## Rekapitulace stavby
Export VZ |  | List obsahuje: |  |  |  |  | 1) Rekapitulace stavby |  |  | 2) Rekapitulace objektů stavby a soupisů prací | [15 empty] | 3.0 | ZAMOK |  |  |  |  | False | False | {455BBC55-F6E7-40E0-9DEA-9054F78EC982}
[31 empty] | 0,01 | 21
[31 empty] | 0,01 | 15
|  | REKAPITULACE STAVBY | [15 empty] | v --- níže se nacházejí doplnkové a pomocné údaje k sestavám --- v | [11 empty] | Návod na vyplnění | 0,001
|  | Kód: |  |  |  |  | A10415 | [22 empty] | Měnit lze pouze buňky se žlutým podbarvením! 1) v Rekapitulaci stavby vyplňte údaje o Uchazeči (přenesou se do ostatních sestav i v jiných listech) 2) na vybraných listech vyplňte v sestavě Soupis prací ceny u položek Podrobnosti k vyplnění naleznete na poslední záložce s Pokyny pro vyplnění | 0,01
|  | Stavba: |  |  |  |  | Výměna a repase otvorových výplní Střední školy zdravotnické a sociální, Ústí nad Orlicí | [23 empty] | 0,1
|  | KSO: | [11 empty] | CC-CZ: | [16 empty] | 1
|  | Místo: |  |  |  |  | Smetanova 838 | [6 empty] | Datum: |  | 10.08.2018 | [14 empty] | 10
100
|  | Zadavatel: | [11 empty] | IČ: | [16 empty] | 0,1
[14 empty] | DIČ: | [16 empty] | 0,1
0,1
|  | Uchazeč: | [11 empty] | IČ: |  | Vyplň údaj | [14 empty] | 0,1
|  |  | Vyplň údaj | [10 empty] | DIČ: |  | Vyplň údaj | [14 empty] | 0,1
False
|  | Projektant: | [11 empty] | IČ: |  | 24678112 | [14 empty] | False
|  |  | Energetická agentura s.r.o., Ing. Tomáš Studecký | [10 empty] | DIČ: | [16 empty] | True
0,01
|  | Poznámka: | [28 empty] | 0,01
False
|  | Cena bez DPH | [11 empty] | 0
[8 empty] | Sazba daně |  | Základ daně |  |  |  | Výše daně
|  | DPH |  | základní |  |  |  | 21% |  | 0 |  |  |  | 0
|  |  |  | snížená |  |  |  | 15% |  | 0 |  |  |  | 0
|  |  |  | zákl. přenesená |  |  |  | 21% |  | 0 |  |  |  | 0
|  |  |  | sníž. přenesená |  |  |  | 15% |  | 0 |  |  |  | 0
|  |  |  | nulová |  |  |  | 0% |  | 0 |  |  |  | 0
|  | Cena s DPH | [6 empty] | v |  | CZK |  |  | 0
REKAPITULACE OBJEKTŮ STAVBY A SOUPISŮ PRACÍ
| Kód: | [6 empty] | A10415
| Stavba: | [6 empty] | Výměna a repase otvorových výplní Střední školy zdravotnické a sociální, Ústí nad Orlicí
| Místo: | [6 empty] | Smetanova 838 |  |  |  |  | Datum: |  | 10.08.2018
| Zadavatel: | [11 empty] | Projektant: |  | Energetická agentura s.r.o., Ing. Tomáš Studecký |  |  | Informatívní údaje z listů zakázek
Uchazeč:
| Kód |  |  |  | Objekt, Soupis prací | [6 empty] | Cena bez DPH [CZK] |  |  |  | Cena s DPH [CZK] | Typ | z toho Ostat. náklady [CZK] | DPH [CZK] | Normohodiny [h] | DPH základní [CZK] | DPH snížená [CZK] | DPH základní přenesená [CZK] | DPH snížená přenesená [CZK] | Základna DPH základní | Základna DPH snížená | Základna DPH zákl. přenesená | Základna DPH sníž. přenesená | Základna DPH nulová
| Náklady stavby celkem | [10 empty] | 0 |  |  |  | 0 |  | 0 | 0 | 0 | 0 | 0 | 0 | 0 | 0 | 0 | 0 | 0 | 0 |  | D | 0 |  | IMPORT | {455BBC55-F6E7-40E0-9DEA-9054F78EC982} | {00000000-0000-0000-0000-000000000000}
/ |  | A10415 |  |  |  | Výměna a repase otvorových výplní Střední školy zdravotnické a sociální, Ústí nad Orlicí | [5 empty] | 0 |  |  |  | 0 | STA | 0 | 0 | 0 | 0 | 0 | 0 | 0 | 0 | 0 | 0 | 0 | 0 |  |  | 1 | ###NOINSERT### | IMPORT | {455BBC55-F6E7-40E0-9DEA-9054F78EC982} | {00000000-0000-0000-0000-000000000000}

## A10415 - Výměna a repase ...
| List obsahuje: |  | 1) Krycí list soupisu | 2) Rekapitulace |  |  | 3) Soupis prací | Zpět na list: | Rekapitulace stavby
{455BBC55-F6E7-40E0-9DEA-9054F78EC982}
2
| KRYCÍ LIST SOUPISU | [8 empty] | v --- níže se nacházejí doplnkové a pomocné údaje k sestavám --- v | [8 empty] | False
Stavba:
Výměna a repase otvorových výplní Střední školy zdravotnické a sociální, Ústí nad Orlicí
| KSO: |  |  |  |  | CC-CZ:
| Místo: |  | Smetanova 838 |  |  | Datum: | 10.08.2018
| Zadavatel: |  |  |  |  | IČ:
DIČ:
| Uchazeč: |  |  |  |  | IČ:
DIČ:
| Projektant: |  |  |  |  | IČ: | 24678112
|  | Energetická agentura s.r.o., Ing. Tomáš Studecký |  |  |  | DIČ:
Poznámka:
| Cena bez DPH | [5 empty] | 0
|  |  | Základ daně |  |  | Sazba daně | Výše daně
| DPH | základní | 0 |  |  | 21% | 0
|  | snížená | 0 |  |  | 15% | 0
|  | zákl. přenesená | 0 |  |  | 21% | 0
|  | sníž. přenesená | 0 |  |  | 15% | 0
|  | nulová | 0 |  |  | 0% | 0
| Cena s DPH |  |  | v | CZK |  | 0
REKAPITULACE ČLENĚNÍ SOUPISU PRACÍ
Stavba:
Výměna a repase otvorových výplní Střední školy zdravotnické a sociální, Ústí nad Orlicí
Místo: |  |  | Smetanova 838 |  |  | Datum: | 10.08.2018
Zadavatel: | [5 empty] | Projektant: | Energetická agentura s.r.o., Ing. Tomáš Studecký
Uchazeč:
Kód dílu - Popis | [6 empty] | Cena celkem [CZK]
Náklady soupisu celkem | [6 empty] | 0 | [12 empty] | -1
| HSV - Práce a dodávky HSV | [5 empty] | 0
| 6 - Úpravy povrchů, podlahy a osazování výplní | [5 empty] | 0
| 9 - Ostatní konstrukce a práce, bourání | [5 empty] | 0
| 997 - Přesun sutě | [5 empty] | 0
| PSV - Práce a dodávky PSV | [5 empty] | 0
| 764 - Konstrukce klempířské | [5 empty] | 0
| 766 - Konstrukce truhlářské | [5 empty] | 0
| 781 - Dokončovací práce - obklady | [5 empty] | 0
| 783 - Dokončovací práce - nátěry | [5 empty] | 0
| 784 - Dokončovací práce - malby a tapety | [5 empty] | 0
| 786 - Dokončovací práce - čalounické úpravy | [5 empty] | 0
| VRN - Vedlejší rozpočtové náklady | [5 empty] | 0
| VRN1 - Průzkumné, geodetické a projektové práce | [5 empty] | 0
SOUPIS PRACÍ
Stavba:
Výměna a repase otvorových výplní Střední školy zdravotnické a sociální, Ústí nad Orlicí
Místo: |  |  | Smetanova 838 |  |  | Datum: | 10.08.2018
Zadavatel: | [5 empty] | Projektant: | Energetická agentura s.r.o., Ing. Tomáš Studecký
Uchazeč:
PČ | Typ | Kód | Popis | MJ | Množství | J.cena [CZK] | Cena celkem [CZK] | Cenová soustava |  | Poznámka | DPH | J. Nh [h] | Nh celkem [h] | J. hmotnost [t] | Hmotnost celkem [t] | J. suť [t] | Suť Celkem [t]
Náklady soupisu celkem | [6 empty] | 0 | [5 empty] | 0 |  | 32.8854 |  | 50.3188 |  | D | -1 | [10 empty] | 0
| D | HSV | Práce a dodávky HSV |  |  |  | 0 | [5 empty] | 0 |  | 23.311 |  | 48.4123 | 1 | D | 0 |  |  |  | ROZPOCET | [6 empty] | 0
| D | 6 | Úpravy povrchů, podlahy a osazování výplní |  |  |  | 0 | [5 empty] | 0 |  | 23.2972 |  | 0 | 1 | D | 1 |  |  |  | ROZPOCET | [6 empty] | 0
1 | K | 612311131 | Potažení vnitřních stěn vápenným štukem tloušťky do 3 mm | m2 | 300 |  | 0 | CS ÚRS 2015 02 |  |  | základní |  | 0 | 0.003 | 0.9 | 0 | 0 | 4 | K | 2 |  |  |  | ROZPOCET | 0 | 0 | 0 | 0 | 0 | 1 | 0 | 4 | -1655277881
| PP |  | Potažení vnitřních ploch štukem tloušťky do 3 mm svislých konstrukcí stěn | [15 empty] | PP | 2
2 | K | 612321111 | Vápenocementová omítka hrubá jednovrstvá zatřená vnitřních stěn nanášená ručně | m2 | 300 |  | 0 | CS ÚRS 2015 02 |  |  | základní |  | 0 | 0.01575 | 4.725 | 0 | 0 | 4 | K | 2 |  |  |  | ROZPOCET | 0 | 0 | 0 | 0 | 0 | 1 | 0 | 4 | 1269752284
| PP |  | Omítka vápenocementová vnitřních ploch nanášená ručně jednovrstvá, tloušťky do 10 mm hrubá zatřená svislých konstrukcí stěn | [15 empty] | PP | 2
3 | K | 612321191 | Příplatek k vápenocementové omítce vnitřních stěn za každých dalších 5 mm tloušťky ručně | m2 | 300 |  | 0 | CS ÚRS 2015 02 |  |  | základní |  | 0 | 0.0079 | 2.37 | 0 | 0 | 4 | K | 2 |  |  |  | ROZPOCET | 0 | 0 | 0 | 0 | 0 | 1 | 0 | 4 | -651814089
| PP |  | Omítka vápenocementová vnitřních ploch nanášená ručně Příplatek k cenám za každých dalších i započatých 5 mm tloušťky omítky přes 10 mm stěn | [15 empty] | PP | 2
4 | K | 612325302 | Vápenocementová štuková omítka ostění nebo nadpraží | m2 | 450 |  | 0 | CS ÚRS 2015 02 |  |  | základní |  | 0 | 0.03358 | 15.111 | 0 | 0 | 4 | K | 2 |  |  |  | ROZPOCET | 0 | 0 | 0 | 0 | 0 | 1 | 0 | 4 | 649231967
| PP |  | Vápenocementová nebo vápenná omítka ostění nebo nadpraží štuková | [15 empty] | PP | 2
5 | K | 619991011 | Obalení konstrukcí a prvků fólií přilepenou lepící páskou | m2 | 650 |  | 0 | CS ÚRS 2015 02 |  |  | základní |  | 0 | 0.00024 | 0.156 | 0 | 0 | 4 | K | 2 |  |  |  | ROZPOCET | 0 | 0 | 0 | 0 | 0 | 1 | 0 | 4 | 1026288721
| PP |  | Zakrytí vnitřních ploch před znečištěním včetně pozdějšího odkrytí konstrukcí a prvků obalením fólií a přelepením páskou | [15 empty] | PP | 2
6 | K | 619991021 | Oblepení rámů a keramických soklů lepící páskou | m | 650 |  | 0 | CS ÚRS 2015 02 |  |  | základní |  | 0 | 0 | 0 | 0 | 0 | 4 | K | 2 |  |  |  | ROZPOCET | 0 | 0 | 0 | 0 | 0 | 1 | 0 | 4 | -1317970558
| PP |  | Zakrytí vnitřních ploch před znečištěním včetně pozdějšího odkrytí rámů oken a dveří, keramických soklů oblepením malířskou páskou | [15 empty] | PP | 2
7 | K | 619999031 | Příplatek k omítce za provádění zaoblených ploch poloměru do 100 mm | m | 95 |  | 0 | CS ÚRS 2015 02 |  |  | základní |  | 0 | 0 | 0 | 0 | 0 | 4 | K | 2 |  |  |  | ROZPOCET | 0 | 0 | 0 | 0 | 0 | 1 | 0 | 4 | 251562690
| PP |  | Příplatky k cenám úprav vnitřních povrchů za zaoblení omítaných ploch poloměru do 100 mm nebo rozvinuté šířky do 150 mm | [15 empty] | PP | 2
8 | K | 622143003 | Montáž omítkových plastových nebo pozinkovaných rohových profilů s tkaninou | m | 450 |  | 0 | CS ÚRS 2015 02 |  |  | základní |  | 0 | 0 | 0 | 0 | 0 | 4 | K | 2 |  |  |  | ROZPOCET | 0 | 0 | 0 | 0 | 0 | 1 | 0 | 4 | -705812792
| PP |  | Montáž omítkových profilů plastových nebo pozinkovaných, upevněných vtlačením do podkladní vrstvy nebo přibitím rohových s tkaninou | [15 empty] | PP | 2
9 | M | 590514820 | lišta rohová Al ,10/15 cm s tkaninou bal. 2,5 m | m | 472.5 |  | 0 | CS ÚRS 2015 02 |  |  | základní |  | 0 | 3e-05 | 0.014175 | 0 | 0 | 8 | M | 2 |  |  |  | ROZPOCET | 0 | 0 | 0 | 0 | 0 | 1 | 0 | 4 | -1533769096
| PP |  | Kontaktní zateplovací systémy příslušenství kontaktních zateplovacích systémů lišta rohová s tkaninou - rohovník 2,5m Al 10/15 cm | [15 empty] | PP | 2
| VV |  | 450*1,05 'Přepočtené koeficientem množství |  | 472.5 | [13 empty] | VV | 2 | 2 | 0 | 1 | ROZPOCET
10 | K | 622143004 | Montáž omítkových samolepících začišťovacích profilů (APU lišt) | m | 500.952 |  | 0 | CS ÚRS 2015 02 |  |  | základní |  | 0 | 0 | 0 | 0 | 0 | 4 | K | 2 |  |  |  | ROZPOCET | 0 | 0 | 0 | 0 | 0 | 1 | 0 | 4 | 563451802
| PP |  | Montáž omítkových profilů plastových nebo pozinkovaných, upevněných vtlačením do podkladní vrstvy nebo přibitím začišťovacích samolepících (APU lišty) | [15 empty] | PP | 2
11 | M | 590514760 | profil okenní začišťovací s tkaninou -Thermospoj 9 mm/2,4 m | m | 526 |  | 0 | CS ÚRS 2015 02 |  |  | základní |  | 0 | 4e-05 | 0.02104 | 0 | 0 | 8 | M | 2 |  |  |  | ROZPOCET | 0 | 0 | 0 | 0 | 0 | 1 | 0 | 4 | -439172922
| PP |  | Kontaktní zateplovací systémy příslušenství kontaktních zateplovacích systémů profil okenní začišťovací s tkaninou Thermospoj 9 mm/2,4 m | [15 empty] | PP | 2
| P |  | Poznámka k položce: délka 2,4 m, přesah tkaniny 100 mm | [15 empty] | P | 2
| VV |  | 500,952380952381*1,05 'Přepočtené koeficientem množství |  | 526 | [13 empty] | VV | 2 | 2 | 0 | 1 | ROZPOCET
| D | 9 | Ostatní konstrukce a práce, bourání |  |  |  | 0 | [5 empty] | 0 |  | 0.01375 |  | 48.4123 | 1 | D | 1 |  |  |  | ROZPOCET | [6 empty] | 0
12 | K | 953962213 | Kotvy chemickým tmelem M 12 hl 80 mm do zdiva z děrovaných cihel s pouzdrem a vyvrtáním otvoru | kus | 125 |  | 0 | CS ÚRS 2015 02 |  |  | základní |  | 0 | 0.00011 | 0.01375 | 0 | 0 | 4 | K | 2 |  |  |  | ROZPOCET | 0 | 0 | 0 | 0 | 0 | 1 | 0 | 4 | -505971414
| PP |  | Kotvy chemické s vyvrtáním otvoru do zdiva z děrovaných cihel tmel se síťovým pouzdrem, hloubka 80 mm, velikost M 12 | [15 empty] | PP | 2
13 | K | 967031132 | Přisekání rovných ostění v cihelném zdivu na MV nebo MVC | m2 | 413.78 |  | 0 | CS ÚRS 2015 02 |  |  | základní |  | 0 | 0 | 0 | 0.055 | 22.7579 | 4 | K | 2 |  |  |  | ROZPOCET | 0 | 0 | 0 | 0 | 0 | 1 | 0 | 4 | 1577753405
| PP |  | Přisekání (špicování) plošné nebo rovných ostění zdiva z cihel pálených rovných ostění, bez odstupu, po hrubém vybourání otvorů, na maltu vápennou nebo vápenocementovou | [15 empty] | PP | 2
14 | K | 968062355 | Vybourání dřevěných rámů oken dvojitých včetně křídel pl do 2 m2 | m2 | 413.78 |  | 0 | CS ÚRS 2015 02 |  |  | základní |  | 0 | 0 | 0 | 0.062 | 25.6544 | 4 | K | 2 |  |  |  | ROZPOCET | 0 | 0 | 0 | 0 | 0 | 1 | 0 | 4 | -1725533699
| PP |  | Vybourání dřevěných rámů oken s křídly, dveřních zárubní, vrat, stěn, ostění nebo obkladů rámů oken s křídly dvojitých, plochy do 2 m2 | [15 empty] | PP | 2
| D | 997 | Přesun sutě |  |  |  | 0 | [5 empty] | 0 |  | 0 |  | 0 | 1 | D | 1 |  |  |  | ROZPOCET | [6 empty] | 0
15 | K | 997013311 | Montáž a demontáž shozu suti v do 10 m | m | 20 |  | 0 | CS ÚRS 2015 02 |  |  | základní |  | 0 | 0 | 0 | 0 | 0 | 4 | K | 2 |  |  |  | ROZPOCET | 0 | 0 | 0 | 0 | 0 | 1 | 0 | 4 | 1763117365
| PP |  | Shoz suti montáž a demontáž shozu výšky do 10 m | [15 empty] | PP | 2
16 | K | 997013501 | Odvoz suti a vybouraných hmot na skládku nebo meziskládku do 1 km se složením | t | 50.319 |  | 0 | CS ÚRS 2015 02 |  |  | základní |  | 0 | 0 | 0 | 0 | 0 | 4 | K | 2 |  |  |  | ROZPOCET | 0 | 0 | 0 | 0 | 0 | 1 | 0 | 4 | 2063876509
| PP |  | Odvoz suti a vybouraných hmot na skládku nebo meziskládku se složením, na vzdálenost do 1 km | [15 empty] | PP | 2
17 | K | 997013509 | Příplatek k odvozu suti a vybouraných hmot na skládku ZKD 1 km přes 1 km | t | 42.78 |  | 0 | CS ÚRS 2015 02 |  |  | základní |  | 0 | 0 | 0 | 0 | 0 | 4 | K | 2 |  |  |  | ROZPOCET | 0 | 0 | 0 | 0 | 0 | 1 | 0 | 4 | -582624863
| PP |  | Odvoz suti a vybouraných hmot na skládku nebo meziskládku se složením, na vzdálenost Příplatek k ceně za každý další i započatý 1 km přes 1 km | [15 empty] | PP | 2
| VV |  | 1,426*30 |  | 42.78 | [13 empty] | VV | 2 | 2 | -1 | 1 | ROZPOCET
18 | K | 997013831 | Poplatek za uložení stavebního směsného odpadu na skládce (skládkovné) | t | 50.319 |  | 0 | CS ÚRS 2015 02 |  |  | základní |  | 0 | 0 | 0 | 0 | 0 | 4 | K | 2 |  |  |  | ROZPOCET | 0 | 0 | 0 | 0 | 0 | 1 | 0 | 4 | -1684189827
| PP |  | Poplatek za uložení stavebního odpadu na skládce (skládkovné) směsného | [15 empty] | PP | 2
| D | PSV | Práce a dodávky PSV |  |  |  | 0 | [5 empty] | 0 |  | 9.5744 |  | 1.9066 | 2 | D | 0 |  |  |  | ROZPOCET | [6 empty] | 0
| D | 764 | Konstrukce klempířské |  |  |  | 0 | [5 empty] | 0 |  | 0.54294 |  | 0.27643 | 2 | D | 1 |  |  |  | ROZPOCET | [6 empty] | 0
19 | K | 764002851 | Demontáž oplechování parapetů do suti | m | 165.525 |  | 0 | CS ÚRS 2015 02 |  |  | základní |  | 0 | 0 | 0 | 0.00167 | 0.27643 | 16 | K | 2 |  |  |  | ROZPOCET | 0 | 0 | 0 | 0 | 0 | 1 | 0 | 16 | -2013367661
| PP |  | Demontáž klempířských konstrukcí oplechování parapetů do suti | [15 empty] | PP | 2
| VV |  | K01 | [15 empty] | VV | 2 | 1 | -1 | 0 | ROZPOCET
| VV |  | 39,45 |  | 39.45 | [13 empty] | VV | 2 | 2 | -1 | 0 | ROZPOCET
| VV |  | K02 | [15 empty] | VV | 2 | 1 | -1 | 0 | ROZPOCET
| VV |  | 78,075 |  | 78.075 | [13 empty] | VV | 2 | 2 | -1 | 0 | ROZPOCET
| VV |  | K03 | [15 empty] | VV | 2 | 1 | -1 | 0 | ROZPOCET
| VV |  | 43,45 |  | 43.45 | [13 empty] | VV | 2 | 2 | -1 | 0 | ROZPOCET
| VV |  | K04 | [15 empty] | VV | 2 | 1 | -1 | 0 | ROZPOCET
| VV |  | 2,5 |  | 2.5 | [13 empty] | VV | 2 | 2 | -1 | 0 | ROZPOCET
| VV |  | K05 | [15 empty] | VV | 2 | 1 | -1 | 0 | ROZPOCET
| VV |  | 2,05 |  | 2.05 | [13 empty] | VV | 2 | 2 | -1 | 0 | ROZPOCET
| VV |  | Součet |  | 165.525 | [13 empty] | VV | 2 | 4 | -1 | 1 | ROZPOCET
20 | K | 764246344 | Oplechování parapetů rovných celoplošně lepené z TiZn lesklého plechu rš 300 mm - K03 | m | 43.45 |  | 0 | CS ÚRS 2015 02 |  |  | základní |  | 0 | 0.00264 | 0.11471 | 0 | 0 | 16 | K | 2 |  |  |  | ROZPOCET | 0 | 0 | 0 | 0 | 0 | 1 | 0 | 16 | 1841524756
| PP |  | Oplechování parapetů z titanzinkového lesklého válcovaného plechu rovných celoplošně lepené, bez rohů rš 300 mm. Součástí dodávky jsou i kotvící a upevnovací prvky z TiZn. Klempířské výrobky budou zhotoveny v souladu s příslušnými klempířskými normami a podmínkami výrobce materiálu. Vyrobit dle skutečných rozměrů odměřených na stavbě. | [15 empty] | PP | 2
| VV |  | severozápad | [15 empty] | VV | 2 | 1 | -1 | 0 | ROZPOCET
| VV |  | (0,85+0,05)*6+(0,8+0,05)*4+2+0,05+1,5+0,05 |  | 12.4 | [13 empty] | VV | 2 | 2 | -1 | 0 | ROZPOCET
| VV |  | jihozápad | [15 empty] | VV | 2 | 1 | -1 | 0 | ROZPOCET
| VV |  | 0 |  | 0 | [13 empty] | VV | 2 | 2 | -1 | 0 | ROZPOCET
| VV |  | jihovýchodní | [15 empty] | VV | 2 | 1 | -1 | 0 | ROZPOCET
| VV |  | (1,2+0,05)*4 |  | 5 | [13 empty] | VV | 2 | 2 | -1 | 0 | ROZPOCET
| VV |  | severovýchodní | [15 empty] | VV | 2 | 1 | -1 | 0 | ROZPOCET
| VV |  | 2+0,05+2,9+0,05+(0,6+0,05)*6+(0,85+0,05)*6+(1,6+0,05)*2++(1,5+0,05)*3+(0,5+0,05)*5+1+0,05 |  | 26.05 | [13 empty] | VV | 2 | 2 | -1 | 0 | ROZPOCET
| VV |  | Součet |  | 43.45 | [13 empty] | VV | 2 | 4 | -1 | 1 | ROZPOCET
21 | K | 764246345 | Oplechování parapetů rovných celoplošně lepené z TiZn lesklého plechu rš 360 mm - K02 | m | 78.075 |  | 0 | CS ÚRS 2015 02 |  |  | základní |  | 0 | 0.00315 | 0.24594 | 0 | 0 | 16 | K | 2 |  |  |  | ROZPOCET | 0 | 0 | 0 | 0 | 0 | 1 | 0 | 16 | -349059787
| PP |  | Oplechování parapetů z titanzinkového lesklého válcovaného plechu rovných celoplošně lepené, bez rohů rš 360 mm. Součástí dodávky jsou i kotvící a upevnovací prvky z TiZn. Klempířské výrobky budou zhotoveny v souladu s příslušnými klempířskými normami a podmínkami výrobce materiálu. Vyrobit dle skutečných rozměrů odměřených na stavbě. | [15 empty] | PP | 2
| VV |  | severozápad | [15 empty] | VV | 2 | 1 | -1 | 0 | ROZPOCET
| VV |  | (1,5+0,05)*6+(2,5+0,05)*2+(1,4+0,05)*2 |  | 17.3 | [13 empty] | VV | 2 | 2 | -1 | 0 | ROZPOCET
| VV |  | jihozápad | [15 empty] | VV | 2 | 1 | -1 | 0 | ROZPOCET
| VV |  | (1,5+0,05)*5+(1,6+0,05)*5+(1,75+0,05)*3 |  | 21.4 | [13 empty] | VV | 2 | 2 | -1 | 0 | ROZPOCET
| VV |  | jihovýchod | [15 empty] | VV | 2 | 1 | -1 | 0 | ROZPOCET
| VV |  | (1,5+0,05)*7+(1,6+0,05)*4+(1,625+0,05)*3+(3,2+0,05)*4 |  | 35.475 | [13 empty] | VV | 2 | 2 | -1 | 0 | ROZPOCET
| VV |  | severovýchod | [15 empty] | VV | 2 | 1 | -1 | 0 | ROZPOCET
| VV |  | 1,7+0,05+2,1+0,05 |  | 3.9 | [13 empty] | VV | 2 | 2 | -1 | 0 | ROZPOCET
| VV |  | Součet |  | 78.075 | [13 empty] | VV | 2 | 4 | -1 | 1 | ROZPOCET
22 | K | 764246346 | Oplechování parapetů rovných celoplošně lepené z TiZn lesklého plechu rš 460 mm - K01 | m | 39.45 |  | 0 | CS ÚRS 2015 02 |  |  | základní |  | 0 | 0.00393 | 0.15504 | 0 | 0 | 16 | K | 2 |  |  |  | ROZPOCET | 0 | 0 | 0 | 0 | 0 | 1 | 0 | 16 | -1746753699
| PP |  | Oplechování parapetů z titanzinkového lesklého válcovaného plechu rovných celoplošně lepené, bez rohů rš 460 mm. Součástí dodávky jsou i kotvící a upevnovací prvky z TiZn. Klempířské výrobky budou zhotoveny v souladu s příslušnými klempířskými normami a podmínkami výrobce materiálu. Vyrobit dle skutečných rozměrů odměřených na stavbě. | [15 empty] | PP | 2
| VV |  |  |  | 0 | [13 empty] | VV | 2 | 2 | -1 | 0 | ROZPOCET
| VV |  | severozápad | [15 empty] | VV | 2 | 1 | -1 | 0 | ROZPOCET
| VV |  | (1,5+0,05)*3+0,9+0,05+(0,8+0,05)*2+1,1+0,05+1,5+0,05 |  | 10 | [13 empty] | VV | 2 | 2 | -1 | 0 | ROZPOCET
| VV |  | jihozápad | [15 empty] | VV | 2 | 1 | -1 | 0 | ROZPOCET
| VV |  | (1,5+0,05)*4+(1,1+0,05)*2 |  | 8.5 | [13 empty] | VV | 2 | 2 | -1 | 0 | ROZPOCET
| VV |  | jihovýchod | [15 empty] | VV | 2 | 1 | -1 | 0 | ROZPOCET
| VV |  | (1,5+0,05)*7+(1,1+0,05)*2+(1+0,05)*3 |  | 16.3 | [13 empty] | VV | 2 | 2 | -1 | 0 | ROZPOCET
| VV |  | severovýchod | [15 empty] | VV | 2 | 1 | -1 | 0 | ROZPOCET
| VV |  | (0,5+0,05)*2+(1,5+0,05)*1+(0,7+0,05)*1+(1,2+0,05)*1 |  | 4.65 | [13 empty] | VV | 2 | 2 | -1 | 0 | ROZPOCET
| VV |  | Součet |  | 39.45 | [13 empty] | VV | 2 | 4 | -1 | 1 | ROZPOCET
23 | K | 764246347 | Oplechování parapetů rovných celoplošně lepené z TiZn lesklého plechu rš 550 mm - K04 | m | 2.5 |  | 0 | CS ÚRS 2015 02 |  |  | základní |  | 0 | 0.00512 | 0.0128 | 0 | 0 | 16 | K | 2 |  |  |  | ROZPOCET | 0 | 0 | 0 | 0 | 0 | 1 | 0 | 16 | 1306320471
| PP |  | Oplechování parapetů z titanzinkového lesklého válcovaného plechu rovných celoplošně lepené, bez rohů rš 550 mm. Součástí dodávky jsou i kotvící a upevnovací prvky z TiZn. Klempířské výrobky budou zhotoveny v souladu s příslušnými klempířskými normami a podmínkami výrobce materiálu. Vyrobit dle skutečných rozměrů odměřených na stavbě. | [15 empty] | PP | 2
| VV |  | jihovýchod | [15 empty] | VV | 2 | 1 | -1 | 0 | ROZPOCET
| VV |  | (1,2+0,05)*2 |  | 2.5 | [13 empty] | VV | 2 | 2 | -1 | 1 | ROZPOCET
24 | K | 764246351 | Oplechování parapetů rovných celoplošně lepené z TiZn lesklého plechu rš 1510 mm - K05 | m | 2.05 |  | 0 | CS ÚRS 2015 02 |  |  | základní |  | 0 | 0.00705 | 0.014453 | 0 | 0 | 16 | K | 2 |  |  |  | ROZPOCET | 0 | 0 | 0 | 0 | 0 | 1 | 0 | 16 | -167449740
| PP |  | Oplechování parapetů z titanzinkového lesklého válcovaného plechu rovných celoplošně lepené, bez rohů rš 1510 mm. Součástí dodávky jsou i kotvící a upevnovací prvky z TiZn. Klempířské výrobky budou zhotoveny v souladu s příslušnými klempířskými normami a podmínkami výrobce materiálu. Vyrobit dle skutečných rozměrů odměřených na stavbě. | [15 empty] | PP | 2
| VV |  | jihozápadní | [15 empty] | VV | 2 | 1 | -1 | 0 | ROZPOCET
| VV |  | 2+0,05 |  | 2.05 | [13 empty] | VV | 2 | 2 | -1 | 1 | ROZPOCET
25 | K | 764246365 | Příplatek za oplechování rohů parapetů rovných z TiZn lesklého plechu rš do 400 mm - K02 a K03 | kus | 168 |  | 0 | CS ÚRS 2015 02 |  |  | základní |  | 0 | 0 | 0 | 0 | 0 | 16 | K | 2 |  |  |  | ROZPOCET | 0 | 0 | 0 | 0 | 0 | 1 | 0 | 16 | 1865035429
| PP |  | Oplechování parapetů z titanzinkového lesklého válcovaného plechu rovných celoplošně lepené, bez rohů Příplatek k cenám za zvýšenou pracnost při provedení rohu nebo koutu do rš 400 mm | [15 empty] | PP | 2
| VV |  | K02 | [15 empty] | VV | 2 | 1 | -1 | 0 | ROZPOCET
| VV |  | severozápad | [15 empty] | VV | 2 | 1 | -1 | 0 | ROZPOCET
| VV |  | (6+2+2)*2 |  | 20 | [13 empty] | VV | 2 | 2 | -1 | 0 | ROZPOCET
| VV |  | jihozápad | [15 empty] | VV | 2 | 1 | -1 | 0 | ROZPOCET
| VV |  | (5+5+3)*2 |  | 26 | [13 empty] | VV | 2 | 2 | -1 | 0 | ROZPOCET
| VV |  | jihovýchod | [15 empty] | VV | 2 | 1 | -1 | 0 | ROZPOCET
| VV |  | (7+4+3+4)*2 |  | 36 | [13 empty] | VV | 2 | 2 | -1 | 0 | ROZPOCET
| VV |  | severovýchod | [15 empty] | VV | 2 | 1 | -1 | 0 | ROZPOCET
| VV |  | (1+1)*2 |  | 4 | [13 empty] | VV | 2 | 2 | -1 | 0 | ROZPOCET
| VV |  | K03 | [15 empty] | VV | 2 | 1 | -1 | 0 | ROZPOCET
| VV |  | severozápad | [15 empty] | VV | 2 | 1 | -1 | 0 | ROZPOCET
| VV |  | (6+4+2)*2 |  | 24 | [13 empty] | VV | 2 | 2 | -1 | 0 | ROZPOCET
| VV |  | jihozápad | [15 empty] | VV | 2 | 1 | -1 | 0 | ROZPOCET
| VV |  | 0 |  | 0 | [13 empty] | VV | 2 | 2 | -1 | 0 | ROZPOCET
| VV |  | jihovýchodní | [15 empty] | VV | 2 | 1 | -1 | 0 | ROZPOCET
| VV |  | 4*2 |  | 8 | [13 empty] | VV | 2 | 2 | -1 | 0 | ROZPOCET
| VV |  | severovýchodní | [15 empty] | VV | 2 | 1 | -1 | 0 | ROZPOCET
| VV |  | (2+6+6+2+3+5+1)*2 |  | 50 | [13 empty] | VV | 2 | 2 | -1 | 0 | ROZPOCET
| VV |  | Součet |  | 168 | [13 empty] | VV | 2 | 4 | -1 | 1 | ROZPOCET
26 | K | 764246367 | Příplatek za plechování rohů parapetů rovných z TiZn lesklého plechu rš přes 400 mm - K01, K04 a K05 | kus | 68 |  | 0 | CS ÚRS 2015 02 |  |  | základní |  | 0 | 0 | 0 | 0 | 0 | 16 | K | 2 |  |  |  | ROZPOCET | 0 | 0 | 0 | 0 | 0 | 1 | 0 | 16 | 1959241189
| PP |  | Oplechování parapetů z titanzinkového lesklého válcovaného plechu rovných celoplošně lepené, bez rohů Příplatek k cenám za zvýšenou pracnost při provedení rohu nebo koutu přes rš 400 mm | [15 empty] | PP | 2
| VV |  | K01 | [15 empty] | VV | 2 | 1 | -1 | 0 | ROZPOCET
| VV |  | severozápad | [15 empty] | VV | 2 | 1 | -1 | 0 | ROZPOCET
| VV |  | (3+1+2+2)*2 |  | 16 | [13 empty] | VV | 2 | 2 | -1 | 0 | ROZPOCET
| VV |  | jihozápad | [15 empty] | VV | 2 | 1 | -1 | 0 | ROZPOCET
| VV |  | (4+2)*2 |  | 12 | [13 empty] | VV | 2 | 2 | -1 | 0 | ROZPOCET
| VV |  | jihovýchod | [15 empty] | VV | 2 | 1 | -1 | 0 | ROZPOCET
| VV |  | (7+2+3)*2 |  | 24 | [13 empty] | VV | 2 | 2 | -1 | 0 | ROZPOCET
| VV |  | severovýchod | [15 empty] | VV | 2 | 1 | -1 | 0 | ROZPOCET
| VV |  | (2+1+1+1)*2 |  | 10 | [13 empty] | VV | 2 | 2 | -1 | 0 | ROZPOCET
| VV |  | K04 | [15 empty] | VV | 2 | 1 | -1 | 0 | ROZPOCET
| VV |  | jihovýchod | [15 empty] | VV | 2 | 1 | -1 | 0 | ROZPOCET
| VV |  | 2*2 |  | 4 | [13 empty] | VV | 2 | 2 | -1 | 0 | ROZPOCET
| VV |  | K05 | [15 empty] | VV | 2 | 1 | -1 | 0 | ROZPOCET
| VV |  | jihozápadní | [15 empty] | VV | 2 | 1 | -1 | 0 | ROZPOCET
| VV |  | 1*2 |  | 2 | [13 empty] | VV | 2 | 2 | -1 | 0 | ROZPOCET
| VV |  | Součet |  | 68 | [13 empty] | VV | 2 | 4 | -1 | 1 | ROZPOCET
27 | K | 998764102 | Přesun hmot tonážní pro konstrukce klempířské v objektech v do 12 m | t | 0.543 |  | 0 | CS ÚRS 2015 02 |  |  | základní |  | 0 | 0 | 0 | 0 | 0 | 16 | K | 2 |  |  |  | ROZPOCET | 0 | 0 | 0 | 0 | 0 | 1 | 0 | 16 | 44322487
| PP |  | Přesun hmot pro konstrukce klempířské stanovený z hmotnosti přesunovaného materiálu vodorovná dopravní vzdálenost do 50 m v objektech výšky přes 6 do 12 m | [15 empty] | PP | 2
28 | K | 998764181 | Příplatek k přesunu hmot tonážní 764 prováděný bez použití mechanizace | t | 0.543 |  | 0 | CS ÚRS 2015 02 |  |  | základní |  | 0 | 0 | 0 | 0 | 0 | 16 | K | 2 |  |  |  | ROZPOCET | 0 | 0 | 0 | 0 | 0 | 1 | 0 | 16 | 876514700
| PP |  | Přesun hmot pro konstrukce klempířské stanovený z hmotnosti přesunovaného materiálu Příplatek k cenám za přesun prováděný bez použití mechanizace pro jakoukoliv výšku objektu | [15 empty] | PP | 2
| D | 766 | Konstrukce truhlářské |  |  |  | 0 | [5 empty] | 0 |  | 8.1369 |  | 1.1656 | 2 | D | 1 |  |  |  | ROZPOCET | [6 empty] | 0
29 | K | 766441822 | Demontáž parapetních desek dřevěných nebo plastových šířky přes 30 cm délky přes 1,0 m | kus | 118 |  | 0 | CS ÚRS 2015 02 |  |  | základní |  | 0 | 0 | 0 | 0.006 | 0.708 | 16 | K | 2 |  |  |  | ROZPOCET | 0 | 0 | 0 | 0 | 0 | 1 | 0 | 16 | 1481938297
| PP |  | Demontáž parapetních desek dřevěných nebo plastových šířky přes 300 mm délky přes 1m | [15 empty] | PP | 2
| VV |  | (168+68)/2 |  | 118 | [13 empty] | VV | 2 | 2 | -1 | 1 | ROZPOCET
30 | K | 766621911 | Oprava oken jednoduchých pevných zatmelením - O44, O45,O46,O47,O48 | m2 | 30.195 |  | 0 | CS ÚRS 2015 02 |  |  | základní |  | 0 | 0 | 0 | 0 | 0 | 16 | K | 2 |  |  |  | ROZPOCET | 0 | 0 | 0 | 0 | 0 | 1 | 0 | 16 | -1689848736
| PP |  | Oprava oken dřevěných jednoduchých pevných zatmelením | [15 empty] | PP | 2
| VV |  | 1*1*1+0,8*1,2*18+1*0,8*4+1,2*1,4*2+2,25*2,38*1 |  | 30.195 | [13 empty] | VV | 2 | 2 | -1 | 1 | ROZPOCET
31 | K | 766622116 | Montáž plastových oken plochy přes 1 m2 pevných výšky do 2,5 m s rámem do zdiva | m2 | 413.779 |  | 0 | CS ÚRS 2015 02 |  |  | základní |  | 0 | 0.00025 | 0.10344 | 0 | 0 | 16 | K | 2 |  |  |  | ROZPOCET | 0 | 0 | 0 | 0 | 0 | 1 | 0 | 16 | 1834385341
| PP |  | Montáž oken plastových včetně montáže rámu na polyuretanovou pěnu plochy přes 1 m2 pevných do zdiva, výšky přes 1,5 do 2,5 m | [15 empty] | PP | 2
| VV |  | 1,5*1*7+1,5*2*3+1*1*3+1,5*1,5*6+1*0,9*1+1*0,5*2 |  | 37.9 | [13 empty] | VV | 2 | 2 | -1 | 0 | ROZPOCET
| VV |  | 0,7*0,7*1+1*1,2*1+1*0,8*2+2*1,5*2+2,8*1,6*8+3,2*2,8*2 |  | 63.05 | [13 empty] | VV | 2 | 2 | -1 | 0 | ROZPOCET
| VV |  | 2,75*1,625*3+1,75*1,5*6+1,8*2,5*2+2,2*2,9*1+0,6*2*2 |  | 46.936 | [13 empty] | VV | 2 | 2 | -1 | 0 | ROZPOCET
| VV |  | 0,85*1,2*12+2,8*1,6*1+1,5*1,6*1+1,8*1,5*1+2,6*1,7*1+0,5*1,8*4 |  | 29.84 | [13 empty] | VV | 2 | 2 | -1 | 0 | ROZPOCET
| VV |  | 0,8*1,6*4+2*2*2+1,6*2*1+2,2*1,1*3+1,5*2,6*8+3,2*2,6*2 |  | 71.42 | [13 empty] | VV | 2 | 2 | -1 | 0 | ROZPOCET
| VV |  | 1,5*2,5*3+2*3,5*1+0,6*1,8*2+2,8*1,7*1+1,5*0,8*1+2,1*2,6*1 |  | 31.83 | [13 empty] | VV | 2 | 2 | -1 | 0 | ROZPOCET
| VV |  | 1,8*2*11,75*0,875*3+1,2*1,7*6+1,4*1,7*2+0,6*1,2*2+0,5*0,65*1 |  | 129.803 | [13 empty] | VV | 2 | 2 | -1 | 0 | ROZPOCET
| VV |  | 1*0,6*1+1,5*0,8*2 |  | 3 | [13 empty] | VV | 2 | 2 | -1 | 0 | ROZPOCET
| VV |  | Součet |  | 413.779 | [13 empty] | VV | 2 | 4 | -1 | 1 | ROZPOCET
32 | M | 611400350 | okno plastové O1 dle výpisu prvků | kus | 7 |  | 0 | CS ÚRS 2015 02 |  |  | základní |  | 0 | 0.0622 | 0.4354 | 0 | 0 | 32 | M | 2 |  |  |  | ROZPOCET | 0 | 0 | 0 | 0 | 0 | 1 | 0 | 16 | -630000764
| PP |  | Okna a dveře balkónové z plastů okna plastová trojkřídlé otvíravé vyklápěcí +otvíravé + otvíravé a vyklápěcí sklo 4-16-4 U=1,1 240 x 150 cm | [15 empty] | PP | 2
| VV |  | 1*1,5*7 |  | 10.5 | [13 empty] | VV | 2 | 2 | -1 | 0 | ROZPOCET
| VV |  | 7 |  | 7 | [13 empty] | VV | 2 | 2 | -1 | 1 | ROZPOCET
33 | M | 611400351 | okno plastové O2 dle výpisu prvků | kus | 3 |  | 0 |  |  |  | základní |  | 0 | 0.0622 | 0.1866 | 0 | 0 | 32 | M | 2 |  |  |  | ROZPOCET | 0 | 0 | 0 | 0 | 0 | 1 | 0 | 16 | -162991539
| PP |  | Okna a dveře balkónové z plastů okna plastová trojkřídlé otvíravé vyklápěcí +otvíravé + otvíravé a vyklápěcí sklo 4-16-4 U=1,1 240 x 150 cm | [15 empty] | PP | 2
| VV |  | 1,5*2*3 |  | 9 | [13 empty] | VV | 2 | 2 | -1 | 0 | ROZPOCET
| VV |  | 3 |  | 3 | [13 empty] | VV | 2 | 2 | -1 | 1 | ROZPOCET
34 | M | 611400352 | okno plastové O3 dle výpisu prvků | kus | 3 |  | 0 |  |  |  | základní |  | 0 | 0.0622 | 0.1866 | 0 | 0 | 32 | M | 2 |  |  |  | ROZPOCET | 0 | 0 | 0 | 0 | 0 | 1 | 0 | 16 | -1923852513
| PP |  | Okna a dveře balkónové z plastů okna plastová trojkřídlé otvíravé vyklápěcí +otvíravé + otvíravé a vyklápěcí sklo 4-16-4 U=1,1 240 x 150 cm | [15 empty] | PP | 2
| VV |  | 1*1*3 |  | 3 | [13 empty] | VV | 2 | 2 | -1 | 0 | ROZPOCET
| VV |  | 3 |  | 3 | [13 empty] | VV | 2 | 2 | -1 | 1 | ROZPOCET
35 | M | 611400353 | okno plastové O4 dle výpisu prvků | kus | 6 |  | 0 |  |  |  | základní |  | 0 | 0.0622 | 0.3732 | 0 | 0 | 32 | M | 2 |  |  |  | ROZPOCET | 0 | 0 | 0 | 0 | 0 | 1 | 0 | 16 | -1924025741
| PP |  | Okna a dveře balkónové z plastů okna plastová trojkřídlé otvíravé vyklápěcí +otvíravé + otvíravé a vyklápěcí sklo 4-16-4 U=1,1 240 x 150 cm | [15 empty] | PP | 2
| VV |  | 1,5*1,5*6 |  | 13.5 | [13 empty] | VV | 2 | 2 | -1 | 0 | ROZPOCET
| VV |  | 6 |  | 6 | [13 empty] | VV | 2 | 2 | -1 | 1 | ROZPOCET
36 | M | 611400354 | okno plastové O5 dle výpisu prvků | kus | 1 |  | 0 |  |  |  | základní |  | 0 | 0.0622 | 0.0622 | 0 | 0 | 32 | M | 2 |  |  |  | ROZPOCET | 0 | 0 | 0 | 0 | 0 | 1 | 0 | 16 | 814311995
| PP |  | Okna a dveře balkónové z plastů okna plastová trojkřídlé otvíravé vyklápěcí +otvíravé + otvíravé a vyklápěcí sklo 4-16-4 U=1,1 240 x 150 cm | [15 empty] | PP | 2
| VV |  | 1*0,9*1 |  | 0.9 | [13 empty] | VV | 2 | 2 | -1 | 0 | ROZPOCET
| VV |  | 1 |  | 1 | [13 empty] | VV | 2 | 2 | -1 | 1 | ROZPOCET
37 | M | 611400355 | okno plastové O6 dle výpisu prvků | kus | 2 |  | 0 |  |  |  | základní |  | 0 | 0.0622 | 0.1244 | 0 | 0 | 32 | M | 2 |  |  |  | ROZPOCET | 0 | 0 | 0 | 0 | 0 | 1 | 0 | 16 | 1432318470
| PP |  | Okna a dveře balkónové z plastů okna plastová trojkřídlé otvíravé vyklápěcí +otvíravé + otvíravé a vyklápěcí sklo 4-16-4 U=1,1 240 x 150 cm | [15 empty] | PP | 2
| VV |  | 1*0,5*2 |  | 1 | [13 empty] | VV | 2 | 2 | -1 | 0 | ROZPOCET
| VV |  | 2 |  | 2 | [13 empty] | VV | 2 | 2 | -1 | 1 | ROZPOCET
38 | M | 611400356 | okno plastové O7 dle výpisu prvků | kus | 1 |  | 0 |  |  |  | základní |  | 0 | 0.0622 | 0.0622 | 0 | 0 | 32 | M | 2 |  |  |  | ROZPOCET | 0 | 0 | 0 | 0 | 0 | 1 | 0 | 16 | -1052759620
| PP |  | Okna a dveře balkónové z plastů okna plastová trojkřídlé otvíravé vyklápěcí +otvíravé + otvíravé a vyklápěcí sklo 4-16-4 U=1,1 240 x 150 cm | [15 empty] | PP | 2
| VV |  | 0,7*0,7*1 |  | 0.49 | [13 empty] | VV | 2 | 2 | -1 | 0 | ROZPOCET
| VV |  | 1 |  | 1 | [13 empty] | VV | 2 | 2 | -1 | 1 | ROZPOCET
39 | M | 611400357 | okno plastové O8 dle výpisu prvků | kus | 1 |  | 0 |  |  |  | základní |  | 0 | 0.0622 | 0.0622 | 0 | 0 | 32 | M | 2 |  |  |  | ROZPOCET | 0 | 0 | 0 | 0 | 0 | 1 | 0 | 16 | -1707641121
| PP |  | Okna a dveře balkónové z plastů okna plastová trojkřídlé otvíravé vyklápěcí +otvíravé + otvíravé a vyklápěcí sklo 4-16-4 U=1,1 240 x 150 cm | [15 empty] | PP | 2
| VV |  | 1*1,2*1 |  | 1.2 | [13 empty] | VV | 2 | 2 | -1 | 0 | ROZPOCET
| VV |  | 1 |  | 1 | [13 empty] | VV | 2 | 2 | -1 | 1 | ROZPOCET
40 | M | 611400358 | okno plastové O9 dle výpisu prvků | kus | 2 |  | 0 |  |  |  | základní |  | 0 | 0.0622 | 0.1244 | 0 | 0 | 32 | M | 2 |  |  |  | ROZPOCET | 0 | 0 | 0 | 0 | 0 | 1 | 0 | 16 | 1847029463
| PP |  | Okna a dveře balkónové z plastů okna plastová trojkřídlé otvíravé vyklápěcí +otvíravé + otvíravé a vyklápěcí sklo 4-16-4 U=1,1 240 x 150 cm | [15 empty] | PP | 2
| VV |  | 1*0,8*2 |  | 1.6 | [13 empty] | VV | 2 | 2 | -1 | 0 | ROZPOCET
| VV |  | 2 |  | 2 | [13 empty] | VV | 2 | 2 | -1 | 1 | ROZPOCET
41 | M | 611400359 | okno plastové O10 dle výpisu prvků | kus | 2 |  | 0 |  |  |  | základní |  | 0 | 0.0622 | 0.1244 | 0 | 0 | 32 | M | 2 |  |  |  | ROZPOCET | 0 | 0 | 0 | 0 | 0 | 1 | 0 | 16 | 1233058178
| PP |  | Okna a dveře balkónové z plastů okna plastová trojkřídlé otvíravé vyklápěcí +otvíravé + otvíravé a vyklápěcí sklo 4-16-4 U=1,1 240 x 150 cm | [15 empty] | PP | 2
| VV |  | 2*1,5*2 |  | 6 | [13 empty] | VV | 2 | 2 | -1 | 0 | ROZPOCET
| VV |  | 2 |  | 2 | [13 empty] | VV | 2 | 2 | -1 | 1 | ROZPOCET
42 | M | 611400360 | okno plastové O11 dle výpisu prvků | kus | 8 |  | 0 |  |  |  | základní |  | 0 | 0.0622 | 0.4976 | 0 | 0 | 32 | M | 2 |  |  |  | ROZPOCET | 0 | 0 | 0 | 0 | 0 | 1 | 0 | 16 | -1072075621
| PP |  | Okna a dveře balkónové z plastů okna plastová trojkřídlé otvíravé vyklápěcí +otvíravé + otvíravé a vyklápěcí sklo 4-16-4 U=1,1 240 x 150 cm | [15 empty] | PP | 2
| VV |  | 2,8*1,6*8 |  | 35.84 | [13 empty] | VV | 2 | 2 | -1 | 0 | ROZPOCET
| VV |  | 8 |  | 8 | [13 empty] | VV | 2 | 2 | -1 | 1 | ROZPOCET
43 | M | 611400361 | okno plastové O12 dle výpisu prvků | kus | 2 |  | 0 |  |  |  | základní |  | 0 | 0.0622 | 0.1244 | 0 | 0 | 32 | M | 2 |  |  |  | ROZPOCET | 0 | 0 | 0 | 0 | 0 | 1 | 0 | 16 | 1820209334
| PP |  | Okna a dveře balkónové z plastů okna plastová trojkřídlé otvíravé vyklápěcí +otvíravé + otvíravé a vyklápěcí sklo 4-16-4 U=1,1 240 x 150 cm | [15 empty] | PP | 2
| VV |  | 3,2*2,8*2 |  | 17.92 | [13 empty] | VV | 2 | 2 | -1 | 0 | ROZPOCET
| VV |  | 2 |  | 2 | [13 empty] | VV | 2 | 2 | -1 | 1 | ROZPOCET
44 | M | 611400362 | okno plastové O13 dle výpisu prvků | kus | 3 |  | 0 |  |  |  | základní |  | 0 | 0.0622 | 0.1866 | 0 | 0 | 32 | M | 2 |  |  |  | ROZPOCET | 0 | 0 | 0 | 0 | 0 | 1 | 0 | 16 | -1449302458
| PP |  | Okna a dveře balkónové z plastů okna plastová trojkřídlé otvíravé vyklápěcí +otvíravé + otvíravé a vyklápěcí sklo 4-16-4 U=1,1 240 x 150 cm | [15 empty] | PP | 2
| VV |  | 1,625*2,75*3 |  | 13.406 | [13 empty] | VV | 2 | 2 | -1 | 0 | ROZPOCET
| VV |  | 3 |  | 3 | [13 empty] | VV | 2 | 2 | -1 | 1 | ROZPOCET
45 | M | 611400363 | okno plastové O14 dle výpisu prvků | kus | 6 |  | 0 |  |  |  | základní |  | 0 | 0.0622 | 0.3732 | 0 | 0 | 32 | M | 2 |  |  |  | ROZPOCET | 0 | 0 | 0 | 0 | 0 | 1 | 0 | 16 | -1841815714
| PP |  | Okna a dveře balkónové z plastů okna plastová trojkřídlé otvíravé vyklápěcí +otvíravé + otvíravé a vyklápěcí sklo 4-16-4 U=1,1 240 x 150 cm | [15 empty] | PP | 2
| VV |  | 1,5*1,75*6 |  | 15.75 | [13 empty] | VV | 2 | 2 | -1 | 0 | ROZPOCET
| VV |  | 6 |  | 6 | [13 empty] | VV | 2 | 2 | -1 | 1 | ROZPOCET
46 | M | 611400364 | okno plastové O15 dle výpisu prvků | kus | 2 |  | 0 |  |  |  | základní |  | 0 | 0.0622 | 0.1244 | 0 | 0 | 32 | M | 2 |  |  |  | ROZPOCET | 0 | 0 | 0 | 0 | 0 | 1 | 0 | 16 | -1178429881
| PP |  | Okna a dveře balkónové z plastů okna plastová trojkřídlé otvíravé vyklápěcí +otvíravé + otvíravé a vyklápěcí sklo 4-16-4 U=1,1 240 x 150 cm | [15 empty] | PP | 2
| VV |  | 2,5*1,8*2 |  | 9 | [13 empty] | VV | 2 | 2 | -1 | 0 | ROZPOCET
| VV |  | 2 |  | 2 | [13 empty] | VV | 2 | 2 | -1 | 1 | ROZPOCET
47 | M | 611400365 | okno plastové O16 dle výpisu prvků | kus | 1 |  | 0 |  |  |  | základní |  | 0 | 0.0622 | 0.0622 | 0 | 0 | 32 | M | 2 |  |  |  | ROZPOCET | 0 | 0 | 0 | 0 | 0 | 1 | 0 | 16 | 1216994816
| PP |  | Okna a dveře balkónové z plastů okna plastová trojkřídlé otvíravé vyklápěcí +otvíravé + otvíravé a vyklápěcí sklo 4-16-4 U=1,1 240 x 150 cm | [15 empty] | PP | 2
| VV |  | 2,9*2,2*1 |  | 6.38 | [13 empty] | VV | 2 | 2 | -1 | 0 | ROZPOCET
| VV |  | 1 |  | 1 | [13 empty] | VV | 2 | 2 | -1 | 1 | ROZPOCET
48 | M | 611400366 | okno plastové O17 dle výpisu prvků | kus | 2 |  | 0 |  |  |  | základní |  | 0 | 0.0622 | 0.1244 | 0 | 0 | 32 | M | 2 |  |  |  | ROZPOCET | 0 | 0 | 0 | 0 | 0 | 1 | 0 | 16 | 203397953
| PP |  | Okna a dveře balkónové z plastů okna plastová trojkřídlé otvíravé vyklápěcí +otvíravé + otvíravé a vyklápěcí sklo 4-16-4 U=1,1 240 x 150 cm | [15 empty] | PP | 2
| VV |  | 0,6*2*2 |  | 2.4 | [13 empty] | VV | 2 | 2 | -1 | 0 | ROZPOCET
| VV |  | 2 |  | 2 | [13 empty] | VV | 2 | 2 | -1 | 1 | ROZPOCET
49 | M | 611400367 | okno plastové O18 dle výpisu prvků | kus | 12 |  | 0 |  |  |  | základní |  | 0 | 0.0622 | 0.7464 | 0 | 0 | 32 | M | 2 |  |  |  | ROZPOCET | 0 | 0 | 0 | 0 | 0 | 1 | 0 | 16 | -263451709
| PP |  | Okna a dveře balkónové z plastů okna plastová trojkřídlé otvíravé vyklápěcí +otvíravé + otvíravé a vyklápěcí sklo 4-16-4 U=1,1 240 x 150 cm | [15 empty] | PP | 2
| VV |  | 0,85*1,2*12 |  | 12.24 | [13 empty] | VV | 2 | 2 | -1 | 0 | ROZPOCET
| VV |  | 12 |  | 12 | [13 empty] | VV | 2 | 2 | -1 | 1 | ROZPOCET
50 | M | 611400368 | okno plastové O19 dle výpisu prvků | kus | 1 |  | 0 |  |  |  | základní |  | 0 | 0.0622 | 0.0622 | 0 | 0 | 32 | M | 2 |  |  |  | ROZPOCET | 0 | 0 | 0 | 0 | 0 | 1 | 0 | 16 | -1672233759
| PP |  | Okna a dveře balkónové z plastů okna plastová trojkřídlé otvíravé vyklápěcí +otvíravé + otvíravé a vyklápěcí sklo 4-16-4 U=1,1 240 x 150 cm | [15 empty] | PP | 2
| VV |  | 1,6*2,8*1 |  | 4.48 | [13 empty] | VV | 2 | 2 | -1 | 0 | ROZPOCET
| VV |  | 1 |  | 1 | [13 empty] | VV | 2 | 2 | -1 | 1 | ROZPOCET
51 | M | 611400369 | okno plastové O20 dle výpisu prvků | kus | 1 |  | 0 |  |  |  | základní |  | 0 | 0.0622 | 0.0622 | 0 | 0 | 32 | M | 2 |  |  |  | ROZPOCET | 0 | 0 | 0 | 0 | 0 | 1 | 0 | 16 | 1414497667
| PP |  | Okna a dveře balkónové z plastů okna plastová trojkřídlé otvíravé vyklápěcí +otvíravé + otvíravé a vyklápěcí sklo 4-16-4 U=1,1 240 x 150 cm | [15 empty] | PP | 2
| VV |  | 1,5*1,6*1 |  | 2.4 | [13 empty] | VV | 2 | 2 | -1 | 0 | ROZPOCET
| VV |  | 1 |  | 1 | [13 empty] | VV | 2 | 2 | -1 | 1 | ROZPOCET
52 | M | 611400370 | okno plastové O21 dle výpisu prvků | kus | 1 |  | 0 |  |  |  | základní |  | 0 | 0.0622 | 0.0622 | 0 | 0 | 32 | M | 2 |  |  |  | ROZPOCET | 0 | 0 | 0 | 0 | 0 | 1 | 0 | 16 | 1445033418
| PP |  | Okna a dveře balkónové z plastů okna plastová trojkřídlé otvíravé vyklápěcí +otvíravé + otvíravé a vyklápěcí sklo 4-16-4 U=1,1 240 x 150 cm | [15 empty] | PP | 2
| VV |  | 1,5*1,8*1 |  | 2.7 | [13 empty] | VV | 2 | 2 | -1 | 0 | ROZPOCET
| VV |  | 1 |  | 1 | [13 empty] | VV | 2 | 2 | -1 | 1 | ROZPOCET
53 | M | 611400371 | okno plastové O22 dle výpisu prvků | kus | 1 |  | 0 |  |  |  | základní |  | 0 | 0.0622 | 0.0622 | 0 | 0 | 32 | M | 2 |  |  |  | ROZPOCET | 0 | 0 | 0 | 0 | 0 | 1 | 0 | 16 | -982006961
| PP |  | Okna a dveře balkónové z plastů okna plastová trojkřídlé otvíravé vyklápěcí +otvíravé + otvíravé a vyklápěcí sklo 4-16-4 U=1,1 240 x 150 cm | [15 empty] | PP | 2
| VV |  | 1,7*2,6*1 |  | 4.42 | [13 empty] | VV | 2 | 2 | -1 | 0 | ROZPOCET
| VV |  | 1 |  | 1 | [13 empty] | VV | 2 | 2 | -1 | 1 | ROZPOCET
54 | M | 611400372 | okno plastové O23 dle výpisu prvků | kus | 4 |  | 0 |  |  |  | základní |  | 0 | 0.0622 | 0.2488 | 0 | 0 | 32 | M | 2 |  |  |  | ROZPOCET | 0 | 0 | 0 | 0 | 0 | 1 | 0 | 16 | -665368858
| PP |  | Okna a dveře balkónové z plastů okna plastová trojkřídlé otvíravé vyklápěcí +otvíravé + otvíravé a vyklápěcí sklo 4-16-4 U=1,1 240 x 150 cm | [15 empty] | PP | 2
| VV |  | 0,5*1,8*4 |  | 3.6 | [13 empty] | VV | 2 | 2 | -1 | 0 | ROZPOCET
| VV |  | 4 |  | 4 | [13 empty] | VV | 2 | 2 | -1 | 1 | ROZPOCET
55 | M | 611400373 | okno plastové O24 dle výpisu prvků | kus | 4 |  | 0 |  |  |  | základní |  | 0 | 0.0622 | 0.2488 | 0 | 0 | 32 | M | 2 |  |  |  | ROZPOCET | 0 | 0 | 0 | 0 | 0 | 1 | 0 | 16 | -748425308
| PP |  | Okna a dveře balkónové z plastů okna plastová trojkřídlé otvíravé vyklápěcí +otvíravé + otvíravé a vyklápěcí sklo 4-16-4 U=1,1 240 x 150 cm | [15 empty] | PP | 2
| VV |  | 0,8*1,6*4 |  | 5.12 | [13 empty] | VV | 2 | 2 | -1 | 0 | ROZPOCET
| VV |  | 4 |  | 4 | [13 empty] | VV | 2 | 2 | -1 | 1 | ROZPOCET
56 | M | 611400374 | okno plastové O25 dle výpisu prvků | kus | 2 |  | 0 |  |  |  | základní |  | 0 | 0.0622 | 0.1244 | 0 | 0 | 32 | M | 2 |  |  |  | ROZPOCET | 0 | 0 | 0 | 0 | 0 | 1 | 0 | 16 | 646313091
| PP |  | Okna a dveře balkónové z plastů okna plastová trojkřídlé otvíravé vyklápěcí +otvíravé + otvíravé a vyklápěcí sklo 4-16-4 U=1,1 240 x 150 cm | [15 empty] | PP | 2
| VV |  | 2*2*2 |  | 8 | [13 empty] | VV | 2 | 2 | -1 | 0 | ROZPOCET
| VV |  | 2 |  | 2 | [13 empty] | VV | 2 | 2 | -1 | 1 | ROZPOCET
57 | M | 611400375 | okno plastové O26 dle výpisu prvků | kus | 1 |  | 0 |  |  |  | základní |  | 0 | 0.0622 | 0.0622 | 0 | 0 | 32 | M | 2 |  |  |  | ROZPOCET | 0 | 0 | 0 | 0 | 0 | 1 | 0 | 16 | -664617489
| PP |  | Okna a dveře balkónové z plastů okna plastová trojkřídlé otvíravé vyklápěcí +otvíravé + otvíravé a vyklápěcí sklo 4-16-4 U=1,1 240 x 150 cm | [15 empty] | PP | 2
| VV |  | 1,6*2*1 |  | 3.2 | [13 empty] | VV | 2 | 2 | -1 | 0 | ROZPOCET
| VV |  | 1 |  | 1 | [13 empty] | VV | 2 | 2 | -1 | 1 | ROZPOCET
58 | M | 611400376 | okno plastové O27 dle výpisu prvků | kus | 3 |  | 0 |  |  |  | základní |  | 0 | 0.0622 | 0.1866 | 0 | 0 | 32 | M | 2 |  |  |  | ROZPOCET | 0 | 0 | 0 | 0 | 0 | 1 | 0 | 16 | 1476921208
| PP |  | Okna a dveře balkónové z plastů okna plastová trojkřídlé otvíravé vyklápěcí +otvíravé + otvíravé a vyklápěcí sklo 4-16-4 U=1,1 240 x 150 cm | [15 empty] | PP | 2
| VV |  | 1,1*2,2*3 |  | 7.26 | [13 empty] | VV | 2 | 2 | -1 | 0 | ROZPOCET
| VV |  | 3 |  | 3 | [13 empty] | VV | 2 | 2 | -1 | 1 | ROZPOCET
59 | M | 611400377 | okno plastové O28 dle výpisu prvků | kus | 8 |  | 0 |  |  |  | základní |  | 0 | 0.0622 | 0.4976 | 0 | 0 | 32 | M | 2 |  |  |  | ROZPOCET | 0 | 0 | 0 | 0 | 0 | 1 | 0 | 16 | -495486279
| PP |  | Okna a dveře balkónové z plastů okna plastová trojkřídlé otvíravé vyklápěcí +otvíravé + otvíravé a vyklápěcí sklo 4-16-4 U=1,1 240 x 150 cm | [15 empty] | PP | 2
| VV |  | 1,5*2,6*8 |  | 31.2 | [13 empty] | VV | 2 | 2 | -1 | 0 | ROZPOCET
| VV |  | 8 |  | 8 | [13 empty] | VV | 2 | 2 | -1 | 1 | ROZPOCET
60 | M | 611400378 | okno plastové O29 dle výpisu prvků | kus | 2 |  | 0 |  |  |  | základní |  | 0 | 0.0622 | 0.1244 | 0 | 0 | 32 | M | 2 |  |  |  | ROZPOCET | 0 | 0 | 0 | 0 | 0 | 1 | 0 | 16 | 513625124
| PP |  | Okna a dveře balkónové z plastů okna plastová trojkřídlé otvíravé vyklápěcí +otvíravé + otvíravé a vyklápěcí sklo 4-16-4 U=1,1 240 x 150 cm | [15 empty] | PP | 2
| VV |  | 3,2*2,6*2 |  | 16.64 | [13 empty] | VV | 2 | 2 | -1 | 0 | ROZPOCET
| VV |  | 2 |  | 2 | [13 empty] | VV | 2 | 2 | -1 | 1 | ROZPOCET
61 | M | 611400379 | okno plastové O30 dle výpisu prvků | kus | 3 |  | 0 |  |  |  | základní |  | 0 | 0.0622 | 0.1866 | 0 | 0 | 32 | M | 2 |  |  |  | ROZPOCET | 0 | 0 | 0 | 0 | 0 | 1 | 0 | 16 | -969621691
| PP |  | Okna a dveře balkónové z plastů okna plastová trojkřídlé otvíravé vyklápěcí +otvíravé + otvíravé a vyklápěcí sklo 4-16-4 U=1,1 240 x 150 cm | [15 empty] | PP | 2
| VV |  | 1,5*2,5*3 |  | 11.25 | [13 empty] | VV | 2 | 2 | -1 | 0 | ROZPOCET
| VV |  | 3 |  | 3 | [13 empty] | VV | 2 | 2 | -1 | 1 | ROZPOCET
62 | M | 611400380 | okno plastové O31 dle výpisu prvků | kus | 1 |  | 0 |  |  |  | základní |  | 0 | 0.0622 | 0.0622 | 0 | 0 | 32 | M | 2 |  |  |  | ROZPOCET | 0 | 0 | 0 | 0 | 0 | 1 | 0 | 16 | -1795296362
| PP |  | Okna a dveře balkónové z plastů okna plastová trojkřídlé otvíravé vyklápěcí +otvíravé + otvíravé a vyklápěcí sklo 4-16-4 U=1,1 240 x 150 cm | [15 empty] | PP | 2
| VV |  | 2*3,5*1 |  | 7 | [13 empty] | VV | 2 | 2 | -1 | 0 | ROZPOCET
| VV |  | 1 |  | 1 | [13 empty] | VV | 2 | 2 | -1 | 1 | ROZPOCET
63 | M | 611400381 | okno plastové O32 dle výpisu prvků | kus | 2 |  | 0 |  |  |  | základní |  | 0 | 0.0622 | 0.1244 | 0 | 0 | 32 | M | 2 |  |  |  | ROZPOCET | 0 | 0 | 0 | 0 | 0 | 1 | 0 | 16 | 380079037
| PP |  | Okna a dveře balkónové z plastů okna plastová trojkřídlé otvíravé vyklápěcí +otvíravé + otvíravé a vyklápěcí sklo 4-16-4 U=1,1 240 x 150 cm | [15 empty] | PP | 2
| VV |  | 0,6*1,8*2 |  | 2.16 | [13 empty] | VV | 2 | 2 | -1 | 0 | ROZPOCET
| VV |  | 2 |  | 2 | [13 empty] | VV | 2 | 2 | -1 | 1 | ROZPOCET
64 | M | 611400382 | okno plastové O33 dle výpisu prvků | kus | 1 |  | 0 |  |  |  | základní |  | 0 | 0.0622 | 0.0622 | 0 | 0 | 32 | M | 2 |  |  |  | ROZPOCET | 0 | 0 | 0 | 0 | 0 | 1 | 0 | 16 | 2085048235
| PP |  | Okna a dveře balkónové z plastů okna plastová trojkřídlé otvíravé vyklápěcí +otvíravé + otvíravé a vyklápěcí sklo 4-16-4 U=1,1 240 x 150 cm | [15 empty] | PP | 2
| VV |  | 1,7*2,8*1 |  | 4.76 | [13 empty] | VV | 2 | 2 | -1 | 0 | ROZPOCET
| VV |  | 1 |  | 1 | [13 empty] | VV | 2 | 2 | -1 | 1 | ROZPOCET
65 | M | 611400383 | okno plastové O34 dle výpisu prvků | kus | 1 |  | 0 |  |  |  | základní |  | 0 | 0.0622 | 0.0622 | 0 | 0 | 32 | M | 2 |  |  |  | ROZPOCET | 0 | 0 | 0 | 0 | 0 | 1 | 0 | 16 | 423679518
| PP |  | Okna a dveře balkónové z plastů okna plastová trojkřídlé otvíravé vyklápěcí +otvíravé + otvíravé a vyklápěcí sklo 4-16-4 U=1,1 240 x 150 cm | [15 empty] | PP | 2
| VV |  | 1,5*0,8*1 |  | 1.2 | [13 empty] | VV | 2 | 2 | -1 | 0 | ROZPOCET
| VV |  | 1 |  | 1 | [13 empty] | VV | 2 | 2 | -1 | 1 | ROZPOCET
66 | M | 611400384 | okno plastové O35 dle výpisu prvků | kus | 1 |  | 0 |  |  |  | základní |  | 0 | 0.0622 | 0.0622 | 0 | 0 | 32 | M | 2 |  |  |  | ROZPOCET | 0 | 0 | 0 | 0 | 0 | 1 | 0 | 16 | -1089600098
| PP |  | Okna a dveře balkónové z plastů okna plastová trojkřídlé otvíravé vyklápěcí +otvíravé + otvíravé a vyklápěcí sklo 4-16-4 U=1,1 240 x 150 cm | [15 empty] | PP | 2
| VV |  | 2,1*2,6*1 |  | 5.46 | [13 empty] | VV | 2 | 2 | -1 | 0 | ROZPOCET
| VV |  | 1 |  | 1 | [13 empty] | VV | 2 | 2 | -1 | 1 | ROZPOCET
67 | M | 611400385 | okno plastové O36 dle výpisu prvků | kus | 1 |  | 0 |  |  |  | základní |  | 0 | 0.0622 | 0.0622 | 0 | 0 | 32 | M | 2 |  |  |  | ROZPOCET | 0 | 0 | 0 | 0 | 0 | 1 | 0 | 16 | 973032820
| PP |  | Okna a dveře balkónové z plastů okna plastová trojkřídlé otvíravé vyklápěcí +otvíravé + otvíravé a vyklápěcí sklo 4-16-4 U=1,1 240 x 150 cm | [15 empty] | PP | 2
| VV |  | 2*1,8*1 |  | 3.6 | [13 empty] | VV | 2 | 2 | -1 | 0 | ROZPOCET
| VV |  | 1 |  | 1 | [13 empty] | VV | 2 | 2 | -1 | 1 | ROZPOCET
68 | M | 611400386 | okno plastové O37 dle výpisu prvků | kus | 3 |  | 0 |  |  |  | základní |  | 0 | 0.0622 | 0.1866 | 0 | 0 | 32 | M | 2 |  |  |  | ROZPOCET | 0 | 0 | 0 | 0 | 0 | 1 | 0 | 16 | 1485806635
| PP |  | Okna a dveře balkónové z plastů okna plastová trojkřídlé otvíravé vyklápěcí +otvíravé + otvíravé a vyklápěcí sklo 4-16-4 U=1,1 240 x 150 cm | [15 empty] | PP | 2
| VV |  | 1,75*0,875*3 |  | 4.594 | [13 empty] | VV | 2 | 2 | -1 | 0 | ROZPOCET
| VV |  | 3 |  | 3 | [13 empty] | VV | 2 | 2 | -1 | 1 | ROZPOCET
69 | M | 611400387 | okno plastové O38 dle výpisu prvků | kus | 6 |  | 0 |  |  |  | základní |  | 0 | 0.0622 | 0.3732 | 0 | 0 | 32 | M | 2 |  |  |  | ROZPOCET | 0 | 0 | 0 | 0 | 0 | 1 | 0 | 16 | -1445001972
| PP |  | Okna a dveře balkónové z plastů okna plastová trojkřídlé otvíravé vyklápěcí +otvíravé + otvíravé a vyklápěcí sklo 4-16-4 U=1,1 240 x 150 cm | [15 empty] | PP | 2
| VV |  | 1,2*1,7*6 |  | 12.24 | [13 empty] | VV | 2 | 2 | -1 | 0 | ROZPOCET
| VV |  | 6 |  | 6 | [13 empty] | VV | 2 | 2 | -1 | 1 | ROZPOCET
70 | M | 611400388 | okno plastové O39 dle výpisu prvků | kus | 2 |  | 0 |  |  |  | základní |  | 0 | 0.0622 | 0.1244 | 0 | 0 | 32 | M | 2 |  |  |  | ROZPOCET | 0 | 0 | 0 | 0 | 0 | 1 | 0 | 16 | -601659817
| PP |  | Okna a dveře balkónové z plastů okna plastová trojkřídlé otvíravé vyklápěcí +otvíravé + otvíravé a vyklápěcí sklo 4-16-4 U=1,1 240 x 150 cm | [15 empty] | PP | 2
| VV |  | 1,4*1,7*2 |  | 4.76 | [13 empty] | VV | 2 | 2 | -1 | 0 | ROZPOCET
| VV |  | 2 |  | 2 | [13 empty] | VV | 2 | 2 | -1 | 1 | ROZPOCET
71 | M | 611400389 | okno plastové O40 dle výpisu prvků | kus | 2 |  | 0 |  |  |  | základní |  | 0 | 0.0622 | 0.1244 | 0 | 0 | 32 | M | 2 |  |  |  | ROZPOCET | 0 | 0 | 0 | 0 | 0 | 1 | 0 | 16 | -933042702
| PP |  | Okna a dveře balkónové z plastů okna plastová trojkřídlé otvíravé vyklápěcí +otvíravé + otvíravé a vyklápěcí sklo 4-16-4 U=1,1 240 x 150 cm | [15 empty] | PP | 2
| VV |  | 0,6*1,2*2 |  | 1.44 | [13 empty] | VV | 2 | 2 | -1 | 0 | ROZPOCET
| VV |  | 2 |  | 2 | [13 empty] | VV | 2 | 2 | -1 | 1 | ROZPOCET
72 | M | 611400390 | okno plastové O41 dle výpisu prvků | kus | 1 |  | 0 |  |  |  | základní |  | 0 | 0.0622 | 0.0622 | 0 | 0 | 32 | M | 2 |  |  |  | ROZPOCET | 0 | 0 | 0 | 0 | 0 | 1 | 0 | 16 | 2026744048
| PP |  | Okna a dveře balkónové z plastů okna plastová trojkřídlé otvíravé vyklápěcí +otvíravé + otvíravé a vyklápěcí sklo 4-16-4 U=1,1 240 x 150 cm | [15 empty] | PP | 2
| VV |  | 0,5*0,65 |  | 0.325 | [13 empty] | VV | 2 | 2 | -1 | 0 | ROZPOCET
| VV |  | 1 |  | 1 | [13 empty] | VV | 2 | 2 | -1 | 1 | ROZPOCET
73 | M | 611400391 | okno plastové O42 dle výpisu prvků | kus | 1 |  | 0 |  |  |  | základní |  | 0 | 0.0622 | 0.0622 | 0 | 0 | 32 | M | 2 |  |  |  | ROZPOCET | 0 | 0 | 0 | 0 | 0 | 1 | 0 | 16 | 46447353
| PP |  | Okna a dveře balkónové z plastů okna plastová trojkřídlé otvíravé vyklápěcí +otvíravé + otvíravé a vyklápěcí sklo 4-16-4 U=1,1 240 x 150 cm | [15 empty] | PP | 2
| VV |  | 1*0,65*1 |  | 0.65 | [13 empty] | VV | 2 | 2 | -1 | 0 | ROZPOCET
| VV |  | 1 |  | 1 | [13 empty] | VV | 2 | 2 | -1 | 1 | ROZPOCET
74 | M | 611400392 | okno plastové O43 dle výpisu prvků | kus | 2 |  | 0 |  |  |  | základní |  | 0 | 0.0622 | 0.1244 | 0 | 0 | 32 | M | 2 |  |  |  | ROZPOCET | 0 | 0 | 0 | 0 | 0 | 1 | 0 | 16 | 670232106
| PP |  | Okna a dveře balkónové z plastů okna plastová trojkřídlé otvíravé vyklápěcí +otvíravé + otvíravé a vyklápěcí sklo 4-16-4 U=1,1 240 x 150 cm | [15 empty] | PP | 2
| VV |  | 0,8*1,5*2 |  | 2.4 | [13 empty] | VV | 2 | 2 | -1 | 0 | ROZPOCET
| VV |  | 2 |  | 2 | [13 empty] | VV | 2 | 2 | -1 | 1 | ROZPOCET
75 | K | 766629314 | Příplatek k montáži oken zalomené ostění připojovací spára do 15 mm se spárou zalomení do 10 mm | m | 450 |  | 0 | CS ÚRS 2015 02 |  |  | základní |  | 0 | 0.00012 | 0.054 | 0 | 0 | 16 | K | 2 |  |  |  | ROZPOCET | 0 | 0 | 0 | 0 | 0 | 1 | 0 | 16 | 716514803
| PP |  | Montáž oken dřevěných Příplatek k cenám za tepelnou izolaci mezi ostěním a rámem okna při zalomeném ostění, připojovací spára tl. do 15 mm, se spárou zalomení do 10 mm | [15 empty] | PP | 2
76 | K | 766660461 | Montáž vchodových dveří do zdiva dle výpisu prvků | kus | 7 |  | 0 | CS ÚRS 2015 02 |  |  | základní |  | 0 | 0.00081 | 0.00567 | 0 | 0 | 16 | K | 2 |  |  |  | ROZPOCET | 0 | 0 | 0 | 0 | 0 | 1 | 0 | 16 | -1963940272
| PP |  | Montáž dveřních křídel dřevěných, hliníkových nebo plastových vchodových dveří včetně rámu do zdiva dvoukřídlových s nadsvětlíkem. Dodávka komplet dle výpisu prvků vč. kotvení, rolet atd.. | [15 empty] | PP | 2
77 | M | 611731110 | dveře dřevěné vchodové D3 dle výpisu prvků | kus | 1 |  | 0 | CS ÚRS 2015 02 |  |  | základní |  | 0 | 0.022 | 0.022 | 0 | 0 | 32 | M | 2 |  |  |  | ROZPOCET | 0 | 0 | 0 | 0 | 0 | 1 | 0 | 16 | 1744731471
| PP |  | Dveře dřevěné vchodové dveře palubkové a kazetové dveře plné palubkové model A (svislé palubky) 70 x 197 cm | [15 empty] | PP | 2
78 | M | 611731113 | dveře dřevěné vchodové D4 dle výpisu prvků | kus | 2 |  | 0 |  |  |  | základní |  | 0 | 0.022 | 0.044 | 0 | 0 | 32 | M | 2 |  |  |  | ROZPOCET | 0 | 0 | 0 | 0 | 0 | 1 | 0 | 16 | -916953429
| PP |  | Dveře dřevěné vchodové dveře palubkové a kazetové dveře plné palubkové model A (svislé palubky) 70 x 197 cm | [15 empty] | PP | 2
| VV |  | 3*3,45*2 |  | 20.7 | [13 empty] | VV | 2 | 2 | -1 | 0 | ROZPOCET
| VV |  | 2 |  | 2 | [13 empty] | VV | 2 | 2 | -1 | 1 | ROZPOCET
79 | M | 611731114 | dveře dřevěné vchodové D5 dle výpisu prvků | kus | 1 |  | 0 |  |  |  | základní |  | 0 | 0.022 | 0.022 | 0 | 0 | 32 | M | 2 |  |  |  | ROZPOCET | 0 | 0 | 0 | 0 | 0 | 1 | 0 | 16 | 1005436581
| PP |  | Dveře dřevěné vchodové dveře palubkové a kazetové dveře plné palubkové model A (svislé palubky) 70 x 197 cm | [15 empty] | PP | 2
| VV |  | 1,65*2,95*1 |  | 4.868 | [13 empty] | VV | 2 | 2 | -1 | 0 | ROZPOCET
| VV |  | 1 |  | 1 | [13 empty] | VV | 2 | 2 | -1 | 1 | ROZPOCET
80 | M | 611731111 | dveře plastové vchodové D1 dle výpisu prvků | kus | 1 |  | 0 |  |  |  | základní |  | 0 | 0.022 | 0.022 | 0 | 0 | 32 | M | 2 |  |  |  | ROZPOCET | 0 | 0 | 0 | 0 | 0 | 1 | 0 | 16 | -282937454
| PP |  | Dveře dřevěné vchodové dveře palubkové a kazetové dveře plné palubkové model A (svislé palubky) 70 x 197 cm | [15 empty] | PP | 2
| VV |  | 1,1*2,7 |  | 2.97 | [13 empty] | VV | 2 | 2 | -1 | 0 | ROZPOCET
| VV |  | 1 |  | 1 | [13 empty] | VV | 2 | 2 | -1 | 1 | ROZPOCET
81 | M | 611731115 | dveře plastové vchodové D6 dle výpisu prvků | kus | 1 |  | 0 |  |  |  | základní |  | 0 | 0.022 | 0.022 | 0 | 0 | 32 | M | 2 |  |  |  | ROZPOCET | 0 | 0 | 0 | 0 | 0 | 1 | 0 | 16 | -1921574849
| PP |  | Dveře dřevěné vchodové dveře palubkové a kazetové dveře plné palubkové model A (svislé palubky) 70 x 197 cm | [15 empty] | PP | 2
| VV |  | 1,6*3,45*1 |  | 5.52 | [13 empty] | VV | 2 | 2 | -1 | 0 | ROZPOCET
| VV |  | 1 |  | 1 | [13 empty] | VV | 2 | 2 | -1 | 1 | ROZPOCET
82 | M | 611731112 | dveře Al vchodové D2 dle výpisu prvků | kus | 1 |  | 0 |  |  |  | základní |  | 0 | 0.022 | 0.022 | 0 | 0 | 32 | M | 2 |  |  |  | ROZPOCET | 0 | 0 | 0 | 0 | 0 | 1 | 0 | 16 | -1264711933
| PP |  | Dveře dřevěné vchodové dveře palubkové a kazetové dveře plné palubkové model A (svislé palubky) 70 x 197 cm | [15 empty] | PP | 2
| VV |  | 1,45*2,1 |  | 3.045 | [13 empty] | VV | 2 | 2 | -1 | 0 | ROZPOCET
| VV |  | 1 |  | 1 | [13 empty] | VV | 2 | 2 | -1 | 1 | ROZPOCET
83 | K | 766662812 | Demontáž truhlářských prahů dveří dvoukřídlových | kus | 7 |  | 0 | CS ÚRS 2015 02 |  |  | základní |  | 0 | 0 | 0 | 0.00223 | 0.01561 | 16 | K | 2 |  |  |  | ROZPOCET | 0 | 0 | 0 | 0 | 0 | 1 | 0 | 16 | 598186345
| PP |  | Demontáž dveřních konstrukcí prahů dveří dvoukřídlových | [15 empty] | PP | 2
84 | K | 766691510 | Montáž těsnění oken a dveří polyuretanovou páskou | m | 495 |  | 0 | CS ÚRS 2015 02 |  |  | základní |  | 0 | 0 | 0 | 0 | 0 | 16 | K | 2 |  |  |  | ROZPOCET | 0 | 0 | 0 | 0 | 0 | 1 | 0 | 16 | -2099158281
| PP |  | Montáž ostatních truhlářských konstrukcí těsnění oken a balkónových dveří ve styku křídel s okenním rámem polyuretanovou páskou | [15 empty] | PP | 2
85 | M | 286181560 | páska dilatační polyuretanová | m | 495 |  | 0 | CS ÚRS 2015 02 |  |  | základní |  | 0 | 6e-05 | 0.0297 | 0 | 0 | 32 | M | 2 |  |  |  | ROZPOCET | 0 | 0 | 0 | 0 | 0 | 1 | 0 | 16 | -1139558465
| PP |  | Trubky z vysoko zesíťovaného polyetylénu podlahové vytápění UNIVERSA pěnový polyuretan OKJ I tl 10 mm páska dilatační | [15 empty] | PP | 2
86 | K | 766691912 | Vyvěšení nebo zavěšení dřevěných křídel oken - O44, O45,O46,O47,O48 | kus | 26 |  | 0 | CS ÚRS 2015 02 |  |  | základní |  | 0 | 0 | 0 | 0.017 | 0.442 | 16 | K | 2 |  |  |  | ROZPOCET | 0 | 0 | 0 | 0 | 0 | 1 | 0 | 16 | -2028808498
| PP |  | Ostatní práce vyvěšení nebo zavěšení křídel s případným uložením a opětovným zavěšením po provedení stavebních změn dřevěných okenních, plochy přes 1,5 m2 | [15 empty] | PP | 2
| VV |  | 8+18 |  | 26 | [13 empty] | VV | 2 | 2 | -1 | 1 | ROZPOCET
87 | K | 766691931 | Seřízení dřevěného okenního otvíracího a sklápěcího křídla O44, O45,O46,O47,O48 | kus | 26 |  | 0 | CS ÚRS 2015 02 |  |  | základní |  | 0 | 0 | 0 | 0 | 0 | 16 | K | 2 |  |  |  | ROZPOCET | 0 | 0 | 0 | 0 | 0 | 1 | 0 | 16 | -1023562383
| PP |  | Ostatní práce seřízení okenního nebo dveřního křídla otvíracího nebo sklápěcího dřevěného | [15 empty] | PP | 2
88 | K | 766694113 | Montáž parapetních desek dřevěných nebo plastových do 3 m délky | kus | 113 |  | 0 | CS ÚRS 2015 02 |  |  | základní |  | 0 | 0 | 0 | 0 | 0 | 16 | K | 2 |  |  |  | ROZPOCET | 0 | 0 | 0 | 0 | 0 | 1 | 0 | 16 | 1852839216
| PP |  | Montáž ostatních truhlářských konstrukcí parapetních desek dřevěných nebo plastových šířky do 300 mm, délky přes 1600 do 2600 mm | [15 empty] | PP | 2
| VV |  | JV | [15 empty] | VV | 2 | 1 | -1 | 0 | ROZPOCET
| VV |  | 35 |  | 35 | [13 empty] | VV | 2 | 2 | -1 | 0 | ROZPOCET
| VV |  | SZ | [15 empty] | VV | 2 | 1 | -1 | 0 | ROZPOCET
| VV |  | 35 |  | 35 | [13 empty] | VV | 2 | 2 | -1 | 0 | ROZPOCET
| VV |  | JZ | [15 empty] | VV | 2 | 1 | -1 | 0 | ROZPOCET
| VV |  | 25 |  | 25 | [13 empty] | VV | 2 | 2 | -1 | 0 | ROZPOCET
| VV |  | SV | [15 empty] | VV | 2 | 1 | -1 | 0 | ROZPOCET
| VV |  | 18 |  | 18 | [13 empty] | VV | 2 | 2 | -1 | 0 | ROZPOCET
| VV |  | Součet |  | 113 | [13 empty] | VV | 2 | 4 | -1 | 1 | ROZPOCET
89 | M | 611444030 | parapet plastový vnitřní komůrkový š 500 mm | m | 28.2 |  | 0 | CS ÚRS 2015 02 |  |  | základní |  | 0 | 0.0021 | 0.05922 | 0 | 0 | 32 | M | 2 |  |  |  | ROZPOCET | 0 | 0 | 0 | 0 | 0 | 1 | 0 | 16 | 688858041
| PP |  | Okna a dveře balkónové z plastů parapety plastové vnitřní - Deceuninck komůrkové š x tl. x l (šířka x tloušťka x délka) 35 x 2 x 100 cm | [15 empty] | PP | 2
| VV |  | JV | [15 empty] | VV | 2 | 1 | -1 | 0 | ROZPOCET
| VV |  | 1,8*4+1,3*3 |  | 11.1 | [13 empty] | VV | 2 | 2 | -1 | 0 | ROZPOCET
| VV |  | SZ | [15 empty] | VV | 2 | 1 | -1 | 0 | ROZPOCET
| VV |  | 1,1*2+1,8 |  | 4 | [13 empty] | VV | 2 | 2 | -1 | 0 | ROZPOCET
| VV |  | JZ | [15 empty] | VV | 2 | 1 | -1 | 0 | ROZPOCET
| VV |  | 1,8*4 |  | 7.2 | [13 empty] | VV | 2 | 2 | -1 | 0 | ROZPOCET
| VV |  | SV | [15 empty] | VV | 2 | 1 | -1 | 0 | ROZPOCET
| VV |  | 0,8*2+1,8+1,0+1,5 |  | 5.9 | [13 empty] | VV | 2 | 2 | -1 | 0 | ROZPOCET
| VV |  | Součet |  | 28.2 | [13 empty] | VV | 2 | 4 | -1 | 1 | ROZPOCET
90 | M | 611444031 | parapet plastový vnitřní komůrkový š 450 mm | m | 36.85 |  | 0 |  |  |  | základní |  | 0 | 0.0021 | 0.077385 | 0 | 0 | 32 | M | 2 |  |  |  | ROZPOCET | 0 | 0 | 0 | 0 | 0 | 1 | 0 | 16 | 769727670
| PP |  | Okna a dveře balkónové z plastů parapety plastové vnitřní - Deceuninck komůrkové š x tl. x l (šířka x tloušťka x délka) 35 x 2 x 100 cm | [15 empty] | PP | 2
| VV |  | JV | [15 empty] | VV | 2 | 1 | -1 | 0 | ROZPOCET
| VV |  | 1,9*4+3,5*2 |  | 14.6 | [13 empty] | VV | 2 | 2 | -1 | 0 | ROZPOCET
| VV |  | SZ | [15 empty] | VV | 2 | 1 | -1 | 0 | ROZPOCET
| VV |  | 1,1*2 |  | 2.2 | [13 empty] | VV | 2 | 2 | -1 | 0 | ROZPOCET
| VV |  | JZ | [15 empty] | VV | 2 | 1 | -1 | 0 | ROZPOCET
| VV |  | 2,05*3+1,9*4 |  | 13.75 | [13 empty] | VV | 2 | 2 | -1 | 0 | ROZPOCET
| VV |  | SV | [15 empty] | VV | 2 | 1 | -1 | 0 | ROZPOCET
| VV |  | 2,0+2,4+1,9 |  | 6.3 | [13 empty] | VV | 2 | 2 | -1 | 0 | ROZPOCET
| VV |  | Součet |  | 36.85 | [13 empty] | VV | 2 | 4 | -1 | 1 | ROZPOCET
91 | M | 611444032 | parapet plastový vnitřní komůrkový š 440 mm | m | 20.7 |  | 0 |  |  |  | základní |  | 0 | 0.0021 | 0.04347 | 0 | 0 | 32 | M | 2 |  |  |  | ROZPOCET | 0 | 0 | 0 | 0 | 0 | 1 | 0 | 16 | -781099571
| PP |  | Okna a dveře balkónové z plastů parapety plastové vnitřní - Deceuninck komůrkové š x tl. x l (šířka x tloušťka x délka) 35 x 2 x 100 cm | [15 empty] | PP | 2
| VV |  | JV | [15 empty] | VV | 2 | 1 | -1 | 0 | ROZPOCET
| VV |  | 0 |  | 0 | [13 empty] | VV | 2 | 2 | -1 | 0 | ROZPOCET
| VV |  | SZ | [15 empty] | VV | 2 | 1 | -1 | 0 | ROZPOCET
| VV |  | 1,1*5+2,3+1,8 |  | 9.6 | [13 empty] | VV | 2 | 2 | -1 | 0 | ROZPOCET
| VV |  | JZ | [15 empty] | VV | 2 | 1 | -1 | 0 | ROZPOCET
| VV |  | 1,9+1,4*3+1,8 |  | 7.9 | [13 empty] | VV | 2 | 2 | -1 | 0 | ROZPOCET
| VV |  | SV | [15 empty] | VV | 2 | 1 | -1 | 0 | ROZPOCET
| VV |  | 0,8*2+0,8*2 |  | 3.2 | [13 empty] | VV | 2 | 2 | -1 | 0 | ROZPOCET
| VV |  | Součet |  | 20.7 | [13 empty] | VV | 2 | 4 | -1 | 1 | ROZPOCET
92 | M | 611444033 | parapet plastový vnitřní komůrkový š 400 mm | m | 24.4 |  | 0 |  |  |  | základní |  | 0 | 0.0021 | 0.05124 | 0 | 0 | 32 | M | 2 |  |  |  | ROZPOCET | 0 | 0 | 0 | 0 | 0 | 1 | 0 | 16 | 1766456085
| PP |  | Okna a dveře balkónové z plastů parapety plastové vnitřní - Deceuninck komůrkové š x tl. x l (šířka x tloušťka x délka) 35 x 2 x 100 cm | [15 empty] | PP | 2
| VV |  | JV | [15 empty] | VV | 2 | 1 | -1 | 0 | ROZPOCET
| VV |  | 1,5*6+1,8*4+3,5*2 |  | 23.2 | [13 empty] | VV | 2 | 2 | -1 | 0 | ROZPOCET
| VV |  | SZ | [15 empty] | VV | 2 | 1 | -1 | 0 | ROZPOCET
| VV |  | 1,2 |  | 1.2 | [13 empty] | VV | 2 | 2 | -1 | 0 | ROZPOCET
| VV |  | Součet |  | 24.4 | [13 empty] | VV | 2 | 4 | -1 | 1 | ROZPOCET
| VV |  |  |  | 0 | [13 empty] | VV | 2 | 4 | -1 | 0 | ROZPOCET
| VV |  |  |  | 0 | [13 empty] | VV | 2 | 2 | -1 | 0 | ROZPOCET
| VV |  |  |  | 0 | [13 empty] | VV | 2 | 2 | -1 | 0 | ROZPOCET
| VV |  |  |  | 0 | [13 empty] | VV | 2 | 2 | -1 | 0 | ROZPOCET
| VV |  |  |  | 0 | [13 empty] | VV | 2 | 4 | -1 | 0 | ROZPOCET
93 | M | 611444034 | parapet plastový vnitřní komůrkový š 350 mm | m | 25.6 |  | 0 |  |  |  | základní |  | 0 | 0.0021 | 0.05376 | 0 | 0 | 32 | M | 2 |  |  |  | ROZPOCET | 0 | 0 | 0 | 0 | 0 | 1 | 0 | 16 | -301959369
| PP |  | Okna a dveře balkónové z plastů parapety plastové vnitřní - Deceuninck komůrkové š x tl. x l (šířka x tloušťka x délka) 35 x 2 x 100 cm | [15 empty] | PP | 2
| VV |  | JV | [15 empty] | VV | 2 | 1 | -1 | 0 | ROZPOCET
| VV |  | 0 |  | 0 | [13 empty] | VV | 2 | 2 | -1 | 0 | ROZPOCET
| VV |  | SZ | [15 empty] | VV | 2 | 1 | -1 | 0 | ROZPOCET
| VV |  | 1,7*2+1,15*2+1,15*2+1,15*2 |  | 10.3 | [13 empty] | VV | 2 | 2 | -1 | 0 | ROZPOCET
| VV |  |  |  | 10.3 | [13 empty] | VV | 2 | 4 | -1 | 0 | ROZPOCET
| VV |  | SV | [15 empty] | VV | 2 | 1 | -1 | 0 | ROZPOCET
| VV |  | 2,3+0,8*2+1,15*2+0,8+1,3+2,3+0,8*2+1,15*2+3,2+0,9*2+1,15*2+1,8+2,0 |  | 25.6 | [13 empty] | VV | 2 | 2 | -1 | 0 | ROZPOCET
| VV |  | Součet |  | 25.6 | [13 empty] | VV | 2 | 4 | -1 | 1 | ROZPOCET
| VV |  |  |  | 0 | [13 empty] | VV | 2 | 4 | -1 | 0 | ROZPOCET
94 | M | 611444035 | parapet plastový vnitřní komůrkový š 330 mm | m | 25.775 |  | 0 |  |  |  | základní |  | 0 | 0.0021 | 0.054128 | 0 | 0 | 32 | M | 2 |  |  |  | ROZPOCET | 0 | 0 | 0 | 0 | 0 | 1 | 0 | 16 | 1905189328
| PP |  | Okna a dveře balkónové z plastů parapety plastové vnitřní - Deceuninck komůrkové š x tl. x l (šířka x tloušťka x délka) 35 x 2 x 100 cm | [15 empty] | PP | 2
| VV |  | JV | [15 empty] | VV | 2 | 1 | -1 | 0 | ROZPOCET
| VV |  | 1,8*2+1,925*3 |  | 9.375 | [13 empty] | VV | 2 | 2 | -1 | 0 | ROZPOCET
| VV |  | SZ | [15 empty] | VV | 2 | 1 | -1 | 0 | ROZPOCET
| VV |  | 1,8*3+2,8+1,8*3+2,8 |  | 16.4 | [13 empty] | VV | 2 | 2 | -1 | 0 | ROZPOCET
| VV |  | Součet |  | 25.775 | [13 empty] | VV | 2 | 4 | -1 | 1 | ROZPOCET
| VV |  |  |  | 0 | [13 empty] | VV | 2 | 2 | -1 | 0 | ROZPOCET
| VV |  |  |  | 0 | [13 empty] | VV | 2 | 2 | -1 | 0 | ROZPOCET
| VV |  |  |  | 0 | [13 empty] | VV | 2 | 2 | -1 | 0 | ROZPOCET
| VV |  |  |  | 0 | [13 empty] | VV | 2 | 2 | -1 | 0 | ROZPOCET
| VV |  |  |  | 0 | [13 empty] | VV | 2 | 2 | -1 | 0 | ROZPOCET
| VV |  |  |  | 0 | [13 empty] | VV | 2 | 2 | -1 | 0 | ROZPOCET
| VV |  |  |  | 0 | [13 empty] | VV | 2 | 2 | -1 | 0 | ROZPOCET
95 | M | 611444036 | parapet plastový vnitřní komůrkový š 150 mm | m | 12.6 |  | 0 |  |  |  | základní |  | 0 | 0.0021 | 0.02646 | 0 | 0 | 32 | M | 2 |  |  |  | ROZPOCET | 0 | 0 | 0 | 0 | 0 | 1 | 0 | 16 | -1336426627
| PP |  | Okna a dveře balkónové z plastů parapety plastové vnitřní - Deceuninck komůrkové š x tl. x l (šířka x tloušťka x délka) 35 x 2 x 100 cm | [15 empty] | PP | 2
| VV |  | JV | [15 empty] | VV | 2 | 1 | -1 | 0 | ROZPOCET
| VV |  | 1,8*3 |  | 5.4 | [13 empty] | VV | 2 | 2 | -1 | 0 | ROZPOCET
| VV |  | SZ | [15 empty] | VV | 2 | 1 | -1 | 0 | ROZPOCET
| VV |  | 1,8*3+1,8 |  | 7.2 | [13 empty] | VV | 2 | 2 | -1 | 0 | ROZPOCET
| VV |  | Součet |  | 12.6 | [13 empty] | VV | 2 | 4 | -1 | 1 | ROZPOCET
| VV |  |  |  | 0 | [13 empty] | VV | 2 | 2 | -1 | 0 | ROZPOCET
| VV |  |  |  | 0 | [13 empty] | VV | 2 | 2 | -1 | 0 | ROZPOCET
| VV |  |  |  | 0 | [13 empty] | VV | 2 | 2 | -1 | 0 | ROZPOCET
| VV |  |  |  | 0 | [13 empty] | VV | 2 | 2 | -1 | 0 | ROZPOCET
| VV |  |  |  | 0 | [13 empty] | VV | 2 | 2 | -1 | 0 | ROZPOCET
| VV |  |  |  | 0 | [13 empty] | VV | 2 | 2 | -1 | 0 | ROZPOCET
| VV |  |  |  | 0 | [13 empty] | VV | 2 | 2 | -1 | 0 | ROZPOCET
96 | M | 611444150 | koncovka k parapetu plastovému vnitřnímu 1 pár | kus | 113 |  | 0 | CS ÚRS 2015 02 |  |  | základní |  | 0 | 0.0002 | 0.0226 | 0 | 0 | 32 | M | 2 |  |  |  | ROZPOCET | 0 | 0 | 0 | 0 | 0 | 1 | 0 | 16 | -1802112128
| PP |  | Okna a dveře balkónové z plastů koncovka k parapetu plastovému vnitřnímu 1 pár | [15 empty] | PP | 2
97 | K | 998766102 | Přesun hmot tonážní pro konstrukce truhlářské v objektech v do 12 m | t | 8.137 |  | 0 | CS ÚRS 2015 02 |  |  | základní |  | 0 | 0 | 0 | 0 | 0 | 16 | K | 2 |  |  |  | ROZPOCET | 0 | 0 | 0 | 0 | 0 | 1 | 0 | 16 | 117545475
| PP |  | Přesun hmot pro konstrukce truhlářské stanovený z hmotnosti přesunovaného materiálu vodorovná dopravní vzdálenost do 50 m v objektech výšky přes 6 do 12 m | [15 empty] | PP | 2
98 | K | 998766181 | Příplatek k přesunu hmot tonážní 766 prováděný bez použití mechanizace | t | 8.137 |  | 0 | CS ÚRS 2015 02 |  |  | základní |  | 0 | 0 | 0 | 0 | 0 | 16 | K | 2 |  |  |  | ROZPOCET | 0 | 0 | 0 | 0 | 0 | 1 | 0 | 16 | -2053737378
| PP |  | Přesun hmot pro konstrukce truhlářské stanovený z hmotnosti přesunovaného materiálu Příplatek k ceně za přesun prováděný bez použití mechanizace pro jakoukoliv výšku objektu | [15 empty] | PP | 2
99 | K | 766694124 | Montáž parapetních dřevěných nebo plastových šířky přes 30 cm délky přes 2,6 m | kus | 12.6 |  | 0 | CS ÚRS 2015 02 |  |  | základní |  | 0 | 0 | 0 | 0 | 0 | 16 | K | 2 |  |  |  | ROZPOCET | 0 | 0 | 0 | 0 | 0 | 1 | 0 | 16 | -1653272678
| PP |  | Montáž ostatních truhlářských konstrukcí parapetních desek dřevěných nebo plastových šířky přes 300 mm, délky přes 2600 mm | [15 empty] | PP | 2
100 | K | 998766192 | Příplatek k přesunu hmot tonážní 766 za zvětšený přesun do 100 m | t | 8.137 |  | 0 | CS ÚRS 2015 02 |  |  | základní |  | 0 | 0 | 0 | 0 | 0 | 16 | K | 2 |  |  |  | ROZPOCET | 0 | 0 | 0 | 0 | 0 | 1 | 0 | 16 | 417691862
| PP |  | Přesun hmot pro konstrukce truhlářské stanovený z hmotnosti přesunovaného materiálu Příplatek k ceně za zvětšený přesun přes vymezenou největší dopravní vzdálenost do 100 m | [15 empty] | PP | 2
| D | 781 | Dokončovací práce - obklady |  |  |  | 0 | [5 empty] | 0 |  | 0.22576 |  | 0.46455 | 2 | D | 1 |  |  |  | ROZPOCET | [6 empty] | 0
101 | K | 781471115 | Montáž obkladů vnitřních keramických hladkých do 25 ks/m2 kladených do malty | m2 | 5.7 |  | 0 | CS ÚRS 2015 02 |  |  | základní |  | 0 | 0.03566 | 0.20326 | 0 | 0 | 16 | K | 2 |  |  |  | ROZPOCET | 0 | 0 | 0 | 0 | 0 | 1 | 0 | 16 | -56813366
| PP |  | Montáž obkladů vnitřních stěn z dlaždic keramických kladených do malty režných nebo glazovaných hladkých přes 22 do 25 ks/m2 | [15 empty] | PP | 2
102 | M | 597611650 | obklad keramický 15x15 | kus | 250 |  | 0 | CS ÚRS 2015 02 |  |  | základní |  | 0 | 9e-05 | 0.0225 | 0 | 0 | 32 | M | 2 |  |  |  | ROZPOCET | 0 | 0 | 0 | 0 | 0 | 1 | 0 | 16 | 1725262612
| PP |  | Obkládačky a dlaždice keramické doplňky k obkladům koupelny - RAKO ELEKTRA listela barevná 25 x 4,8 x 0,7 (cen.sk. 36) | [15 empty] | PP | 2
| VV |  | 227,272727272727*1,1 'Přepočtené koeficientem množství |  | 250 | [13 empty] | VV | 2 | 2 | 0 | 1 | ROZPOCET
103 | K | 781471810 | Demontáž obkladů z obkladaček keramických kladených do malty | m2 | 5.7 |  | 0 | CS ÚRS 2015 02 |  |  | základní |  | 0 | 0 | 0 | 0.0815 | 0.46455 | 16 | K | 2 |  |  |  | ROZPOCET | 0 | 0 | 0 | 0 | 0 | 1 | 0 | 16 | 444153682
| PP |  | Demontáž obkladů z dlaždic keramických kladených do malty | [15 empty] | PP | 2
104 | K | 998781102 | Přesun hmot tonážní pro obklady keramické v objektech v do 12 m | t | 0.226 |  | 0 | CS ÚRS 2015 02 |  |  | základní |  | 0 | 0 | 0 | 0 | 0 | 16 | K | 2 |  |  |  | ROZPOCET | 0 | 0 | 0 | 0 | 0 | 1 | 0 | 16 | -1497509991
| PP |  | Přesun hmot pro obklady keramické stanovený z hmotnosti přesunovaného materiálu vodorovná dopravní vzdálenost do 50 m v objektech výšky přes 6 do 12 m | [15 empty] | PP | 2
| D | 783 | Dokončovací práce - nátěry |  |  |  | 0 | [5 empty] | 0 |  | 0.01389 |  | 0 | 2 | D | 1 |  |  |  | ROZPOCET | [6 empty] | 0
105 | K | 783601812 | Odstranění nátěrů z dřevěných oken s dělenými křídly, kyvných a otočných oškrabáním s obroušením | m2 | 30.195 |  | 0 | CS ÚRS 2015 02 |  |  | základní |  | 0 | 0 | 0 | 0 | 0 | 16 | K | 2 |  |  |  | ROZPOCET | 0 | 0 | 0 | 0 | 0 | 1 | 0 | 16 | -183301984
| PP |  | Odstranění starých nátěrů z truhlářských výrobků oškrabáním s obroušením oken s dělenými křídly, kyvných a otočných | [15 empty] | PP | 2
106 | K | 783671103 | Nátěry polyuretanové truhlářských konstrukcí 3x lakování | m2 | 30.195 |  | 0 | CS ÚRS 2015 02 |  |  | základní |  | 0 | 0.00046 | 0.01389 | 0 | 0 | 16 | K | 2 |  |  |  | ROZPOCET | 0 | 0 | 0 | 0 | 0 | 1 | 0 | 16 | -1251545815
| PP |  | Nátěry truhlářských výrobků polyuretanové 3x lakování | [15 empty] | PP | 2
| VV |  | 1*1*1+0,8*1,2*18+1*0,8*4+1,2*1,4*2+2,25*2,38*1 |  | 30.195 | [13 empty] | VV | 2 | 2 | -1 | 1 | ROZPOCET
| D | 784 | Dokončovací práce - malby a tapety |  |  |  | 0 | [5 empty] | 0 |  | 0.62847 |  | 0 | 2 | D | 1 |  |  |  | ROZPOCET | [6 empty] | 0
107 | K | 784171101 | Zakrytí vnitřních podlah včetně pozdějšího odkrytí | m2 | 3302.857 |  | 0 | CS ÚRS 2015 02 |  |  | základní |  | 0 | 0 | 0 | 0 | 0 | 16 | K | 2 |  |  |  | ROZPOCET | 0 | 0 | 0 | 0 | 0 | 1 | 0 | 16 | 326828711
| PP |  | Zakrytí nemalovaných ploch (materiál ve specifikaci) včetně pozdějšího odkrytí podlah | [15 empty] | PP | 2
108 | M | 581248420 | fólie pro malířské potřeby zakrývací, 7µ, 4 x 5 m | m2 | 3468 |  | 0 | CS ÚRS 2015 02 |  |  | základní |  | 0 | 1e-06 | 0.003468 | 0 | 0 | 32 | M | 2 |  |  |  | ROZPOCET | 0 | 0 | 0 | 0 | 0 | 1 | 0 | 16 | 455890755
| PP |  | Zeminy jílovinové - hlinky a nátěry malířské nátěry upravené tekuté PRIMALEX (systém) pásky a fólie - malířské potřeby páska do 60° C 7µ 4 x 5 m | [15 empty] | PP | 2
| VV |  | 3302,85714285714*1,05 'Přepočtené koeficientem množství |  | 3468 | [13 empty] | VV | 2 | 2 | 0 | 1 | ROZPOCET
109 | K | 784181103 | Základní akrylátová jednonásobná penetrace podkladu v místnostech výšky do 5,00m | m2 | 1250 |  | 0 | CS ÚRS 2015 02 |  |  | základní |  | 0 | 0.0002 | 0.25 | 0 | 0 | 16 | K | 2 |  |  |  | ROZPOCET | 0 | 0 | 0 | 0 | 0 | 1 | 0 | 16 | -1737758164
| PP |  | Penetrace podkladu jednonásobná základní akrylátová v místnostech výšky přes 3,80 do 5,00 m | [15 empty] | PP | 2
110 | K | 784221103 | Dvojnásobné bílé malby ze směsí za sucha dobře otěruvzdorných v místnostech do 5,00 m | m2 | 1250 |  | 0 | CS ÚRS 2015 02 |  |  | základní |  | 0 | 0.00029 | 0.3625 | 0 | 0 | 16 | K | 2 |  |  |  | ROZPOCET | 0 | 0 | 0 | 0 | 0 | 1 | 0 | 16 | 1672535421
| PP |  | Malby z malířských směsí otěruvzdorných za sucha dvojnásobné, bílé za sucha otěruvzdorné dobře v místnostech výšky přes 3,80 do 5,00 m | [15 empty] | PP | 2
111 | K | 784221131 | Příplatek k cenám 2x maleb za sucha otěruvzdorných za provádění plochy do 5 m2 | m2 | 1250 |  | 0 | CS ÚRS 2015 02 |  |  | základní |  | 0 | 0 | 0 | 0 | 0 | 16 | K | 2 |  |  |  | ROZPOCET | 0 | 0 | 0 | 0 | 0 | 1 | 0 | 16 | 1578194619
| PP |  | Malby z malířských směsí otěruvzdorných za sucha Příplatek k cenám dvojnásobných maleb za zvýšenou pracnost při provádění malého rozsahu plochy do 5 m2 | [15 empty] | PP | 2
112 | K | 784221153 | Příplatek k cenám 2x maleb za sucha otěruvzdorných za barevnou malbu v odstínu středně sytém | m2 | 1250 |  | 0 | CS ÚRS 2015 02 |  |  | základní |  | 0 | 1e-05 | 0.0125 | 0 | 0 | 16 | K | 2 |  |  |  | ROZPOCET | 0 | 0 | 0 | 0 | 0 | 1 | 0 | 16 | 149935504
| PP |  | Malby z malířských směsí otěruvzdorných za sucha Příplatek k cenám dvojnásobných maleb na tónovacích automatech, v odstínu středně sytém | [15 empty] | PP | 2
| D | 786 | Dokončovací práce - čalounické úpravy |  |  |  | 0 | [5 empty] | 0 |  | 0.0265 |  | 0 | 2 | D | 1 |  |  |  | ROZPOCET | [6 empty] | 0
113 | K | 786612200 | Montáž zastiňujících rolet z textilií nebo umělých tkanin | m2 | 59.71 |  | 0 | CS ÚRS 2015 02 |  |  | základní |  | 0 | 0 | 0 | 0 | 0 | 16 | K | 2 |  |  |  | ROZPOCET | 0 | 0 | 0 | 0 | 0 | 1 | 0 | 16 | -1972301076
| PP |  | Montáž zastiňujících rolet z textilií nebo umělých tkanin | [15 empty] | PP | 2
114 | M | 00001 | zastinující textilní roleta ve vodících lištách | m2 | 59.71 |  | 0 |  |  |  | základní |  | 0 | 0 | 0 | 0 | 0 | 32 | M | 2 |  |  |  | ROZPOCET | 0 | 0 | 0 | 0 | 0 | 1 | 0 | 16 | 1799564828
| VV |  | 1,5*1,5*6+1,5*2*2+1,75*1,5*6+2*2*2+2*1,6*1+1,1*2,2*3+1,8*2*1+0,8*1,5*2 |  | 59.71 | [13 empty] | VV | 2 | 2 | -1 | 1 | ROZPOCET
115 | K | 786612201 | Montáž zastiňujících rolet z textilií nebo umělých tkanin | m2 | 138.496 |  | 0 |  |  |  | základní |  | 0 | 0 | 0 | 0 | 0 | 16 | K | 2 |  |  |  | ROZPOCET | 0 | 0 | 0 | 0 | 0 | 1 | 0 | 16 | -58457060
| PP |  | Montáž zastiňujících rolet z textilií nebo umělých tkanin | [15 empty] | PP | 2
116 | M | 00002 | zastinující textilní roleta v celoobvodovém profilu + servopohon blackout | m2 | 138.496 |  | 0 |  |  |  | základní |  | 0 | 0 | 0 | 0 | 0 | 32 | M | 2 |  |  |  | ROZPOCET | 0 | 0 | 0 | 0 | 0 | 1 | 0 | 16 | 756307793
| VV |  | 1,6*2,8*8+3,2*2,8*2+1,625*2,75*3+1,5*2,6*8+3,2*2,6*2+1,5*2,5*3+1,2*1,7*6 |  | 138.496 | [13 empty] | VV | 2 | 2 | -1 | 1 | ROZPOCET
117 | K | 786617103 | Zastiňující rolety do oken střešních D+M | kus | 25 |  | 0 | CS ÚRS 2015 02 |  |  | základní |  | 0 | 0.00106 | 0.0265 | 0 | 0 | 16 | K | 2 |  |  |  | ROZPOCET | 0 | 0 | 0 | 0 | 0 | 1 | 0 | 16 | 633129982
| PP |  | Zastiňující rolety do oken střešních VELUX rozměru 114 x 140 cm | [15 empty] | PP | 2
| D | VRN | Vedlejší rozpočtové náklady |  |  |  | 0 | [5 empty] | 0 |  | 0 |  | 0 | 5 | D | 0 |  |  |  | ROZPOCET | [6 empty] | 0
| D | VRN1 | Průzkumné, geodetické a projektové práce |  |  |  | 0 | [5 empty] | 0 |  | 0 |  | 0 | 5 | D | 1 |  |  |  | ROZPOCET | [6 empty] | 0
118 | K | 013203000 | Dokumentace stavby dílenská | kpl | 1 |  | 0 | CS ÚRS 2015 02 |  |  | základní |  | 0 | 0 | 0 | 0 | 0 | 1024 | K | 2 |  |  |  | ROZPOCET | 0 | 0 | 0 | 0 | 0 | 1 | 0 | 1024 | 1948230754
| PP |  | Průzkumné, geodetické a projektové práce projektové práce dokumentace stavby (výkresová a textová) bez rozlišení | [15 empty] | PP | 2
119 | K | 013254000 | Dokumentace skutečného provedení stavby | kpl | 1 |  | 0 | CS ÚRS 2015 02 |  |  | základní |  | 0 | 0 | 0 | 0 | 0 | 1024 | K | 2 |  |  |  | ROZPOCET | 0 | 0 | 0 | 0 | 0 | 1 | 0 | 1024 | 931939320
| PP |  | Průzkumné, geodetické a projektové práce projektové práce dokumentace stavby (výkresová a textová) skutečného provedení stavby | [15 empty] | PP | 2

## Pokyny pro vyplnění
Struktura údajů, formát souboru a metodika pro zpracování
Struktura
Soubor je složen ze záložky Rekapitulace stavby a záložek s názvem soupisu prací pro jednotlivé objekty ve formátu XLS. Každá ze záložek přitom obsahuje
ještě samostatné sestavy vymezené orámovaním a nadpisem sestavy.
Rekapitulace stavby obsahuje sestavu Rekapitulace stavby a Rekapitulace objektů stavby a soupisů prací.
V sestavě Rekapitulace stavby jsou uvedeny informace identifikující předmět veřejné zakázky na stavební práce, KSO, CC-CZ, CZ-CPV, CZ-CPA a rekapitulaci
celkové nabídkové ceny uchazeče.
V sestavě Rekapitulace objektů stavby a soupisů prací je uvedena rekapitulace stavebních objektů, inženýrských objektů, provozních souborů,
vedlejších a ostatních nákladů a ostatních nákladů s rekapitulací nabídkové ceny za jednotlivé soupisy prací. Na základě údaje Typ je možné
identifikovat, zda se jedná o objekt nebo soupis prací pro daný objekt:
|  | STA | Stavební objekt pozemní
|  | ING | Stavební objekt inženýrský
|  | PRO | Provozní soubor
|  | VON | Vedlejší a ostatní náklady
|  | OST | Ostatní
|  | Soupis | Soupis prací pro daný typ objektu
Soupis prací pro jednotlivé objekty obsahuje sestavy Krycí list soupisu, Rekapitulace členění soupisu prací, Soupis prací. Za soupis prací může být považován
i objekt stavby v případě, že neobsahuje podřízenou zakázku.
Krycí list soupisu obsahuje rekapitulaci informací o předmětu veřejné zakázky ze sestavy Rekapitulace stavby, informaci o zařazení objektu do KSO,
CC-CZ, CZ-CPV, CZ-CPA a rekapitulaci celkové nabídkové ceny uchazeče za aktuální soupis prací.
Rekapitulace členění soupisu prací obsahuje rekapitulaci soupisu prací ve všech úrovních členění soupisu tak, jak byla tato členění použita (např.
stavební díly, funkční díly, případně jiné členění) s rekapitulací nabídkové ceny.
Soupis prací obsahuje položky veškerých stavebních nebo montážních prací, dodávek materiálů a služeb nezbytných pro zhotovení stavebního objektu,
inženýrského objektu, provozního souboru, vedlejších a ostatních nákladů.
Pro položky soupisu prací se zobrazují následující informace:
|  | PČ |  | Pořadové číslo položky v aktuálním soupisu
|  | TYP |  | Typ položky: K - konstrukce, M - materiál, PP - plný popis, PSC - poznámka k souboru cen, P - poznámka k položce, VV - výkaz výměr
|  | Kód |  | Kód položky
|  | Popis |  | Zkrácený popis položky
|  | MJ |  | Měrná jednotka položky
|  | Množství |  | Množství v měrné jednotce
|  | J.cena |  | Jednotková cena položky. Zadaní může obsahovat namísto J.ceny sloupce J.materiál a J.montáž, jejichž součet definuje
J.cenu položky.
|  | Cena celkem |  | Celková cena položky daná jako součin množství a j.ceny
|  | Cenová soustava |  | Příslušnost položky do cenové soustavy
Ke každé položce soupisu prací se na samostatných řádcích může zobrazovat:
Plný popis položky
Poznámka k souboru cen a poznámka zadavatele
Výkaz výměr
Pokud je k řádku výkazu výměr evidovaný údaj ve sloupci Kód, jedná se o definovaný odkaz, na který se může odvolávat výkaz výměr z jiné položky.
Metodika pro zpracování
Jednotlivé sestavy jsou v souboru provázány. Editovatelné pole jsou zvýrazněny žlutým podbarvením, ostatní pole neslouží k editaci a nesmí být jakkoliv
modifikovány.
Uchazeč je pro podání nabídky povinen vyplnit žlutě podbarvená pole:
Pole Uchazeč v sestavě Rekapitulace stavby - zde uchazeč vyplní svůj název (název subjektu)
Pole IČ a DIČ v sestavě Rekapitulace stavby - zde uchazeč vyplní svoje IČ a DIČ
Datum v sestavě Rekapitulace stavby - zde uchazeč vyplní datum vytvoření nabídky
J.cena = jednotková cena v sestavě Soupis prací o maximálním počtu desetinných míst uvedených v poli
- pokud sestavy soupisů prací obsahují pole J.cena, musí být všechna tato pole vyplněna nenulovými kladnými číslicemi
Poznámka - nepovinný údaj pro položku soupisu
V případě, že sestavy soupisů prací neobsahují pole J.cena, potom ve všech soupisech prací obsahují pole:
- J.materiál - jednotková cena materiálu
- J.montáž - jednotková cena montáže
Uchazeč je v tomto případě povinen vyplnit všechna pole J.materiál a pole J.montáž nenulovými kladnými číslicemi. V případech, kdy položka
neobsahuje žádný materiál je přípustné, aby pole J.materiál bylo vyplněno nulou. V případech, kdy položka neobsahuje žádnou montáž je přípustné,
aby pole J.montáž bylo vyplněno nulou. Není však přípustné, aby obě pole - J.materiál, J.Montáž byly u jedné položky vyplněny nulou.
Rekapitulace stavby
Název |  |  | Povinný |  | Popis | Typ | Max. počet
atributu |  |  | (A/N) |  |  |  | znaků
Kód |  |  | A |  | Kód stavby | String | 20
Stavba |  |  | A |  | Název stavby | String | 120
Místo |  |  | N |  | Místo stavby | String | 50
Datum |  |  | A |  | Datum vykonaného exportu | Date
KSO |  |  | N |  | Klasifikace stavebního objektu | String | 15
CC-CZ |  |  | N |  | Klasifikace stavbeních děl | String | 15
CZ-CPV |  |  | N |  | Společný slovník pro veřejné zakázky | String | 20
CZ-CPA |  |  | N |  | Klasifikace produkce podle činností | String | 20
Zadavatel |  |  | N |  | Zadavatel zadaní | String | 50
IČ |  |  | N |  | IČ zadavatele zadaní | String | 20
DIČ |  |  | N |  | DIČ zadavatele zadaní | String | 20
Uchazeč |  |  | N |  | Uchazeč veřejné zakázky | String | 50
Projektant |  |  | N |  | Projektant | String | 50
Poznámka |  |  | N |  | Poznámka k zadání | String | 255
Sazba DPH |  |  | A |  | Rekapitulace sazeb DPH u položek soupisů | eGSazbaDph
Základna DPH |  |  | A |  | Základna DPH určena součtem celkové ceny z položek soupisů | Double
Hodnota DPH |  |  | A |  | Hodnota DPH | Double
Cena bez DPH |  |  | A |  | Celková cena bez DPH za celou stavbu. Sčítává se ze všech listů. | Double
Cena s DPH |  |  | A |  | Celková cena s DPH za celou stavbu | Double
Rekapitulace objektů stavby a soupisů prací
Název |  |  | Povinný |  | Popis | Typ | Max. počet
atributu |  |  | (A/N) |  |  |  | znaků
Kód |  |  | A |  | Přebírá se z Rekapitulace stavby | String | 20
Stavba |  |  | A |  | Přebírá se z Rekapitulace stavby | String | 120
Místo |  |  | N |  | Přebírá se z Rekapitulace stavby | String | 50
Datum |  |  | A |  | Přebírá se z Rekapitulace stavby | Date
Zadavatel |  |  | N |  | Přebírá se z Rekapitulace stavby | String | 50
Projektant |  |  | N |  | Přebírá se z Rekapitulace stavby | String | 50
Uchazeč |  |  | N |  | Přebírá se z Rekapitulace stavby | String | 50
Kód |  |  | A |  | Kód objektu | String | 20
Objektu, Soupis prací |  |  | A |  | Název objektu | String | 120
Cena bez DPH |  |  | A |  | Cena bez DPH za daný objekt | Double
Cena s DPH |  |  | A |  | Cena spolu s DPH za daný objekt | Double
Typ |  |  | A |  | Typ zakázky | eGTypZakazky
Krycí list soupisu
Název |  |  | Povinný |  | Popis | Typ | Max. počet
atributu |  |  | (A/N) |  |  |  | znaků
Stavba |  |  | A |  | Přebírá se z Rekapitulace stavby | String | 120
Objekt |  |  | A |  | Kód a název objektu | String | 20 + 120
Soupis |  |  | A |  | Kód a název soupisu | String | 20 + 120
KSO |  |  | N |  | Klasifikace stavebního objektu | String | 15
CC-CZ |  |  | N |  | Klasifikace stavbeních děl | String | 15
CZ-CPV |  |  | N |  | Společný slovník pro veřejné zakázky | String | 20
CZ-CPA |  |  | N |  | Klasifikace produkce podle činností | String | 20
Místo |  |  | N |  | Přebírá se z Rekapitulace stavby | String | 50
Zadavatel |  |  | N |  | Přebírá se z Rekapitulace stavby | String | 50
Uchazeč |  |  | N |  | Přebírá se z Rekapitulace stavby | String | 50
Projektant |  |  | N |  | Přebírá se z Rekapitulace stavby | String | 50
Poznámka |  |  | N |  | Poznámka k soupisu prací | String | 255
Sazba DPH |  |  | A |  | Rekapitulace sazeb DPH na položkách aktuálního soupisu | eGSazbaDph
Základna DPH |  |  | A |  | Základna DPH určena součtem celkové ceny z položek aktuálního soupisu | Double
Hodnota DPH |  |  | A |  | Hodnota DPH | Double
Cena bez DPH |  |  | A |  | Cena bez DPH za daný soupis | Double
Cena s DPH |  |  | A |  | Cena s DPH za daný soupis | Double
Rekapitulace členění soupisu prací
Název |  |  | Povinný |  | Popis | Typ | Max. počet
atributu |  |  | (A/N) |  |  |  | znaků
Stavba |  |  | A |  | Přebírá se z Rekapitulace stavby | String | 120
Objekt |  |  | A |  | Kód a název objektu, přebírá se z Krycího listu soupisu | String | 20 + 120
Soupis |  |  | A |  | Kód a název objektu, přebírá se z Krycího listu soupisu | String | 20 + 120
Místo |  |  | N |  | Přebírá se z Rekapitulace stavby | String | 50
Datum |  |  | A |  | Přebírá se z Rekapitulace stavby | Date
Zadavatel |  |  | N |  | Přebírá se z Rekapitulace stavby | String | 50
Projektant |  |  | N |  | Přebírá se z Rekapitulace stavby | String | 50
Uchazeč |  |  | N |  | Přebírá se z Rekapitulace stavby | String | 50
Kód dílu - Popis |  |  | A |  | Kód a název dílu ze soupisu | String | 20 + 100
Cena celkem |  |  | A |  | Cena celkem za díl ze soupisu | Double
Soupis prací
Název |  |  | Povinný |  | Popis | Typ | Max. počet
atributu |  |  | (A/N) |  |  |  | znaků
Stavba |  |  | A |  | Přebírá se z Rekapitulace stavby | String | 120
Objekt |  |  | A |  | Kód a název objektu | String | 20 + 120
Soupis |  |  | A |  | Přebírá se z Krycího listu soupisu | String | 20 + 120
Místo |  |  | N |  | Přebírá se z Krycího listu soupisu | String | 50
Datum |  |  | A |  | Přebírá se z Krycího listu soupisu | Date
Zadavatel |  |  | N |  | Přebírá se z Krycího listu soupisu | String | 50
Projektant |  |  | N |  | Přebírá se z Krycího listu soupisu | String | 50
Uchazeč |  |  | N |  | Přebírá se z Krycího listu soupisu | String | 50
PČ |  |  | A |  | Pořadové číslo položky soupisu | Long
Typ |  |  | A |  | Typ položky soupisu | eGTypPolozky | 1
Kód |  |  | A |  | Kód položky ze soupisu | String | 20
Popis |  |  | A |  | Popis položky ze soupisu | String | 255
MJ |  |  | A |  | Měrná jednotka položky | String | 10
Množství |  |  | A |  | Množství položky soupisu | Double
J.Cena |  |  | A |  | Jednotková cena položky | Double
Cena celkem |  |  | A |  | Cena celkem vyčíslena jako J.Cena * Množství | Double
Cenová soustava |  |  | N |  | Zařazení položky do cenové soustavy | String | 50
p |  |  | N |  | Poznámka položky ze soupisu | Memo
psc |  |  | N |  | Poznámka k souboru cen ze soupisu | Memo
pp |  |  | N |  | Plný popis položky ze soupisu | Memo
vv |  |  | N |  | Výkaz výměr (figura, výraz, výměra) ze soupisu | Text,Text,Double | 20, 150
Datová věta
Typ věty |  |  | Hodnota |  | Význam
eGSazbaDPH |  |  | základní |  | Základní sazba DPH
|  |  | snížená |  | Snížená sazba DPH
|  |  | nulová |  | Nulová sazba DPH
|  |  | zákl. přenesená |  | Základní sazba DPH přenesená
|  |  | sníž. přenesená |  | Snížená sazba DPH přenesená
eGTypZakazky |  |  | STA |  | Stavební objekt
|  |  | PRO |  | Provozní soubor
|  |  | ING |  | Inženýrský objekt
|  |  | VON |  | Vedlejší a ostatní náklady
|  |  | OST |  | Ostatní náklady
eGTypPolozky |  |  | 1 |  | Položka typu HSV
|  |  | 2 |  | Položka typu PSV
|  |  | 3 |  | Položka typu M
|  |  | 4 |  | Položka typu OST