## SPECIÁLNÍ EL. VYBAVENÍ
vyplní uchazeč
název projektu: |  | DEPOZITÁŘ PRO VÝCHODOČESKÉ MUZEUM V PARDUBICÍCH
Položkový rozpočet - speciální elektrické vybavení
ID | Název položky | Množství | Technický popis | Typ/značka/výrobce/vlastní výroba | Cena za jednotku bez DPH | Cena celkem bez DPH
n.36 | Skener negativů a diapozitivů | 1 | 35mm filmový skener, min. hardwarové rozlišení 7200 dpi, rozhraní USB 2.0, vestavěný infračervený kanál pro odstranění prachu a škrábanců |  |  | 0
n.37 | Knižní skener | 1 | Barevný A2 skener typu face up, skenovací plocha min. 635 x 460 mm, knižní kolébka pro snímání vázaných dokumentů do tloušťky 350 mm, min. optické rozlišení 1200 x 600 dpi, skenovací rychlost min. 6 s/ A2, skenovací režimy: 24bit RGB, 8bit greyscale, b/w, pojezd skenovací hlavy těsně nad dokumentem, možnost upgrade skeneru o robotickou ruku a vytvoření tak skeneru s automatickým otáčením stránek vázaných dokumentů, interface TCP-IP, zdroj světla: LED bez UV a IR záření. Součástí dodávky musí být i obslužný SW umožňující základní editační funkce (ořez, narovnání, nastavení jasu, kontrastu, atd.). Výstupní formáty: min. JPEG, TIFF, PDF. |  |  | 0
n.38 | Velkoplošný skener | 1 | Barevný skener typu face down s implementovanou 3D technologií, skenovací plocha min. formát A0, min. optické rozlišení 600 x 600 dpi/A0, skenovací rychlost min. 24 s/ A0, zdroj světla: LED bez UV a IR záření, interface: TCP-IP. Součástí dodávky obslužný SW umožňující základní editační funkce (ořez, narovnání, nastavení jasu, kontrastu, atd.). Výstupní formáty: min. JPEG, TIFF, PDF. |  |  | 0
n.39 | Notebook | 3 | Procesor: min. 10 000 bodů (dle PassMark), min. 4 fyzická jádra, Paměť RAM: min. 16 GB, Pevný disk: velikost min. 480 GB, Grafická karta: dedikovaná min. 2GB, LCD 15.6“ FHD matný, WiFi karta: Dual Band ac, Operační systém: Windows Pro 64-bit CZ |  |  | 0
n.39_a | PC sestava výkonná | 1 | Procesor: min. 10 000 bodů (dle PassMark), min. 4 fyzická jádra, Paměť: min. 16GB RAM, Pevný disk pro operační system: min. 120GB SSD, Pevný disk odkládací: min. 2TB SATA (7.2k rpm), Grafická karta: dedikovaná min. 2GB, min. 128-bit sběrnice, Mechanika: DVD±R/±RW, Operační systém: Windows Pro 64-bit CZ, Monitor: LCD 27“, kalibrovatelný, AdobeRGB: 99 %, Držák na PC pro upevnění pod pracovní desku, Myš: optická, drátová, USB, Klávesnice: USB, české znaky. |  |  | 0
n.39_b | PC sestava do místnosti digitalizace | 2 | Procesor: min. 10 000 bodů (dle PassMark), min. 4 fyzická jádra, Paměť: min. 16 GB RAM, Grafická karta: nesdílená, min. 3 680 bodů (dle PassMark), min. dva výstupy: HDMI nebo Display Port, Systémový disk: min. 480GB SSD, Datové disky: min. 2x 2TB HDD (7200 ot./min.), pro provoz v RAID poli, zapojení RAID 1, Základní deska: HW podpora min. RAID 0 a 1, min. 6x USB (z toho min. 3x USB 3.0), LAN min. 1 Gbit/s, Myš: optická, drátová, USB, Klávesnice: USB, české znaky, Operační systém: Windows Pro 64-bit CZ. Monitor: LCD, 27“, kalibrovatelný, AdobeRGB: 99 % |  |  | 0
n.54 | skener A3 | 1 | Skener pro formáty A3, Skenovací rozlišení: min. 600 x 600 dpi, Hloubka barev: Input: 48 Bits Colour / 16 Bits Monochrome , Output: 24 Bits Colour / 8 Bits Monochrome |  |  | 0
[5 empty] | Celkem bez DPH | 0
[5 empty] | DPH | 0
[5 empty] | Celkem s DPH | 0
Celková nabízená cena musí obsahovat dopravu, montáž, likvidaci obalů, uvedení přístroje do provozu a v případě nutnosti zaškolení obsluhy.