## list1
Pozice | Zařízení | Požadovaný parametr | Hodnota požadovaného parametr dle zadávací dokumentace | Vyplní dodavatel potvrzení požadovaného parametru slovem "ano" u řádku s požadavkem na doplnění skutečné nabízené hodnoty uchazeč uvede nabízenou hodnotu
3 | Elektrický konvektomat 10 x 1/1 GN | Model a typ zařízení (doplní dodavatel)
Manuální provoz
Provoz s přednastavenými provozními režimy
Provoz podle vlastních programů
Regenerace s využitím regulace času úprav v jednotlivých vsunech přístroje, s automatickým ohlášením jednotlivých vsunů
|  | Provozní režim pára | cca 30 - 130°C | doplnit skutečnou hodnotu
|  | Provozní režim horký vzduch | cca 30 - 300°C | doplnit skutečnou hodnotu
|  | Provozní režim kombinace pára a horký vzduch | cca 30 - 250°C | doplnit skutečnou hodnotu
Intuitivní ovládání přístroje pomocí dotykového displeje v čestině
Automatické rozpoznání vkládaného množství potraviny a přizpůsobení varného procesu
Přesné vyčíslení spotřeby energie a vody po každé tepelné úpravě
Systém automatické a plynulé regulace a měření vlhkosti s odvodem vlhkosti dle druhu použitých surovin
Funkce pece
Šest programovatelných rychlostí proudění vzduchu
Dynamická výroba páry se zpětným získáváním tepla
|  | Vpichová pokrmová sonda minimílně 4 bodová | min. 4 bodová | doplnit skutečnou hodnotu
Možnost uložení až 350 programů s 20 kroky
Funkce skeneru s načítáním čárovým kódů
Možnost poloviční spotřeby energie
Napojení pro optimalizaci spotřeby el. Energie
HACCP - mezipaměť a výstup přes USB
Automatický systém čištění s možností nastavení na čištění bez dohledu
Delta-T
Automatická předvolba času spuštění přístroje
|  | Spotřeba vody při automatickém čištění | max. 35 litrů na 1 cyklus | doplnit skutečnou hodnotu
Systém příčných vsunů
Integrovaná ruční sprcha s automatickým navíjením
Automatická reverzace ventilátoru
Integrovaný odlučovač tuků
Bezdotykový koncový spínač dveří
Možnost navýšení kapacity konvektomatu při regeneraci použitím GN 2/1
|  | Rozměr šířka | max. 1000 mm | doplnit skutečnou hodnotu
|  | Rozměr hloubka | max. 800 mm | doplnit skutečnou hodnotu
|  | Rozměr výška | cca 1070 mm | doplnit skutečnou hodnotu
|  | Napětí | 400 V | doplnit skutečnou hodnotu
|  | Příkon celkový | max. 16 kW | doplnit skutečnou hodnotu
10, 15 | Varný blok pod jednolitou deskou s přípravou pro integrovaný vestavný plynový sporák, multifunkční pánev a vodovodní baterii | Model a typ zařízení (doplní dodavatel)
|  | Síla proacovní desky 40mm | minimálně 40mm | doplnit skutečnou hodnotu
|  | Zadní lem 80mm | cca 80mm | doplnit skutečnou hodnotu
|  | Síla plech pracovní desky minimálně 1,5mm | minimálně 1,5mm | doplnit skutečnou hodnotu
Bez vyztužení dřeva dřevotřísky, výrobek je výhradně z nerezavějící oceli
|  | Materiál nerezová ocel AISI304 |  | doplnit skutečnou hodnotu
|  | Nohy s uzavřených profilů 40x40mm | minimálně 40x40mm | doplnit skutečnou hodnotu
|  | Rozměry: 2800x900x850mm | Rozměry: 5200x930(+10%)x900mm(+10%) | doplnit skutečnou hodnotu
S plnou policí po celé délce varného bloku ve výšce 200m od podlahy
Skříňový uzavřený ze 3 stran, boční zakrytí zprava a zleva a záda
Po celé délce varného bloku, instalován čelní kryt minimálně 250mm silný ,v prosotru pozice 11 čelní kryt včetně umístění ovládacích prvků sporáku pozice 11
Snížení v prostoru multifunkční pánve poz. 16 na 600mm, pod nádobama multifunkční pánve integrovány 2 výsuvné police pro vyprazdňování nádob pánve pomocí sklápění + 2 řady čtyř zásuvů pro GN1/1
Připravenosti pro instalace rozvodů elektřiny, plynu, teplé a studené vody pro veškeré spotřebiče integrované v bloku
8 noh
Po celém obvodu pracovní plochy varného bloku proveden vlis s radiusem pro zabránění stečení tekutiny rozlité na varném bloku
Provedení na stavební sokl
11 | Plynový sporák integorvaný do varného bloku pod jednolitou deskou | Model a typ zařízení (doplní dodavatel)
6 hořáků, 3x 3,5kw, 3x 7,5kw
hořáky jsou uloženy ve třech hlubokých vanách
ovládání integrováno z čela varného bloku
zapalování pilotním plamínkem
termopojistka
bezpečnostní plynový ventil
nerezové vrchní rošty
|  | Rozměr šířka | min.1190 mm | doplnit skutečnou hodnotu
|  | Rozměr hloubka | min. 800 mm | doplnit skutečnou hodnotu
|  | Rozměr výška | min. 230mm | doplnit skutečnou hodnotu
|  | Příkon celkový | 33 kW (+-10%) | doplnit skutečnou hodnotu
14 | Multifunkční pánev 100l nesklopná | Model a typ zařízení (doplní dodavatel)
|  | Využitelný objem pánve pro vaření minimálně: | 100l | doplnit skutečnou hodnotu
|  | Kapacita minimálně při vaření v GN | 2GN1/1200 | doplnit skutečnou hodnotu
Ovládání pomocí dotykového displeje TFT
Stroj řízen microprocesorem
Vpichová potravinová sonda
funkce smažení
funkce grilování
funkce vaření ve vodě
funkce vaření mléčných produktů
funkce vaření v páře
funkce nízkoteplotního dlouhodobého vaření
funkce vaření souvide
funkce vaření v gastronádobách a varných koších například těstovin
funkce fritování ve fritovacích koších
funkce delta T vaření
funkce udržování na nastavené teplotě
Rozsah nastavení teploty minimálně v rozsahu 30 - 250°C
Automatické napouštění vody s přednastavením množství s přesností minimálně na 1l
Výpustný ventil 2" z nerezové oceli AISI 316 s pojistkou proti otevření, včetně EPDM těsnění, s plynulou regulací proudu vypouštěného obsahu zabraňující rozstřik vypouštěné tekutiny
Elektromechanické vypouštění odpadní vody z pánve přímo do odpadu - pevné napojení vany pánve na odpoadní potrubí
|  | Instalace na regulovatelné nohy vysoké min. 150mm | min. 150mm | doplnit skutečnou hodnotu
Bezpečnostní přepad, odtok pevně napojen na odpad, při nepředpokládaném přetečení vany
Izolované dvouplášťové víko s těsněním
Celonerezová nesklopná vany z materiálu AISI 316 včetně dna
|  | Dno minimálně 10mm | min. 10mm | doplnit skutečnou hodnotu
|  | Boční stěny varné vany o síle minimálně 3mm | min. 3mm | doplnit skutečnou hodnotu
Celonerezová rámová konstrukce
Nerezová vrchní deska AISI 304 s vevařenou varnou vanou bezespár o síle minimálně 2,5mm
Integrovaná elektrická zásuvka 230V s příkonem 0,5kW
Integrovaná navinovací sprcha pro čištění stroje
Asistent mytí s konečnou fází sušení
|  | Elektrická energie 400V/ maximálně 25kW | maxi. 25kW | doplnit skutečnou hodnotu
|  | Délka cca 1100mm | cca 1100mm | doplnit skutečnou hodnotu
|  | Hloubka maximálně 890mm | max. 890mm | doplnit skutečnou hodnotu
|  | Výška cca 1100mm | cca 1100mm | doplnit skutečnou hodnotu
16 | Multifunkční pánev – stolní provedení | Model a typ zařízení (doplní dodavatel)
Stolní provedení
|  | Užitná kapacita | min. 2x25 litrů | doplnit skutečnou hodnotu
Dvě samostatné varné nádoby v jednom zařízení
|  | Rozsah teplot | min. 30 - 250°C | doplnit skutečnou hodnotu
Ovládání dotykovou barevnou obrazovkou v češtině
Centrální ovládací kolečko s funkcí stisknutí pro výběr
Digitální ukazatel teploty
Ukazatel požadovaných a skutečných hodnot
Nastavení času s možností nastavením trvalého provozu
automatický režim se sedmi druhy provozu, ruční režim se 3 druhy provozu (vaření, opékání, fritování)
programovací režim pro tvorbu vlastních programů
topný systém s celoplošnými topnými tělesy
|  | vpichová sonda teploty jádra | min. 4 bodová | doplnit skutečnou hodnotu
integrovaná ruční sprcha s automatickým uzávěrem vody
vyklápění pánve pomocí elektromotoru
paměť pro HACCP-data a výstup přes rozhraní USB
zvedací a spouštěcí automatika (koše pro vaření a fritování)
úprava Delta-T. automatické plnění vodou s přesností na litr.
|  | Rozměr šířka | max. 1102 mm | doplnit skutečnou hodnotu
|  | Rozměr hloubka | max. 905 mm | doplnit skutečnou hodnotu
|  | Rozměr výška | cca 428 mm | doplnit skutečnou hodnotu
|  | Napětí | 400 V | doplnit skutečnou hodnotu
|  | Příkon celkový | max. 28 kW | doplnit skutečnou hodnotu
19 | Elektrický varný kotel 150l | Model a typ zařízení (doplní dodavatel)
Nepřímý ohřev
|  | Dno varné nádoby | min. AISI 316 | doplnit skutečnou hodnotu
|  | Tlošťka dna | min. 2-4 mm | doplnit skutečnou hodnotu
|  | Objem kotle | Min. 150 l | doplnit skutečnou hodnotu
|  | Kruhová varná vložka | min. pr. 600 mm | doplnit skutečnou hodnotu
|  | Výška varné vložky | min. 540 mm | doplnit skutečnou hodnotu
|  | Rozměr šířka | max. 800 mm | doplnit skutečnou hodnotu
|  | Rozměr hloubka | max. 900 mm | doplnit skutečnou hodnotu
|  | Rozměr výška | max. 850 mm | doplnit skutečnou hodnotu
|  | Příkon celkový | max. 16 kW | doplnit skutečnou hodnotu
22 | Granulová myčka černého nádobí | Model a typ zařízení (doplní dodavatel)
|  | Kapacita na jeden mycí cyklus | min. 6 GN 1/1 - 65 | doplnit skutečnou hodnotu
|  | Náplň granulí ve stroji k mytí | min. 8 kg | doplnit skutečnou hodnotu
Granule těžší než voda, padají na dno
Atmosferický izolovaný boiler v kombinaci s oplachovým čerpadlem
Spuštění oplachu vázáno na dosažení správné oplachové teploty v boileru
Elektronický ovládací panel s displejem ve výšce očí, viditelný při otevřených dveřích
|  | Programy s možností volby mytí s granulemi | min. 2 | doplnit skutečnou hodnotu
|  | Programy mytí bez granulí | min. 2 | doplnit skutečnou hodnotu
|  | Materiál mycí nádrže | min. AISI 304 | doplnit skutečnou hodnotu
Plovákový bezpečnostní hlídač hladiny vody v bojleru
|  | Ochrana proti vodě | min. IPX 5 | doplnit skutečnou hodnotu
|  | Nejdelší mycí program 6 min. | max. 6 min | doplnit skutečnou hodnotu
Připojení na studenou
Provedení pro připojení na teplou vodu
1x Stadartní mycí koš pro 6 GN 1/1 65 mm nebo 3 GN 1/1 do 200 mm + 3 GN 1/1 do 65 mm, s háčky pro mytí až 12-ti malých GN (1/4, 1/6, 1/9)
1x Držák mís a hrnců s košem na naběračky pro umístění do standartního mycího koše
1x Vložka na tácy a víka pro umístění do standartního mycího koše
1x Držák na malé pánve pro umístění do standartního mycího koše.
1x Koš na velké hrnce pro umístění do standartního mycího koše.
2x flexibilní držák hrnců
|  | Rozměr šířka | max. 1025 mm | doplnit skutečnou hodnotu
|  | Rozměr hloubka | max. 888 mm | doplnit skutečnou hodnotu
|  | Rozměr výška | max. 2037 mm | doplnit skutečnou hodnotu
|  | Napětí | 400 V | doplnit skutečnou hodnotu
|  | Příkon celkový | min. 16,7 kW | doplnit skutečnou hodnotu
42 | Krouhač zeleniny | Model a typ zařízení (doplní dodavatel)
Automatická krouhací hlava
Mechanická krouhací hlava s přítlačnou pákou a 2-mi otvory
|  | 1x kruhový plnící otvor | min. 238cm2 | doplnit skutečnou hodnotu
|  | 1x trubicový plnící otvor | min.58 mm | doplnit skutečnou hodnotu
Mobilní podstavec s GN 1/1 pro nakrájené suroviny
2 rychlosti
|  | 1. rychlost | min. 375 ot./min | doplnit skutečnou hodnotu
|  | 2. rychlost | min. 750 ot./min. | doplnit skutečnou hodnotu
|  | Výkon stroje | 700 kg/hod. | doplnit skutečnou hodnotu
|  | Motorový blok | Kovový
|  | Motor | Indukční
|  | Hřídel | Nerezová
|  | Rozměr šířka | max. 865 mm | doplnit skutečnou hodnotu
|  | Rozměr hloubka | max. 396 mm | doplnit skutečnou hodnotu
|  | Rozměr výška | max. 1272 mm | doplnit skutečnou hodnotu
|  | Napětí | 400 V | doplnit skutečnou hodnotu
|  | Příkon celkový | min. 1,1 kW | doplnit skutečnou hodnotu
57, 80 | Vyhřívaný zásobník na talíře | Model a typ zařízení (doplní dodavatel)
Dva tubusy
Vložení kulatého nádobí do pr.33 cm
Vložení čtvercového nádobí 28x28 cm
Vložení obdelníkového nádobí
|  | Kapacita | min. 160 talířů | doplnit skutečnou hodnotu
|  | Regulace teploty | 30-110°C | doplnit skutečnou hodnotu
Možnost vyjmutí obou šachet
Zavěšení polykarbonátového krytu na na madlo vozíku
|  | 4 otočná kolečka z toho 2 s brzdou | min. pr.125 mm | doplnit skutečnou hodnotu
IPX 5
|  | Rozměr šířka | max. 1076 mm | doplnit skutečnou hodnotu
|  | Rozměr hloubka | max. 520 mm | doplnit skutečnou hodnotu
|  | Rozměr výška | max. 1030 mm | doplnit skutečnou hodnotu
|  | Napětí | 230 V | doplnit skutečnou hodnotu
|  | Příkon celkový | min. 1,2 kW | doplnit skutečnou hodnotu
59 | Výdejní vyhřívaný vozík | Model a typ zařízení (doplní dodavatel)
Kapacita 2xGN 1/1
Samostatně vyhřívané vany
|  | Plynulá regulace teploty | 30-95°C | doplnit skutečnou hodnotu
Dvouplášťové izolované provedení
Suchý ohřev
|  | 4 otočná kolečka z toho 2 s brzdou | min. pr.125 mm | doplnit skutečnou hodnotu
Spodní police
Samostatný výpustný kohout pro každou vanu
|  | Rozměr šířka | max. 936 mm | doplnit skutečnou hodnotu
|  | Rozměr hloubka | max. 714 mm | doplnit skutečnou hodnotu
|  | Rozměr výška | max. 933 mm | doplnit skutečnou hodnotu
|  | Napětí | 230 V | doplnit skutečnou hodnotu
|  | Příkon celkový | min. 1,4 kW | doplnit skutečnou hodnotu
64 | Tunelová myčka | Model a typ zařízení (doplní dodavatel)
|  | Kapacita dle DIN 10510 | min. 56 košů/hod. | doplnit skutečnou hodnotu
|  | Čistá vstupní výška | min. 500 mm | doplnit skutečnou hodnotu
|  | Využitelná vstupní šířka | min. 500 mm | doplnit skutečnou hodnotu
Dvouplášťové provedení včetně tepelné a hlukové izolace
Odnímatelné dveře pro jednoduché čištění
Centrální vypouštění mycích tanků
Samovyprazdňovací mycí čerpadla
Odnímatelná mycí ramena pro čištění
Všechna mycí ramena totožná pro zamezení jejich výměny
Dvojitý konečný oplach
Automatický režim s nastavením celkového kontaktního času mycí zóny - rozmezí od 40 do 180 vteřin
Manuální režim umožňující obsluze vkládat a umývat mycí koše v čase podle jejího uvážení (koš se z mycí zóny posune do zóny závěrečného oplachu po vložení nového koše)
|  | Teplota vody hlavní zóny dle DIN 10510 | 55 - 65°C
|  | Výkon čerpadla mycí zóny | min. 1,5 kW | doplnit skutečnou hodnotu
|  | Množství spotřebované vody na jeden koš | max. 2 l | doplnit skutečnou hodnotu
Připojení na studenou vodu
Funkce HACCP v rámci elektronického kontrolního systému monitorující mycí proces
|  | Rozměr šířka | max. 1355 mm | doplnit skutečnou hodnotu
|  | Rozměr hloubka | max. 697 mm | doplnit skutečnou hodnotu
|  | Rozměr výška | cca 1685 mm | doplnit skutečnou hodnotu
|  | Napětí | 400 V | doplnit skutečnou hodnotu
|  | Příkon celkový | max. 19,7 kW | doplnit skutečnou hodnotu
| Kompletní tablet | Model a typ zařízení (doplní dodavatel)
Vnitřní rozdělení na teplá a studená jídla
Spodní díl se třemi prohlubněmi pro systémový porcelán a systémové nádobí z melaninu
Trasportní uzávěr spodního a horního dílu
Mytí v myčce v myčce do 90°C
Izolace z polyuretanové pěny bez freonů
Bez svařovaných švů
Obsahuje: hlavní talíř nedělený (porcelán, Ø 215 mm 40 mm výška)
Obsahuje: misku na polévku 0,4l (porcelán, Ø 110 mm, 70 mm výška
Obsahuje: misku na desert nebo salát 0,3l (porcelán, Ø 110 mm, 53 mm výška)
Obsahuje: příslušná víčka (1x pro hlavní talíř; 2x pro misky).
|  | Rozměr šířka | max. 395 mm | doplnit skutečnou hodnotu
|  | Rozměr hloubka | max. 310 mm | doplnit skutečnou hodnotu
|  | Rozměr výška | max. 100 mm | doplnit skutečnou hodnotu
| Termoport s vrchním plněním | Model a typ zařízení (doplní dodavatel)
Kapacita 1 x GN 1/1-200
Dvouplášťový korpus a izolace z PUR pěny bez freonů
Teplota horkých pokrmů do 100°C
|  | U teplých jídel (75°C) pokles teploty max. o 1,5 °C za hodinu | max. 1,5°C / hod. | doplnit skutečnou hodnotu
Možnost výměny spodních pojezdových lyžin
Nerezové panty
|  | Rozměr šířka | max. 630 mm | doplnit skutečnou hodnotu
|  | Rozměr hloubka | max. 425 mm | doplnit skutečnou hodnotu
|  | Rozměr výška | max. 340 mm | doplnit skutečnou hodnotu
| Termoport s bočním plněním | Model a typ zařízení (doplní dodavatel)
Kapacita 2 x GN 1/1-200
Dvouplášťový korpus a izolace z PUR pěny bez freonů
Teplota horkých pokrmů do 100°C
|  | U teplých jídel (75°C) pokles teploty max. o 1,5 °C za hodinu | max. 1,5°C / hod. | doplnit skutečnou hodnotu
Možnost výměny spodních pojezdových lyžin
Nerezové panty
Křídlová dvířka
12 párů zásuvů
|  | Rozteč zásuvů min. 39 mm | min. 39 mm | doplnit skutečnou hodnotu
Úhel otevření dvěří 270°
|  | Rozměr šířka | max. 670 mm | doplnit skutečnou hodnotu
|  | Rozměr hloubka | max. 445 mm | doplnit skutečnou hodnotu
|  | Rozměr výška | max. 830 mm | doplnit skutečnou hodnotu
| Vysvětlivky | cca - tolerance + - 10%
max. - maximálně možný parametr
min. - minimálně možný parametr