## KLEMPÍŘSKÉ VÝROBKY
REALIZACE ÚSPOR ENERGIE - GYMNÁZIUM JEVÍČKO, BUDOVA ŠKOLY A DOMOV MLÁDEŽE
VÝPIS KLEMPÍŘSKÝCH VÝROBKŮ - OBJEKT SO01 - BUDOVA GYMNÁZIA
OZN. | POPIS | ROZMĚRY |  |  | MNOŽSTVÍ | POČET | [5 empty] | POZNÁMKA
|  | ŠÍŘKA mm | DÉLKA mm | RŠ mm |  | 1.PP | 1.NP | 2.NP | 3.NP | STŘECHA | SUMA
K01 | NOVÝ OKAPOVÝ SVODU DN100, VČ. DODÁVKA NOVÝCH OBJÍMEK A KOTEVNÍ, TITANZINEK,BARVA RAL 7006 - BÉŽOVĚ HNĚDÁ | DN100 | 192000 |  | bm | - | - | - | - | 192 | 192
K02 | OPLECHOVÁNÍ PARAPETU, VČ. PŘÍPONEK, TITANZINEK, BARVA RAL 7006 - BÉŽOVĚ HNĚDÁ, VČ. BOČNÍCH KRYTEK | 230 | 1450 | 340 | ks | 15 | - | - | - | - | 15
K03 | OPLECHOVÁNÍ PARAPETU, VČ. PŘÍPONEK, TITANZINEK , BARVA RAL 7006 - BÉŽOVĚ HNĚDÁ, VČ. BOČNÍCH KRYTEK | 230 | 1150 | 340 | ks | 3 | - | - | - | - | 3
K04 | OPLECHOVÁNÍ PARAPETU, VČ. PŘÍPONEK, TITANZINEK , BARVA ČRVENÁ VIZ STÁVAJÍCÍ STAV, VČ. BOČNÍCH KRYTEK | 280 | 1150 | 390 | ks | 6 | - | - | - | - | 6
K05 | OPLECHOVÁNÍ PARAPETU, VČ. PŘÍPONEK, TITANZINEK , BARVA RAL 7006 - BÉŽOVĚ HNĚDÁ, VČ. BOČNÍCH KRYTEK | 230 | 1500 | 340 | ks | 4 | - | - | - | - | 4
K06 | OPLECHOVÁNÍ PARAPETU, VČ. PŘÍPONEK, TITANZINEK , BARVA RAL 7006 - BÉŽOVĚ HNĚDÁ, VČ. BOČNÍCH KRYTEK | 200 | 1700 | 310 | ks | - | 28 | 38 | 35 | - | 101 | PARAPET ZVĚTŠEN O VENKOVNÍ ROZŠÍŘENÍ
K07 | OPLECHOVÁNÍ PARAPETU, VČ. PŘÍPONEK, TITANZINEK , BARVA RAL 7006 - BÉŽOVĚ HNĚDÁ, VČ. BOČNÍCH KRYTEK | 200 | 1350 | 310 | ks | - | 2 | - | - | - | 2 | PARAPET ZVĚTŠEN O VENKOVNÍ ROZŠÍŘENÍ
K08 | OPLECHOVÁNÍ PARAPETU, VČ. PŘÍPONEK, TITANZINEK , BARVA RAL 7006 - BÉŽOVĚ HNĚDÁ, VČ. BOČNÍCH KRYTEK | 300 | 600 | 410 | ks | - | 2 | - | - | - | 2
K09 | OPLECHOVÁNÍ PARAPETU, VČ. PŘÍPONEK, TITANZINEK , BARVA RAL 7006 - BÉŽOVĚ HNĚDÁ, VČ. BOČNÍCH KRYTEK | 300 | 1100 | 410 | ks | - | 8 | 13 | 13 | - | 34
K10 | OPLECHOVÁNÍ PARAPETU, VČ. PŘÍPONEK, TITANZINEK , BARVA RAL 7006 - BÉŽOVĚ HNĚDÁ, VČ. BOČNÍCH KRYTEK | 300 | 1500 | 410 | ks | - | 19 | 15 | 19 | - | 53
K11 | OPLECHOVÁNÍ PARAPETU, VČ. PŘÍPONEK,TITANZINEK , BARVA RAL 7006 - BÉŽOVĚ HNĚDÁ, VČ. BOČNÍCH KRYTEK | 340 | 500 | 450 | ks | - | 6 | 7 | 6 | - | 19
K12 | OPLECHOVÁNÍ PARAPETU, VČ. PŘÍPONEK,TITANZINEK , BARVA RAL 7006 - BÉŽOVĚ HNĚDÁ, VČ. BOČNÍCH KRYTEK | 200 | 1500 | 310 | ks | - | 8 | 3 | 3 | 6 | 20
K13 | OPLECHOVÁNÍ PARAPETU, VČ. PŘÍPONEK,TITANZINEK , BARVA RAL 7006 - BÉŽOVĚ HNĚDÁ, VČ. BOČNÍCH KRYTEK | 300 | 3050 | 410 | ks | - | - | 2 | 2 | - | 4
K14 | OPLECHOVÁNÍ PARAPETU, VČ. PŘÍPONEK,BARVA RAL 7006, BARVA RAL 7006 - BÉŽOVĚ HNĚDÁ, VČ. BOČNÍCH KRYTEK | 300 | 5900 | 410 | ks | - | - | 1 | - | - | 1
K15 | OPLECHOVÁNÍ PARAPETU, VČ. PŘÍPONEK, BARVA RAL 7006, BARVA RAL 7006 - BÉŽOVĚ HNĚDÁ, VČ. BOČNÍCH KRYTEK | 300 | 1300 | 410 | ks | - | - | 8 | - | - | 8
K16 | OPLECHOVÁNÍ PARAPETU, VČ. PŘÍPONEK, BARVA RAL 7006, BARVA RAL 7006 - BÉŽOVĚ HNĚDÁ, VČ. BOČNÍCH KRYTEK | 200 | 1150 | 310 | ks | - | - | - | 4 | - | 4
K17 | STARTOVACÍ PROFIL ZATEPLENÍ 100mm, VČ. KOTVENÍ | 100 | 136900 | 210 | m | 136.9 | - | - | - | - | 136.9
K18 | UKONČOVACÍ LIŠTA NOVPOVÉ FÓLIE |  | 261000 |  | m | 261 | - | - | - | - | 261
K19 | OPLECHOVÁNÍ SOKLOVÉ ŘÍMSY, VČ. PŘÍPONEK, TITANZINEK , BARVA RAL 7006 - BÉŽOVĚ HNĚDÁ, VČ. BOČNÍCH KRYTEK | 100 | 261000 | 420 | m | 261 | - | - | - | - | 261
K20 | ROHOVÝ UKONČOVACÍ PROFIL, PERFOROVANÝ |  | 30800 | 200 | m | 30.8 | - | - | - | - | 30.8
K21 | OPLECHOVÁNÍ ŘÍMSY , BARVA RAL 7006 - BÉŽOVĚ HNĚDÁ, TITANZINEK | 270 | 1800 | 380 | ks | - | - | 32 | - | - | 32
K22 | OPLECHOVÁNÍ ŘÍMSY , BARVA RAL 7006 - BÉŽOVĚ HNĚDÁ, TITANZINEK | 270 | 3000 | 380 | ks | - | - | 2 | - | - | 2
K23 | OPLECHOVÁNÍ ŘÍMSY , BARVA RAL 7006 - BÉŽOVĚ HNĚDÁ, TITANZINEK | 270 | 2000 | 380 | ks | - | - | 3 | - | - | 3
K24 | OPLECHOVÁNÍ ŘÍMSY , BARVA RAL 7006 - BÉŽOVĚ HNĚDÁ, TITANZINEK | 270 | 327000 | 380 | m | - | - | - | 275 | 52 | 327
K25 | OPLECHOVÁNÍ ŘÍMSY , BARVA RAL 7006 - BÉŽOVĚ HNĚDÁ, TITANZINEK | 270 | 261000 | 380 | m | - | - | - | 261 | - | 261
K26 | NADŘÍMSOVÝ ŽLAB, TITANZINKOVÝ PLECH | 125 | 12800 | 250 | m | - | - | - | - | 12.8 | 12.8
K27 | OPLECHOVÁNÍ OKAPU, VČ. PŘÍLOŽEK, TITANZINKOVÝ PLECH |  | 12800 | 330 | m | - | - | - | - | 12.8 | 12.8
K28 | OCHRANNÁ VĚTRACÍ MŘÍŽKA - ODVĚTRÁNÍ STŘECHY | 50 | 12800 |  | m | - | - | - | - | 12.8 | 12.8
K29 | OPLECHOVÁNÍ ŘÍMSY | 250 | 20500 | 360 | m | - | - | - | - | 20.5 | 20.5
K30 | LEMOVÁNÍ OKRAJE STŘECHY, ZÁVĚTRNÁ LIŠTA | 60 | 7500 | 250 | m | - | - | - | - | 7.5 | 7.5
K31 | LEMOVÁNÍ U ZDI, VE SPÁDU |  | 7500 | 250 | m | - | - | - | - | 7.5 | 7.5
K32 | LEMOVÁNÍ U ZDI, HORNÍ LEMOVÁNÍ |  | 13200 | 250 | m | - | - | - | - | 13.2 | 13.2
POZNÁMKA:
Před zadáním do výroby nutno změřit přesné rozměry výrobku.
Materiál klempířských výrobků (parapetů) - TITANZINEK. Barva klempířských výrobků RAL 7006 - béžově hnědá.

## ZAMEČNICKÉ VÝROBKY
REALIZACE ÚSPOR ENERGIE - GYMNÁZIUM JEVÍČKO, BUDOVA ŠKOLY A DOMOV MLÁDEŽE
VÝPIS ZÁMEČNICKÝCH VÝROBKŮ - OBJEKT SO01 - BUDOVA GYMNÁZIA
OZN. | POPIS | ROZMĚRY |  | MNOŽSTVÍ | POČET | [5 empty] | POZNÁMKA
|  | DÉLKA mm | ŠÍŘKA mm |  | 1.PP | 1.NP | 2.NP | 3.NP | PŮDA | SUMA
Z01 | NOVÁ VĚTRACÍ MŘÍŽKA, SE SÍŤKOU PROTI HMYZU A PROTIDEŠŤOVOU ŽALUZIÍ DO RÁMEČKU (TI TL. 140 mm), | 400 | 400 | ks | 7 | 1 | - | 1 | - | 9
Z02 | NOVÁ VĚTRACÍ MŘÍŽ S PROTIDEŠŤOVOU ŽALUZIÍ A SÍTÍ PROTI HMYZU, ČTVERCOVÝ PRŮŘEZ | 250 | 250 | ks | 5 | - | - | - | - | 5
Z03 | NOVÁ VĚTRACÍ MŘÍŽKA S PROTIDEŠŤOVOU ŽALUZIÍ A SÍTÍ PROTI HMYZU, ČTVERCOVÝ PRŮŘEZ | 150 | 150 | ks | 11 | 1 | - | - | - | 12
Z04 | PŘELOŽENÍ STÁVAJÍCÍHO POTRUBÍ NA ZATEPLENOU FASÁDU, OBROUŠENÍ A NOVÝ NÁTĚR |  |  | ks | 1 | - | - | - | - | 1
Z05 | NOVÝ OCHRANNÝ ÚHELNÍK BLESKOSVODU VČ. KOTVENÍ A PROVEDENÍ NOVÉHO ZEMĚNÍ POMOCÍ ZEMNÍCÍCH TYČÍ . |  |  | ks | 11 | - | - | - | - | 11
Z06 | NOVÁ VĚTRACÍ MŘÍŽKA S PROTIDEŠŤOVOU ŽALUZIÍ A SÍTÍ PROTI HMYZU, (KRUHOVÝ PRŮŘEZ) | 150 | 150 | ks | 1 | 2 | - | 1 | - | 4
Z07 | ODBORNÁ ZPĚTNÁ MONTÁŽ PLYNOVÉHO ZAŘÍZENÍ | 150 | 150 | ks | 1 | - | - | - | - | 1
Z08 | PŘELOŽENÍ STÁVAJÍCÍHO VYPÍNAČE SVĚTEL NA ZATEPLENOU FASÁDU |  |  | ks | - | 2 | - | - | - | 2
Z09 | PŘELOŽENÍ STÁVAJÍCÍ ELEKTRO SKŘÍŇKY |  |  | ks | 1 | 2 | - | - | - | 3
Z10 | NOVÁ VĚTRACÍ MŘÍŽKA S PROTIDEŠŤOVOU ŽALUZIÍ A SÍTÍ PROTI HMYZU, ČTVERCOVÝ PRŮŘEZ | 300 | 150 | ks | 1 | 10 | - | - | - | 11
Z11 | PŘELOŽENÍ STÁVAJÍCÍHO VODOVODNÍHO KOHOUTKU, VČETNĚ PRODLOUŽENÍ PŘÍVODU VODY |  |  | ks | 2 | - | - | - | - | 2
Z12 | PŘELOŽENÁ CELULE NA NOVOU FASÁDU |  |  | ks | 1 | 6 | - | - | - | 7
Z13 | PŘELOŽENÍ FASÁDNÍHO DRŽÁKU NA VLAJKU |  |  | ks | - | 1 | - | - | - | 1
Z14 | NOVÁ VĚTRACÍ MŘÍŽKA S PROTIDEŠŤOVOU ŽALUZIÍ A SÍTÍ PROTI HMYZU, (KRUHOVÝ PRŮŘEZ) | 250 | 250 | ks | - | - | - | - | - | 0 | NEPOUŽITO
Z15 | PŘELOŽENÍ SVĚTLA NA ZATEPLENOU FASÁDU, NOVÉ SVĚTLO VČ. PRODLOUŽENÍ PŘÍVODU EL. |  |  | ks | - | 3 | - | - | - | 3
Z16 | PŘELOŽENÍ STÁVAJÍCÍHO PLYNOVÉHO VĚTRACÍHO POTRUBÍ VČ. KOTVENÍ DO ZATEPLENÉ FASÁDY, OBROUŠENÍ, NOVÝ NÁTĚR |  |  | m | - | 12 | - | - | - | 3 | BARVA ŽLUTÁ
Z17 | OBROUŠENÍ A NÁTĚR STÁVAJÍCÍ VÝÚSTĚ VČ. VĚTRACÍ MŘÍŽKY KRUHOVÉHO PRŮŘEZU | 250 | 250 | ks | 1 | - | - | - | - | 1
Z18 | PŘELOŽENÍ FASÁDNÍHO DRŽÁKU, OBROUŠENÍ, NOVÝ NÁTĚR |  |  | ks | - | - | 5 | - | - | 5
Z19 | NOVÉ UCHYCENÍ Í STÁVAJÍCÍHO NADZEMNÍ ELEKTRO KABELU, VČ. PRODLOŽENÍ DOPOJENÍ, KOTVENO DO ZATEPLENÉ FASÁDY |  |  | ks | - | - | 1 | - | - | 1
Z20 | PŘELOŽENÍ cca 1,5 m DÍLU OPLOCENÍ, DEMONTÁŽ, OBROUŠENÍ A NOVÝ NÁTĚR 2 ks KOVOV. SLOUPKŮ A VODOROVNÝCH DÍLŮ + DODÁVKA NOVÉHO VÝPLŇOVÉHO PLETIVA cca 1,5 m |  |  | ks | 2 | 1 | - | - | - | 3
Z21 | PŘELOŽENÍ STÁVAJÍCÍ MŽÍŽE ANGLICKÉHO DVORKU K ZATEPLENÉ FASÁDĚ |  |  | ks | 4 | - | - | - | - | 2
Z22 | PŘELOŽENÁ KRABIČKA NA ZATEPLENÉ FASÁDĚ |  |  | ks | 3 | 7 | - | - | - | 10
Z23 | NOVÁ KRABIČKA NA ZATEPLENOU FASÁDU + PRODLOUŽENÍ KABELU |  |  | ks | - | 2 | - | - | - | 2
Z24 | NOVÁ OCHRANNÁ OCELOVÁ MŘÍŽ OKNA TĚLOCVIČNY, OCELOVÝ RÁM Z L-ÚHELNÍKU 30/30, VÝPLŇ PLETIVO 100/100mm, VČETNĚ KOTVENÍ DO OSTĚNÍ OKENNÍHO OTVORU | 2650 | 1500 | ks | - | 8 | - | - | - | 8
POZNÁMKA:
Před zadáním do výroby nutno přeměřit velikost stavebních dílů. Barva zámečnických výrobků pokud není uvedeno jinak je RAL 7006 - béžově hnědá
Stávající bleskosvod bude přeložen na zateplenou fasádu (nové svodné vedení vč. Prodloužených konzol a kotvení)

## PARAPETY
REALIZACE ÚSPOR ENERGIE - GYMNÁZIUM JEVÍČKO, BUDOVA ŠKOLY A DOMOV MLÁDEŽE
VÝPIS VNITŘNÍCH PARAPETŮ - OBJEKT SO01 - BUDOVA GYMNÁZIA
OZN. | POPIS | ROZMĚRY | [7 empty] | POZNÁMKA
|  | DÉLKA mm | Š mm | 1.PP | 1.NP | 2.NP | 3.NP | PŮDA | SUMA
P01 | VNITŘNÍ PARAPETNÍ DESKA - VČ. KOTVENÍ | 1450 | 650 | 12 | - | - | - | - | 12
P02 | VNITŘNÍ PARAPETNÍ DESKA - VČ. KOTVENÍ | 1150 | 650 | 7 | - | - | - | - | 7
P03 | VNITŘNÍ PARAPETNÍ DESKA - VČ. KOTVENÍ | 1150 | 550 | 5 | - | - | - | - | 5
P04 | VNITŘNÍ PARAPETNÍ DESKA - VČ. KOTVENÍ | 1150 | 350 | 1 | - | 4 | 8 | - | 13
P05 | VNITŘNÍ PARAPETNÍ DESKA - VČ. KOTVENÍ | 1150 | 650 | - | - | - | - | - | 0 | NEPOUŽITO
P06 | VNITŘNÍ PARAPETNÍ DESKA - VČ. KOTVENÍ | 1500 | 500 | - | 17 | - | - | - | 17
P07 | VNITŘNÍ PARAPETNÍ DESKA - VČ. KOTVENÍ | 1150 | 600 | - | 6 | - | - | - | 6
P08 | VNITŘNÍ PARAPETNÍ DESKA - VČ. KOTVENÍ | 600 | 325 | - | 2 | - | - | - | 2
P09 | VNITŘNÍ PARAPETNÍ DESKA - VČ. KOTVENÍ | 1100 | 325 | - | 4 | 12 | - | - | 16
P10 | VNITŘNÍ PARAPETNÍ KRYCÍ LIŠTA - VČ. KOTVENÍ | 1500 | 175 | - | 22 | 38 | 51 | - | 111
P11 | VNITŘNÍ PARAPETNÍ DESKA - VČ. KOTVENÍ | 500 | 175 | - | 6 | 7 | 6 | - | 19
P12 | VNITŘNÍ PARAPETNÍ DESKA - VČ. KOTVENÍ | 1100 | 175 | - | 4 | 9 | 13 | - | 26
P13 | VNITŘNÍ PARAPETNÍ DESKA - VČ. KOTVENÍ | 1500 | 350 | - | 5 | - | - | - | 5
P14 | VNITŘNÍ PARAPETNÍ DESKA - VČ. KOTVENÍ | 1500 | 320 | 4 | - | - | - | - | 4
P15 | VNITŘNÍ PARAPETNÍ DESKA - VČ. KOTVENÍ | 1100 | 350 | - | - | - | - | - | 0 | NEPOUŽITO
P16 | VNITŘNÍ PARAPETNÍ DESKA - VČ. KOTVENÍ | 1450 | 575 | 3 | - | - | - | - | 3
POZNÁMKA:
Materiál parapetů - POSTFORMING
Před zadáním do výroby nutno přeměřit velikost stavebního otvoru a šířku parapetu, ketré budou vycházet z přesného osazení a konkrétního typu rámu okna a mohou se v toleranci 50mm lišit
Barva bílá