## TYPOVÉ VYBAVENÍ
vyplní uchazeč
název projektu: |  | DEPOZITÁŘ PRO VÝCHODOČESKÉ MUZEUM V PARDUBICÍCH
Položkový rozpočet - typové vybavení
ID | Název položky | Délka | Hloubka | Výška | Množství | Technický popis | Typ/značka/výrobce/vlastní výroba | Cena za jednotku bez DPH | Cena celkem bez DPH
n.04 | Dílenská laboratorní židle |  |  |  | 14 | židle vysoká, čalouněná, střední velikost opěráku, synchronní mechanika SY, plynový píst vysoký, podpěra nohou, kříž nylon, kluzáky, nastavitelná výška sedáku v minimálním rozmezí 600 - 860 mm |  |  | 0
n.05 | Mobilní pracovní stůl | min. 160 | 800 | min 720 | 14 | ocelová konstrukce barevné provedení RAL 7035, deska stolu čistá bílá, deska stolu je sklopná, ABS hrana, stůl je pojezdový na kolečkách |  |  | 0
n.06 | Lehký zvedací plošinový vozík |  |  |  | 1 | rám a nůžky z ocelových profilů, bezúdržbové hydraulické čerpadlo na nožní pumpu, 2x otočné kolo s brzdou, ložná plocha min. 820/500 mm, nosnost 500 kg, výška zdvihu min 900 mm |  |  | 0
n.08 | Dílenský stůl | 1700 - 2000 | min. 620 | min. 850 | 2 | nosnost stolu min. 500 kg, výsuvy zásuvek - 100%, nosnost zásuvek min 50 kg, pracovní plocha z bukové spárovky tl. min 30 mm, 2 moduly s úložným zásuvkovým prostorem. Nad stolem je na zdi kotven prvek n.30. |  |  | 0
n.09 | Pojízdný stojan na ramínka |  |  |  | 4 | pochromovaná konstrukce, rovná tyč bez háčků, pojízdný - kovová kolečka - 2 z nich bržděná, stavitelná výška min.150/220 cm, stavitelná šířka min. 100/180 |  |  | 0
n.12 | Pojízdný dílenský stůl | 1500 | 800 | 900 | 5 | svařovaný horní rám stolu, konstrukce z ocelových profilů 40x40, pracovní plocha z bukové spárovky tl. 30 mm, kovové madlo min Ø 20 mm, uzamykatelná zásuvka - teleskopický výsuv 100% na kuličkových ložiskách, nosnost zásuvky 50 kg, minimálně 1 zásuvka, povrchová úprava práškovým lakem, barva šedá RAL 7035, pojezdová kola (nešpinivá, 2 s brzdou), nosnost stolu 300 kg |  |  | 0
n.13 | Dílenský pult zásuvkový | min. 580 | min. 600 | min. 1200 | 2 | 9x zásuvka (nosnost min 70 kg), konstrukce z ocelového plechu, výsuv min. 80%, kuličková ložiska, madla přes celou délku. Centrální zámek, blokace proti vysunutí více zásuvek. Včetně vybavení sada 2 plastových krabiček a 4 pozinkovaných děličů do zásuvek. |  |  | 0
n.15 | Šatní skříň s lavicí | 3000 | 800-850 | 2000-2150 | 1 | popiska na číslo/jméno, větrací otvory pro dostatek vzduchu, robustní svařovaný korpus skříně, polička a tyč s háčky, lavice jsou vyrobeny z ocelových profilů, sedací plocha je osazena šedou lamino deskou, konstrukce RAL7035, výrobek na míru-atyp |  |  | 0
n.16 | Pracovní židle | sedák, min 480 | sedák, min 480 | 1000 (min výška opěradla) | 16 | hliníkový kříž, synchronní mechanika, nastavení pružiny, výškově nastavitelné područky,gumová kolečka na tvrdou podlahu, čalouněný sedák, min. 125 000 cyklů, včetně podpěrky hlavy, nosnost min. 130kg |  |  | 0
n.19 | Skládací jednostranné hliníkové schůdky |  |  |  | 6 | 5 stupňů, výška nejvyššího schodu min. 100 cm, nosnost 150 kg, protiskluzové patky, certifikát EN 131 |  |  | 0
n.24 | Ruční vysokozdvižný vozík |  |  | min 1800 | 1 | nosnost minimálně 1000 kg, minimální zdvih 2 500 mm |  |  | 0
n.25 | Plošinový vozík z nerezové oceli, sklopná rukojeť | min 800 | min 500 | min 900 | 1 | nosnost min. 100 kg, pouze jedna spodní plocha, pr. kola min. 100 mm, ložná plocha min. 520/700 |  |  | 0
n.26 | Policový nerezový vozík | 1160 | 740 | 890 | 2 | nosnost: 200 kg, počet polic: 2 ks, ložné plochy se zvýšeným okrajem, plastová ochrana rohů, 4 otočná kola (pr. 125 mm) |  |  | 0
n.27 | Plošinový nerezový vozík se zvýšenou ložnou plochou | min 800 | min 500 | 940 | 2 | nosnost: 100 kg, zvýšená ložná plocha min. 450 mm od podlahy, čtyři kolečka, z toho 2 s brzdou, nešpinivá |  |  | 0
n.28 | Židle základní |  |  |  | 4 | Ocelová 4 nohá hranatá konstrukce s ochrannými kluzáky, skořepina plastová, nosnost min.110 kg, Eko plasty. Područky plastové nebo s plastovými krytkami. |  |  | 0
n.30 | Perforovaný panel na nářadí | min. 1600 | - | min. 1000 | 2 | z ocelového plechu na konstrukci, plech je povrchově upraven práškovou barvou RAL 7035, včetně držáků na nařadí (min 36 držáků), doplňuje n.08 |  |  | 0
n.33 | Hliníková pracovní podesta 1,0 m, 5 stupňů | min. 1350 | min. 730 | min. 1000 | 2 | hliníková konstrukce, 5 stupňů, výška nejvyššího stupně min. 990 mm, včetně madla pro podesty a 4 pružných koleček s brzdou |  |  | 0
n.47 | Rudl ocelový široký | ložná plocha min 480 | ložná plocha min 300 | min. 1100 | 1 | druh kol: bantamová, konstrukční materiál: ocel, nosnost 250 kg, kuličková ložiska |  |  | 0
n.50 | Sudová skříň s policí na nebezpečný odpad | 940 | 740 | 1900 | 1 | depot na nebezpečné látky pro skladování malých nádob s větracími otvory pro pasivní skladování hořlavých kapalin ("H224-226"), vnitřní výška je optimální pro sudy s namontovanými stáčecími čerpadly popř. plnícími trychtýři |  |  | 0
n.51 | Popelnice plastová |  |  |  | 4 | 240 l, odklápecí víko, velká gumová kola a madlo pro manipulaci- barevné provedení: sklo plast papír komunál/zelená žlutá modrá černá |  |  | 0
[8 empty] | Celkem bez DPH | 0
[8 empty] | DPH | 0
[8 empty] | Celkem s DPH | 0
Celková nabízená cena musí obsahovat dopravu, montáž, likvidaci obalů, uvedení přístroje do provozu a v případě nutnosti zaškolení obsluhy.