## Pokyny pro vyplnění
Pokyny pro vyplnění
Ve všech listech tohoto souboru můžete měnit pouze buňky s modrým pozadím. Jedná se o tyto údaje : - údaje o firmě - jednotkové ceny položek zadané na maximálně dvě desetinná místa

## Stavba
#RTSROZP# | Soupis stavebních prací, dodávek a služeb
| Stavba: |  | R0618 | Výstavba nové výjezdové základny ZZS PAK v Holicích
| Zadavatel |  | Pardubický kraj |  |  |  | IČO: | 70892822
|  |  | Komenského náměstí 125 |  |  |  | DIČ: | CZ70892822
|  | 53211 | Pardubice
| Projektant: |  | APOLO CZ s.r.o. |  |  |  | IČO: | 27492851
|  |  | Tyršova 155 |  |  |  | DIČ: | CZ27492851
|  | 57201 | Polička-Horní Předměstí
| Zhotovitel: | [5 empty] | IČO:
DIČ:
| Vypracoval: |  | Ing. Ivan Hynek
| Rozpis ceny | [6 empty] | Celkem
HSV | HSV | [6 empty] | 0
PSV | PSV | [6 empty] | 0
MON | MON | [6 empty] | 0
VN | Vedlejší náklady | [6 empty] | 0
ON | Ostatní náklady | [6 empty] | 0
| Celkem | [6 empty] | 0
Rekapitulace daní
0 | Základ pro sníženou DPH |  |  | 15 | % | 0 |  |  | CZK
0 | Snížená DPH |  |  | 15 | % | 0 |  |  | CZK
0 | Základ pro základní DPH |  |  | 21 | % | 0 |  |  | CZK
0 | Základní DPH |  |  | 21 | % | 0 |  |  | CZK
0 | Zaokrouhlení |  |  |  |  | 0 |  |  | CZK
| Cena celkem bez DPH |  |  |  |  | 0 |  |  | CZK
0 | Cena celkem s DPH |  |  |  |  | 0 |  |  | CZK
|  | v |  |  | dne |  | 2026-07-30
|  |  | Za zhotovitele |  |  |  | Za objednatele
Rekapitulace dílčích částí
#CASTI>> | Číslo | Název |  |  | Základ pro sníženou DPH | Základ pro základní DPH | DPH celkem | Cena celkem | %
1 | Stavba |  |  |  | 0 | 0 | 0 | 0
2 | 01 | Ostatní a vedlejší náklady |  |  | 0 | 0 | 0 | 0
3 | 2 | Rozpočet VN, ON |  |  | 0 | 0 | 0 | 0
2 | D1-01 | Výjezdová základna |  |  | 0 | 0 | 0 | 0
3 | 1 | Stavební, statika, PBŘ |  |  | 0 | 0 | 0 | 0
3 | 2 | Zařízení ZTI |  |  | 0 | 0 | 0 | 0
3 | 3 | Silnoproudá elektroinstalace |  |  | 0 | 0 | 0 | 0
3 | 4 | Bleskosvod |  |  | 0 | 0 | 0 | 0
3 | 5 | Zařízení pro vytápění |  |  | 0 | 0 | 0 | 0
3 | 6 | Zařízení vzduchotechniky a ochlazování |  |  | 0 | 0 | 0 | 0
3 | 7 | Slaboproudá elektrotechnika |  |  | 0 | 0 | 0 | 0
2 | D1-02 | Komunikace a zpevněné plochy |  |  | 0 | 0 | 0 | 0
3 | 1 | Komunikace a zpevněné plochy |  |  | 0 | 0 | 0 | 0
2 | D1-03 | Opěrná stěna |  |  | 0 | 0 | 0 | 0
3 | 1 | Opěrná stěna |  |  | 0 | 0 | 0 | 0
2 | D1-04 | Připojovací objekt |  |  | 0 | 0 | 0 | 0
3 | 1 | Připojovací objekt |  |  | 0 | 0 | 0 | 0
2 | D1-05 | Přístřešek pro popelnice |  |  | 0 | 0 | 0 | 0
3 | 1 | Přístřešek pro popelnice |  |  | 0 | 0 | 0 | 0
2 | D2-01 | Přeložka a přípojka vodovodu |  |  | 0 | 0 | 0 | 0
3 | 1 | Přeložka a přípojka vodovodu |  |  | 0 | 0 | 0 | 0
2 | D2-02 | Venkovní kanalizace, ORL |  |  | 0 | 0 | 0 | 0
3 | 1 | Venkovní kanalizace, ORL |  |  | 0 | 0 | 0 | 0
2 | D2-03 | Areálové rozvody elektro |  |  | 0 | 0 | 0 | 0
3 | 1 | Areálové rozvody elektro |  |  | 0 | 0 | 0 | 0
| Celkem za stavbu |  |  |  | 0 | 0 | 0 | 0 | 0
Rekapitulace dílů
| Číslo | Název |  |  | Typ dílu |  |  | Celkem | %
| 00 | Komunikace a zpevněné plochy |  |  | HSV |  |  | 0
| 00 | Stavební část |  |  | HSV |  |  | 0
| 1 | Zemní práce |  |  | HSV |  |  | 0
| 2 | Základy a zvláštní zakládání |  |  | HSV |  |  | 0
| 4 | Vodorovné konstrukce |  |  | HSV |  |  | 0
| 63 | Podlahy a podlahové konstrukce |  |  | HSV |  |  | 0
| 8 | Trubní vedení |  |  | HSV |  |  | 0
| 96 | Bourání konstrukcí |  |  | HSV |  |  | 0
| 99 | Staveništní přesun hmot |  |  | HSV |  |  | 0
| 713 | Izolace tepelné |  |  | PSV |  |  | 0
| 721 | Vnitřní kanalizace |  |  | PSV |  |  | 0
| 722 | Vnitřní vodovod |  |  | PSV |  |  | 0
| 725 | Zařizovací předměty |  |  | PSV |  |  | 0
| 728 | Vzduchotechnika |  |  | PSV |  |  | 0
| 731 | Kotelny |  |  | PSV |  |  | 0
| 732 | Strojovny |  |  | PSV |  |  | 0
| 733 | Rozvod potrubí |  |  | PSV |  |  | 0
| 734 | Armatury |  |  | PSV |  |  | 0
| 735 | Otopná tělesa |  |  | PSV |  |  | 0
| 736 | Podlahové vytápění |  |  | PSV |  |  | 0
| M21 | Elektromontáže |  |  | MON |  |  | 0
| M22 | Montáž sdělovací a zabezp. techniky |  |  | MON |  |  | 0
| M46 | Zemní práce při montážích |  |  | MON |  |  | 0
| 00 | Stavební část |  |  | PSU |  |  | 0
| VN | Vedlejší náklady |  |  | VN |  |  | 0
| ON | Ostatní náklady |  |  | ON |  |  | 0
| Cena celkem | [6 empty] | 0 | 0
Note on C13: PSČ
Note on D11: Název
Note on D12: Ulice
Note on D13: Ulice
Note on I11: IČO
Note on I12: DIČ

## VzorPolozky (hidden)
Položkový rozpočet
S:
O:
R:

## 01 2 Naklady
Soupis vedlejších a ostatních nákladů | [25 empty] | #TypZaznamu#
S: | R0618 | Výstavba nové výjezdové základny ZZS PAK v Holicích | [23 empty] | STA
O: | 01 | Ostatní a vedlejší náklady | [20 empty] | NAK |  |  | OBJ
R: | 2 | Rozpočet VN, ON | [23 empty] | ROZ
P.č. | Číslo položky | Název položky | MJ | množství | cena / MJ | Celkem | Dodávka | Dodávka celk. | Montáž | Montáž celk. | DPH | cena s DPH | hmotnost / MJ | hmotnost celk.(t) | dem. hmotnost / MJ | dem. hmotnost celk.(t) | Ceník | Cen. soustava / platnost | Cenová úroveň | Nhod / MJ | Nhod celk. | Dodavatel
Díl: | VN | Vedlejší náklady |  |  |  | 0 |  | 0 |  | 0 |  | 0 |  | 0 |  | 0 |  |  |  |  | 0 |  |  |  |  | DIL
1 | 00511 R | Geodetické práce | Soubor | 1 |  | 0 |  | 0 |  | 0 | 21 | 0 | 0 | 0 | 0 | 0 |  | RTS 17/ II | Indiv | 0 | 0 |  |  |  |  | POL99_8
|  | Náklady na geodetické práce při provádění stavby - náklady spojené s vytyčením stavby (stavebních objektů i dopravní a technické infrastruktury) odborně způsobilou osobou vč. vypracování vytyčovacího protokolu a geodetické práce v průběhu výstavby dle potřeb zhotovitele. | [23 empty] | POP | Náklady na geodetické práce při provádění stavby - náklady spojené s vytyčením stavby (stavebních objektů i dopravní a technické infrastruktury) odborně způsobilou osobou vč. vypracování vytyčovacího protokolu a geodetické práce v průběhu výstavby dle potřeb zhotovitele.
2 | 005121 R | Zařízení staveniště | Soubor | 1 |  | 0 |  | 0 |  | 0 | 21 | 0 | 0 | 0 | 0 | 0 |  | RTS 17/ II | Indiv | 0 | 0 |  |  |  |  | POL99_8
|  | Veškeré náklady spojené s vybudováním, provozem a odstraněním zařízení staveniště. | [23 empty] | POP
POP
|  | Součástí jsou také náklady na ochranu staveniště před vstupem nepovolaných osob, včetně příslušného značení, náklady na oplocení staveniště či na jeho osvětlení, náklady na vypracování potřebné dokumentace pro provoz staveniště z hlediska požární ochrany (požární řád a poplachová směrnice) a z hlediska provozu staveniště (provozně dopravní řád). | [23 empty] | POP | Součástí jsou také náklady na ochranu staveniště před vstupem nepovolaných osob, včetně příslušného značení, náklady na oplocení staveniště či na jeho osvětlení, náklady na vypracování potřebné dokumentace pro provoz staveniště z hlediska požární ochrany (požární řád a poplachová směrnice) a z hlediska provozu staveniště (provozně dopravní řád).
POP
|  | Součástí je také uvedení všech ploch dotčených zařízením staveniště do původního stavu po dokončení stavby. | [23 empty] | POP
3 | 005124010R | Koordinační činnost | Soubor | 1 |  | 0 |  | 0 |  | 0 | 21 | 0 | 0 | 0 | 0 | 0 |  | RTS 17/ II | Indiv | 0 | 0 |  |  |  |  | POL99_8
|  | Koordinace stavebních a technologických dodávek stavby. | [23 empty] | POP
Díl: | ON | Ostatní náklady |  |  |  | 0 |  | 0 |  | 0 |  | 0 |  | 0 |  | 0 |  |  |  |  | 0 |  |  |  |  | DIL
4 | 004111020R | Vypracování projektové dokumentace | Soubor | 1 |  | 0 |  | 0 |  | 0 | 21 | 0 | 0 | 0 | 0 | 0 |  | RTS 17/ II | Indiv | 0 | 0 |  |  |  |  | POL99_8
|  | Náklady spojené s vypracováním projektové dokumentace zajišťované zhotovitelem, většinou v obsahu a rozsahu dílenské, výrobní a montážní dokumentace stavby. | [23 empty] | POP | Náklady spojené s vypracováním projektové dokumentace zajišťované zhotovitelem, většinou v obsahu a rozsahu dílenské, výrobní a montážní dokumentace stavby.
5 | 005211020R | Ochrana stávajících inženýrských sítí na staveništ | Soubor | 1 |  | 0 |  | 0 |  | 0 | 21 | 0 | 0 | 0 | 0 | 0 |  | RTS 17/ II | Indiv | 0 | 0 |  |  |  |  | POL99_8
|  | Náklady na přezkoumání podkladů objednatele o stavu inženýrských sítí probíhajících staveništěm nebo dotčenými stavbou i mimo území staveniště, kontrola a vytýčení jejich skutečné trasy a provedení ochranných opatření pro jejich zabezpečení. | [23 empty] | POP | Náklady na přezkoumání podkladů objednatele o stavu inženýrských sítí probíhajících staveništěm nebo dotčenými stavbou i mimo území staveniště, kontrola a vytýčení jejich skutečné trasy a provedení ochranných opatření pro jejich zabezpečení.
6 | 005211030R | Dočasná dopravní opatření | Soubor | 1 |  | 0 |  | 0 |  | 0 | 21 | 0 | 0 | 0 | 0 | 0 |  | RTS 17/ II | Indiv | 0 | 0 |  |  |  |  | POL99_8
|  | Náklady na vyhotovení návrhu dočasného dopravního značení, jeho projednání a schválení s dotčenými orgány a organizacemi, zajištění povolení zvláštního užívání komunikace pro provádění stavby, dodání dopravních značek a světelné signalizace, jejich rozmístění a přemísťování a jejich údržba v průběhu výstavby včetně následného odstranění po ukončení stavebních prací. | [23 empty] | POP | Náklady na vyhotovení návrhu dočasného dopravního značení, jeho projednání a schválení s dotčenými orgány a organizacemi, zajištění povolení zvláštního užívání komunikace pro provádění stavby, dodání dopravních značek a světelné signalizace, jejich rozmístění a přemísťování a jejich údržba v průběhu výstavby včetně následného odstranění po ukončení stavebních prací.
7 | 005211040R | Užívání veřejných ploch a prostranství | Soubor | 1 |  | 0 |  | 0 |  | 0 | 21 | 0 | 0 | 0 | 0 | 0 |  | RTS 17/ II | Indiv | 0 | 0 |  |  |  |  | POL99_8
|  | Náklady a poplatky spojené s užíváním veřejných ploch a prostranství, pokud jsou stavebními pracemi nebo souvisejícími činnostmi dotčeny, a to včetně užívání ploch v souvislosti s uložením stavebního materiálu nebo stavebního odpadu. Jedná se především o poplatky majiteli/správci komunikace za zásahy do komunikace a přilehlých příkopů. | [23 empty] | POP | Náklady a poplatky spojené s užíváním veřejných ploch a prostranství, pokud jsou stavebními pracemi nebo souvisejícími činnostmi dotčeny, a to včetně užívání ploch v souvislosti s uložením stavebního materiálu nebo stavebního odpadu. Jedná se především o poplatky majiteli/správci komunikace za zásahy do komunikace a přilehlých příkopů.
8 | 00523 R | Zkoušky a revize | Soubor | 1 |  | 0 |  | 0 |  | 0 | 21 | 0 | 0 | 0 | 0 | 0 |  | RTS 17/ II | Indiv | 0 | 0 |  |  |  |  | POL99_8
|  | Náklady zhotovitele související s prováděním dílčích i komplexních zkoušek a revizí předepsaných projektem, technickými normami nebo objednatelem (dle plánu řízení a kontroly jakosti, jak je uvedeno v návrhu SoD) a které jsou pro provedení a kolaudaci díla nezbytné. | [23 empty] | POP | Náklady zhotovitele související s prováděním dílčích i komplexních zkoušek a revizí předepsaných projektem, technickými normami nebo objednatelem (dle plánu řízení a kontroly jakosti, jak je uvedeno v návrhu SoD) a které jsou pro provedení a kolaudaci díla nezbytné.
|  | Jedná se mimo jiné o: | [23 empty] | POP
|  | - zkoušky a revize elektrických zařízení (hromosvod, elektroinstalace) | [23 empty] | POP
|  | - zkoušky a revize zařízení pro vytápění (spalinové cesty, tlakové nádoby, tlakové zkoušky potrubí, topná zkouška, apod.) | [23 empty] | POP
|  | - zkoušky a revize zařízení vzduchotechniky | [23 empty] | POP
|  | - revize hasicích přístrojů | [23 empty] | POP
|  | - zkoušky zhutnění podloží, příp. laboratorní rozbory zemin při návrhu úpravy podloží vč. účasti oprávněného geologa nebo geotechnika při provádění těchto prací | [23 empty] | POP | - zkoušky zhutnění podloží, příp. laboratorní rozbory zemin při návrhu úpravy podloží vč. účasti oprávněného geologa nebo geotechnika při provádění těchto prací
|  | - výtažné a odtrhové zkoušky | [23 empty] | POP
POP
|  | dále potom požadavky vyplívající ze stanovisek dotčených orgánu a správců inženýrských sítí: | [23 empty] | POP
|  | - nezávadnost pitné vody z nově vybudovaného vodovodního řádu - Krajská hygienická stanice | [23 empty] | POP
|  | - měření hluku z provozu všech stacionárních zdrojů hluku souvisejících s provozem stavby - Krajská hygienická stanice | [23 empty] | POP
POP
|  | - k jednotlivým zkouškám budou vyhotoveny patřičné protokoly a revizní zprávy v rozsahu dle platných norem a vyhlášek | [23 empty] | POP
9 | 00524 R | Předání a převzetí díla | Soubor | 1 |  | 0 |  | 0 |  | 0 | 21 | 0 | 0 | 0 | 0 | 0 |  | RTS 17/ II | Indiv | 0 | 0 |  |  |  |  | POL99_8
|  | Náklady zhotovitele, které vzniknou v souvislosti s povinnostmi zhotovitele při předání a převzetí díla dle podmínek v SoD. | [23 empty] | POP
10 | 005241010R | Dokumentace skutečného provedení | Soubor | 1 |  | 0 |  | 0 |  | 0 | 21 | 0 | 0 | 0 | 0 | 0 |  | RTS 17/ II | Indiv | 0 | 0 |  |  |  |  | POL99_8
|  | Náklady na vyhotovení dokumentace skutečného provedení stavby a její předání objednateli v požadované formě a požadovaném počtu - 3 paré v tištěné podobě + 1x elektronicky na CD, pokud v SoD není uvedeno jinak. | [23 empty] | POP | Náklady na vyhotovení dokumentace skutečného provedení stavby a její předání objednateli v požadované formě a požadovaném počtu - 3 paré v tištěné podobě + 1x elektronicky na CD, pokud v SoD není uvedeno jinak.
11 | 005241020R | Geodetické zaměření skutečného provedení | Soubor | 1 |  | 0 |  | 0 |  | 0 | 21 | 0 | 0 | 0 | 0 | 0 |  | RTS 17/ II | Indiv | 0 | 0 |  |  |  |  | POL99_8
|  | Náklady na provedení skutečného zaměření stavby (stavebních objektů i dopravní a technické infrastruktury) oprávněným geodetem v rozsahu nezbytném pro zápis změny do katastru nemovitostí a pro zápis do GIS, pokud v SoD není stanoveno jinak. | [23 empty] | POP | Náklady na provedení skutečného zaměření stavby (stavebních objektů i dopravní a technické infrastruktury) oprávněným geodetem v rozsahu nezbytném pro zápis změny do katastru nemovitostí a pro zápis do GIS, pokud v SoD není stanoveno jinak.
|  | Jedná se o vyhotovení geometrického plánu pro zápis staveb do katastru nemovitostí a zaměření celé stavby (rozsah komunikací a zpevněných ploch, skutečné trasy sítí technické infrastruktury atd.) pro jejich zápis do GIS. Geometrický plán bude ověřen Katastrálním úřadem. U přeložky kabelu ČD Telematika bude provedeno zaměření a zobrazení kabel trasy na pevný bod (980ks) vč. zpracování výsledků měření. | [23 empty] | POP | Jedná se o vyhotovení geometrického plánu pro zápis staveb do katastru nemovitostí a zaměření celé stavby (rozsah komunikací a zpevněných ploch, skutečné trasy sítí technické infrastruktury atd.) pro jejich zápis do GIS. Geometrický plán bude ověřen Katastrálním úřadem. U přeložky kabelu ČD Telematika bude provedeno zaměření a zobrazení kabel trasy na pevný bod (980ks) vč. zpracování výsledků měření.
12 | 005261010R | Pojištění dodavatele a pojištění díla | Soubor | 1 |  | 0 |  | 0 |  | 0 | 21 | 0 | 0 | 0 | 0 | 0 |  | RTS 17/ II | Indiv | 0 | 0 |  |  |  |  | POL99_8
|  | Náklady spojené s povinným pojištěním dodavatele nebo stavebního díla či jeho části nebo odpovědnosti za škodu v rozsahu dle SoD. | [23 empty] | POP
13 | 005261020R | Bankovní záruky | Soubor | 1 |  | 0 |  | 0 |  | 0 | 21 | 0 | 0 | 0 | 0 | 0 |  | RTS 17/ II | Indiv | 0 | 0 |  |  |  |  | POL99_8
|  | Náklady zhotovitele spojené se zřízením zajišťovacích bankovních záruk po celou dobu realizace díla a celou záruční dobu dle požadavků SoD. | [23 empty] | POP
14 | 005281011R | Tabule označující stavbu 500x800 mm dle vzoru objednatele | Soubor | 1 |  | 0 |  | 0 |  | 0 | 21 | 0 | 0 | 0 | 0 | 0 |  | Vlastní | Indiv | 0 | 0 |  |  |  |  | POL99_8
|  | Náklady spojené s označením stavby a povinnou publicitou projektu v rozsahu: | [23 empty] | POP
|  | 1. Zhotovení a montáž 1ks stálé informační tabule pro venkovní prostředí (pamětní desky) dle pravidel povinné publicity IROP, 30*40 cm. Text a barevnost řešení bude určena a schválena investorem. | [23 empty] | POP | 1. Zhotovení a montáž 1ks stálé informační tabule pro venkovní prostředí (pamětní desky) dle pravidel povinné publicity IROP, 30*40 cm. Text a barevnost řešení bude určena a schválena investorem.
[24 empty] | 15 | 21
| Celkem |  |  |  |  | 0 | [17 empty] | 0 | 0 | SUM
END

## D1-01 1 Kompl
Položkový soupis prací a dodávek | [25 empty] | #TypZaznamu#
S: | R0618 | Výstavba nové výjezdové základny ZZS PAK v Holicích | [23 empty] | STA
O: | D1-01 | Výjezdová základna | [20 empty] | STA |  |  | OBJ
R: | 1 | Stavební, statika, PBŘ | [23 empty] | ROZ
P.č. | Číslo položky | Název položky | MJ | množství | cena / MJ | Celkem | Dodávka | Dodávka celk. | Montáž | Montáž celk. | DPH | cena s DPH | hmotnost / MJ | hmotnost celk.(t) | dem. hmotnost / MJ | dem. hmotnost celk.(t) | Ceník | Cen. soustava / platnost | Cenová úroveň | Nhod / MJ | Nhod celk. | Dodavatel
Díl: | 00 | Stavební část |  |  |  | 0 |  | 0 |  | 0 |  | 0 |  | 0 |  | 0 |  |  |  |  | 0 |  |  |  |  | DIL
1 | rozpočet | Rozpočet stavební části vč. statiky a PBŘ viz příloha rozpočtu | kompl | 1 | 0 | 0 |  | 0 |  | 0 | 21 | 0 | 0 | 0 | 0 | 0 |  | Vlastní | Indiv | 0 | 0 |  |  |  |  | POL1_
[24 empty] | 15 | 21
| Celkem |  |  |  |  | 0 | [17 empty] | 0 | 0 | SUM
END

## D1-01 1 Pol
| List obsahuje: |  | 1) Krycí list soupisu | 2) Rekapitulace |  |  | 3) Soupis prací | Zpět na list: | Rekapitulace stavby
[19 empty] | {9c36eb37-2d82-4a93-b342-76f925b13ad2} | [5 empty] | n1 | gv n1 | m3 | 145,29 | 2
[19 empty] | 2 | [5 empty] | n2 | gv n2 | m3 | 343,19 | 2
| KRYCÍ LIST SOUPISU | [8 empty] | v --- níže se nacházejí doplnkové a pomocné údaje k sestavám --- v | [8 empty] | False | [5 empty] | q | gv q | m3 | 38,22 | 2
[25 empty] | r60 | rýha 60cm | m3 | 40,29 | 2
| Stavba: | [23 empty] | r200 | rýha do 200cm | m3 | 97,72 | 2
|  | Výstavba nové výjezdové základny ZZS PAK v Holicích | [22 empty] | zd | žb zákl deska | m2 | 417,293 | 2
| Objekt: | [23 empty] | do | obvod žb desky | m | 89,721 | 2
|  | D1-01 - Výjezdová základna | [22 empty] | hiv | hi vodor | m2 | 418,433 | 2
| Soupis: | [23 empty] | his | hi sv | m2 | 35,888 | 2
|  | 01 - Stavební, stavebně-konstrukční část a PBŘ | [22 empty] | hiss | hi sv + staž | m2 | 49,346 | 2
[25 empty] | fp | fas. podhled | m2 | 101,576 | 2
| KSO: |  |  |  |  | CC-CZ: | [18 empty] | sp | střecha parotěs | m2 | 486,215 | 2
| Místo: |  |  |  |  | Datum: | [18 empty] | sps | stř parotěs sv. | m2 | 23,4 | 2
[25 empty] | kp | kraj pole | m2 | 75,832 | 2
| Zadavatel: |  |  |  |  | IČ: | 70892822 | [17 empty] | rp | roh pole | m2 | 30,924 | 2
|  | Pardubický kraj |  |  |  | DIČ: | CZ70892822 | [17 empty] | fjo | fasáda jadr.om. | m2 | 274,6 | 2
[25 empty] | stiv | střecha ti vodor | m2 | 477,87 | 2
| Uchazeč: |  |  |  |  | IČ: | [18 empty] | ko | ker obkl stěn | m2 | 450,441 | 2
[6 empty] | DIČ: | [18 empty] | kop | ker obkl parap | m | 8,7 | 2
[25 empty] | c1 | podhl. c1 | m2 | 214,49 | 2
| Projektant: |  |  |  |  | IČ: | 27492851 | [17 empty] | c2 | podhl c2 | m2 | 7,4 | 2
|  | APOLO CZ s.r.o. |  |  |  | DIČ: | CZ27492851 | [17 empty] | s21kd9 | s21 kd r9 | m2 | 130,69 | 2
[25 empty] | s21kd10 | s21 kd r10 | m2 | 49,3 | 2
| Poznámka: | [23 empty] | s22kd10 | s22 kd r10 | m2 | 103,33 | 2
|  | U neceníkových položek (R-položky, položky s neceníkovým číslem nebo položky u kterých je to uvedeno v poznámce) je nutné započítat případný přesun hmot do jejich cen za dodávku a montáž dle pracovního postupu zhotovitele!!! Výkaz výměr obsahuje pro manipulaci s vytěženou zeminou nebo vybouranými hmotami položky, které jsou limitovány určitou vzdáleností pro vodorovné přemístění, která vychází z předpokladu projektanta. Skutečné místo pro uložení vytěžené zeminy či vybouraných hmot si zajišťuje uchazeč dle svého technologického plánu a je na uchazeči jaká místa pro uložení zeminy či vybouraných hmot zvolí. Do nabídkové ceny musí uchazeč zakalkulovat skutečné náklady podle odvozní vzdálenosti bez ohledu na to, jaká vzdálenost je uvedená v popise položky. Platí pro všechny položky vodorovného přemístění zeminy, suti, či vybouraných hmot. Zakládací malta je v ceně zdiva. Cena montáže AL oken je včetně prvků pro přerušení tepelného mostu (purenit) viz.detaily otvorů (předsazená mtž, ocel.sloup). Tonáž prefa stropních kcí není započítána do přesunů hmot (předpokládá se jejich zabudování ihned po dovezení na stavbu bez složení na staven.skládce). | [22 empty] | s22kd11 | s22 kd r11 | m2 | 14,4 | 2
[25 empty] | ks9 | ks r9 | m | 92,64 | 2
[25 empty] | ks10 | ks r10 | m | 25,48 | 2
| Cena bez DPH | [5 empty] | 0 | [17 empty] | vp | vinyl podlaha | m2 | 62,42 | 2
[25 empty] | s21čz | s21 čz | m2 | 4,85 | 2
|  |  | Základ daně |  |  | Sazba daně | Výše daně | [17 empty] | č | čílko | m2 | 4,97 | 2
| DPH | základní | 0 |  |  | 21% | 0 | [17 empty] | c3 | strop c3 | m2 | 143,1 | 2
|  | snížená | 0 |  |  | 15% | 0
|  | zákl. přenesená | 0 |  |  | 21% | 0
|  | sníž. přenesená | 0 |  |  | 15% | 0
|  | nulová | 0 |  |  | 0% | 0
| Cena s DPH |  |  | v | CZK |  | 0
REKAPITULACE ČLENĚNÍ SOUPISU PRACÍ
Stavba:
Výstavba nové výjezdové základny ZZS PAK v Holicích
Objekt:
D1-01 - Výjezdová základna
Soupis:
01 - Stavební, stavebně-konstrukční část a PBŘ
Místo: | [5 empty] | Datum:
Zadavatel: |  |  | Pardubický kraj |  |  | Projektant: | APOLO CZ s.r.o.
Uchazeč:
Kód dílu - Popis | [6 empty] | Cena celkem [CZK]
Náklady soupisu celkem | [6 empty] | 0 | [12 empty] | -1
| HSV - Práce a dodávky HSV | [5 empty] | 0
| 1 - Zemní práce | [5 empty] | 0
| 18 - Zemní práce - povrchové úpravy terénu | [5 empty] | 0
| 2 - Zakládání | [5 empty] | 0
| 3 - Svislé a kompletní konstrukce | [5 empty] | 0
| 4 - Vodorovné konstrukce | [5 empty] | 0
| 61 - Úprava povrchů vnitřních | [5 empty] | 0
| 62 - Úprava povrchů vnějších | [5 empty] | 0
| 63 - Podlahy a podlahové konstrukce | [5 empty] | 0
| 64 - Osazování výplní otvorů | [5 empty] | 0
| 94 - Lešení a stavební výtahy | [5 empty] | 0
| 95 - Různé dokončovací konstrukce a práce pozemních staveb | [5 empty] | 0
| 95vo - Vybavení objektu | [5 empty] | 0
| 998 - Přesun hmot | [5 empty] | 0
| PSV - Práce a dodávky PSV | [5 empty] | 0
| 711 - Izolace proti vodě, vlhkosti a plynům | [5 empty] | 0
| 712 - Povlakové krytiny | [5 empty] | 0
| 713 - Izolace tepelné | [5 empty] | 0
| 762 - Konstrukce tesařské | [5 empty] | 0
| 763 - Konstrukce suché výstavby | [5 empty] | 0
| 764 - Konstrukce klempířské | [5 empty] | 0
| 766 - Konstrukce truhlářské | [5 empty] | 0
| 767 - Konstrukce zámečnické | [5 empty] | 0
| 771 - Podlahy z dlaždic | [5 empty] | 0
| 776 - Podlahy povlakové | [5 empty] | 0
| 781 - Dokončovací práce - obklady | [5 empty] | 0
| 784 - Dokončovací práce - malby a tapety | [5 empty] | 0
SOUPIS PRACÍ
Stavba:
Výstavba nové výjezdové základny ZZS PAK v Holicích
Objekt:
D1-01 - Výjezdová základna
Soupis:
01 - Stavební, stavebně-konstrukční část a PBŘ
Místo: | [5 empty] | Datum:
Zadavatel: |  |  | Pardubický kraj |  |  | Projektant: | APOLO CZ s.r.o.
Uchazeč:
PČ | Typ | Kód | Popis | MJ | Množství | J.cena [CZK] | Cena celkem [CZK] | Cenová soustava |  | Poznámka | DPH | J. Nh [h] | Nh celkem [h] | J. hmotnost_x000d_ [t] | Hmotnost_x000d_ celkem [t] | J. suť [t] | Suť Celkem [t]
Náklady soupisu celkem | [6 empty] | 0 | [5 empty] | 0 |  | 872.3061 |  | 0 |  | D | -1 | [15 empty] | 0
| D | HSV | Práce a dodávky HSV |  |  |  | 0 | [5 empty] | 0 |  | 848.076 |  | 0 | 1 | D | 0 |  |  |  | ROZPOCET | [11 empty] | 0
| D | 1 | Zemní práce |  |  |  | 0 | [5 empty] | 0 |  | 0 |  | 0 | 1 | D | 1 |  |  |  | ROZPOCET | [11 empty] | 0
1 | K | 122101102 | Odkopávky a prokopávky nezapažené s přehozením výkopku na vzdálenost do 3 m nebo s naložením na dopravní prostředek v horninách tř. 1 a 2 přes 100 do 1 000 m3 | m3 | 145.29 |  | 0 | CS ÚRS 2018 01 |  |  | základní |  | 0 | 0 | 0 | 0 | 0 | 4 | K | 2 |  |  |  | ROZPOCET | [5 empty] | 0 | 0 | 0 | 0 | 0 | 1 | 0 | 4 | 58379260
| VV |  | D1-01-1.02 | [15 empty] | VV | 2 | 1 | True | 0 | ROZPOCET
| VV |  | položka pro sejmutí gv N1 | [15 empty] | VV | 2 | 1 | True | 0 | ROZPOCET
| VV |  | "dle tab.kubatur"145,29 |  | 145.29 | [13 empty] | VV | 2 | 2 | True | 0 | ROZPOCET
| VV | n1 | Mezisoučet |  | 145.29 | [13 empty] | VV | 2 | 3 | True | 1 | ROZPOCET
2 | K | 162201102 | Vodorovné přemístění výkopku nebo sypaniny po suchu na obvyklém dopravním prostředku, bez naložení výkopku, avšak se složením bez rozhrnutí z horniny tř. 1 až 4 na vzdálenost přes 20 do 50 m | m3 | 145.29 |  | 0 | CS ÚRS 2018 01 |  |  | základní |  | 0 | 0 | 0 | 0 | 0 | 4 | K | 2 |  |  |  | ROZPOCET | [5 empty] | 0 | 0 | 0 | 0 | 0 | 1 | 0 | 4 | -1735991160
| VV |  | D1-01-1.02 | [15 empty] | VV | 2 | 1 | True | 0 | ROZPOCET
| VV |  | položka pro odvoz na deponii gv N1 (uvažováno na pozemku stavby) | [15 empty] | VV | 2 | 1 | True | 0 | ROZPOCET
| VV |  | vzdálenost viz.poznámka v krycím listu rozpočtu | [15 empty] | VV | 2 | 1 | True | 0 | ROZPOCET
| VV |  | n1 |  | 145.29 | [13 empty] | VV | 2 | 2 | True | 0 | ROZPOCET
| VV |  | Mezisoučet |  | 145.29 | [13 empty] | VV | 2 | 3 | True | 1 | ROZPOCET
3 | K | 122201102 | Odkopávky a prokopávky nezapažené s přehozením výkopku na vzdálenost do 3 m nebo s naložením na dopravní prostředek v hornině tř. 3 přes 100 do 1 000 m3 | m3 | 343.19 |  | 0 | CS ÚRS 2018 01 |  |  | základní |  | 0 | 0 | 0 | 0 | 0 | 4 | K | 2 |  |  |  | ROZPOCET | [5 empty] | 0 | 0 | 0 | 0 | 0 | 1 | 0 | 4 | -406901775
| VV |  | D1-01-1.02 | [15 empty] | VV | 2 | 1 | True | 0 | ROZPOCET
| VV |  | položka pro sejmutí gv N2 | [15 empty] | VV | 2 | 1 | True | 0 | ROZPOCET
| VV |  | dle tab.kubatur | [15 empty] | VV | 2 | 1 | True | 0 | ROZPOCET
| VV |  | "jáma 1"135,16 |  | 135.16 | [13 empty] | VV | 2 | 2 | True | 0 | ROZPOCET
| VV |  | "jáma 2"192,28 |  | 192.28 | [13 empty] | VV | 2 | 2 | True | 0 | ROZPOCET
| VV |  | "svah 45 + 60"12,4+3,35 |  | 15.75 | [13 empty] | VV | 2 | 2 | True | 0 | ROZPOCET
| VV | n2 | Mezisoučet |  | 343.19 | [13 empty] | VV | 2 | 3 | True | 1 | ROZPOCET
4 | K | 122201109 | Odkopávky a prokopávky nezapažené s přehozením výkopku na vzdálenost do 3 m nebo s naložením na dopravní prostředek v hornině tř. 3 Příplatek k cenám za lepivost horniny tř. 3 | m3 | 171.595 |  | 0 | CS ÚRS 2018 01 |  |  | základní |  | 0 | 0 | 0 | 0 | 0 | 4 | K | 2 |  |  |  | ROZPOCET | [5 empty] | 0 | 0 | 0 | 0 | 0 | 1 | 0 | 4 | -1054284479
| VV |  | 343,19*0,5 'Přepočtené koeficientem množství |  | 171.595 | [13 empty] | VV | 2 | 2 | False | 1 | ROZPOCET
5 | K | 122301102 | Odkopávky a prokopávky nezapažené s přehozením výkopku na vzdálenost do 3 m nebo s naložením na dopravní prostředek v hornině tř. 4 přes 100 do 1 000 m3 | m3 | 38.22 |  | 0 | CS ÚRS 2018 01 |  |  | základní |  | 0 | 0 | 0 | 0 | 0 | 4 | K | 2 |  |  |  | ROZPOCET | [5 empty] | 0 | 0 | 0 | 0 | 0 | 1 | 0 | 4 | -765011794
| VV |  | D1-01-1.02 | [15 empty] | VV | 2 | 1 | True | 0 | ROZPOCET
| VV |  | položka pro sejmutí gv Q | [15 empty] | VV | 2 | 1 | True | 0 | ROZPOCET
| VV |  | dle tab.kubatur | [15 empty] | VV | 2 | 1 | True | 0 | ROZPOCET
| VV |  | "svah 45 + 60"7,23+30,99 |  | 38.22 | [13 empty] | VV | 2 | 2 | True | 0 | ROZPOCET
| VV | q | Mezisoučet |  | 38.22 | [13 empty] | VV | 2 | 3 | True | 1 | ROZPOCET
6 | K | 122301109 | Odkopávky a prokopávky nezapažené s přehozením výkopku na vzdálenost do 3 m nebo s naložením na dopravní prostředek v hornině tř. 4 Příplatek k cenám za lepivost horniny tř. 4 | m3 | 19.11 |  | 0 | CS ÚRS 2018 01 |  |  | základní |  | 0 | 0 | 0 | 0 | 0 | 4 | K | 2 |  |  |  | ROZPOCET | [5 empty] | 0 | 0 | 0 | 0 | 0 | 1 | 0 | 4 | 1537263105
| VV |  | 38,22*0,5 'Přepočtené koeficientem množství |  | 19.11 | [13 empty] | VV | 2 | 2 | False | 1 | ROZPOCET
7 | K | 132301102 | Hloubení zapažených i nezapažených rýh šířky do 600 mm s urovnáním dna do předepsaného profilu a spádu v hornině tř. 4 přes 100 m3 | m3 | 40.29 |  | 0 | CS ÚRS 2018 01 |  |  | základní |  | 0 | 0 | 0 | 0 | 0 | 4 | K | 2 |  |  |  | ROZPOCET | [5 empty] | 0 | 0 | 0 | 0 | 0 | 1 | 0 | 4 | -1589899314
| VV |  | D1-01-1.02 | [15 empty] | VV | 2 | 1 | True | 0 | ROZPOCET
| VV |  | dle tab.kubatur | [15 empty] | VV | 2 | 1 | True | 0 | ROZPOCET
| VV |  | "figury 2,8,9,10,12-20,22-24,26-31"1,39+1,26+1,21+1,56+1+0,18*2+0,31+4,1+3,66+2+1,93+1,69+3,91+5,24+3,48+4,92+0,79+0,94+0,18*3 |  | 40.29 | [13 empty] | VV | 2 | 2 | True | 0 | ROZPOCET
| VV | r60 | Mezisoučet |  | 40.29 | [13 empty] | VV | 2 | 3 | True | 1 | ROZPOCET
8 | K | 132301109 | Hloubení zapažených i nezapažených rýh šířky do 600 mm s urovnáním dna do předepsaného profilu a spádu v hornině tř. 4 Příplatek k cenám za lepivost horniny tř. 4 | m3 | 20.145 |  | 0 | CS ÚRS 2018 01 |  |  | základní |  | 0 | 0 | 0 | 0 | 0 | 4 | K | 2 |  |  |  | ROZPOCET | [5 empty] | 0 | 0 | 0 | 0 | 0 | 1 | 0 | 4 | 788972395
| VV |  | 40,29*0,5 'Přepočtené koeficientem množství |  | 20.145 | [13 empty] | VV | 2 | 2 | False | 1 | ROZPOCET
9 | K | 132301202 | Hloubení zapažených i nezapažených rýh šířky přes 600 do 2 000 mm s urovnáním dna do předepsaného profilu a spádu v hornině tř. 4 přes 100 do 1 000 m3 | m3 | 97.72 |  | 0 | CS ÚRS 2018 01 |  |  | základní |  | 0 | 0 | 0 | 0 | 0 | 4 | K | 2 |  |  |  | ROZPOCET | [5 empty] | 0 | 0 | 0 | 0 | 0 | 1 | 0 | 4 | -811392373
| VV |  | D1-01-1.02 | [15 empty] | VV | 2 | 1 | True | 0 | ROZPOCET
| VV |  | dle tab.kubatur | [15 empty] | VV | 2 | 1 | True | 0 | ROZPOCET
| VV |  | "figury 1,3-7,11,21,25,32,33"0,9+8,69+0,39*3+0,57+15,55+1,55+1,34+1,66+66,29 |  | 97.72 | [13 empty] | VV | 2 | 2 | True | 0 | ROZPOCET
| VV | r200 | Mezisoučet |  | 97.72 | [13 empty] | VV | 2 | 3 | True | 1 | ROZPOCET
10 | K | 132301209 | Hloubení zapažených i nezapažených rýh šířky přes 600 do 2 000 mm s urovnáním dna do předepsaného profilu a spádu v hornině tř. 4 Příplatek k cenám za lepivost horniny tř. 4 | m3 | 48.86 |  | 0 | CS ÚRS 2018 01 |  |  | základní |  | 0 | 0 | 0 | 0 | 0 | 4 | K | 2 |  |  |  | ROZPOCET | [5 empty] | 0 | 0 | 0 | 0 | 0 | 1 | 0 | 4 | 1470079750
| VV |  | 97,72*0,5 'Přepočtené koeficientem množství |  | 48.86 | [13 empty] | VV | 2 | 2 | False | 1 | ROZPOCET
11 | K | 162301101 | Vodorovné přemístění výkopku nebo sypaniny po suchu na obvyklém dopravním prostředku, bez naložení výkopku, avšak se složením bez rozhrnutí z horniny tř. 1 až 4 na vzdálenost přes 50 do 500 m | m3 | 519.42 |  | 0 | CS ÚRS 2018 01 |  |  | základní |  | 0 | 0 | 0 | 0 | 0 | 4 | K | 2 |  |  |  | ROZPOCET | [5 empty] | 0 | 0 | 0 | 0 | 0 | 1 | 0 | 4 | 1440252034
| VV |  | D1-01-1.02 | [15 empty] | VV | 2 | 1 | True | 0 | ROZPOCET
| VV |  | položka pro odvoz na deponii gv N2,Q (na pozemek zajištěný dodavatelem stavby) | [15 empty] | VV | 2 | 1 | True | 0 | ROZPOCET
| VV |  | vzdálenost viz.poznámka v krycím listu rozpočtu | [15 empty] | VV | 2 | 1 | True | 0 | ROZPOCET
| VV |  | n2+q |  | 381.41 | [13 empty] | VV | 2 | 2 | True | 0 | ROZPOCET
| VV |  | r60+r200 |  | 138.01 | [13 empty] | VV | 2 | 2 | True | 0 | ROZPOCET
| VV |  | Mezisoučet |  | 519.42 | [13 empty] | VV | 2 | 3 | True | 1 | ROZPOCET
12 | K | 171201201 | Uložení sypaniny na skládky | m3 | 664.71 |  | 0 | CS ÚRS 2018 01 |  |  | základní |  | 0 | 0 | 0 | 0 | 0 | 4 | K | 2 |  |  |  | ROZPOCET | [5 empty] | 0 | 0 | 0 | 0 | 0 | 1 | 0 | 4 | 411354017
| VV |  | položka pro tvarování násypišť jednotlivých deponií | [15 empty] | VV | 2 | 1 | True | 0 | ROZPOCET
| VV |  | "deponie N1"n1 |  | 145.29 | [13 empty] | VV | 2 | 2 | True | 0 | ROZPOCET
| VV |  | "deponie N2"n2 |  | 343.19 | [13 empty] | VV | 2 | 2 | True | 0 | ROZPOCET
| VV |  | "deponie Q"q+r60+r200 |  | 176.23 | [13 empty] | VV | 2 | 2 | True | 0 | ROZPOCET
| VV |  | Mezisoučet |  | 664.71 | [13 empty] | VV | 2 | 3 | True | 1 | ROZPOCET
13 | K | 174101101 | Zásyp sypaninou z jakékoliv horniny s uložením výkopku ve vrstvách se zhutněním jam, šachet, rýh nebo kolem objektů v těchto vykopávkách | m3 | 590 |  | 0 | CS ÚRS 2018 01 |  |  | základní |  | 0 | 0 | 0 | 0 | 0 | 4 | K | 2 |  |  |  | ROZPOCET | [5 empty] | 0 | 0 | 0 | 0 | 0 | 1 | 0 | 4 | -1706044158
| VV |  | D1-01-1.02 | [15 empty] | VV | 2 | 1 | True | 0 | ROZPOCET
| VV |  | násypy pod stavbu výjezdové základny | [15 empty] | VV | 2 | 1 | True | 0 | ROZPOCET
| VV |  | "na -0,85, bude použito gv N2 343,2m3 + cca 36,8m3 gv N2 z výkopu komunikací"380 |  | 380 | [13 empty] | VV | 2 | 2 | True | 0 | ROZPOCET
| VV |  | "od -0,85 po -0,35 (zakončení ztrac.bednění) bude ŠD 0-32, zhutnění pod podkl.bet.desku na 45MPa"210 |  | 210 | [13 empty] | VV | 2 | 2 | True | 0 | ROZPOCET
| VV |  | Součet |  | 590 | [13 empty] | VV | 2 | 4 | True | 1 | ROZPOCET
14 | K | 167101102 | Nakládání, skládání a překládání neulehlého výkopku nebo sypaniny nakládání, množství přes 100 m3, z hornin tř. 1 až 4 | m3 | 380 |  | 0 | CS ÚRS 2018 01 |  |  | základní |  | 0 | 0 | 0 | 0 | 0 | 4 | K | 2 |  |  |  | ROZPOCET | [5 empty] | 0 | 0 | 0 | 0 | 0 | 1 | 0 | 4 | 433297040
| VV |  | D1-01-1.02 | [15 empty] | VV | 2 | 1 | True | 0 | ROZPOCET
| VV |  | dovoz z deponie N2 pro násypy pod stavbu výjezdové základny | [15 empty] | VV | 2 | 1 | True | 0 | ROZPOCET
| VV |  | "na -0,85, bude použito gv N2 343,2m3 + cca 36,8m3 gv N2 z výkopu komunikací"380 |  | 380 | [13 empty] | VV | 2 | 2 | True | 1 | ROZPOCET
15 | K | 162301101 | Vodorovné přemístění výkopku nebo sypaniny po suchu na obvyklém dopravním prostředku, bez naložení výkopku, avšak se složením bez rozhrnutí z horniny tř. 1 až 4 na vzdálenost přes 50 do 500 m | m3 | 380 |  | 0 | CS ÚRS 2018 01 |  |  | základní |  | 0 | 0 | 0 | 0 | 0 | 4 | K | 2 |  |  |  | ROZPOCET | [5 empty] | 0 | 0 | 0 | 0 | 0 | 1 | 0 | 4 | 1554140583
16 | M | 58344171 | štěrkodrť frakce 0-32 | t | 420 |  | 0 | CS ÚRS 2018 01 |  |  | základní |  | 0 | 0 | 0 | 0 | 0 | 8 | M | 2 |  |  |  | ROZPOCET | [5 empty] | 0 | 0 | 0 | 0 | 0 | 1 | 0 | 4 | 1421892055
| VV |  | D1-01-1.02 | [15 empty] | VV | 2 | 1 | True | 0 | ROZPOCET
| VV |  | tonáž není počítána do přesunů hmot (uvažován přímý výsyp), případný přesun hmot uchazeč započítá do ceny | [15 empty] | VV | 2 | 1 | True | 0 | ROZPOCET
| VV |  | násypy pod stavbu výjezdové základny | [15 empty] | VV | 2 | 1 | True | 0 | ROZPOCET
| VV |  | "od -0,85 po -0,35 (zakončení ztrac.bednění) bude ŠD 0-32, zhutnění pod podkl.bet.desku na 45MPa"210*2 |  | 420 | [13 empty] | VV | 2 | 2 | True | 1 | ROZPOCET
17 | K | 181951102 | Úprava pláně vyrovnáním výškových rozdílů v hornině tř. 1 až 4 se zhutněním | m2 | 642.12 |  | 0 | CS ÚRS 2018 01 |  |  | základní |  | 0 | 0 | 0 | 0 | 0 | 4 | K | 2 |  |  |  | ROZPOCET | [5 empty] | 0 | 0 | 0 | 0 | 0 | 1 | 0 | 4 | 1469611472
| VV |  | D1-01-1.02 | [15 empty] | VV | 2 | 1 | True | 0 | ROZPOCET
| VV |  | dle tab.kubatur vč.opěrky | [15 empty] | VV | 2 | 1 | True | 0 | ROZPOCET
| VV |  | 410,06+232,06 |  | 642.12 | [13 empty] | VV | 2 | 2 | True | 1 | ROZPOCET
| D | 18 | Zemní práce - povrchové úpravy terénu |  |  |  | 0 | [5 empty] | 0 |  | 0.00975 |  | 0 | 1 | D | 1 |  |  |  | ROZPOCET | [11 empty] | 0
18 | K | 167101102 | Nakládání, skládání a překládání neulehlého výkopku nebo sypaniny nakládání, množství přes 100 m3, z hornin tř. 1 až 4 | m3 | 420 |  | 0 | CS ÚRS 2018 01 |  |  | základní |  | 0 | 0 | 0 | 0 | 0 | 4 | K | 2 |  |  |  | ROZPOCET | [5 empty] | 0 | 0 | 0 | 0 | 0 | 1 | 0 | 4 | 1722766731
19 | K | 162301101 | Vodorovné přemístění výkopku nebo sypaniny po suchu na obvyklém dopravním prostředku, bez naložení výkopku, avšak se složením bez rozhrnutí z horniny tř. 1 až 4 na vzdálenost přes 50 do 500 m | m3 | 420 |  | 0 | CS ÚRS 2018 01 |  |  | základní |  | 0 | 0 | 0 | 0 | 0 | 4 | K | 2 |  |  |  | ROZPOCET | [5 empty] | 0 | 0 | 0 | 0 | 0 | 1 | 0 | 4 | -851235081
20 | K | 171201101 | Uložení sypaniny do násypů s rozprostřením sypaniny ve vrstvách a s hrubým urovnáním nezhutněných z jakýchkoliv hornin | m3 | 420 |  | 0 | CS ÚRS 2018 01 |  |  | základní |  | 0 | 0 | 0 | 0 | 0 | 4 | K | 2 |  |  |  | ROZPOCET | [5 empty] | 0 | 0 | 0 | 0 | 0 | 1 | 0 | 4 | -168697619
| VV |  | D1-01-1.02 | [15 empty] | VV | 2 | 1 | True | 0 | ROZPOCET
| VV |  | položka pro hrubé násypy kolem objektu | [15 empty] | VV | 2 | 1 | True | 0 | ROZPOCET
| VV |  | "výměra dle PD - bude použito gv Q z výkopu základny 176,21m3 + cca 243,79m3 gv N2,Q z výkopu jiných objektů, alt.nákup"420 |  | 420 | [13 empty] | VV | 2 | 2 | True | 0 | ROZPOCET
| VV |  | Mezisoučet |  | 420 | [13 empty] | VV | 2 | 3 | True | 1 | ROZPOCET
21 | K | 181301113 | Rozprostření a urovnání ornice v rovině nebo ve svahu sklonu do 1:5 při souvislé ploše přes 500 m2, tl. vrstvy přes 150 do 200 mm | m2 | 650 |  | 0 | CS ÚRS 2018 01 |  |  | základní |  | 0 | 0 | 0 | 0 | 0 | 4 | K | 2 |  |  |  | ROZPOCET | [5 empty] | 0 | 0 | 0 | 0 | 0 | 1 | 0 | 4 | -1704504940
| VV |  | D1-01-1.02 | [15 empty] | VV | 2 | 1 | True | 0 | ROZPOCET
| VV |  | položka pro finální povrchovou úpravu kolem objektu | [15 empty] | VV | 2 | 1 | True | 0 | ROZPOCET
| VV |  | "výměra dle PD - 130m3 v tl.20cm, bude použito gv N1 z výkopu základny"130/0,2 |  | 650 | [13 empty] | VV | 2 | 2 | True | 0 | ROZPOCET
| VV |  | "v ceně je doprava do 30m od deponie, čož by mělo být dostačující, v opačném případě (nad 30m) započítá uchazeč dopravu do této ceny" | [15 empty] | VV | 2 | 1 | True | 0 | ROZPOCET
| VV |  | "nepotřebný zbytek gv N1 lze využít do hrubého násypu kolem objektu" | [15 empty] | VV | 2 | 1 | True | 0 | ROZPOCET
| VV |  | Mezisoučet |  | 650 | [13 empty] | VV | 2 | 3 | True | 1 | ROZPOCET
22 | K | 181111111 | Plošná úprava terénu v zemině tř. 1 až 4 s urovnáním povrchu bez doplnění ornice souvislé plochy do 500 m2 při nerovnostech terénu přes 50 do 100 mm v rovině nebo na svahu do 1:5 | m2 | 650 |  | 0 | CS ÚRS 2018 01 |  |  | základní |  | 0 | 0 | 0 | 0 | 0 | 4 | K | 2 |  |  |  | ROZPOCET | [5 empty] | 0 | 0 | 0 | 0 | 0 | 1 | 0 | 4 | 1331512118
| VV |  | D1-01-1.02 | [15 empty] | VV | 2 | 1 | True | 0 | ROZPOCET
| VV |  | položka pro finální povrchovou úpravu kolem objektu (předpoklad nesouvislé plochy) | [15 empty] | VV | 2 | 1 | True | 0 | ROZPOCET
| VV |  | "výměra dle PD - 130m3 v tl.20cm, bude použito gv N1 z výkopu základny"130/0,2 |  | 650 | [13 empty] | VV | 2 | 2 | True | 0 | ROZPOCET
| VV |  | Mezisoučet |  | 650 | [13 empty] | VV | 2 | 3 | True | 1 | ROZPOCET
23 | K | 184802111 | Chemické odplevelení půdy před založením kultury, trávníku nebo zpevněných ploch o výměře jednotlivě přes 20 m2 v rovině nebo na svahu do 1:5 postřikem na široko | m2 | 650 |  | 0 | CS ÚRS 2018 01 |  |  | základní |  | 0 | 0 | 0 | 0 | 0 | 4 | K | 2 |  |  |  | ROZPOCET | [5 empty] | 0 | 0 | 0 | 0 | 0 | 1 | 0 | 4 | -983317612
24 | K | 181411131 | Založení trávníku na půdě předem připravené plochy do 1000 m2 výsevem včetně utažení parkového v rovině nebo na svahu do 1:5 | m2 | 650 |  | 0 | CS ÚRS 2018 01 |  |  | základní |  | 0 | 0 | 0 | 0 | 0 | 4 | K | 2 |  |  |  | ROZPOCET | [5 empty] | 0 | 0 | 0 | 0 | 0 | 1 | 0 | 4 | 1526097173
25 | M | 00572410 | osivo směs travní parková | kg | 9.75 |  | 0 | CS ÚRS 2018 01 |  |  | základní |  | 0 | 0.001 | 0.00975 | 0 | 0 | 8 | M | 2 |  |  |  | ROZPOCET | [5 empty] | 0 | 0 | 0 | 0 | 0 | 1 | 0 | 4 | 47625680
| VV |  | 650*0,015 'Přepočtené koeficientem množství |  | 9.75 | [13 empty] | VV | 2 | 2 | False | 1 | ROZPOCET
26 | K | 185804312 | Zalití rostlin vodou plochy záhonů jednotlivě přes 20 m2 | m3 | 32.5 |  | 0 | CS ÚRS 2018 01 |  |  | základní |  | 0 | 0 | 0 | 0 | 0 | 4 | K | 2 |  |  |  | ROZPOCET | [5 empty] | 0 | 0 | 0 | 0 | 0 | 1 | 0 | 4 | -1160009119
| VV |  | 650*0,05 'Přepočtené koeficientem množství |  | 32.5 | [13 empty] | VV | 2 | 2 | False | 1 | ROZPOCET
27 | M | 08211321 | voda pitná pro ostatní odběratele | m3 | 32.5 |  | 0 | CS ÚRS 2018 01 |  |  | základní |  | 0 | 0 | 0 | 0 | 0 | 8 | M | 2 |  |  |  | ROZPOCET | [5 empty] | 0 | 0 | 0 | 0 | 0 | 1 | 0 | 4 | 685542579
| VV |  | 650*0,05 'Přepočtené koeficientem množství |  | 32.5 | [13 empty] | VV | 2 | 2 | False | 1 | ROZPOCET
| D | 2 | Zakládání |  |  |  | 0 | [5 empty] | 0 |  | 545.5957 |  | 0 | 1 | D | 1 |  |  |  | ROZPOCET | [11 empty] | 0
28 | K | 953943122 | Osazování drobných kovových předmětů výrobků ostatních jinde neuvedených do betonu se zajištěním polohy k bednění či k výztuži před zabetonováním hmotnosti přes 1 do 5 kg/kus | kus | 412 |  | 0 | CS ÚRS 2018 01 |  |  | základní |  | 0 | 0.00015 | 0.0618 | 0 | 0 | 4 | K | 2 |  |  |  | ROZPOCET | [5 empty] | 0 | 0 | 0 | 0 | 0 | 1 | 0 | 4 | -2114776565
| VV |  | D1-01-2.2.1 | [15 empty] | VV | 2 | 1 | True | 0 | ROZPOCET
| VV |  | "položka pro zafixování výztuže pro provázání základů se základ.stěnou před betonáží (dodávka a naohýbání je v položce výztuže zdí ze ztrac.bed.)"412 |  | 412 | [13 empty] | VV | 2 | 2 | True | 1 | ROZPOCET
29 | K | 279361821 | Výztuž základových zdí nosných svislých nebo odkloněných od svislice, rovinných nebo oblých, deskových nebo žebrových, včetně výztuže jejich žeber z betonářské oceli 10 505 (R) nebo BSt 500 | t | 0.928 |  | 0 | CS ÚRS 2018 01 |  |  | základní |  | 0 | 1.0587 | 0.98248 | 0 | 0 | 4 | K | 2 |  |  |  | ROZPOCET | [5 empty] | 0 | 0 | 0 | 0 | 0 | 1 | 0 | 4 | -1301376927
| VV |  | D1-01-2.2.1 | [15 empty] | VV | 2 | 1 | True | 0 | ROZPOCET
| VV |  | "provázání základů se základ.stěnou"928*0,001 |  | 0.928 | [13 empty] | VV | 2 | 2 | True | 1 | ROZPOCET
30 | K | 274313711 | Základy z betonu prostého pasy betonu kamenem neprokládaného tř. C 20/25 | m3 | 74.174 |  | 0 | CS ÚRS 2018 01 |  |  | základní |  | 0 | 2.4533 | 181.9703 | 0 | 0 | 4 | K | 2 |  |  |  | ROZPOCET | [5 empty] | 0 | 0 | 0 | 0 | 0 | 1 | 0 | 4 | 38470456
| VV |  | D1-01-1.02,03 | [15 empty] | VV | 2 | 1 | True | 0 | ROZPOCET
| VV |  | "1"1,5*1*0,6 |  | 0.9 | [13 empty] | VV | 2 | 2 | True | 0 | ROZPOCET
| VV |  | "2"3,85*0,6*0,6 |  | 1.386 | [13 empty] | VV | 2 | 2 | True | 0 | ROZPOCET
| VV |  | "3"11,14*1,3*0,6 |  | 8.689 | [13 empty] | VV | 2 | 2 | True | 0 | ROZPOCET
| VV |  | "4"0,5*1,3*0,85 |  | 0.553 | [13 empty] | VV | 2 | 2 | True | 0 | ROZPOCET
| VV |  | "5"0,5*1,3*0,85 |  | 0.553 | [13 empty] | VV | 2 | 2 | True | 0 | ROZPOCET
| VV |  | "6"0,5*1,3*0,85 |  | 0.553 | [13 empty] | VV | 2 | 2 | True | 0 | ROZPOCET
| VV |  | "7"0,73*1,3*0,6 |  | 0.569 | [13 empty] | VV | 2 | 2 | True | 0 | ROZPOCET
| VV |  | "8"0,5*4,2*0,6 |  | 1.26 | [13 empty] | VV | 2 | 2 | True | 0 | ROZPOCET
| VV |  | "9"0,6*3,35*0,6 |  | 1.206 | [13 empty] | VV | 2 | 2 | True | 0 | ROZPOCET
| VV |  | "10"0,6*4,32*0,6 |  | 1.555 | [13 empty] | VV | 2 | 2 | True | 0 | ROZPOCET
| VV |  | "11"1,3*19,93*0,6 |  | 15.545 | [13 empty] | VV | 2 | 2 | True | 0 | ROZPOCET
| VV |  | "12"0,6*2,78*0,6 |  | 1.001 | [13 empty] | VV | 2 | 2 | True | 0 | ROZPOCET
| VV |  | "13"0,6*0,5*0,85 |  | 0.255 | [13 empty] | VV | 2 | 2 | True | 0 | ROZPOCET
| VV |  | "14"0,6*0,5*0,85 |  | 0.255 | [13 empty] | VV | 2 | 2 | True | 0 | ROZPOCET
| VV |  | "15"0,6*0,87*0,85 |  | 0.444 | [13 empty] | VV | 2 | 2 | True | 0 | ROZPOCET
| VV |  | "16"0,6*11,39*0,6 |  | 4.1 | [13 empty] | VV | 2 | 2 | True | 0 | ROZPOCET
| VV |  | "17"0,6*10,17*0,6 |  | 3.661 | [13 empty] | VV | 2 | 2 | True | 0 | ROZPOCET
| VV |  | "18"0,6*5,55*0,6 |  | 1.998 | [13 empty] | VV | 2 | 2 | True | 0 | ROZPOCET
| VV |  | "19"0,6*5,35*0,6 |  | 1.926 | [13 empty] | VV | 2 | 2 | True | 0 | ROZPOCET
| VV |  | "20"0,6*4,7*0,6 |  | 1.692 | [13 empty] | VV | 2 | 2 | True | 0 | ROZPOCET
| VV |  | "21"0,75*3,45*0,6 |  | 1.553 | [13 empty] | VV | 2 | 2 | True | 0 | ROZPOCET
| VV |  | "22"0,6*10,87*0,6 |  | 3.913 | [13 empty] | VV | 2 | 2 | True | 0 | ROZPOCET
| VV |  | "23"0,6*14,55*0,6 |  | 5.238 | [13 empty] | VV | 2 | 2 | True | 0 | ROZPOCET
| VV |  | "24"0,6*9,67*0,6 |  | 3.481 | [13 empty] | VV | 2 | 2 | True | 0 | ROZPOCET
| VV |  | "25"0,7*3,18*0,6 |  | 1.336 | [13 empty] | VV | 2 | 2 | True | 0 | ROZPOCET
| VV |  | "26"0,6*10,82*0,6 |  | 3.895 | [13 empty] | VV | 2 | 2 | True | 0 | ROZPOCET
| VV |  | "27"0,5*2,62*0,6 |  | 0.786 | [13 empty] | VV | 2 | 2 | True | 0 | ROZPOCET
| VV |  | "28"1,56*0,6 |  | 0.936 | [13 empty] | VV | 2 | 2 | True | 0 | ROZPOCET
| VV |  | "29"0,6*0,5*0,85 |  | 0.255 | [13 empty] | VV | 2 | 2 | True | 0 | ROZPOCET
| VV |  | "30"0,6*0,5*0,85 |  | 0.255 | [13 empty] | VV | 2 | 2 | True | 0 | ROZPOCET
| VV |  | "31"0,6*0,5*0,85 |  | 0.255 | [13 empty] | VV | 2 | 2 | True | 0 | ROZPOCET
| VV |  | "32"2,77*0,6 |  | 1.662 | [13 empty] | VV | 2 | 2 | True | 0 | ROZPOCET
| VV | zb | Mezisoučet |  | 71.666 | [13 empty] | VV | 2 | 3 | True | 0 | ROZPOCET
| VV |  | "příplatek za betonáž do výkopu"zb*0,035 |  | 2.508 | [13 empty] | VV | 2 | 2 | True | 0 | ROZPOCET
| VV |  | Součet |  | 74.174 | [13 empty] | VV | 2 | 4 | True | 1 | ROZPOCET
31 | K | 274351121 | Bednění základů pasů rovné zřízení | m2 | 23.535 |  | 0 | CS ÚRS 2018 01 |  |  | základní |  | 0 | 0.00269 | 0.063309 | 0 | 0 | 4 | K | 2 |  |  |  | ROZPOCET | [5 empty] | 0 | 0 | 0 | 0 | 0 | 1 | 0 | 4 | -1468535277
| VV |  | D1-01-1.02,03 | [15 empty] | VV | 2 | 1 | True | 0 | ROZPOCET
| VV |  | "bednění jednostranné podél figury 33"0,6*(19,93+4,32+0,6) |  | 14.91 | [13 empty] | VV | 2 | 2 | True | 0 | ROZPOCET
| VV |  | "odskoky cca"0,25*(0,6+0,5*2)*6+0,25*(1,3+0,5*2)*3 |  | 4.125 | [13 empty] | VV | 2 | 2 | True | 0 | ROZPOCET
| VV |  | "rezerva na přibednění odskoků cca"0,5*(6+3) |  | 4.5 | [13 empty] | VV | 2 | 2 | True | 0 | ROZPOCET
| VV |  | Součet |  | 23.535 | [13 empty] | VV | 2 | 4 | True | 1 | ROZPOCET
32 | K | 274351122 | Bednění základů pasů rovné odstranění | m2 | 23.535 |  | 0 | CS ÚRS 2018 01 |  |  | základní |  | 0 | 0 | 0 | 0 | 0 | 4 | K | 2 |  |  |  | ROZPOCET | [5 empty] | 0 | 0 | 0 | 0 | 0 | 1 | 0 | 4 | -1216684308
33 | K | 279113141 | Základové zdi z tvárnic ztraceného bednění včetně výplně z betonu bez zvláštních nároků na vliv prostředí třídy C 20/25, tloušťky zdiva 150 mm | m2 | 4.313 |  | 0 | CS ÚRS 2018 01 |  |  | základní |  | 0 | 0.36277 | 1.5646 | 0 | 0 | 4 | K | 2 |  |  |  | ROZPOCET | [5 empty] | 0 | 0 | 0 | 0 | 0 | 1 | 0 | 4 | -1066184056
| VV |  | D1-01-1.03 | [15 empty] | VV | 2 | 1 | True | 0 | ROZPOCET
| VV |  | zhotovení prostupů pro instalace bude v položkách bednění otvorů | [15 empty] | VV | 2 | 1 | True | 0 | ROZPOCET
| VV |  | od -1,6 do úrovně -0,35 | [15 empty] | VV | 2 | 1 | True | 0 | ROZPOCET
| VV |  | 1,25*3,45 |  | 4.313 | [13 empty] | VV | 2 | 2 | True | 1 | ROZPOCET
34 | K | 279113143 | Základové zdi z tvárnic ztraceného bednění včetně výplně z betonu bez zvláštních nároků na vliv prostředí třídy C 20/25, tloušťky zdiva přes 200 do 250 mm | m2 | 66.928 |  | 0 | CS ÚRS 2018 01 |  |  | základní |  | 0 | 0.58443 | 39.1147 | 0 | 0 | 4 | K | 2 |  |  |  | ROZPOCET | [5 empty] | 0 | 0 | 0 | 0 | 0 | 1 | 0 | 4 | -1049189404
| VV |  | D1-01-1.03 | [15 empty] | VV | 2 | 1 | True | 0 | ROZPOCET
| VV |  | zhotovení prostupů pro instalace bude v položkách bednění otvorů | [15 empty] | VV | 2 | 1 | True | 0 | ROZPOCET
| VV |  | v ceně zohlednit provedení dilatace dle D1-01-2.2.1 | [15 empty] | VV | 2 | 1 | True | 0 | ROZPOCET
| VV |  | od -1,6 do úrovně -0,35 | [15 empty] | VV | 2 | 1 | True | 0 | ROZPOCET
| VV |  | 1,25*(5,57+15,92) |  | 26.863 | [13 empty] | VV | 2 | 2 | True | 0 | ROZPOCET
| VV |  | od -2,35 do úrovně -0,35 | [15 empty] | VV | 2 | 1 | True | 0 | ROZPOCET
| VV |  | 2*(0,25+18,97) |  | 38.44 | [13 empty] | VV | 2 | 2 | True | 0 | ROZPOCET
| VV |  | odskoky | [15 empty] | VV | 2 | 1 | True | 0 | ROZPOCET
| VV |  | 1,5*0,5+1,75*0,5 |  | 1.625 | [13 empty] | VV | 2 | 2 | True | 0 | ROZPOCET
| VV |  | Součet |  | 66.928 | [13 empty] | VV | 2 | 4 | True | 1 | ROZPOCET
35 | K | 279113144 | Základové zdi z tvárnic ztraceného bednění včetně výplně z betonu bez zvláštních nároků na vliv prostředí třídy C 20/25, tloušťky zdiva přes 250 do 300 mm | m2 | 211.987 |  | 0 | CS ÚRS 2018 01 |  |  | základní |  | 0 | 0.71546 | 151.6682 | 0 | 0 | 4 | K | 2 |  |  |  | ROZPOCET | [5 empty] | 0 | 0 | 0 | 0 | 0 | 1 | 0 | 4 | 1239706688
| VV |  | D1-01-1.03 | [15 empty] | VV | 2 | 1 | True | 0 | ROZPOCET
| VV |  | zhotovení prostupů pro instalace bude v položkách bednění otvorů | [15 empty] | VV | 2 | 1 | True | 0 | ROZPOCET
| VV |  | od -1,6 do úrovně -0,35 | [15 empty] | VV | 2 | 1 | True | 0 | ROZPOCET
| VV |  | 1,25*(3,1+11,04+3,53+15,87+11,44+6,12+11,19+2,564+2,72+11,17*2+10,82) |  | 125.918 | [13 empty] | VV | 2 | 2 | True | 0 | ROZPOCET
| VV |  | od -2,35 do úrovně -0,35 | [15 empty] | VV | 2 | 1 | True | 0 | ROZPOCET
| VV |  | 2*(2,9+0,33+4,92+3,57+4,54+1+18,93+0,7+3,24+0,467) |  | 81.194 | [13 empty] | VV | 2 | 2 | True | 0 | ROZPOCET
| VV |  | odskoky | [15 empty] | VV | 2 | 1 | True | 0 | ROZPOCET
| VV |  | 1,5*0,5*3+1,75*0,5*3 |  | 4.875 | [13 empty] | VV | 2 | 2 | True | 0 | ROZPOCET
| VV |  | Součet |  | 211.987 | [13 empty] | VV | 2 | 4 | True | 1 | ROZPOCET
36 | K | 279113145 | Základové zdi z tvárnic ztraceného bednění včetně výplně z betonu bez zvláštních nároků na vliv prostředí třídy C 20/25, tloušťky zdiva přes 300 do 400 mm | m2 | 4.318 |  | 0 | CS ÚRS 2018 01 |  |  | základní |  | 0 | 0.96612 | 4.1717 | 0 | 0 | 4 | K | 2 |  |  |  | ROZPOCET | [5 empty] | 0 | 0 | 0 | 0 | 0 | 1 | 0 | 4 | 829614158
| VV |  | D1-01-1.03 | [15 empty] | VV | 2 | 1 | True | 0 | ROZPOCET
| VV |  | zhotovení prostupů pro instalace bude v položkách bednění otvorů | [15 empty] | VV | 2 | 1 | True | 0 | ROZPOCET
| VV |  | od -1,6 do úrovně -0,35 | [15 empty] | VV | 2 | 1 | True | 0 | ROZPOCET
| VV |  | 1,25*2,11 |  | 2.638 | [13 empty] | VV | 2 | 2 | True | 0 | ROZPOCET
| VV |  | od -2,35 do úrovně -0,35 | [15 empty] | VV | 2 | 1 | True | 0 | ROZPOCET
| VV |  | 2*0,84 |  | 1.68 | [13 empty] | VV | 2 | 2 | True | 0 | ROZPOCET
| VV |  | Součet |  | 4.318 | [13 empty] | VV | 2 | 4 | True | 1 | ROZPOCET
37 | K | 279113146 | Základové zdi z tvárnic ztraceného bednění včetně výplně z betonu bez zvláštních nároků na vliv prostředí třídy C 20/25, tloušťky zdiva přes 400 do 500 mm | m2 | 1.563 |  | 0 | CS ÚRS 2018 01 |  |  | základní |  | 0 | 1.2086 | 1.889 | 0 | 0 | 4 | K | 2 |  |  |  | ROZPOCET | [5 empty] | 0 | 0 | 0 | 0 | 0 | 1 | 0 | 4 | -1271235138
| VV |  | D1-01-1.03 | [15 empty] | VV | 2 | 1 | True | 0 | ROZPOCET
| VV |  | zhotovení prostupů pro instalace bude v položkách bednění otvorů | [15 empty] | VV | 2 | 1 | True | 0 | ROZPOCET
| VV |  | od -1,6 do úrovně -0,35 | [15 empty] | VV | 2 | 1 | True | 0 | ROZPOCET
| VV |  | 1,25*1,25 |  | 1.563 | [13 empty] | VV | 2 | 2 | True | 1 | ROZPOCET
38 | K | 274353102 | Bednění kotevních otvorů a prostupů v základových konstrukcích v pasech včetně polohového zajištění a odbednění, popř. ztraceného bednění z pletiva apod. průřezu do 0,01 m2, hl. přes 0,25 do 0,50 m | kus | 1 |  | 0 | CS ÚRS 2018 01 |  |  | základní |  | 0 | 0.00217 | 0.00217 | 0 | 0 | 4 | K | 2 |  |  |  | ROZPOCET | [5 empty] | 0 | 0 | 0 | 0 | 0 | 1 | 0 | 4 | -1434618632
| VV |  | D1-01-1.03 | [15 empty] | VV | 2 | 1 | True | 0 | ROZPOCET
| VV |  | položka pro zhotovení prostupů pro instalace v zákl.zdech ze ztrac.bednění | [15 empty] | VV | 2 | 1 | True | 0 | ROZPOCET
| VV |  | "prostupy"1 |  | 1 | [13 empty] | VV | 2 | 2 | True | 1 | ROZPOCET
39 | K | 274353111 | Bednění kotevních otvorů a prostupů v základových konstrukcích v pasech včetně polohového zajištění a odbednění, popř. ztraceného bednění z pletiva apod. průřezu přes 0,01 do 0,02 m2, hl. do 0,50 m | kus | 3 |  | 0 | CS ÚRS 2018 01 |  |  | základní |  | 0 | 0.00308 | 0.00924 | 0 | 0 | 4 | K | 2 |  |  |  | ROZPOCET | [5 empty] | 0 | 0 | 0 | 0 | 0 | 1 | 0 | 4 | -1308225990
| VV |  | D1-01-1.03 | [15 empty] | VV | 2 | 1 | True | 0 | ROZPOCET
| VV |  | položka pro zhotovení prostupů pro instalace v zákl.zdech ze ztrac.bednění | [15 empty] | VV | 2 | 1 | True | 0 | ROZPOCET
| VV |  | "prostupy"3 |  | 3 | [13 empty] | VV | 2 | 2 | True | 1 | ROZPOCET
40 | K | 274353131 | Bednění kotevních otvorů a prostupů v základových konstrukcích v pasech včetně polohového zajištění a odbednění, popř. ztraceného bednění z pletiva apod. průřezu přes 0,05 do 0,10 m2, hl. do 1,00 m | kus | 10 |  | 0 | CS ÚRS 2018 01 |  |  | základní |  | 0 | 0.01351 | 0.1351 | 0 | 0 | 4 | K | 2 |  |  |  | ROZPOCET | [5 empty] | 0 | 0 | 0 | 0 | 0 | 1 | 0 | 4 | -1797852990
| VV |  | D1-01-1.03 | [15 empty] | VV | 2 | 1 | True | 0 | ROZPOCET
| VV |  | položka pro zhotovení prostupů pro instalace v zákl.zdech ze ztrac.bednění | [15 empty] | VV | 2 | 1 | True | 0 | ROZPOCET
| VV |  | "prostupy"10 |  | 10 | [13 empty] | VV | 2 | 2 | True | 1 | ROZPOCET
41 | K | 274353141 | Bednění kotevních otvorů a prostupů v základových konstrukcích v pasech včetně polohového zajištění a odbednění, popř. ztraceného bednění z pletiva apod. průřezu přes 0,10 do 0,17 m2, hl. do 1,00 m | kus | 2 |  | 0 | CS ÚRS 2018 01 |  |  | základní |  | 0 | 0.01827 | 0.03654 | 0 | 0 | 4 | K | 2 |  |  |  | ROZPOCET | [5 empty] | 0 | 0 | 0 | 0 | 0 | 1 | 0 | 4 | -109865948
| VV |  | D1-01-1.03 | [15 empty] | VV | 2 | 1 | True | 0 | ROZPOCET
| VV |  | položka pro zhotovení prostupů pro instalace v zákl.zdech ze ztrac.bednění | [15 empty] | VV | 2 | 1 | True | 0 | ROZPOCET
| VV |  | "prostupy"2 |  | 2 | [13 empty] | VV | 2 | 2 | True | 1 | ROZPOCET
42 | K | 417321616 | Ztužující pásy a věnce z betonu železového (bez výztuže) tř. C 30/37 | m3 | 3.34 |  | 0 | CS ÚRS 2018 01 |  |  | základní |  | 0 | 2.4534 | 8.1944 | 0 | 0 | 4 | K | 2 |  |  |  | ROZPOCET | [5 empty] | 0 | 0 | 0 | 0 | 0 | 1 | 0 | 4 | 2041844909
| VV |  | D1-01-2.2.1 (řez B,C) | [15 empty] | VV | 2 | 1 | True | 0 | ROZPOCET
| VV |  | detaily D06a,b | [15 empty] | VV | 2 | 1 | True | 0 | ROZPOCET
| VV |  | D1-01-1.04,06 | [15 empty] | VV | 2 | 1 | True | 0 | ROZPOCET
| VV |  | v ceně zohlednit pohledový beton | [15 empty] | VV | 2 | 1 | True | 0 | ROZPOCET
| VV |  | "řez B"0,25*0,25*18,97+0,3*0,15*0,7 |  | 1.217 | [13 empty] | VV | 2 | 2 | True | 0 | ROZPOCET
| VV |  | "řez C"0,25*0,29*(12,82+4,85-0,5+6,82-1,25)+0,15*0,29*3,53+0,5*0,29*1,25 |  | 1.983 | [13 empty] | VV | 2 | 2 | True | 0 | ROZPOCET
| VV |  |  |  | 0 | [13 empty] | VV | 2 | 2 | True | 0 | ROZPOCET
| VV |  | "pod boční přesazenou zeď u vjezdu od -0,35 po -0,2"0,3*0,15*3,1 |  | 0.14 | [13 empty] | VV | 2 | 2 | True | 0 | ROZPOCET
| VV |  | Součet |  | 3.34 | [13 empty] | VV | 2 | 4 | True | 1 | ROZPOCET
43 | K | 417351115 | Bednění bočnic ztužujících pásů a věnců včetně vzpěr zřízení | m2 | 25.753 |  | 0 | CS ÚRS 2018 01 |  |  | základní |  | 0 | 0.00519 | 0.13366 | 0 | 0 | 4 | K | 2 |  |  |  | ROZPOCET | [5 empty] | 0 | 0 | 0 | 0 | 0 | 1 | 0 | 4 | -172030997
| VV |  | D1-01-2.2.1 (řez B,C) | [15 empty] | VV | 2 | 1 | True | 0 | ROZPOCET
| VV |  | detaily D06a,b | [15 empty] | VV | 2 | 1 | True | 0 | ROZPOCET
| VV |  | D1-01-1.04,06 | [15 empty] | VV | 2 | 1 | True | 0 | ROZPOCET
| VV |  | v ceně zohlednit pohledový beton | [15 empty] | VV | 2 | 1 | True | 0 | ROZPOCET
| VV |  | "řez B"2*0,25*18,97+2*0,15*0,7 |  | 9.695 | [13 empty] | VV | 2 | 2 | True | 0 | ROZPOCET
| VV |  | "řez C na š.150 jednostranné"2*0,29*(12,82+4,85-0,5+6,82-1,25)+1*0,29*3,53+0,29*(1,25*2+0,5) |  | 15.083 | [13 empty] | VV | 2 | 2 | True | 0 | ROZPOCET
| VV |  |  |  | 0 | [13 empty] | VV | 2 | 2 | True | 0 | ROZPOCET
| VV |  | "pod boční přesazenou zeď u vjezdu od -0,35 po -0,2"0,15*(3,1*2+0,3) |  | 0.975 | [13 empty] | VV | 2 | 2 | True | 0 | ROZPOCET
| VV |  | Součet |  | 25.753 | [13 empty] | VV | 2 | 4 | True | 1 | ROZPOCET
44 | K | 417351116 | Bednění bočnic ztužujících pásů a věnců včetně vzpěr odstranění | m2 | 25.753 |  | 0 | CS ÚRS 2018 01 |  |  | základní |  | 0 | 0 | 0 | 0 | 0 | 4 | K | 2 |  |  |  | ROZPOCET | [5 empty] | 0 | 0 | 0 | 0 | 0 | 1 | 0 | 4 | 1185678389
45 | K | 417362021 | Výztuž ztužujících pásů a věnců ze svařovaných sítí z drátů typu KARI | t | 0.128 |  | 0 | CS ÚRS 2018 01 |  |  | základní |  | 0 | 1.0628 | 0.13603 | 0 | 0 | 4 | K | 2 |  |  |  | ROZPOCET | [5 empty] | 0 | 0 | 0 | 0 | 0 | 1 | 0 | 4 | -1358930538
| VV |  | D1-01-2.2.1 (řez B,C) | [15 empty] | VV | 2 | 1 | True | 0 | ROZPOCET
| VV |  | detaily D06a,b | [15 empty] | VV | 2 | 1 | True | 0 | ROZPOCET
| VV |  | D1-01-1.04,06 | [15 empty] | VV | 2 | 1 | True | 0 | ROZPOCET
| VV |  | "dle výpisu sítí"127,87*0,001 |  | 0.128 | [13 empty] | VV | 2 | 2 | True | 0 | ROZPOCET
| VV |  | Mezisoučet |  | 0.128 | [13 empty] | VV | 2 | 3 | True | 1 | ROZPOCET
46 | K | 631311135 | Mazanina z betonu prostého bez zvýšených nároků na prostředí tl. přes 120 do 240 mm tř. C 20/25 | m3 | 62.594 |  | 0 | CS ÚRS 2018 01 |  |  | základní |  | 0 | 2.4533 | 153.5612 | 0 | 0 | 4 | K | 2 |  |  |  | ROZPOCET | [5 empty] | 0 | 0 | 0 | 0 | 0 | 1 | 0 | 4 | -361983933
| VV |  | D1-01-1.03,06 + skladby S2 | [15 empty] | VV | 2 | 1 | True | 0 | ROZPOCET
| VV |  | cena vč.případného dilatování | [15 empty] | VV | 2 | 1 | True | 0 | ROZPOCET
| VV |  | základová deska | [15 empty] | VV | 2 | 1 | True | 0 | ROZPOCET
| VV |  | výpočet plochy desky | [15 empty] | VV | 2 | 1 | True | 0 | ROZPOCET
| VV |  | (21,57-0,15-0,18)*(24,85-0,18-0,2) |  | 519.743 | [13 empty] | VV | 2 | 2 | True | 0 | ROZPOCET
| VV |  | -0,17*3,53-4,85*6,12-(4,85+13,37-0,15-0,4)*(0,88-0,18) |  | -42.651 | [13 empty] | VV | 2 | 2 | True | 0 | ROZPOCET
| VV |  | -(0,88-0,18)*(0,4+18,93) |  | -13.531 | [13 empty] | VV | 2 | 2 | True | 0 | ROZPOCET
| VV |  | -3,24*0,1-11,47*3,08-2,11*(3,08-0,13)-2,88*0,1-2,88*(2,95-0,1)/2 |  | -46.268 | [13 empty] | VV | 2 | 2 | True | 0 | ROZPOCET
| VV | zd | Mezisoučet |  | 417.293 | [13 empty] | VV | 2 | 3 | True | 0 | ROZPOCET
| VV |  | -zd |  | -417.293 | [13 empty] | VV | 2 | 2 | True | 0 | ROZPOCET
| VV |  | "objem"zd*0,15 |  | 62.594 | [13 empty] | VV | 2 | 2 | True | 0 | ROZPOCET
| VV |  | Součet |  | 62.594 | [13 empty] | VV | 2 | 4 | True | 1 | ROZPOCET
47 | K | 631319175 | Příplatek k cenám mazanin za stržení povrchu spodní vrstvy mazaniny latí před vložením výztuže nebo pletiva pro tl. obou vrstev mazaniny přes 120 do 240 mm | m3 | 62.594 |  | 0 | CS ÚRS 2018 01 |  |  | základní |  | 0 | 0 | 0 | 0 | 0 | 4 | K | 2 |  |  |  | ROZPOCET | [5 empty] | 0 | 0 | 0 | 0 | 0 | 1 | 0 | 4 | -1733542095
48 | K | 631351101 | Bednění v podlahách rýh a hran zřízení | m2 | 13.458 |  | 0 | CS ÚRS 2018 01 |  |  | základní |  | 0 | 0.01352 | 0.18195 | 0 | 0 | 4 | K | 2 |  |  |  | ROZPOCET | [5 empty] | 0 | 0 | 0 | 0 | 0 | 1 | 0 | 4 | -809457871
| VV |  | D1-01-1.03,06 + skladby S2 | [15 empty] | VV | 2 | 1 | True | 0 | ROZPOCET
| VV |  | základová deska | [15 empty] | VV | 2 | 1 | True | 0 | ROZPOCET
| VV |  | "obvod desky"(21,57-0,15-0,18)*2-2,88+(24,85-0,18-0,2)*2-(2,95-0,1)+2,564+1,467 |  | 89.721 | [13 empty] | VV | 2 | 2 | True | 0 | ROZPOCET
| VV | do | Mezisoučet |  | 89.721 | [13 empty] | VV | 2 | 3 | True | 0 | ROZPOCET
| VV |  | -do |  | -89.721 | [13 empty] | VV | 2 | 2 | True | 0 | ROZPOCET
| VV |  | do*0,15 |  | 13.458 | [13 empty] | VV | 2 | 2 | True | 0 | ROZPOCET
| VV |  | Součet |  | 13.458 | [13 empty] | VV | 2 | 4 | True | 1 | ROZPOCET
49 | K | 631351102 | Bednění v podlahách rýh a hran odstranění | m2 | 13.458 |  | 0 | CS ÚRS 2018 01 |  |  | základní |  | 0 | 0 | 0 | 0 | 0 | 4 | K | 2 |  |  |  | ROZPOCET | [5 empty] | 0 | 0 | 0 | 0 | 0 | 1 | 0 | 4 | -977124820
50 | K | 631362021 | Výztuž mazanin ze svařovaných sítí z drátů typu KARI | t | 1.522 |  | 0 | CS ÚRS 2018 01 |  |  | základní |  | 0 | 1.0628 | 1.6175 | 0 | 0 | 4 | K | 2 |  |  |  | ROZPOCET | [5 empty] | 0 | 0 | 0 | 0 | 0 | 1 | 0 | 4 | -880778444
| VV |  | D1-01-1.03,06 + skladby S2 | [15 empty] | VV | 2 | 1 | True | 0 | ROZPOCET
| VV |  | základová deska | [15 empty] | VV | 2 | 1 | True | 0 | ROZPOCET
| VV |  | zd*3,04*1,2*0,001 |  | 1.522 | [13 empty] | VV | 2 | 2 | True | 1 | ROZPOCET
51 | K | 273353101 | Bednění kotevních otvorů a prostupů v základových konstrukcích v deskách včetně polohového zajištění a odbednění, popř. ztraceného bednění z pletiva apod. průřezu do 0,01 m2, hl. do 0,25 m | kus | 13 |  | 0 | CS ÚRS 2018 01 |  |  | základní |  | 0 | 0.00115 | 0.01495 | 0 | 0 | 4 | K | 2 |  |  |  | ROZPOCET | [5 empty] | 0 | 0 | 0 | 0 | 0 | 1 | 0 | 4 | 2014140324
| VV |  | D1-01-1.03 | [15 empty] | VV | 2 | 1 | True | 0 | ROZPOCET
| VV |  | "prostupy"13 |  | 13 | [13 empty] | VV | 2 | 2 | True | 1 | ROZPOCET
52 | K | 273353121 | Bednění kotevních otvorů a prostupů v základových konstrukcích v deskách včetně polohového zajištění a odbednění, popř. ztraceného bednění z pletiva apod. průřezu přes 0,02 do 0,05 m2, hl. do 0,50 m | kus | 12 |  | 0 | CS ÚRS 2018 01 |  |  | základní |  | 0 | 0.00498 | 0.05976 | 0 | 0 | 4 | K | 2 |  |  |  | ROZPOCET | [5 empty] | 0 | 0 | 0 | 0 | 0 | 1 | 0 | 4 | 76243420
| VV |  | D1-01-1.03 | [15 empty] | VV | 2 | 1 | True | 0 | ROZPOCET
| VV |  | "prostupy"12 |  | 12 | [13 empty] | VV | 2 | 2 | True | 1 | ROZPOCET
53 | K | 273353131 | Bednění kotevních otvorů a prostupů v základových konstrukcích v deskách včetně polohového zajištění a odbednění, popř. ztraceného bednění z pletiva apod. průřezu přes 0,05 do 0,10 m2, hl. do 1,00 m | kus | 2 |  | 0 | CS ÚRS 2018 01 |  |  | základní |  | 0 | 0.01351 | 0.02702 | 0 | 0 | 4 | K | 2 |  |  |  | ROZPOCET | [5 empty] | 0 | 0 | 0 | 0 | 0 | 1 | 0 | 4 | -726238792
| VV |  | D1-01-1.03 | [15 empty] | VV | 2 | 1 | True | 0 | ROZPOCET
| VV |  | "prostupy"2 |  | 2 | [13 empty] | VV | 2 | 2 | True | 1 | ROZPOCET
| D | 3 | Svislé a kompletní konstrukce |  |  |  | 0 | [5 empty] | 0 |  | 159.3499 |  | 0 | 1 | D | 1 |  |  |  | ROZPOCET | [11 empty] | 0
54 | K | 311238660 | Zdivo jednovrstvé tepelně izolační z cihel děrovaných broušených s integrovanou izolací z hydrofobizované minerální vlny na zdicí pěnu, součinitel prostupu tepla U přes 0,18 do 0,22, tl. zdiva 300 mm | m2 | 20.236 |  | 0 | CS ÚRS 2018 01 |  |  | základní |  | 0 | 0.20223 | 4.0923 | 0 | 0 | 4 | K | 2 |  |  |  | ROZPOCET | [5 empty] | 0 | 0 | 0 | 0 | 0 | 1 | 0 | 4 | 343528348
| VV |  | D1-01-1.04,06 a D1-01-2.2.2,3 | [15 empty] | VV | 2 | 1 | True | 0 | ROZPOCET
| VV |  | založení (od -0,2 po +0,05) | [15 empty] | VV | 2 | 1 | True | 0 | ROZPOCET
| VV |  | 0,25*(0,3+11,17-3,26*2+4,24+2,12+2,8-0,7-0,38) |  | 3.258 | [13 empty] | VV | 2 | 2 | True | 0 | ROZPOCET
| VV |  | 0,25*(24,65-0,08*2+0,7-1,1*2) |  | 5.748 | [13 empty] | VV | 2 | 2 | True | 0 | ROZPOCET
| VV |  | 0,25*(3,73-0,38+12,82+0,7-0,08+6,12+4,3+3,53-0,08+0,17+0,3+10,52+0,3-1,15-1,1) |  | 9.925 | [13 empty] | VV | 2 | 2 | True | 0 | ROZPOCET
| VV |  |  |  | 0 | [13 empty] | VV | 2 | 2 | True | 0 | ROZPOCET
| VV |  | "mč 1.13 pro O07"(2,3*0,45-0,85*0,45)*2 |  | 1.305 | [13 empty] | VV | 2 | 2 | True | 0 | ROZPOCET
| VV |  | Součet |  | 20.236 | [13 empty] | VV | 2 | 4 | True | 1 | ROZPOCET
55 | K | 311238662 | Zdivo jednovrstvé tepelně izolační z cihel děrovaných broušených s integrovanou izolací z hydrofobizované minerální vlny na zdicí pěnu, součinitel prostupu tepla U přes 0,18 do 0,22, tl. zdiva 380 mm | m2 | 244.24 |  | 0 | CS ÚRS 2018 01 |  |  | základní |  | 0 | 0.26068 | 63.6685 | 0 | 0 | 4 | K | 2 |  |  |  | ROZPOCET | [5 empty] | 0 | 0 | 0 | 0 | 0 | 1 | 0 | 4 | -1737706447
| VV |  | D1-01-1.04,06 a D1-01-2.2.2,3 | [15 empty] | VV | 2 | 1 | True | 0 | ROZPOCET
| VV |  | v ceně zdění zohlednit např.přítomnost ocel.sloupů S1,S2 | [15 empty] | VV | 2 | 1 | True | 0 | ROZPOCET
| VV |  | od -0,2 po +3,3 | [15 empty] | VV | 2 | 1 | True | 0 | ROZPOCET
| VV |  | 3,5*(3,1+0,7) |  | 13.3 | [13 empty] | VV | 2 | 2 | True | 0 | ROZPOCET
| VV |  | od +0,05 po +3,25 | [15 empty] | VV | 2 | 1 | True | 0 | ROZPOCET
| VV |  | 3,2*11,2-8,7*0,7 |  | 29.75 | [13 empty] | VV | 2 | 2 | True | 0 | ROZPOCET
| VV |  | od +0,05 po +3,45 | [15 empty] | VV | 2 | 1 | True | 0 | ROZPOCET
| VV |  | 3,4*(1,66+1,63+1,66) |  | 16.83 | [13 empty] | VV | 2 | 2 | True | 0 | ROZPOCET
| VV |  | od +0,05 po +3,3 | [15 empty] | VV | 2 | 1 | True | 0 | ROZPOCET
| VV |  | 3,25*(4,24+2,12+1,1)-(1,25+0,3)*(4,24+2,12) |  | 14.387 | [13 empty] | VV | 2 | 2 | True | 0 | ROZPOCET
| VV |  | 3,25*(18,85+0,7+5,3)-1,1*2,75*2-4,355*1*2-2,3*0,45 |  | 64.968 | [13 empty] | VV | 2 | 2 | True | 0 | ROZPOCET
| VV |  | 3,25*2,97-2,3*0,45 |  | 8.618 | [13 empty] | VV | 2 | 2 | True | 0 | ROZPOCET
| VV |  | 3,25*(1,08+12,82+6,12-1,1+4,68-1,15+3,45) |  | 84.175 | [13 empty] | VV | 2 | 2 | True | 0 | ROZPOCET
| VV |  | od +3,77 po +4,2 | [15 empty] | VV | 2 | 1 | True | 0 | ROZPOCET
| VV |  | 0,43*11,47 |  | 4.932 | [13 empty] | VV | 2 | 2 | True | 0 | ROZPOCET
| VV |  | od +3,55 po +4,2 | [15 empty] | VV | 2 | 1 | True | 0 | ROZPOCET
| VV |  | 0,65*11,2 |  | 7.28 | [13 empty] | VV | 2 | 2 | True | 0 | ROZPOCET
| VV |  | Součet |  | 244.24 | [13 empty] | VV | 2 | 4 | True | 1 | ROZPOCET
56 | K | 311238666 | Zdivo jednovrstvé tepelně izolační z cihel děrovaných broušených s integrovanou izolací z hydrofobizované minerální vlny na zdicí pěnu, součinitel prostupu tepla U do 0,14, tl. zdiva 500 mm | m2 | 3.25 |  | 0 | CS ÚRS 2018 01 |  |  | základní |  | 0 | 0.3529 | 1.1469 | 0 | 0 | 4 | K | 2 |  |  |  | ROZPOCET | [5 empty] | 0 | 0 | 0 | 0 | 0 | 1 | 0 | 4 | 277664048
| VV |  | D1-01-1.04,06 a D1-01-2.2.2,3 | [15 empty] | VV | 2 | 1 | True | 0 | ROZPOCET
| VV |  | od +0,05 po +3,3 | [15 empty] | VV | 2 | 1 | True | 0 | ROZPOCET
| VV |  | 3,25*1 |  | 3.25 | [13 empty] | VV | 2 | 2 | True | 1 | ROZPOCET
57 | K | 311235421 | Zdivo jednovrstvé z cihel děrovaných broušených na zdicí pěnu, pevnost cihel do P10, tl. zdiva 200 mm | m2 | 2.964 |  | 0 | CS ÚRS 2018 01 |  |  | základní |  | 0 | 0.13709 | 0.40633 | 0 | 0 | 4 | K | 2 |  |  |  | ROZPOCET | [5 empty] | 0 | 0 | 0 | 0 | 0 | 1 | 0 | 4 | 1530547567
| VV |  | D1-01-1.04,06 a D1-01-2.2.2 | [15 empty] | VV | 2 | 1 | True | 0 | ROZPOCET
| VV |  | 1,2*2,47 |  | 2.964 | [13 empty] | VV | 2 | 2 | True | 1 | ROZPOCET
58 | K | 311235431 | Zdivo jednovrstvé z cihel děrovaných broušených na zdicí pěnu, pevnost cihel do P10, tl. zdiva 240 mm | m2 | 60.928 |  | 0 | CS ÚRS 2018 01 |  |  | základní |  | 0 | 0.16698 | 10.1738 | 0 | 0 | 4 | K | 2 |  |  |  | ROZPOCET | [5 empty] | 0 | 0 | 0 | 0 | 0 | 1 | 0 | 4 | 635076327
| VV |  | D1-01-1.04,06 a D1-01-2.2.2 | [15 empty] | VV | 2 | 1 | True | 0 | ROZPOCET
| VV |  | atika +4,35 | [15 empty] | VV | 2 | 1 | True | 0 | ROZPOCET
| VV |  | od +3,7 po +4,2 (na panel tl.250mm) | [15 empty] | VV | 2 | 1 | True | 0 | ROZPOCET
| VV |  | 0,5*(9,2+24,45+20,7+10,25) |  | 32.3 | [13 empty] | VV | 2 | 2 | True | 0 | ROZPOCET
| VV |  | od +3,77 po +4,2 (na panel tl.320mm) | [15 empty] | VV | 2 | 1 | True | 0 | ROZPOCET
| VV |  | 0,43*(3,1+11,5) |  | 6.278 | [13 empty] | VV | 2 | 2 | True | 0 | ROZPOCET
| VV |  |  |  | 0 | [13 empty] | VV | 2 | 2 | True | 0 | ROZPOCET
| VV |  | atika + 5,42 | [15 empty] | VV | 2 | 1 | True | 0 | ROZPOCET
| VV |  | od +4,77 po +5,27 | [15 empty] | VV | 2 | 1 | True | 0 | ROZPOCET
| VV |  | 0,5*(11,25*2+11,1*2) |  | 22.35 | [13 empty] | VV | 2 | 2 | True | 0 | ROZPOCET
| VV |  | Součet |  | 60.928 | [13 empty] | VV | 2 | 4 | True | 1 | ROZPOCET
59 | K | 311235451 | Zdivo jednovrstvé z cihel děrovaných broušených na zdicí pěnu, pevnost cihel do P10, tl. zdiva 300 mm | m2 | 152.131 |  | 0 | CS ÚRS 2018 01 |  |  | základní |  | 0 | 0.25933 | 39.4521 | 0 | 0 | 4 | K | 2 |  |  |  | ROZPOCET | [5 empty] | 0 | 0 | 0 | 0 | 0 | 1 | 0 | 4 | 1736069360
| VV |  | D1-01-1.04,06 a D1-01-2.2.2,3 | [15 empty] | VV | 2 | 1 | True | 0 | ROZPOCET
| VV |  | od -0,2 po +3,3 | [15 empty] | VV | 2 | 1 | True | 0 | ROZPOCET
| VV |  | 3,5*(10,52-3,25)-1*2,47-0,9*2,47*2 |  | 18.529 | [13 empty] | VV | 2 | 2 | True | 0 | ROZPOCET
| VV |  | 3,5*(11,17-0,17)-0,9*2,47*3-2,4*2,47 |  | 25.903 | [13 empty] | VV | 2 | 2 | True | 0 | ROZPOCET
| VV |  | 3,5*(8,87+4,22+4,62+2,94+5,15+3,1)-0,9*2,47*2 |  | 96.704 | [13 empty] | VV | 2 | 2 | True | 0 | ROZPOCET
| VV |  |  |  | 0 | [13 empty] | VV | 2 | 2 | True | 0 | ROZPOCET
| VV |  | od +3,7 po +4,2 | [15 empty] | VV | 2 | 1 | True | 0 | ROZPOCET
| VV |  | 0,5*(11,17+10,82) |  | 10.995 | [13 empty] | VV | 2 | 2 | True | 0 | ROZPOCET
| VV |  | Součet |  | 152.131 | [13 empty] | VV | 2 | 4 | True | 1 | ROZPOCET
60 | K | 311235461 | Zdivo jednovrstvé z cihel děrovaných broušených na zdicí pěnu, pevnost cihel přes P10 do P15, tl. zdiva 300 mm | m2 | 11.375 |  | 0 | CS ÚRS 2018 01 |  |  | základní |  | 0 | 0.21379 | 2.4319 | 0 | 0 | 4 | K | 2 |  |  |  | ROZPOCET | [5 empty] | 0 | 0 | 0 | 0 | 0 | 1 | 0 | 4 | -1008523606
| VV |  | D1-01-1.04,06 a D1-01-2.2.2,3 | [15 empty] | VV | 2 | 1 | True | 0 | ROZPOCET
| VV |  | od -0,2 po +3,3 | [15 empty] | VV | 2 | 1 | True | 0 | ROZPOCET
| VV |  | 3,5*3,25 |  | 11.375 | [13 empty] | VV | 2 | 2 | True | 1 | ROZPOCET
61 | K | 342244241 | Příčky jednoduché z cihel děrovaných broušených, na zdicí PUR pěnu, pevnost cihel do P15, tl. příčky 115 mm | m2 | 43.887 |  | 0 | CS ÚRS 2018 01 |  |  | základní |  | 0 | 0.08731 | 3.8318 | 0 | 0 | 4 | K | 2 |  |  |  | ROZPOCET | [5 empty] | 0 | 0 | 0 | 0 | 0 | 1 | 0 | 4 | 1404637004
| VV |  | D1-01-1.04,06 a D1-01-2.2.2,3 | [15 empty] | VV | 2 | 1 | True | 0 | ROZPOCET
| VV |  | od -0,2 po +3,45 | [15 empty] | VV | 2 | 1 | True | 0 | ROZPOCET
| VV |  | 3,65*(1,61*2+1,6*2+2,58)-1,4*5 |  | 25.85 | [13 empty] | VV | 2 | 2 | True | 0 | ROZPOCET
| VV |  | 3,65*(3,15+2,23)-1,6 |  | 18.037 | [13 empty] | VV | 2 | 2 | True | 0 | ROZPOCET
| VV |  | Součet |  | 43.887 | [13 empty] | VV | 2 | 4 | True | 1 | ROZPOCET
62 | K | 342244251 | Příčky jednoduché z cihel děrovaných broušených, na zdicí PUR pěnu, pevnost cihel do P15, tl. příčky 140 mm | m2 | 237.938 |  | 0 | CS ÚRS 2018 01 |  |  | základní |  | 0 | 0.10445 | 24.8526 | 0 | 0 | 4 | K | 2 |  |  |  | ROZPOCET | [5 empty] | 0 | 0 | 0 | 0 | 0 | 1 | 0 | 4 | 705697126
| VV |  | D1-01-1.04,06 a D1-01-2.2.2,3 | [15 empty] | VV | 2 | 1 | True | 0 | ROZPOCET
| VV |  | od -0,2 po +3,45 | [15 empty] | VV | 2 | 1 | True | 0 | ROZPOCET
| VV |  | 3,65*(3,15+3,15+4,07+1,4+0,14*3+2,11*3)-1,6 |  | 65.998 | [13 empty] | VV | 2 | 2 | True | 0 | ROZPOCET
| VV |  | 3,65*1,92-1*2,7 |  | 4.308 | [13 empty] | VV | 2 | 2 | True | 0 | ROZPOCET
| VV |  | 3,65*(4,32*3+2,315*2+0,14+1,6+0,115*2+1,1+0,95)-1,4*2 |  | 76.077 | [13 empty] | VV | 2 | 2 | True | 0 | ROZPOCET
| VV |  | 3,65*(4,08*3+1,9+3,4*3+0,14*3+2,57)-1,6*4-1,8 |  | 91.555 | [13 empty] | VV | 2 | 2 | True | 0 | ROZPOCET
| VV |  | Součet |  | 237.938 | [13 empty] | VV | 2 | 4 | True | 1 | ROZPOCET
63 | K | 342291112 | Ukotvení příček polyuretanovou pěnou, tl. příčky přes 100 mm | m | 83.76 |  | 0 | CS ÚRS 2018 01 |  |  | základní |  | 0 | 0.00012 | 0.010051 | 0 | 0 | 4 | K | 2 |  |  |  | ROZPOCET | [5 empty] | 0 | 0 | 0 | 0 | 0 | 1 | 0 | 4 | -2026817699
| VV |  | D1-01-1.04,06 a D1-01-2.2.2 | [15 empty] | VV | 2 | 1 | True | 0 | ROZPOCET
| VV |  | u stropu | [15 empty] | VV | 2 | 1 | True | 0 | ROZPOCET
| VV |  | tl.115 | [15 empty] | VV | 2 | 1 | True | 0 | ROZPOCET
| VV |  | (1,61*2+1,6*2+2,58) |  | 9 | [13 empty] | VV | 2 | 2 | True | 0 | ROZPOCET
| VV |  | (3,15+2,23) |  | 5.38 | [13 empty] | VV | 2 | 2 | True | 0 | ROZPOCET
| VV |  | Mezisoučet |  | 14.38 | [13 empty] | VV | 2 | 3 | True | 0 | ROZPOCET
| VV |  | tl.140 | [15 empty] | VV | 2 | 1 | True | 0 | ROZPOCET
| VV |  | (3,15+3,15+4,07+1,4+0,14*3+2,11*3) |  | 18.52 | [13 empty] | VV | 2 | 2 | True | 0 | ROZPOCET
| VV |  | 1,92 |  | 1.92 | [13 empty] | VV | 2 | 2 | True | 0 | ROZPOCET
| VV |  | (4,32*3+2,315*2+0,14+1,6+0,115*2+1,1+0,95) |  | 21.61 | [13 empty] | VV | 2 | 2 | True | 0 | ROZPOCET
| VV |  | (4,08*3+1,9+3,4*3+0,14*3+2,57) |  | 27.33 | [13 empty] | VV | 2 | 2 | True | 0 | ROZPOCET
| VV |  | Mezisoučet |  | 69.38 | [13 empty] | VV | 2 | 3 | True | 0 | ROZPOCET
| VV |  | Součet |  | 83.76 | [13 empty] | VV | 2 | 4 | True | 1 | ROZPOCET
64 | K | 342291121 | Ukotvení příček plochými kotvami, do konstrukce cihelné | m | 97.05 |  | 0 | CS ÚRS 2018 01 |  |  | základní |  | 0 | 0.00012 | 0.011646 | 0 | 0 | 4 | K | 2 |  |  |  | ROZPOCET | [5 empty] | 0 | 0 | 0 | 0 | 0 | 1 | 0 | 4 | -816827703
| VV |  | D1-01-1.04,06 a D1-01-2.2.2 | [15 empty] | VV | 2 | 1 | True | 0 | ROZPOCET
| VV |  | 3,65*(7+10+2+8)-0,75*2 |  | 97.05 | [13 empty] | VV | 2 | 2 | True | 1 | ROZPOCET
65 | K | 317168012 | Překlady keramické ploché osazené do maltového lože, výšky překladu 71 mm šířky 115 mm, délky 1250 mm | kus | 6 |  | 0 | CS ÚRS 2018 01 |  |  | základní |  | 0 | 0.02278 | 0.13668 | 0 | 0 | 4 | K | 2 |  |  |  | ROZPOCET | [5 empty] | 0 | 0 | 0 | 0 | 0 | 1 | 0 | 4 | -1147969051
| VV |  | D1-01-1.04 | [15 empty] | VV | 2 | 1 | True | 0 | ROZPOCET
| VV |  | "P1"6 |  | 6 | [13 empty] | VV | 2 | 2 | True | 1 | ROZPOCET
66 | K | 317168022 | Překlady keramické ploché osazené do maltového lože, výšky překladu 71 mm šířky 145 mm, délky 1250 mm | kus | 9 |  | 0 | CS ÚRS 2018 01 |  |  | základní |  | 0 | 0.02693 | 0.24237 | 0 | 0 | 4 | K | 2 |  |  |  | ROZPOCET | [5 empty] | 0 | 0 | 0 | 0 | 0 | 1 | 0 | 4 | 536422805
| VV |  | D1-01-1.04 | [15 empty] | VV | 2 | 1 | True | 0 | ROZPOCET
| VV |  | "P2"9 |  | 9 | [13 empty] | VV | 2 | 2 | True | 1 | ROZPOCET
67 | K | 317168052 | Překlady keramické vysoké osazené do maltového lože, šířky překladu 70 mm výšky 238 mm, délky 1250 mm | kus | 32 |  | 0 | CS ÚRS 2018 01 |  |  | základní |  | 0 | 0.04555 | 1.4576 | 0 | 0 | 4 | K | 2 |  |  |  | ROZPOCET | [5 empty] | 0 | 0 | 0 | 0 | 0 | 1 | 0 | 4 | 1204580468
| VV |  | D1-01-1.04 | [15 empty] | VV | 2 | 1 | True | 0 | ROZPOCET
| VV |  | "P3"32 |  | 32 | [13 empty] | VV | 2 | 2 | True | 1 | ROZPOCET
68 | K | 317168053 | Překlady keramické vysoké osazené do maltového lože, šířky překladu 70 mm výšky 238 mm, délky 1500 mm | kus | 11 |  | 0 | CS ÚRS 2018 01 |  |  | základní |  | 0 | 0.05455 | 0.60005 | 0 | 0 | 4 | K | 2 |  |  |  | ROZPOCET | [5 empty] | 0 | 0 | 0 | 0 | 0 | 1 | 0 | 4 | -1657363612
| VV |  | D1-01-1.04 | [15 empty] | VV | 2 | 1 | True | 0 | ROZPOCET
| VV |  | "P4"11 |  | 11 | [13 empty] | VV | 2 | 2 | True | 1 | ROZPOCET
69 | K | 317168057 | Překlady keramické vysoké osazené do maltového lože, šířky překladu 70 mm výšky 238 mm, délky 2500 mm | kus | 4 |  | 0 | CS ÚRS 2018 01 |  |  | základní |  | 0 | 0.09105 | 0.3642 | 0 | 0 | 4 | K | 2 |  |  |  | ROZPOCET | [5 empty] | 0 | 0 | 0 | 0 | 0 | 1 | 0 | 4 | 1663662289
| VV |  | D1-01-1.04 | [15 empty] | VV | 2 | 1 | True | 0 | ROZPOCET
| VV |  | "P5"4 |  | 4 | [13 empty] | VV | 2 | 2 | True | 1 | ROZPOCET
70 | K | 317168058 | Překlady keramické vysoké osazené do maltového lože, šířky překladu 70 mm výšky 238 mm, délky 2750 mm | kus | 12 |  | 0 | CS ÚRS 2018 01 |  |  | základní |  | 0 | 0.10005 | 1.2006 | 0 | 0 | 4 | K | 2 |  |  |  | ROZPOCET | [5 empty] | 0 | 0 | 0 | 0 | 0 | 1 | 0 | 4 | 1474393265
| VV |  | D1-01-1.04 | [15 empty] | VV | 2 | 1 | True | 0 | ROZPOCET
| VV |  | "P6"12 |  | 12 | [13 empty] | VV | 2 | 2 | True | 1 | ROZPOCET
71 | K | 317998115 | Izolace tepelná mezi překlady z pěnového polystyrénu výšky 24 cm, tloušťky 100 mm | m | 13.75 |  | 0 | CS ÚRS 2018 01 |  |  | základní |  | 0 | 0.00038 | 0.005225 | 0 | 0 | 4 | K | 2 |  |  |  | ROZPOCET | [5 empty] | 0 | 0 | 0 | 0 | 0 | 1 | 0 | 4 | 129090242
| VV |  | D1-01-1.04 | [15 empty] | VV | 2 | 1 | True | 0 | ROZPOCET
| VV |  | "P4"1,5*2 |  | 3 | [13 empty] | VV | 2 | 2 | True | 0 | ROZPOCET
| VV |  | "P5"2,5 |  | 2.5 | [13 empty] | VV | 2 | 2 | True | 0 | ROZPOCET
| VV |  | "P6"2,75*3 |  | 8.25 | [13 empty] | VV | 2 | 2 | True | 0 | ROZPOCET
| VV |  | Součet |  | 13.75 | [13 empty] | VV | 2 | 4 | True | 1 | ROZPOCET
72 | K | 317321511 | Překlady z betonu železového (bez výztuže) tř. C 20/25 | m3 | 2.052 |  | 0 | CS ÚRS 2018 01 |  |  | základní |  | 0 | 2.4533 | 5.0342 | 0 | 0 | 4 | K | 2 |  |  |  | ROZPOCET | [5 empty] | 0 | 0 | 0 | 0 | 0 | 1 | 0 | 4 | 589257669
| VV |  | položka pro obetonování překladů z ocel.profilů | [15 empty] | VV | 2 | 1 | True | 0 | ROZPOCET
| VV |  | D1-01-1.04,06 a D1-01-2.2.2,3 | [15 empty] | VV | 2 | 1 | True | 0 | ROZPOCET
| VV |  | 0,28*0,3*(9,2+4,5+2,4) |  | 1.352 | [13 empty] | VV | 2 | 2 | True | 0 | ROZPOCET
| VV |  | 0,28*0,25*(5+5) |  | 0.7 | [13 empty] | VV | 2 | 2 | True | 0 | ROZPOCET
| VV |  | Součet |  | 2.052 | [13 empty] | VV | 2 | 4 | True | 1 | ROZPOCET
73 | K | 317351107 | Bednění klenbových pásů, říms nebo překladů překladů neproměnného nebo proměnného průřezu nebo při tvaru zalomeném půdorysně nebo nárysně včetně podpěrné konstrukce do výše 4 m zřízení | m2 | 21.968 |  | 0 | CS ÚRS 2018 01 |  |  | základní |  | 0 | 0.01052 | 0.2311 | 0 | 0 | 4 | K | 2 |  |  |  | ROZPOCET | [5 empty] | 0 | 0 | 0 | 0 | 0 | 1 | 0 | 4 | 205310745
| VV |  | položka pro obetonování překladů z ocel.profilů | [15 empty] | VV | 2 | 1 | True | 0 | ROZPOCET
| VV |  | D1-01-1.04,06 a D1-01-2.2.2,3 | [15 empty] | VV | 2 | 1 | True | 0 | ROZPOCET
| VV |  | (0,28+0,3*2)*(9,2+4,5+2,4) |  | 14.168 | [13 empty] | VV | 2 | 2 | True | 0 | ROZPOCET
| VV |  | (0,28+0,25*2)*(5+5) |  | 7.8 | [13 empty] | VV | 2 | 2 | True | 0 | ROZPOCET
| VV |  | Součet |  | 21.968 | [13 empty] | VV | 2 | 4 | True | 1 | ROZPOCET
74 | K | 317351108 | Bednění klenbových pásů, říms nebo překladů překladů neproměnného nebo proměnného průřezu nebo při tvaru zalomeném půdorysně nebo nárysně včetně podpěrné konstrukce do výše 4 m odstranění | m2 | 21.968 |  | 0 | CS ÚRS 2018 01 |  |  | základní |  | 0 | 0 | 0 | 0 | 0 | 4 | K | 2 |  |  |  | ROZPOCET | [5 empty] | 0 | 0 | 0 | 0 | 0 | 1 | 0 | 4 | 262227929
75 | K | 31ok | Ocelové prvky (překlady, nosníky, sloupy, výměny W1) d,m vč.povrch.úpravy | kg | 3233.03 |  | 0 |  |  |  | základní |  | 0 | 0 | 0 | 0 | 0 | 4 | K | 2 |  |  |  | ROZPOCET | [5 empty] | 0 | 0 | 0 | 0 | 0 | 1 | 0 | 4 | 2076413090
| VV |  | D1-01-2.2.2 | [15 empty] | VV | 2 | 1 | True | 0 | ROZPOCET
| VV |  | "cena obsahuje dod.a mtž ocel.prvků (překlady, nosníky, sloupy, výměny W1) vč.povrch.úpravy, kotvení a podbetonování uložení oc.překladů" | [15 empty] | VV | 2 | 1 | True | 0 | ROZPOCET
| VV |  | "obsahuje také přivaření nosníků k výztuži věnce" | [15 empty] | VV | 2 | 1 | True | 0 | ROZPOCET
| VV |  | 3233,03 |  | 3233.03 | [13 empty] | VV | 2 | 2 | True | 1 | ROZPOCET
| D | 4 | Vodorovné konstrukce |  |  |  | 0 | [5 empty] | 0 |  | 56.6017 |  | 0 | 1 | D | 1 |  |  |  | ROZPOCET | [11 empty] | 0
76 | K | 411sp1 | Strop z předepnutých panelů tl.250mm d,m | m2 | 340.841 |  | 0 |  |  |  | základní |  | 0 | 0 | 0 | 0 | 0 | 4 | K | 2 |  |  |  | ROZPOCET | [5 empty] | 0 | 0 | 0 | 0 | 0 | 1 | 0 | 4 | -1985180852
| VV |  | D1-01-2.2.2 | [15 empty] | VV | 2 | 1 | True | 0 | ROZPOCET
| VV |  | "cena vč.zalití zálivkové výztuže,případných dobetonávek (bez W1), prostupů, pryž.podložek a potřebného vybetonování dutin panelů v místě uložení" | [15 empty] | VV | 2 | 1 | True | 0 | ROZPOCET
| VV |  | "cena vč.dodatečně navrtaných ocel.trnů pr.12mm (viz.D1-01-2.2.3 věnec V1)" | [15 empty] | VV | 2 | 1 | True | 0 | ROZPOCET
| VV |  | "dodávka a mtž zálivkové výztuže je obsažena ve výztuži věnců!!!" | [15 empty] | VV | 2 | 1 | True | 0 | ROZPOCET
| VV |  | výměra je počítána na plochu panelů dle výpisu desek | [15 empty] | VV | 2 | 1 | True | 0 | ROZPOCET
| VV |  | "D.1,D.2"6,85*1,2*(1+3) |  | 32.88 | [13 empty] | VV | 2 | 2 | True | 0 | ROZPOCET
| VV |  | "D.3,D.4"6,9*1,2*10+6,9*0,6*1 |  | 86.94 | [13 empty] | VV | 2 | 2 | True | 0 | ROZPOCET
| VV |  | "D.5,D.6"3,2*1,05*1+3,2*1,2*3 |  | 14.88 | [13 empty] | VV | 2 | 2 | True | 0 | ROZPOCET
| VV |  | "D.7"3,35*0,82*2 |  | 5.494 | [13 empty] | VV | 2 | 2 | True | 0 | ROZPOCET
| VV |  | "D.8,D.9"5,4*0,6*1+5,4*1,2*9 |  | 61.56 | [13 empty] | VV | 2 | 2 | True | 0 | ROZPOCET
| VV |  | "D.10,D.11"4,1*0,82*1+4,1*1,05*1 |  | 7.667 | [13 empty] | VV | 2 | 2 | True | 0 | ROZPOCET
| VV |  | "D.12"4,05*1,2*8 |  | 38.88 | [13 empty] | VV | 2 | 2 | True | 0 | ROZPOCET
| VV |  | "D.13,14,15 - zkosení neodpočítáno"7,65*1,2*1+6,76*1,2*1+5,56*0,82*1 |  | 21.851 | [13 empty] | VV | 2 | 2 | True | 0 | ROZPOCET
| VV |  | "D.16"7,65*1,2*2 |  | 18.36 | [13 empty] | VV | 2 | 2 | True | 0 | ROZPOCET
| VV |  | "D.17,18"1,85*0,6*1+1,85*1,2*2 |  | 5.55 | [13 empty] | VV | 2 | 2 | True | 0 | ROZPOCET
| VV |  | "D.19,20,21 - zkosení neodpočítáno"2,4*0,38*1+3,6*1,2*1+4,8*1,2*1 |  | 10.992 | [13 empty] | VV | 2 | 2 | True | 0 | ROZPOCET
| VV |  | "D.22,24"3,35*0,82*2+3,35*1,2*7 |  | 33.634 | [13 empty] | VV | 2 | 2 | True | 0 | ROZPOCET
| VV |  | "D.23"2,05*1,05*1 |  | 2.153 | [13 empty] | VV | 2 | 2 | True | 0 | ROZPOCET
| VV |  | Součet |  | 340.841 | [13 empty] | VV | 2 | 4 | True | 1 | ROZPOCET
77 | K | 411sp2 | Strop z předepnutých panelů tl.320mm d,m | m2 | 156.293 |  | 0 |  |  |  | základní |  | 0 | 0 | 0 | 0 | 0 | 4 | K | 2 |  |  |  | ROZPOCET | [5 empty] | 0 | 0 | 0 | 0 | 0 | 1 | 0 | 4 | -1656722973
| VV |  | D1-01-2.2.2 | [15 empty] | VV | 2 | 1 | True | 0 | ROZPOCET
| VV |  | "cena vč.zalití zálivkové výztuže,případných dobetonávek, prostupů, pryž.podložek a potřebného vybetonování dutin panelů v místě uložení" | [15 empty] | VV | 2 | 1 | True | 0 | ROZPOCET
| VV |  | "dodávka a mtž zálivkové výztuže je obsažena ve výztuži věnců!!!" | [15 empty] | VV | 2 | 1 | True | 0 | ROZPOCET
| VV |  | výměra je počítána na plochu panelů dle výpisu desek | [15 empty] | VV | 2 | 1 | True | 0 | ROZPOCET
| VV |  | "D.25"11,45*0,6*1 |  | 6.87 | [13 empty] | VV | 2 | 2 | True | 0 | ROZPOCET
| VV |  | "D.26"11,45*1,05*1 |  | 12.023 | [13 empty] | VV | 2 | 2 | True | 0 | ROZPOCET
| VV |  | "D.27"11,45*1,2*10 |  | 137.4 | [13 empty] | VV | 2 | 2 | True | 0 | ROZPOCET
| VV |  | Součet |  | 156.293 | [13 empty] | VV | 2 | 4 | True | 1 | ROZPOCET
78 | K | 389381001 | Dobetonování prefabrikovaných konstrukcí | m3 | 0.341 |  | 0 | CS ÚRS 2018 01 |  |  | základní |  | 0 | 2.5961 | 0.88527 | 0 | 0 | 4 | K | 2 |  |  |  | ROZPOCET | [5 empty] | 0 | 0 | 0 | 0 | 0 | 1 | 0 | 4 | -818930573
| VV |  | položka pro vybetonování výměn W1 | [15 empty] | VV | 2 | 1 | True | 0 | ROZPOCET
| VV |  | D1-01-2.2.2 | [15 empty] | VV | 2 | 1 | True | 0 | ROZPOCET
| VV |  | "prostupy DN330 neodečítány"1,05*(0,7+0,6)*0,25 |  | 0.341 | [13 empty] | VV | 2 | 2 | True | 1 | ROZPOCET
79 | K | 417321414 | Ztužující pásy a věnce z betonu železového (bez výztuže) tř. C 20/25 | m3 | 21.549 |  | 0 | CS ÚRS 2018 01 |  |  | základní |  | 0 | 2.4534 | 52.8683 | 0 | 0 | 4 | K | 2 |  |  |  | ROZPOCET | [5 empty] | 0 | 0 | 0 | 0 | 0 | 1 | 0 | 4 | 300635024
| VV |  | D1-01-2.2.2, D1-01-2.2.3 | [15 empty] | VV | 2 | 1 | True | 0 | ROZPOCET
| VV |  | "V1 strop"0,28*0,15*32,17 |  | 1.351 | [13 empty] | VV | 2 | 2 | True | 0 | ROZPOCET
| VV |  | "V1 atika"0,25*0,085*32,17 |  | 0.684 | [13 empty] | VV | 2 | 2 | True | 0 | ROZPOCET
| VV |  | "V2hv strop"(0,28*0,15+0,22*0,25)*3,73 |  | 0.362 | [13 empty] | VV | 2 | 2 | True | 0 | ROZPOCET
| VV |  | "V2hv atika"0,25*0,085*3,73 |  | 0.079 | [13 empty] | VV | 2 | 2 | True | 0 | ROZPOCET
| VV |  | "V2 strop"(0,28*0,15+0,22*0,25)*8,52 |  | 0.826 | [13 empty] | VV | 2 | 2 | True | 0 | ROZPOCET
| VV |  | "V2 atika"0,25*0,085*8,52 |  | 0.181 | [13 empty] | VV | 2 | 2 | True | 0 | ROZPOCET
| VV |  | "V3 strop"(0,38*0,15+0,29*0,25)*1,4 |  | 0.181 | [13 empty] | VV | 2 | 2 | True | 0 | ROZPOCET
| VV |  | "V4 strop"(0,28*0,15+0,22*0,25)*5,3 |  | 0.514 | [13 empty] | VV | 2 | 2 | True | 0 | ROZPOCET
| VV |  | "V4 atika"0,25*0,085*5,3 |  | 0.113 | [13 empty] | VV | 2 | 2 | True | 0 | ROZPOCET
| VV |  | "V5 atika (čelo strop.desky pod TI bude dorovnáno v rámci dobetonávek stropů, tj. v ceně strop.desek"0,25*0,085*16,1 |  | 0.342 | [13 empty] | VV | 2 | 2 | True | 0 | ROZPOCET
| VV |  | "V6.1 strop"0,38*0,32*11,17 |  | 1.358 | [13 empty] | VV | 2 | 2 | True | 0 | ROZPOCET
| VV |  | "V6.2 strop"(0,28*0,25+0,28*0,32)*11,17 |  | 1.783 | [13 empty] | VV | 2 | 2 | True | 0 | ROZPOCET
| VV |  | "V6.2 atika"0,25*0,085*11,17 |  | 0.237 | [13 empty] | VV | 2 | 2 | True | 0 | ROZPOCET
| VV |  | "V7 strop"(0,28*0,15+0,15*0,32)*3,1 |  | 0.279 | [13 empty] | VV | 2 | 2 | True | 0 | ROZPOCET
| VV |  | "V7 atika"0,25*0,085*3,1 |  | 0.066 | [13 empty] | VV | 2 | 2 | True | 0 | ROZPOCET
| VV |  | "V8.1"(0,28*0,2+0,28*0,32)*2,5 |  | 0.364 | [13 empty] | VV | 2 | 2 | True | 0 | ROZPOCET
| VV |  | "V8.2 strop"(0,28*0,25+0,15*0,32)*11,2 |  | 1.322 | [13 empty] | VV | 2 | 2 | True | 0 | ROZPOCET
| VV |  | "V8.2 atika"0,25*0,085*11,2 |  | 0.238 | [13 empty] | VV | 2 | 2 | True | 0 | ROZPOCET
| VV |  | "V9 atika"0,25*0,085*11,5 |  | 0.244 | [13 empty] | VV | 2 | 2 | True | 0 | ROZPOCET
| VV |  | "V10 strop"(0,38*0,15+0,3*0,25)*6,05 |  | 0.799 | [13 empty] | VV | 2 | 2 | True | 0 | ROZPOCET
| VV |  | "V11 strop"(0,38*0,15+0,2*0,25)*4,75 |  | 0.508 | [13 empty] | VV | 2 | 2 | True | 0 | ROZPOCET
| VV |  | "V12 strop"(0,3*0,15+0,15*0,25)*18,14 |  | 1.497 | [13 empty] | VV | 2 | 2 | True | 0 | ROZPOCET
| VV |  | "V13 strop"(0,3*0,15+0,22*0,25)*14,97 |  | 1.497 | [13 empty] | VV | 2 | 2 | True | 0 | ROZPOCET
| VV |  | "V14 strop"(0,3*0,15+0,1*0,25)*3,1 |  | 0.217 | [13 empty] | VV | 2 | 2 | True | 0 | ROZPOCET
| VV |  | "V14 strop na zdivo 380"(0,38*0,15+0,25*0,25)*4,24 |  | 0.507 | [13 empty] | VV | 2 | 2 | True | 0 | ROZPOCET
| VV |  | "V15.1 strop"(0,3*0,15+0,22*0,25)*22,37 |  | 2.237 | [13 empty] | VV | 2 | 2 | True | 0 | ROZPOCET
| VV |  | "V15.2 strop"(0,3*0,25+0,2*0,32)*11,2 |  | 1.557 | [13 empty] | VV | 2 | 2 | True | 0 | ROZPOCET
| VV |  | "V15.2 atika"0,25*0,085*11,2 |  | 0.238 | [13 empty] | VV | 2 | 2 | True | 0 | ROZPOCET
| VV |  | "V16.2 strop"(0,3*0,25+0,25*0,32)*11,17 |  | 1.731 | [13 empty] | VV | 2 | 2 | True | 0 | ROZPOCET
| VV |  | "V16.2 atika"0,25*0,085*11,17 |  | 0.237 | [13 empty] | VV | 2 | 2 | True | 0 | ROZPOCET
| VV |  | Součet |  | 21.549 | [13 empty] | VV | 2 | 4 | True | 1 | ROZPOCET
80 | K | 417351115 | Bednění bočnic ztužujících pásů a věnců včetně vzpěr zřízení | m2 | 113.462 |  | 0 | CS ÚRS 2018 01 |  |  | základní |  | 0 | 0.00519 | 0.58887 | 0 | 0 | 4 | K | 2 |  |  |  | ROZPOCET | [5 empty] | 0 | 0 | 0 | 0 | 0 | 1 | 0 | 4 | -915697543
| VV |  | D1-01-2.2.2, D1-01-2.2.3 | [15 empty] | VV | 2 | 1 | True | 0 | ROZPOCET
| VV |  | "V1 strop"2*0,15*32,17 |  | 9.651 | [13 empty] | VV | 2 | 2 | True | 0 | ROZPOCET
| VV |  | "V1 atika"2*0,085*32,17 |  | 5.469 | [13 empty] | VV | 2 | 2 | True | 0 | ROZPOCET
| VV |  | "V2hv strop"(2*0,15+0,25)*3,73 |  | 2.052 | [13 empty] | VV | 2 | 2 | True | 0 | ROZPOCET
| VV |  | "V2hv atika"2*0,085*3,73 |  | 0.634 | [13 empty] | VV | 2 | 2 | True | 0 | ROZPOCET
| VV |  | "V2 strop"(2*0,15+0,25)*8,52 |  | 4.686 | [13 empty] | VV | 2 | 2 | True | 0 | ROZPOCET
| VV |  | "V2 atika"2*0,085*8,52 |  | 1.448 | [13 empty] | VV | 2 | 2 | True | 0 | ROZPOCET
| VV |  | "V3 strop"(2*0,15)*1,4 |  | 0.42 | [13 empty] | VV | 2 | 2 | True | 0 | ROZPOCET
| VV |  | "V4 strop"(2*0,15+0,25)*5,3 |  | 2.915 | [13 empty] | VV | 2 | 2 | True | 0 | ROZPOCET
| VV |  | "V4 atika"2*0,085*5,3 |  | 0.901 | [13 empty] | VV | 2 | 2 | True | 0 | ROZPOCET
| VV |  | "V5 atika (čelo strop.desky pod TI bude dorovnáno v rámci dobetonávek stropů, tj. v ceně strop.desek"2*0,085*16,1 |  | 2.737 | [13 empty] | VV | 2 | 2 | True | 0 | ROZPOCET
| VV |  | "V6.1 strop"0,32*11,17 |  | 3.574 | [13 empty] | VV | 2 | 2 | True | 0 | ROZPOCET
| VV |  | "V6.2 strop"(2*0,25+0,32)*11,17 |  | 9.159 | [13 empty] | VV | 2 | 2 | True | 0 | ROZPOCET
| VV |  | "V6.2 atika"2*0,085*11,17 |  | 1.899 | [13 empty] | VV | 2 | 2 | True | 0 | ROZPOCET
| VV |  | "V7 strop"(2*0,15+0,32)*3,1 |  | 1.922 | [13 empty] | VV | 2 | 2 | True | 0 | ROZPOCET
| VV |  | "V7 atika"2*0,085*3,1 |  | 0.527 | [13 empty] | VV | 2 | 2 | True | 0 | ROZPOCET
| VV |  | "V8.1"(2*0,2+2*0,32)*2,5 |  | 2.6 | [13 empty] | VV | 2 | 2 | True | 0 | ROZPOCET
| VV |  | "V8.2 strop"(2*0,25+0,32)*11,2 |  | 9.184 | [13 empty] | VV | 2 | 2 | True | 0 | ROZPOCET
| VV |  | "V8.2 atika"2*0,085*11,2 |  | 1.904 | [13 empty] | VV | 2 | 2 | True | 0 | ROZPOCET
| VV |  | "V9 atika"2*0,085*11,5 |  | 1.955 | [13 empty] | VV | 2 | 2 | True | 0 | ROZPOCET
| VV |  | "V10 strop"(2*0,15)*6,05 |  | 1.815 | [13 empty] | VV | 2 | 2 | True | 0 | ROZPOCET
| VV |  | "V11 strop"(2*0,15)*4,75 |  | 1.425 | [13 empty] | VV | 2 | 2 | True | 0 | ROZPOCET
| VV |  | "V12 strop"(2*0,15)*18,14 |  | 5.442 | [13 empty] | VV | 2 | 2 | True | 0 | ROZPOCET
| VV |  | "V13 strop"(2*0,15)*14,97 |  | 4.491 | [13 empty] | VV | 2 | 2 | True | 0 | ROZPOCET
| VV |  | "V14 strop"(2*0,15)*3,1 |  | 0.93 | [13 empty] | VV | 2 | 2 | True | 0 | ROZPOCET
| VV |  | "V14 strop na zdivo 380"(2*0,15)*4,24 |  | 1.272 | [13 empty] | VV | 2 | 2 | True | 0 | ROZPOCET
| VV |  | "V15.1 strop"(2*0,15+0,25)*22,37 |  | 12.304 | [13 empty] | VV | 2 | 2 | True | 0 | ROZPOCET
| VV |  | "V15.2 strop"(2*0,25+0,32)*11,2 |  | 9.184 | [13 empty] | VV | 2 | 2 | True | 0 | ROZPOCET
| VV |  | "V15.2 atika"2*0,085*11,2 |  | 1.904 | [13 empty] | VV | 2 | 2 | True | 0 | ROZPOCET
| VV |  | "V16.2 strop"(2*0,25+0,32)*11,17 |  | 9.159 | [13 empty] | VV | 2 | 2 | True | 0 | ROZPOCET
| VV |  | "V16.2 atika"2*0,085*11,17 |  | 1.899 | [13 empty] | VV | 2 | 2 | True | 0 | ROZPOCET
| VV |  | Součet |  | 113.462 | [13 empty] | VV | 2 | 4 | True | 1 | ROZPOCET
81 | K | 417351116 | Bednění bočnic ztužujících pásů a věnců včetně vzpěr odstranění | m2 | 113.462 |  | 0 | CS ÚRS 2018 01 |  |  | základní |  | 0 | 0 | 0 | 0 | 0 | 4 | K | 2 |  |  |  | ROZPOCET | [5 empty] | 0 | 0 | 0 | 0 | 0 | 1 | 0 | 4 | -1606122457
82 | K | 413351111 | Bednění nosníků a průvlaků - bez podpěrné konstrukce výška nosníku po spodní líc stropní desky do 100 cm zřízení | m2 | 5.731 |  | 0 | CS ÚRS 2018 01 |  |  | základní |  | 0 | 0.00663 | 0.037997 | 0 | 0 | 4 | K | 2 |  |  |  | ROZPOCET | [5 empty] | 0 | 0 | 0 | 0 | 0 | 1 | 0 | 4 | -1119952246
| VV |  | D1-01-1.04,2.2.2,2.2.3 | [15 empty] | VV | 2 | 1 | True | 0 | ROZPOCET
| VV |  | položka pro podbednění věnců nad otvory | [15 empty] | VV | 2 | 1 | True | 0 | ROZPOCET
| VV |  | "V6.1"0,38*3,26*2 |  | 2.478 | [13 empty] | VV | 2 | 2 | True | 0 | ROZPOCET
| VV |  | "V12"0,3*3,35 |  | 1.005 | [13 empty] | VV | 2 | 2 | True | 0 | ROZPOCET
| VV |  | "V13"0,3*1,6*2 |  | 0.96 | [13 empty] | VV | 2 | 2 | True | 0 | ROZPOCET
| VV |  | "V2hv,V4"0,28*2,3*2 |  | 1.288 | [13 empty] | VV | 2 | 2 | True | 0 | ROZPOCET
| VV |  | Součet |  | 5.731 | [13 empty] | VV | 2 | 4 | True | 1 | ROZPOCET
83 | K | 413351112 | Bednění nosníků a průvlaků - bez podpěrné konstrukce výška nosníku po spodní líc stropní desky do 100 cm odstranění | m2 | 5.731 |  | 0 | CS ÚRS 2018 01 |  |  | základní |  | 0 | 0 | 0 | 0 | 0 | 4 | K | 2 |  |  |  | ROZPOCET | [5 empty] | 0 | 0 | 0 | 0 | 0 | 1 | 0 | 4 | -82896936
84 | K | 413352111 | Podpěrná konstrukce nosníků a průvlaků výšky podepření do 4 m výšky nosníku (po spodní hranu stropní desky) do 100 cm zřízení | m2 | 5.731 |  | 0 | CS ÚRS 2018 01 |  |  | základní |  | 0 | 0.00134 | 0.0076795 | 0 | 0 | 4 | K | 2 |  |  |  | ROZPOCET | [5 empty] | 0 | 0 | 0 | 0 | 0 | 1 | 0 | 4 | -694539460
85 | K | 413352112 | Podpěrná konstrukce nosníků a průvlaků výšky podepření do 4 m výšky nosníku (po spodní hranu stropní desky) do 100 cm odstranění | m2 | 5.731 |  | 0 | CS ÚRS 2018 01 |  |  | základní |  | 0 | 0 | 0 | 0 | 0 | 4 | K | 2 |  |  |  | ROZPOCET | [5 empty] | 0 | 0 | 0 | 0 | 0 | 1 | 0 | 4 | -549683003
86 | K | 417361821 | Výztuž ztužujících pásů a věnců z betonářské oceli 10 505 (R) nebo BSt 500 | t | 2.103 |  | 0 | CS ÚRS 2018 01 |  |  | základní |  | 0 | 1.0526 | 2.2135 | 0 | 0 | 4 | K | 2 |  |  |  | ROZPOCET | [5 empty] | 0 | 0 | 0 | 0 | 0 | 1 | 0 | 4 | -1962987660
| VV |  | D1-01-2.2.3 | [15 empty] | VV | 2 | 1 | True | 0 | ROZPOCET
| VV |  | "výpis prutové výztuže (obsahuje také kompletní prutovou výztuž stropní kce tj. vč.zálivk.výztuže stropů a výztuže výměn, viz.D-01-2.2.2)" | [15 empty] | VV | 2 | 1 | True | 0 | ROZPOCET
| VV |  | 2102,8*0,001 |  | 2.103 | [13 empty] | VV | 2 | 2 | True | 1 | ROZPOCET
| D | 61 | Úprava povrchů vnitřních |  |  |  | 0 | [5 empty] | 0 |  | 22.809 |  | 0 | 1 | D | 1 |  |  |  | ROZPOCET | [11 empty] | 0
87 | K | 612142001 | Potažení vnitřních ploch pletivem v ploše nebo pruzích, na plném podkladu sklovláknitým vtlačením do tmelu stěn | m2 | 20 |  | 0 | CS ÚRS 2018 01 |  |  | základní |  | 0 | 0.00438 | 0.0876 | 0 | 0 | 4 | K | 2 |  |  |  | ROZPOCET | [5 empty] | 0 | 0 | 0 | 0 | 0 | 1 | 0 | 4 | 1903969369
| VV |  | "předběžná výměra pro přetažení styku různých materiálů pod vnitřní omítku (bude čerpáno po odsouhlasení TDI)"20 |  | 20 | [13 empty] | VV | 2 | 2 | True | 1 | ROZPOCET
88 | K | 611131121 | Podkladní a spojovací vrstva vnitřních omítaných ploch penetrace akrylát-silikonová nanášená ručně stropů | m2 | 143.1 |  | 0 | CS ÚRS 2018 01 |  |  | základní |  | 0 | 0.00026 | 0.037206 | 0 | 0 | 4 | K | 2 |  |  |  | ROZPOCET | [5 empty] | 0 | 0 | 0 | 0 | 0 | 1 | 0 | 4 | -808209291
| P |  | Poznámka k položce: Ocenit typ penetrace doporučený výrobcem. | [15 empty] | P | 2
89 | K | 611341321 | Omítka sádrová nebo vápenosádrová vnitřních ploch nanášená strojně jednovrstvá, tloušťky do 10 mm hladká vodorovných konstrukcí stropů rovných | m2 | 143.1 |  | 0 | CS ÚRS 2018 01 |  |  | základní |  | 0 | 0.01103 | 1.5784 | 0 | 0 | 4 | K | 2 |  |  |  | ROZPOCET | [5 empty] | 0 | 0 | 0 | 0 | 0 | 1 | 0 | 4 | 1552075737
| VV |  | D1-01-1.04,06 | [15 empty] | VV | 2 | 1 | True | 0 | ROZPOCET
| VV |  | dle TZ budou strojně prováděné tl.15mm (10mm + 5mm příplatek) | [15 empty] | VV | 2 | 1 | True | 0 | ROZPOCET
| VV |  | strop C3 | [15 empty] | VV | 2 | 1 | True | 0 | ROZPOCET
| VV |  | "1.13"14,01 |  | 14.01 | [13 empty] | VV | 2 | 2 | True | 0 | ROZPOCET
| VV |  | "1.18"117,73 |  | 117.73 | [13 empty] | VV | 2 | 2 | True | 0 | ROZPOCET
| VV |  | "1.25"11,36 |  | 11.36 | [13 empty] | VV | 2 | 2 | True | 0 | ROZPOCET
| VV | c3 | Součet |  | 143.1 | [13 empty] | VV | 2 | 4 | True | 1 | ROZPOCET
90 | K | 611341391 | Omítka sádrová nebo vápenosádrová vnitřních ploch nanášená strojně Příplatek k cenám za každých dalších i započatých 5 mm tloušťky omítky přes 10 mm stropů | m2 | 143.1 |  | 0 | CS ÚRS 2018 01 |  |  | základní |  | 0 | 0.00552 | 0.78991 | 0 | 0 | 4 | K | 2 |  |  |  | ROZPOCET | [5 empty] | 0 | 0 | 0 | 0 | 0 | 1 | 0 | 4 | -1011121330
91 | K | 612131121 | Podkladní a spojovací vrstva vnitřních omítaných ploch penetrace akrylát-silikonová nanášená ručně stěn | m2 | 1208.559 |  | 0 | CS ÚRS 2018 01 |  |  | základní |  | 0 | 0.00026 | 0.31423 | 0 | 0 | 4 | K | 2 |  |  |  | ROZPOCET | [5 empty] | 0 | 0 | 0 | 0 | 0 | 1 | 0 | 4 | 1405250576
| P |  | Poznámka k položce: Ocenit typ penetrace doporučený výrobcem. | [15 empty] | P | 2
92 | K | 612341321 | Omítka sádrová nebo vápenosádrová vnitřních ploch nanášená strojně jednovrstvá, tloušťky do 10 mm hladká svislých konstrukcí stěn | m2 | 1208.559 |  | 0 | CS ÚRS 2018 01 |  |  | základní |  | 0 | 0.01103 | 13.3304 | 0 | 0 | 4 | K | 2 |  |  |  | ROZPOCET | [5 empty] | 0 | 0 | 0 | 0 | 0 | 1 | 0 | 4 | -1501612447
| VV |  | D1-01-1.04,06 | [15 empty] | VV | 2 | 1 | True | 0 | ROZPOCET
| VV |  | dle TZ budou strojně prováděné tl.15mm (10mm + 5mm příplatek) | [15 empty] | VV | 2 | 1 | True | 0 | ROZPOCET
| VV |  | od -0,2 po strop +3,45 (garáž +4,45) | [15 empty] | VV | 2 | 1 | True | 0 | ROZPOCET
| VV |  | rozpočet uvažuje s omítnutím veškerého zdiva až po strop bez ohledu na výšku podhledů | [15 empty] | VV | 2 | 1 | True | 0 | ROZPOCET
| VV |  | "1.01"3,65*3,1*2 |  | 22.63 | [13 empty] | VV | 2 | 2 | True | 0 | ROZPOCET
| VV |  | "1.02"3,65*(11,6*2+2,25+2,22+0,6*2+8,87+1,6*2+15,09+4,62-0,7)-1,8*3-1,6*7-1,4*2-0,7*2,55 |  | 197.633 | [13 empty] | VV | 2 | 2 | True | 0 | ROZPOCET
| VV |  | "1.03"3,65*(2,22+0,65+4,32+6,16+3,65+4,1+2,6)-1,8-0,7*2,55-(1,53+3,7)*0,85 |  | 78.475 | [13 empty] | VV | 2 | 2 | True | 0 | ROZPOCET
| VV |  | "1.04"3,65*(4,32*2+2,8*2)-1,6-1,4-2,4*0,55 |  | 47.656 | [13 empty] | VV | 2 | 2 | True | 0 | ROZPOCET
| VV |  | "1.05"3,65*(1,6*2+2,315*2)-1,4-1*0,55 |  | 26.63 | [13 empty] | VV | 2 | 2 | True | 0 | ROZPOCET
| VV |  | "1.06"3,65*(1,1*2+1,6*2)-1,4*2 |  | 16.91 | [13 empty] | VV | 2 | 2 | True | 0 | ROZPOCET
| VV |  | "1.07"3,65*(2,58*2+1,305*2)-1,4*2 |  | 25.561 | [13 empty] | VV | 2 | 2 | True | 0 | ROZPOCET
| VV |  | "1.08"3,65*(0,95*2+1,6*2)-1,4 |  | 17.215 | [13 empty] | VV | 2 | 2 | True | 0 | ROZPOCET
| VV |  | "1.09"3,65*(1,1*2+1,61*2)-1,4*2 |  | 16.983 | [13 empty] | VV | 2 | 2 | True | 0 | ROZPOCET
| VV |  | "1.10"3,65*(0,95*2+1,61*2)-1,4 |  | 17.288 | [13 empty] | VV | 2 | 2 | True | 0 | ROZPOCET
| VV |  | "1.11"3,65*(4,32*2+2,8*2)-2,4*0,55-1,6-1,4 |  | 47.656 | [13 empty] | VV | 2 | 2 | True | 0 | ROZPOCET
| VV |  | "1.12"3,65*(1,6*2+2,315*2)-1,4-1*0,55 |  | 26.63 | [13 empty] | VV | 2 | 2 | True | 0 | ROZPOCET
| VV |  | "1.13, otvor neodečítán cca +-0 s ostěním"3,65*(2,97*2+4,78*2)-1,8 |  | 54.775 | [13 empty] | VV | 2 | 2 | True | 0 | ROZPOCET
| VV |  | "1.14,15,16"3*(3,65*(3,4*2+4,08*2)-1,6-1,8*1,05) |  | 153.342 | [13 empty] | VV | 2 | 2 | True | 0 | ROZPOCET
| VV |  | "1.17"3,65*(1,9*2+4,08*2)-1,6-1,6*0,55 |  | 41.174 | [13 empty] | VV | 2 | 2 | True | 0 | ROZPOCET
| VV |  | "1.18"4,65*(11,17*2+10,52*2)-3,26*3,65*2-1,8-1,6*5-0,6*1,9-8,3*0,5 |  | 162.829 | [13 empty] | VV | 2 | 2 | True | 0 | ROZPOCET
| VV |  | "1.19"3,65*(2,11*2+1,4*2)-1,6 |  | 24.023 | [13 empty] | VV | 2 | 2 | True | 0 | ROZPOCET
| VV |  | "1.20"3,65*(2,11*2+4,07*2)-1,6*2 |  | 41.914 | [13 empty] | VV | 2 | 2 | True | 0 | ROZPOCET
| VV |  | "1.21"3,65*(4,25*2+3,15*2)-1,2*2,2 |  | 51.38 | [13 empty] | VV | 2 | 2 | True | 0 | ROZPOCET
| VV |  | "1.22"3,65*(3,03*2+3,15*2)-1,6 |  | 43.514 | [13 empty] | VV | 2 | 2 | True | 0 | ROZPOCET
| VV |  | "1.23"3,65*(2,23*2+1,85*2)-1,6*2 |  | 26.584 | [13 empty] | VV | 2 | 2 | True | 0 | ROZPOCET
| VV |  | "1.24"3,65*(2,23*2+1,185*2)-1,6 |  | 23.33 | [13 empty] | VV | 2 | 2 | True | 0 | ROZPOCET
| VV |  | "1.25"3,65*(3,53*2+3,15*2-0,75)-1,6 |  | 44.427 | [13 empty] | VV | 2 | 2 | True | 0 | ROZPOCET
| VV |  | Součet |  | 1208.559 | [13 empty] | VV | 2 | 4 | True | 1 | ROZPOCET
93 | K | 612341391 | Omítka sádrová nebo vápenosádrová vnitřních ploch nanášená strojně Příplatek k cenám za každých dalších i započatých 5 mm tloušťky omítky přes 10 mm stěn | m2 | 1208.559 |  | 0 | CS ÚRS 2018 01 |  |  | základní |  | 0 | 0.00552 | 6.6712 | 0 | 0 | 4 | K | 2 |  |  |  | ROZPOCET | [5 empty] | 0 | 0 | 0 | 0 | 0 | 1 | 0 | 4 | 1882897000
| D | 62 | Úprava povrchů vnějších |  |  |  | 0 | [5 empty] | 0 |  | 18.9894 |  | 0 | 1 | D | 1 |  |  |  | ROZPOCET | [11 empty] | 0
94 | K | 622211021 | Montáž kontaktního zateplení z polystyrenových desek nebo z kombinovaných desek na vnější stěny, tloušťky desek přes 80 do 120 mm | m2 | 252.647 |  | 0 | CS ÚRS 2018 01 |  |  | základní |  | 0 | 0.00832 | 2.102 | 0 | 0 | 4 | K | 2 |  |  |  | ROZPOCET | [5 empty] | 0 | 0 | 0 | 0 | 0 | 1 | 0 | 4 | 2135111813
| VV |  | D1-01-1.05,06 a D1-01-2.2.2,2.2.3 | [15 empty] | VV | 2 | 1 | True | 0 | ROZPOCET
| VV |  | do ceny započítat lišty rohové, atd. | [15 empty] | VV | 2 | 1 | True | 0 | ROZPOCET
| VV |  | výpočet dle výkresu věnců | [15 empty] | VV | 2 | 1 | True | 0 | ROZPOCET
| VV |  | atika (od sh věnce +3,3 po +4,3) | [15 empty] | VV | 2 | 1 | True | 0 | ROZPOCET
| VV |  | "V1, výška vč.věnce (perlinka s lepidlem na TI věnce nebude (přiléhá zde MW), odpočet nebude - je zanedbatelný"1*32,17 |  | 32.17 | [13 empty] | VV | 2 | 2 | True | 0 | ROZPOCET
| VV |  | "V2hv"1*3,73 |  | 3.73 | [13 empty] | VV | 2 | 2 | True | 0 | ROZPOCET
| VV |  | "V2"1*(3,6+4,92) |  | 8.52 | [13 empty] | VV | 2 | 2 | True | 0 | ROZPOCET
| VV |  | "V4"1*5,3 |  | 5.3 | [13 empty] | VV | 2 | 2 | True | 0 | ROZPOCET
| VV |  | "V5 od +3,45 po +4,3"0,85*16,1 |  | 13.685 | [13 empty] | VV | 2 | 2 | True | 0 | ROZPOCET
| VV |  | "V7"1*(3,1+0,38) |  | 3.48 | [13 empty] | VV | 2 | 2 | True | 0 | ROZPOCET
| VV |  | "V9 od +3,45 po +4,3"0,85*(4,75+0,1+6,75) |  | 9.86 | [13 empty] | VV | 2 | 2 | True | 0 | ROZPOCET
| VV |  | Mezisoučet |  | 76.745 | [13 empty] | VV | 2 | 3 | True | 0 | ROZPOCET
| VV |  |  |  | 0 | [13 empty] | VV | 2 | 2 | True | 0 | ROZPOCET
| VV |  | atika horní | [15 empty] | VV | 2 | 1 | True | 0 | ROZPOCET
| VV |  | menší tloušťka EPS v soklové části dle det.D08 (rozpočet počítá s cca tl.8cm, nutno odsouhlasit TDI) | [15 empty] | VV | 2 | 1 | True | 0 | ROZPOCET
| VV |  | "atika 10cm (od sh věnce +4,2 po +5,37)"1,17*(11,75+11,3) |  | 26.969 | [13 empty] | VV | 2 | 2 | True | 0 | ROZPOCET
| VV |  | "pata zdiva dle D08 u vyšší střechy 10cm (od +3,7 po +4,2)"0,5*(11,75+11,3) |  | 11.525 | [13 empty] | VV | 2 | 2 | True | 0 | ROZPOCET
| VV |  | "atika 10cm (od +4,2 po +5,37)"1,17*(11,75+11,3) |  | 26.969 | [13 empty] | VV | 2 | 2 | True | 0 | ROZPOCET
| VV |  | Mezisoučet |  | 65.463 | [13 empty] | VV | 2 | 3 | True | 0 | ROZPOCET
| VV |  |  |  | 0 | [13 empty] | VV | 2 | 2 | True | 0 | ROZPOCET
| VV |  | samostatné věnce | [15 empty] | VV | 2 | 1 | True | 0 | ROZPOCET
| VV |  | "věnec V8.1 , od +3,25 po +3,77"0,52*2,5 |  | 1.3 | [13 empty] | VV | 2 | 2 | True | 0 | ROZPOCET
| VV |  | Mezisoučet |  | 1.3 | [13 empty] | VV | 2 | 3 | True | 0 | ROZPOCET
| VV |  | dorovnání pohledové hrany | [15 empty] | VV | 2 | 1 | True | 0 | ROZPOCET
| VV |  | 0,17*(4,2-0,05) |  | 0.706 | [13 empty] | VV | 2 | 2 | True | 0 | ROZPOCET
| VV |  | Mezisoučet |  | 0.706 | [13 empty] | VV | 2 | 3 | True | 0 | ROZPOCET
| VV |  | zateplení základů | [15 empty] | VV | 2 | 1 | True | 0 | ROZPOCET
| VV |  | D1-01-1.03,06 + det.D05, D02b | [15 empty] | VV | 2 | 1 | True | 0 | ROZPOCET
| VV |  | otvory (vstupy) neodečítány (u vrat bude XPS zalomen do podlahy mezi ostění a u dveří to pokryje náklady na XPS pás za zakl.profilem dveří) | [15 empty] | VV | 2 | 1 | True | 0 | ROZPOCET
| VV | zz | "od -1,15 po +0,05 (vrch 1.řádku), obvod desky + navýšení o tl.XPS v rozích x v.1,2m"(do+4*0,08*2)*1,2 |  | 108.433 | [13 empty] | VV | 2 | 2 | True | 0 | ROZPOCET
| VV |  | Mezisoučet |  | 108.433 | [13 empty] | VV | 2 | 3 | True | 0 | ROZPOCET
| VV |  | Součet |  | 252.647 | [13 empty] | VV | 2 | 4 | True | 1 | ROZPOCET
95 | K | 622251101 | Montáž kontaktního zateplení Příplatek k cenám za zápustnou montáž kotev s použitím tepelněizolačních zátek na vnější stěny z polystyrenu | m2 | 252.647 |  | 0 | CS ÚRS 2018 01 |  |  | základní |  | 0 | 6e-05 | 0.015159 | 0 | 0 | 4 | K | 2 |  |  |  | ROZPOCET | [5 empty] | 0 | 0 | 0 | 0 | 0 | 1 | 0 | 4 | -263844478
| P |  | Poznámka k položce: Výměra je na celé zateplení. Pod terénem zřejmě nebude nutné provádět. Skutečnost odsouhlasí TDI. | [15 empty] | P | 2
96 | M | 28376077 | deska EPS grafitová fasadní λ=0,031 tl 120mm | m2 | 133.297 |  | 0 | CS ÚRS 2018 01 |  |  | základní |  | 0 | 0.0018 | 0.23993 | 0 | 0 | 8 | M | 2 |  |  |  | ROZPOCET | [5 empty] | 0 | 0 | 0 | 0 | 0 | 1 | 0 | 4 | -466856191
| VV |  | D1-01-1.05,06 a D1-01-2.2.2,2.2.3 | [15 empty] | VV | 2 | 1 | True | 0 | ROZPOCET
| VV |  | do ceny započítat lišty rohové, atd. | [15 empty] | VV | 2 | 1 | True | 0 | ROZPOCET
| VV |  | výpočet dle výkresu věnců | [15 empty] | VV | 2 | 1 | True | 0 | ROZPOCET
| VV |  | atika (od sh věnce +3,3 po +4,3) | [15 empty] | VV | 2 | 1 | True | 0 | ROZPOCET
| VV |  | "V1, výška vč.věnce (perlinka s lepidlem na TI věnce nebude (přiléhá zde MW), odpočet nebude - je zanedbatelný"1*32,17 |  | 32.17 | [13 empty] | VV | 2 | 2 | True | 0 | ROZPOCET
| VV |  | "V2hv"1*3,73 |  | 3.73 | [13 empty] | VV | 2 | 2 | True | 0 | ROZPOCET
| VV |  | "V2"1*(3,6+4,92) |  | 8.52 | [13 empty] | VV | 2 | 2 | True | 0 | ROZPOCET
| VV |  | "V4"1*5,3 |  | 5.3 | [13 empty] | VV | 2 | 2 | True | 0 | ROZPOCET
| VV |  | "V5 od +3,45 po +4,3"0,85*16,1 |  | 13.685 | [13 empty] | VV | 2 | 2 | True | 0 | ROZPOCET
| VV |  | "V7"1*(3,1+0,38) |  | 3.48 | [13 empty] | VV | 2 | 2 | True | 0 | ROZPOCET
| VV |  | "V9 od +3,45 po +4,3"0,85*(4,75+0,1+6,75) |  | 9.86 | [13 empty] | VV | 2 | 2 | True | 0 | ROZPOCET
| VV |  | Mezisoučet |  | 76.745 | [13 empty] | VV | 2 | 3 | True | 0 | ROZPOCET
| VV |  |  |  | 0 | [13 empty] | VV | 2 | 2 | True | 0 | ROZPOCET
| VV |  | atika horní | [15 empty] | VV | 2 | 1 | True | 0 | ROZPOCET
| VV |  | menší tloušťka EPS v soklové části dle det.D08 (rozpočet počítá s cca tl8cm) | [15 empty] | VV | 2 | 1 | True | 0 | ROZPOCET
| VV |  | "atika 10cm (od sh věnce +4,2 po +5,37)"1,17*(11,75+11,3) |  | 26.969 | [13 empty] | VV | 2 | 2 | True | 0 | ROZPOCET
| VV |  | "atika 10cm (od +4,2 po +5,37)"1,17*(11,75+11,3) |  | 26.969 | [13 empty] | VV | 2 | 2 | True | 0 | ROZPOCET
| VV |  | Mezisoučet |  | 53.938 | [13 empty] | VV | 2 | 3 | True | 0 | ROZPOCET
| VV |  |  |  | 0 | [13 empty] | VV | 2 | 2 | True | 0 | ROZPOCET
| VV |  | Součet |  | 130.683 | [13 empty] | VV | 2 | 4 | True | 1 | ROZPOCET
| VV |  | 130,683*1,02 'Přepočtené koeficientem množství |  | 133.297 | [13 empty] | VV | 2 | 2 | False | 1 | ROZPOCET
97 | M | 28376076 | deska EPS grafitová fasadní λ=0,031 tl 100mm | m2 | 13.802 |  | 0 | CS ÚRS 2018 01 |  |  | základní |  | 0 | 0.0015 | 0.020703 | 0 | 0 | 8 | M | 2 |  |  |  | ROZPOCET | [5 empty] | 0 | 0 | 0 | 0 | 0 | 1 | 0 | 4 | -856934154
| VV |  | "pata zdiva dle D08 u vyšší střechy 10cm (od +3,7 po +4,2)"0,5*(11,75+11,3) |  | 11.525 | [13 empty] | VV | 2 | 2 | True | 0 | ROZPOCET
| VV |  | Mezisoučet |  | 11.525 | [13 empty] | VV | 2 | 3 | True | 0 | ROZPOCET
| VV |  | samostatné věnce (budou lícovat se zdivem, tl.10cm) | [15 empty] | VV | 2 | 1 | True | 0 | ROZPOCET
| VV |  | "věnec V8.1 , od +3,25 po +3,77"0,52*2,5 |  | 1.3 | [13 empty] | VV | 2 | 2 | True | 0 | ROZPOCET
| VV |  | Mezisoučet |  | 1.3 | [13 empty] | VV | 2 | 3 | True | 0 | ROZPOCET
| VV |  | dorovnání pohledové hrany | [15 empty] | VV | 2 | 1 | True | 0 | ROZPOCET
| VV |  | 0,17*(4,2-0,05) |  | 0.706 | [13 empty] | VV | 2 | 2 | True | 0 | ROZPOCET
| VV |  | Mezisoučet |  | 0.706 | [13 empty] | VV | 2 | 3 | True | 0 | ROZPOCET
| VV |  | Součet |  | 13.531 | [13 empty] | VV | 2 | 4 | True | 1 | ROZPOCET
| VV |  | 13,531*1,02 'Přepočtené koeficientem množství |  | 13.802 | [13 empty] | VV | 2 | 2 | False | 1 | ROZPOCET
98 | M | 28376372 | deska z polystyrénu XPS, hrana rovná, polo či pero drážka a hladký povrch tl 100mm | m2 | 110.602 |  | 0 | CS ÚRS 2018 01 |  |  | základní |  | 0 | 0.003 | 0.33181 | 0 | 0 | 8 | M | 2 |  |  |  | ROZPOCET | [5 empty] | 0 | 0 | 0 | 0 | 0 | 1 | 0 | 4 | 1624826131
| VV |  | zateplení základů | [15 empty] | VV | 2 | 1 | True | 0 | ROZPOCET
| VV |  | D1-01-1.03,06 + det.D05, D02b | [15 empty] | VV | 2 | 1 | True | 0 | ROZPOCET
| VV |  | otvory (vstupy) neodečítány (u vrat bude XPS zalomen do podlahy mezi ostění a u dveří to pokryje náklady na XPS pás za zakl.profilem dveří) | [15 empty] | VV | 2 | 1 | True | 0 | ROZPOCET
| VV |  | "od -1,15 po +0,05 (vrch 1.řádku), obvod desky + navýšení o tl.XPS v rozích x v.1,2m"(do+4*0,08*2)*1,2 |  | 108.433 | [13 empty] | VV | 2 | 2 | True | 0 | ROZPOCET
| VV |  | Mezisoučet |  | 108.433 | [13 empty] | VV | 2 | 3 | True | 1 | ROZPOCET
| VV |  | 108,433*1,02 'Přepočtené koeficientem množství |  | 110.602 | [13 empty] | VV | 2 | 2 | False | 1 | ROZPOCET
99 | K | 622252001 | Montáž lišt kontaktního zateplení zakládacích soklových připevněných hmoždinkami | m | 35 |  | 0 | CS ÚRS 2018 01 |  |  | základní |  | 0 | 6e-05 | 0.0021 | 0 | 0 | 4 | K | 2 |  |  |  | ROZPOCET | [5 empty] | 0 | 0 | 0 | 0 | 0 | 1 | 0 | 4 | 872562197
| VV |  | D1-01-1.05,06 a D1-01-2.2.2,2.2.3 | [15 empty] | VV | 2 | 1 | True | 0 | ROZPOCET
| VV |  | atika (od sh věnce +4,2 po +5,37) | [15 empty] | VV | 2 | 1 | True | 0 | ROZPOCET
| VV |  | v soklové části dle det.D08 na úrovni cca +4,2 - odhad (sh.věnce) | [15 empty] | VV | 2 | 1 | True | 0 | ROZPOCET
| VV |  | způsob řešení tohoto detailu lze po odsouhlasení TDI řešit i jinou lištou s okap.nosem (např. nadpražní) | [15 empty] | VV | 2 | 1 | True | 0 | ROZPOCET
| VV |  | (11,85*2+11,3) |  | 35 | [13 empty] | VV | 2 | 2 | True | 1 | ROZPOCET
100 | M | 59051647 | lišta soklová Al s okapničkou zakládací U 10cm 0,95/200cm | m | 36.75 |  | 0 | CS ÚRS 2018 01 |  |  | základní |  | 0 | 0.00032 | 0.01176 | 0 | 0 | 8 | M | 2 |  |  |  | ROZPOCET | [5 empty] | 0 | 0 | 0 | 0 | 0 | 1 | 0 | 4 | -837358165
| VV |  | 35*1,05 'Přepočtené koeficientem množství |  | 36.75 | [13 empty] | VV | 2 | 2 | False | 1 | ROZPOCET
101 | K | 622212001 | Montáž kontaktního zateplení vnějšího ostění, nadpraží nebo parapetu z polystyrenových desek hloubky špalet do 200 mm, tloušťky desek do 40 mm | m | 26.01 |  | 0 | CS ÚRS 2018 01 |  |  | základní |  | 0 | 0.00176 | 0.045778 | 0 | 0 | 4 | K | 2 |  |  |  | ROZPOCET | [5 empty] | 0 | 0 | 0 | 0 | 0 | 1 | 0 | 4 | 353549714
| VV |  | D1-01-1.04 a det.D01c,d D03b | [15 empty] | VV | 2 | 1 | True | 0 | ROZPOCET
| VV |  | parapety vnější | [15 empty] | VV | 2 | 1 | True | 0 | ROZPOCET
| VV |  | 4,355*2+2,2*3+2+8,7 |  | 26.01 | [13 empty] | VV | 2 | 2 | True | 1 | ROZPOCET
102 | M | 28376360 | deska XPS strukturovaný povrch hrana rovná λ=0,034 tl 20mm | m2 | 3.433 |  | 0 | CS ÚRS 2018 01 |  |  | základní |  | 0 | 0.0006 | 0.0020598 | 0 | 0 | 8 | M | 2 |  |  |  | ROZPOCET | [5 empty] | 0 | 0 | 0 | 0 | 0 | 1 | 0 | 4 | -276637848
| VV |  | D1-01-1.04 a det.D01c,d D03b | [15 empty] | VV | 2 | 1 | True | 0 | ROZPOCET
| VV |  | parapety vnější | [15 empty] | VV | 2 | 1 | True | 0 | ROZPOCET
| VV |  | 0,12*(4,355*2+2,2*3+2+8,7) |  | 3.121 | [13 empty] | VV | 2 | 2 | True | 1 | ROZPOCET
| VV |  | 3,121*1,1 'Přepočtené koeficientem množství |  | 3.433 | [13 empty] | VV | 2 | 2 | False | 1 | ROZPOCET
103 | K | 622212051 | Montáž kontaktního zateplení vnějšího ostění, nadpraží nebo parapetu z polystyrenových desek hloubky špalet přes 200 do 400 mm, tloušťky desek do 40 mm | m | 1.7 |  | 0 | CS ÚRS 2018 01 |  |  | základní |  | 0 | 0.00339 | 0.005763 | 0 | 0 | 4 | K | 2 |  |  |  | ROZPOCET | [5 empty] | 0 | 0 | 0 | 0 | 0 | 1 | 0 | 4 | 2008687524
| VV |  | D1-01-1.04 a det.D01c,d D03b | [15 empty] | VV | 2 | 1 | True | 0 | ROZPOCET
| VV |  | nadpraží otvoru VZT | [15 empty] | VV | 2 | 1 | True | 0 | ROZPOCET
| VV |  | 0,85*2 |  | 1.7 | [13 empty] | VV | 2 | 2 | True | 1 | ROZPOCET
104 | M | 28376366 | deska XPS hladký povrch λ=0,034 tl 50mm | m2 | 0.711 |  | 0 | CS ÚRS 2018 01 |  |  | základní |  | 0 | 0.0015 | 0.0010665 | 0 | 0 | 8 | M | 2 |  |  |  | ROZPOCET | [5 empty] | 0 | 0 | 0 | 0 | 0 | 1 | 0 | 4 | 1808843343
| VV |  | nadpraží otvoru VZT | [15 empty] | VV | 2 | 1 | True | 0 | ROZPOCET
| VV |  | 0,38*0,85*2 |  | 0.646 | [13 empty] | VV | 2 | 2 | True | 1 | ROZPOCET
| VV |  | 0,646*1,1 'Přepočtené koeficientem množství |  | 0.711 | [13 empty] | VV | 2 | 2 | False | 1 | ROZPOCET
105 | K | 621221041 | Montáž kontaktního zateplení z desek z minerální vlny s podélnou orientací vláken na vnější podhledy, tloušťky desek přes 160 mm | m2 | 101.576 |  | 0 | CS ÚRS 2018 01 |  |  | základní |  | 0 | 0.00965 | 0.98021 | 0 | 0 | 4 | K | 2 |  |  |  | ROZPOCET | [5 empty] | 0 | 0 | 0 | 0 | 0 | 1 | 0 | 4 | -684709930
| VV |  | D1-01-1.04,06 a D1-01-2.2.2,2.2.3 | [15 empty] | VV | 2 | 1 | True | 0 | ROZPOCET
| VV |  | do ceny započítat lišty rohové, atd. a také pracnost kolem kotvení pro trap.stěny a kolem ocel.průvl. | [15 empty] | VV | 2 | 1 | True | 0 | ROZPOCET
| VV |  | (16,1+13,1)*0,5*3,1+3,22*0,12 |  | 45.646 | [13 empty] | VV | 2 | 2 | True | 0 | ROZPOCET
| VV |  | 0,7*18,97 |  | 13.279 | [13 empty] | VV | 2 | 2 | True | 0 | ROZPOCET
| VV |  | 12,82*0,7 |  | 8.974 | [13 empty] | VV | 2 | 2 | True | 0 | ROZPOCET
| VV |  | 4,85*6,82 |  | 33.077 | [13 empty] | VV | 2 | 2 | True | 0 | ROZPOCET
| VV |  | 3,53*0,17 |  | 0.6 | [13 empty] | VV | 2 | 2 | True | 0 | ROZPOCET
| VV | fp | Mezisoučet |  | 101.576 | [13 empty] | VV | 2 | 3 | True | 0 | ROZPOCET
| VV |  | Součet |  | 101.576 | [13 empty] | VV | 2 | 4 | True | 1 | ROZPOCET
106 | M | 63151540 | deska izolační minerální kontaktních fasád podélné vlákno λ=0,036 tl 200mm | m2 | 103.608 |  | 0 | CS ÚRS 2018 01 |  |  | základní |  | 0 | 0.021 | 2.1758 | 0 | 0 | 8 | M | 2 |  |  |  | ROZPOCET | [5 empty] | 0 | 0 | 0 | 0 | 0 | 1 | 0 | 4 | -1519823501
| VV |  | 101,576*1,02 'Přepočtené koeficientem množství |  | 103.608 | [13 empty] | VV | 2 | 2 | False | 1 | ROZPOCET
107 | K | 622131101 | Podkladní a spojovací vrstva vnějších omítaných ploch cementový postřik nanášený ručně celoplošně stěn | m2 | 274.6 |  | 0 | CS ÚRS 2018 01 |  |  | základní |  | 0 | 0.00735 | 2.0183 | 0 | 0 | 4 | K | 2 |  |  |  | ROZPOCET | [5 empty] | 0 | 0 | 0 | 0 | 0 | 1 | 0 | 4 | 318351322
108 | K | 622321111 | Omítka vápenocementová vnějších ploch nanášená ručně jednovrstvá, tloušťky do 15 mm hrubá zatřená stěn | m2 | 274.6 |  | 0 | CS ÚRS 2018 01 |  |  | základní |  | 0 | 0.02363 | 6.4888 | 0 | 0 | 4 | K | 2 |  |  |  | ROZPOCET | [5 empty] | 0 | 0 | 0 | 0 | 0 | 1 | 0 | 4 | 1263181755
| VV |  | D1-01-1.05,06 a D1-01-2.2.2,2.2.3 | [15 empty] | VV | 2 | 1 | True | 0 | ROZPOCET
| VV |  | plocha bez zateplováku atik, základů | [15 empty] | VV | 2 | 1 | True | 0 | ROZPOCET
| VV |  | "od -0,1 (+0,05) po cca +3,3 (+3,25)" | [15 empty] | VV | 2 | 1 | True | 0 | ROZPOCET
| VV |  | "JZ"3,4*(0,38+3,1+0,7+0,4*4)+3,25*(1,66+1,63+1,66+4,24+4,22+0,12)-1,25*(4,24+2,12) |  | 55.675 | [13 empty] | VV | 2 | 2 | True | 0 | ROZPOCET
| VV |  | "JV"3,4*(0,38+0,7)+3,25*(18,97+0,7+5,3)-0,9*2,45*2-4,155*0,65*2-0,85*0,45 |  | 74.631 | [13 empty] | VV | 2 | 2 | True | 0 | ROZPOCET
| VV |  | "SV"3,25*(21,4-0,17-0,95)-0,85*0,45-2*1,15*3 |  | 58.628 | [13 empty] | VV | 2 | 2 | True | 0 | ROZPOCET
| VV |  | "SZ"3,25*(0,7+6,12-0,9+3,53+11,2)+3,4*3,1+(4,2-3,3)*11,2-8,5*0,7-1,8*0,65 |  | 80.613 | [13 empty] | VV | 2 | 2 | True | 0 | ROZPOCET
| VV |  | "JZ nad spiroly od +3,77 po sh věnce +4,2 (bude čerpáno po odsouhlasení TDI)"0,43*11,75 |  | 5.053 | [13 empty] | VV | 2 | 2 | True | 0 | ROZPOCET
| VV | fjo | Mezisoučet |  | 274.6 | [13 empty] | VV | 2 | 3 | True | 0 | ROZPOCET
| VV |  | Součet |  | 274.6 | [13 empty] | VV | 2 | 4 | True | 1 | ROZPOCET
109 | K | 622321191 | Omítka vápenocementová vnějších ploch nanášená ručně Příplatek k cenám za každých dalších i započatých 5 mm tloušťky omítky přes 15 mm stěn | m2 | 274.6 |  | 0 | CS ÚRS 2018 01 |  |  | základní |  | 0 | 0.0079 | 2.1693 | 0 | 0 | 4 | K | 2 |  |  |  | ROZPOCET | [5 empty] | 0 | 0 | 0 | 0 | 0 | 1 | 0 | 4 | 442427374
110 | K | 622142001 | Potažení vnějších ploch pletivem v ploše nebo pruzích, na plném podkladu sklovláknitým vtlačením do tmelu stěn | m2 | 259.901 |  | 0 | CS ÚRS 2018 01 |  |  | základní |  | 0 | 0.00438 | 1.1384 | 0 | 0 | 4 | K | 2 |  |  |  | ROZPOCET | [5 empty] | 0 | 0 | 0 | 0 | 0 | 1 | 0 | 4 | 337532705
| VV |  | D1-01-1.03,06 + det.D05 | [15 empty] | VV | 2 | 1 | True | 0 | ROZPOCET
| VV |  | položka pro započítání přetažení perlinky z XPS soklu na zdivo o cca 15cm | [15 empty] | VV | 2 | 1 | True | 0 | ROZPOCET
| VV |  | otvory (vstupy) neodečítány (vyšší pracnost - vyřezávání perlinky, případně lišty) | [15 empty] | VV | 2 | 1 | True | 0 | ROZPOCET
| VV |  | "obvod desky x v.0,15m"do*0,15 |  | 13.458 | [13 empty] | VV | 2 | 2 | True | 0 | ROZPOCET
| VV |  | Mezisoučet |  | 13.458 | [13 empty] | VV | 2 | 3 | True | 0 | ROZPOCET
| VV |  | "čelo zateplení podhledů z MW"0,2*(16,1+3,22+18,97+12,82+4,85+6,82+3,53) |  | 13.262 | [13 empty] | VV | 2 | 2 | True | 0 | ROZPOCET
| VV |  | Mezisoučet |  | 13.262 | [13 empty] | VV | 2 | 3 | True | 0 | ROZPOCET
| VV |  | "předběžná výměra pro přetažení styku různých materiálů na fasádě (bude čerpáno po odsouhlasení TDI)"20 |  | 20 | [13 empty] | VV | 2 | 2 | True | 0 | ROZPOCET
| VV |  | Mezisoučet |  | 20 | [13 empty] | VV | 2 | 3 | True | 0 | ROZPOCET
| VV |  |  |  | 0 | [13 empty] | VV | 2 | 2 | True | 0 | ROZPOCET
| VV |  | na jád.omítku fasády bez ploch zakrytých VF kompakt.deskami (v ceně zohlednit předpokládané celkové množství lepidla - např. provedení ještě 2.vrstvy) | [15 empty] | VV | 2 | 1 | True | 0 | ROZPOCET
| VV |  | fjo |  | 274.6 | [13 empty] | VV | 2 | 2 | True | 0 | ROZPOCET
| VV |  | "odpočet VFK desek" | [15 empty] | VV | 2 | 1 | True | 0 | ROZPOCET
| VV |  | "JZ"-(3,4*(0,4*4)+3,25*(1,66+1,63+1,66+4,24+3,22)-1,25*(4,24+2,12)) |  | -37.823 | [13 empty] | VV | 2 | 2 | True | 0 | ROZPOCET
| VV |  | "SV"-3,25*(4,85-0,17-0,95) |  | -12.123 | [13 empty] | VV | 2 | 2 | True | 0 | ROZPOCET
| VV |  | "SZ"-3,25*3,53 |  | -11.473 | [13 empty] | VV | 2 | 2 | True | 0 | ROZPOCET
| VV |  | Mezisoučet |  | 213.181 | [13 empty] | VV | 2 | 3 | True | 0 | ROZPOCET
| VV |  | Součet |  | 259.901 | [13 empty] | VV | 2 | 4 | True | 1 | ROZPOCET
111 | K | 622143003 | Montáž omítkových profilů plastových nebo pozinkovaných, upevněných vtlačením do podkladní vrstvy nebo přibitím rohových s tkaninou | m | 69.71 |  | 0 | CS ÚRS 2018 01 |  |  | základní |  | 0 | 0 | 0 | 0 | 0 | 4 | K | 2 |  |  |  | ROZPOCET | [5 empty] | 0 | 0 | 0 | 0 | 0 | 1 | 0 | 4 | 180904573
| VV |  | D1-01-1.04 | [15 empty] | VV | 2 | 1 | True | 0 | ROZPOCET
| VV |  | dle detailů lišty pro ostění a nadpraží do výztužné vrstvy provedené na jádr. vnější omítce | [15 empty] | VV | 2 | 1 | True | 0 | ROZPOCET
| VV |  | "ostění"2,55*4+0,75*4+2,3*4+0,45*4+1,25*6+0,75*2+3,45*2+0,7*2 |  | 41.5 | [13 empty] | VV | 2 | 2 | True | 0 | ROZPOCET
| VV |  | "nadpraží"8,7+2+2,2*3+1,1*2+4,355*2 |  | 28.21 | [13 empty] | VV | 2 | 2 | True | 0 | ROZPOCET
| VV |  | Součet |  | 69.71 | [13 empty] | VV | 2 | 4 | True | 1 | ROZPOCET
112 | M | 59051486 | lišta rohová PVC 10/15cm s tkaninou | m | 43.575 |  | 0 | CS ÚRS 2018 01 |  |  | základní |  | 0 | 3e-05 | 0.0013073 | 0 | 0 | 8 | M | 2 |  |  |  | ROZPOCET | [5 empty] | 0 | 0 | 0 | 0 | 0 | 1 | 0 | 4 | 1916028186
| VV |  | "ostění"2,55*4+0,75*4+2,3*4+0,45*4+1,25*6+0,75*2+3,45*2+0,7*2 |  | 41.5 | [13 empty] | VV | 2 | 2 | True | 1 | ROZPOCET
| VV |  | 41,5*1,05 'Přepočtené koeficientem množství |  | 43.575 | [13 empty] | VV | 2 | 2 | False | 1 | ROZPOCET
113 | M | 59051510 | profil okenní s nepřiznanou podomítkovou okapnicí PVC 2,0 m | m | 29.621 |  | 0 | CS ÚRS 2018 01 |  |  | základní |  | 0 | 0.0003 | 0.0088863 | 0 | 0 | 8 | M | 2 |  |  |  | ROZPOCET | [5 empty] | 0 | 0 | 0 | 0 | 0 | 1 | 0 | 4 | -1991081103
| VV |  | položka pro nadpražní profil dle det.D01 | [15 empty] | VV | 2 | 1 | True | 0 | ROZPOCET
| VV |  | "nadpraží"8,7+2+2,2*3+1,1*2+4,355*2 |  | 28.21 | [13 empty] | VV | 2 | 2 | True | 1 | ROZPOCET
| VV |  | 28,21*1,05 'Přepočtené koeficientem množství |  | 29.621 | [13 empty] | VV | 2 | 2 | False | 1 | ROZPOCET
114 | K | 622143004 | Montáž omítkových profilů plastových nebo pozinkovaných, upevněných vtlačením do podkladní vrstvy nebo přibitím začišťovacích samolepících pro vytvoření dilatujícího spoje s okenním rámem | m | 161.64 |  | 0 | CS ÚRS 2018 01 |  |  | základní |  | 0 | 0 | 0 | 0 | 0 | 4 | K | 2 |  |  |  | ROZPOCET | [5 empty] | 0 | 0 | 0 | 0 | 0 | 1 | 0 | 4 | 1697258069
| VV |  | zač.lišty vnější i vnitřní | [15 empty] | VV | 2 | 1 | True | 0 | ROZPOCET
| VV |  | D1-01-1.04 + detaily | [15 empty] | VV | 2 | 1 | True | 0 | ROZPOCET
| VV |  | 1,25*2+4,24+2,12 |  | 8.86 | [13 empty] | VV | 2 | 2 | True | 0 | ROZPOCET
| VV |  | (1,1+2,55*2)*2*2 |  | 24.8 | [13 empty] | VV | 2 | 2 | True | 0 | ROZPOCET
| VV |  | (4,355+0,75*2)*2*2 |  | 23.42 | [13 empty] | VV | 2 | 2 | True | 0 | ROZPOCET
| VV |  | (2,2+1,25*2)*2*3 |  | 28.2 | [13 empty] | VV | 2 | 2 | True | 0 | ROZPOCET
| VV |  | (2+0,75*2)*2 |  | 7 | [13 empty] | VV | 2 | 2 | True | 0 | ROZPOCET
| VV |  | (1,1+3,45*2)*2 |  | 16 | [13 empty] | VV | 2 | 2 | True | 0 | ROZPOCET
| VV |  | (1,15+3,45*2)*2 |  | 16.1 | [13 empty] | VV | 2 | 2 | True | 0 | ROZPOCET
| VV |  | (8,7+0,7*2)*2 |  | 20.2 | [13 empty] | VV | 2 | 2 | True | 0 | ROZPOCET
| VV |  | (1,63+3,45*2)*2 |  | 17.06 | [13 empty] | VV | 2 | 2 | True | 0 | ROZPOCET
| VV |  | Součet |  | 161.64 | [13 empty] | VV | 2 | 4 | True | 1 | ROZPOCET
115 | M | 59051476 | profil okenní začišťovací se sklovláknitou armovací tkaninou 9 mm/2,4 m | m | 169.722 |  | 0 | CS ÚRS 2018 01 |  |  | základní |  | 0 | 4e-05 | 0.0067889 | 0 | 0 | 8 | M | 2 |  |  |  | ROZPOCET | [5 empty] | 0 | 0 | 0 | 0 | 0 | 1 | 0 | 4 | -1427754832
| P |  | Poznámka k položce: položka pro APU lištu | [15 empty] | P | 2
| VV |  | 161,64*1,05 'Přepočtené koeficientem množství |  | 169.722 | [13 empty] | VV | 2 | 2 | False | 1 | ROZPOCET
116 | K | 622531011 | Omítka tenkovrstvá silikonová vnějších ploch probarvená, včetně penetrace podkladu zrnitá, tloušťky 1,5 mm stěn | m2 | 353.186 |  | 0 | CS ÚRS 2018 01 |  |  | základní |  | 0 | 0.00268 | 0.94654 | 0 | 0 | 4 | K | 2 |  |  |  | ROZPOCET | [5 empty] | 0 | 0 | 0 | 0 | 0 | 1 | 0 | 4 | 15690833
| VV |  | D1-01-1.04,1.06,1.07,1.08 | [15 empty] | VV | 2 | 1 | True | 0 | ROZPOCET
| VV |  | šedá | [15 empty] | VV | 2 | 1 | True | 0 | ROZPOCET
| VV |  | "jv"(4,35+0,1)*0,38+1,1*18,97+(4,65+0,1)*5,3-0,85*0,45 |  | 47.351 | [13 empty] | VV | 2 | 2 | True | 0 | ROZPOCET
| VV |  | "sv"(4,65+0,1)*3,73+1,1*(21,4-3,73)-0,85*0,45 |  | 36.772 | [13 empty] | VV | 2 | 2 | True | 0 | ROZPOCET
| VV |  | "sz"1,1*(6,82+3,53)+(5,42+0,1)*11,2-8,5*0,6+(4,35+0,1)*3,1 |  | 81.904 | [13 empty] | VV | 2 | 2 | True | 0 | ROZPOCET
| VV |  | "jz"(4,35+0,1)*(0,38+1,7)+1,1*(21,4-0,38-1,7) |  | 30.508 | [13 empty] | VV | 2 | 2 | True | 0 | ROZPOCET
| VV |  | "věž od cca +4,2"(5,42-4,2)*(11,95*2+11,3) |  | 42.944 | [13 empty] | VV | 2 | 2 | True | 0 | ROZPOCET
| VV |  | Mezisoučet |  | 239.479 | [13 empty] | VV | 2 | 3 | True | 0 | ROZPOCET
| VV |  | oranžová | [15 empty] | VV | 2 | 1 | True | 0 | ROZPOCET
| VV |  | "jv"3,35*(0,7*2+18,97)-0,9*2,45*2-4,155*0,65*2 |  | 58.428 | [13 empty] | VV | 2 | 2 | True | 0 | ROZPOCET
| VV |  | "sv"3,35*(12,82+0,17)-2*1,15*3 |  | 36.617 | [13 empty] | VV | 2 | 2 | True | 0 | ROZPOCET
| VV |  | "sz"3,35*(0,7+6,12-0,9)-1,8*0,65 |  | 18.662 | [13 empty] | VV | 2 | 2 | True | 0 | ROZPOCET
| VV |  | Mezisoučet |  | 113.707 | [13 empty] | VV | 2 | 3 | True | 0 | ROZPOCET
| VV |  | Součet |  | 353.186 | [13 empty] | VV | 2 | 4 | True | 1 | ROZPOCET
117 | K | 783823135 | Penetrační nátěr omítek hladkých omítek hladkých, zrnitých tenkovrstvých nebo štukových stupně členitosti 1 a 2 silikonový | m2 | 9.216 |  | 0 | CS ÚRS 2018 01 |  |  | základní |  | 0 | 0.00014 | 0.0012902 | 0 | 0 | 4 | K | 2 |  |  |  | ROZPOCET | [5 empty] | 0 | 0 | 0 | 0 | 0 | 1 | 0 | 4 | -1041397135
| VV |  | D1-01-1.04,1.06,1.07,1.08 | [15 empty] | VV | 2 | 1 | True | 0 | ROZPOCET
| VV |  | dle TZ silikon.nátěr na silikon.omítkovinu po +-0,0 | [15 empty] | VV | 2 | 1 | True | 0 | ROZPOCET
| VV |  | šedá | [15 empty] | VV | 2 | 1 | True | 0 | ROZPOCET
| VV |  | "jv"(0,1)*0,38+(0,3+0,1)*5,3 |  | 2.158 | [13 empty] | VV | 2 | 2 | True | 0 | ROZPOCET
| VV |  | "sv"(0,3+0,1)*3,73 |  | 1.492 | [13 empty] | VV | 2 | 2 | True | 0 | ROZPOCET
| VV |  | "sz"(0,1)*11,2+(0,1)*3,1 |  | 1.43 | [13 empty] | VV | 2 | 2 | True | 0 | ROZPOCET
| VV |  | "jz"(0,1)*(0,38+1,7) |  | 0.208 | [13 empty] | VV | 2 | 2 | True | 0 | ROZPOCET
| VV |  | Mezisoučet |  | 5.288 | [13 empty] | VV | 2 | 3 | True | 0 | ROZPOCET
| VV |  | oranžová | [15 empty] | VV | 2 | 1 | True | 0 | ROZPOCET
| VV |  | "jv"0,1*(0,7*2+18,97) |  | 2.037 | [13 empty] | VV | 2 | 2 | True | 0 | ROZPOCET
| VV |  | "sv"0,1*(12,82+0,17) |  | 1.299 | [13 empty] | VV | 2 | 2 | True | 0 | ROZPOCET
| VV |  | "sz"0,1*(0,7+6,12-0,9) |  | 0.592 | [13 empty] | VV | 2 | 2 | True | 0 | ROZPOCET
| VV |  | Mezisoučet |  | 3.928 | [13 empty] | VV | 2 | 3 | True | 0 | ROZPOCET
| VV |  | Součet |  | 9.216 | [13 empty] | VV | 2 | 4 | True | 1 | ROZPOCET
118 | K | 783827125 | Krycí (ochranný ) nátěr omítek jednonásobný hladkých omítek hladkých, zrnitých tenkovrstvých nebo štukových stupně členitosti 1 a 2 silikonový | m2 | 9.216 |  | 0 | CS ÚRS 2018 01 |  |  | základní |  | 0 | 0.00036 | 0.0033178 | 0 | 0 | 4 | K | 2 |  |  |  | ROZPOCET | [5 empty] | 0 | 0 | 0 | 0 | 0 | 1 | 0 | 4 | 1136472421
119 | K | 783897609 | Krycí (ochranný ) nátěr omítek Příplatek k cenám za provádění barevného nátěru v odstínu středně sytém jednonásobného | m2 | 9.216 |  | 0 | CS ÚRS 2018 01 |  |  | základní |  | 0 | 1e-05 | 9.216e-05 | 0 | 0 | 4 | K | 2 |  |  |  | ROZPOCET | [5 empty] | 0 | 0 | 0 | 0 | 0 | 1 | 0 | 4 | -2138454101
120 | K | 621531011 | Omítka tenkovrstvá silikonová vnějších ploch probarvená, včetně penetrace podkladu zrnitá, tloušťky 1,5 mm podhledů | m2 | 101.576 |  | 0 | CS ÚRS 2018 01 |  |  | základní |  | 0 | 0.00268 | 0.27222 | 0 | 0 | 4 | K | 2 |  |  |  | ROZPOCET | [5 empty] | 0 | 0 | 0 | 0 | 0 | 1 | 0 | 4 | 1529165981
| VV |  | fp |  | 101.576 | [13 empty] | VV | 2 | 2 | True | 1 | ROZPOCET
121 | K | 62hpl | Obklad z velkoformátových kompaktních HPL desek tl.6mm RAL - dod,mtž vč.roštu dle výkresu D1-01-1.10 | m2 | 61.934 |  | 0 |  |  |  | základní |  | 0 | 0 | 0 | 0 | 0 | 4 | K | 2 |  |  |  | ROZPOCET | [5 empty] | 0 | 0 | 0 | 0 | 0 | 1 | 0 | 4 | 1718756268
| VV |  | cena bude také zahrnovat případné povrchové úpravy viditelných částí ocel.kce roštu | [15 empty] | VV | 2 | 1 | True | 0 | ROZPOCET
| VV |  | výměra dle výpisu desek | [15 empty] | VV | 2 | 1 | True | 0 | ROZPOCET
| VV |  | 1,69*0,53*18 |  | 16.123 | [13 empty] | VV | 2 | 2 | True | 0 | ROZPOCET
| VV |  | 0,53*0,43*24 |  | 5.47 | [13 empty] | VV | 2 | 2 | True | 0 | ROZPOCET
| VV |  | 1,05*0,94*6 |  | 5.922 | [13 empty] | VV | 2 | 2 | True | 0 | ROZPOCET
| VV |  | 1,05*1,09*6 |  | 6.867 | [13 empty] | VV | 2 | 2 | True | 0 | ROZPOCET
| VV |  | 1,1*3,23*1 |  | 3.553 | [13 empty] | VV | 2 | 2 | True | 0 | ROZPOCET
| VV |  | 1,16*3,23*3 |  | 11.24 | [13 empty] | VV | 2 | 2 | True | 0 | ROZPOCET
| VV |  | 1,21*3,23*2 |  | 7.817 | [13 empty] | VV | 2 | 2 | True | 0 | ROZPOCET
| VV |  | 1,23*3,23*1 |  | 3.973 | [13 empty] | VV | 2 | 2 | True | 0 | ROZPOCET
| VV |  | 0,15*3,23*2 |  | 0.969 | [13 empty] | VV | 2 | 2 | True | 0 | ROZPOCET
| VV |  | Součet |  | 61.934 | [13 empty] | VV | 2 | 4 | True | 1 | ROZPOCET
122 | K | 62pur | Purenit do Z18 - d,m dle D1-01-1.16 det. D04b | m | 6.52 |  | 0 |  |  |  | základní |  | 0 | 0 | 0 | 0 | 0 | 4 | K | 2 |  |  |  | ROZPOCET | [5 empty] | 0 | 0 | 0 | 0 | 0 | 1 | 0 | 4 | 1987767808
| VV |  | š x v cca 70 x 200 mm | [15 empty] | VV | 2 | 1 | True | 0 | ROZPOCET
| VV |  | "dle Z18"3,26*2 |  | 6.52 | [13 empty] | VV | 2 | 2 | True | 1 | ROZPOCET
123 | K | 629991011 | Zakrytí vnějších ploch před znečištěním včetně pozdějšího odkrytí výplní otvorů a svislých ploch fólií přilepenou lepící páskou | m2 | 112.839 |  | 0 | CS ÚRS 2018 01 |  |  | základní |  | 0 | 0 | 0 | 0 | 0 | 4 | K | 2 |  |  |  | ROZPOCET | [5 empty] | 0 | 0 | 0 | 0 | 0 | 1 | 0 | 4 | -1982633200
| VV |  | D1-01-1.04 | [15 empty] | VV | 2 | 1 | True | 0 | ROZPOCET
| VV |  | "2x (venkovní a vnitřní)" | [15 empty] | VV | 2 | 1 | True | 0 | ROZPOCET
| VV |  | 2*(4,24*1,25+2,12*1,25+1,1*2,55*2+4,355*0,75*2+2,2*1,25*3+2*0,75+1,1*3,45+1,15*3,45+8,7*0,7+1,63*3,45+1,63*2,7+1*2,7) |  | 112.839 | [13 empty] | VV | 2 | 2 | True | 1 | ROZPOCET
| D | 63 | Podlahy a podlahové konstrukce |  |  |  | 0 | [5 empty] | 0 |  | 42.4192 |  | 0 | 1 | D | 1 |  |  |  | ROZPOCET | [11 empty] | 0
124 | K | 631311127 | Mazanina z betonu prostého bez zvýšených nároků na prostředí tl. přes 80 do 120 mm tř. C 30/37 | m3 | 1.328 |  | 0 | CS ÚRS 2018 01 |  |  | základní |  | 0 | 2.4533 | 3.258 | 0 | 0 | 4 | K | 2 |  |  |  | ROZPOCET | [5 empty] | 0 | 0 | 0 | 0 | 0 | 1 | 0 | 4 | 1854791838
| VV |  | D1-01-2.2.1 (řez B,C) | [15 empty] | VV | 2 | 1 | True | 0 | ROZPOCET
| VV |  | detaily D06a,b | [15 empty] | VV | 2 | 1 | True | 0 | ROZPOCET
| VV |  | D1-01-1.04,06 | [15 empty] | VV | 2 | 1 | True | 0 | ROZPOCET
| VV |  | skladba S2.4 | [15 empty] | VV | 2 | 1 | True | 0 | ROZPOCET
| VV |  | výztuž sítěmi započítána do věnců v díle zakládání | [15 empty] | VV | 2 | 1 | True | 0 | ROZPOCET
| VV |  | do ceny zahrnout oddilatování a pohledový beton | [15 empty] | VV | 2 | 1 | True | 0 | ROZPOCET
| VV |  | "řez B"0,7*0,1*18,97 |  | 1.328 | [13 empty] | VV | 2 | 2 | True | 1 | ROZPOCET
125 | K | 631319173 | Příplatek k cenám mazanin za stržení povrchu spodní vrstvy mazaniny latí před vložením výztuže nebo pletiva pro tl. obou vrstev mazaniny přes 80 do 120 mm | m3 | 1.328 |  | 0 | CS ÚRS 2018 01 |  |  | základní |  | 0 | 0 | 0 | 0 | 0 | 4 | K | 2 |  |  |  | ROZPOCET | [5 empty] | 0 | 0 | 0 | 0 | 0 | 1 | 0 | 4 | 1929236828
126 | K | 631351101 | Bednění v podlahách rýh a hran zřízení | m2 | 1.897 |  | 0 | CS ÚRS 2018 01 |  |  | základní |  | 0 | 0.01352 | 0.025647 | 0 | 0 | 4 | K | 2 |  |  |  | ROZPOCET | [5 empty] | 0 | 0 | 0 | 0 | 0 | 1 | 0 | 4 | -652073038
| VV |  | D1-01-2.2.1 (řez B,C) | [15 empty] | VV | 2 | 1 | True | 0 | ROZPOCET
| VV |  | D1-01-1.04,06 | [15 empty] | VV | 2 | 1 | True | 0 | ROZPOCET
| VV |  | "řez B"0,1*18,97 |  | 1.897 | [13 empty] | VV | 2 | 2 | True | 1 | ROZPOCET
127 | K | 631351102 | Bednění v podlahách rýh a hran odstranění | m2 | 1.897 |  | 0 | CS ÚRS 2018 01 |  |  | základní |  | 0 | 0 | 0 | 0 | 0 | 4 | K | 2 |  |  |  | ROZPOCET | [5 empty] | 0 | 0 | 0 | 0 | 0 | 1 | 0 | 4 | 1591609943
128 | K | 632450121 | Potěr cementový vyrovnávací ze suchých směsí v pásu o průměrné (střední) tl. od 10 do 20 mm | m2 | 0.595 |  | 0 | CS ÚRS 2018 01 |  |  | základní |  | 0 | 0.042 | 0.02499 | 0 | 0 | 4 | K | 2 |  |  |  | ROZPOCET | [5 empty] | 0 | 0 | 0 | 0 | 0 | 1 | 0 | 4 | 1507994785
| VV |  | odhadovaná položka pro vytvoření parapetu v otvorech pro vzduch pro TČ, mč 1.13 | [15 empty] | VV | 2 | 1 | True | 0 | ROZPOCET
| VV |  | 0,35*0,85*2 |  | 0.595 | [13 empty] | VV | 2 | 2 | True | 1 | ROZPOCET
129 | K | 632481213 | Separační vrstva k oddělení podlahových vrstev z polyetylénové fólie | m2 | 364.99 |  | 0 | CS ÚRS 2018 01 |  |  | základní |  | 0 | 0.00013 | 0.047449 | 0 | 0 | 4 | K | 2 |  |  |  | ROZPOCET | [5 empty] | 0 | 0 | 0 | 0 | 0 | 1 | 0 | 4 | 2085185237
| VV |  | s21čz |  | 4.85 | [13 empty] | VV | 2 | 2 | True | 0 | ROZPOCET
| VV |  | s21kd9 |  | 130.69 | [13 empty] | VV | 2 | 2 | True | 0 | ROZPOCET
| VV |  | s21kd10 |  | 49.3 | [13 empty] | VV | 2 | 2 | True | 0 | ROZPOCET
| VV |  | s22kd10 |  | 103.33 | [13 empty] | VV | 2 | 2 | True | 0 | ROZPOCET
| VV |  | s22kd11 |  | 14.4 | [13 empty] | VV | 2 | 2 | True | 0 | ROZPOCET
| VV |  | vp |  | 62.42 | [13 empty] | VV | 2 | 2 | True | 0 | ROZPOCET
| VV |  | Součet |  | 364.99 | [13 empty] | VV | 2 | 4 | True | 1 | ROZPOCET
130 | K | 634111113 | Obvodová dilatace mezi stěnou a mazaninou pružnou těsnicí páskou výšky 80 mm | m | 354.16 |  | 0 | CS ÚRS 2018 01 |  |  | základní |  | 0 | 6e-05 | 0.02125 | 0 | 0 | 4 | K | 2 |  |  |  | ROZPOCET | [5 empty] | 0 | 0 | 0 | 0 | 0 | 1 | 0 | 4 | -197096882
| VV |  | D1-01-1.04,06 | [15 empty] | VV | 2 | 1 | True | 0 | ROZPOCET
| VV |  | "1.01"3,1*2 |  | 6.2 | [13 empty] | VV | 2 | 2 | True | 0 | ROZPOCET
| VV |  | "1.02"(11,6*2+2,25+2,22+0,6*2+8,87+1,6*2+15,09+4,62+0,2*4) |  | 61.45 | [13 empty] | VV | 2 | 2 | True | 0 | ROZPOCET
| VV |  | "1.03"(2,22+0,65+4,32+6,16+3,65+4,1+2,6) |  | 23.7 | [13 empty] | VV | 2 | 2 | True | 0 | ROZPOCET
| VV |  | "1.04"(4,32*2+2,8*2) |  | 14.24 | [13 empty] | VV | 2 | 2 | True | 0 | ROZPOCET
| VV |  | "1.05"(1,6*2+2,315*2) |  | 7.83 | [13 empty] | VV | 2 | 2 | True | 0 | ROZPOCET
| VV |  | "1.06"(1,1*2+1,6*2) |  | 5.4 | [13 empty] | VV | 2 | 2 | True | 0 | ROZPOCET
| VV |  | "1.07"(2,58*2+1,305*2) |  | 7.77 | [13 empty] | VV | 2 | 2 | True | 0 | ROZPOCET
| VV |  | "1.08"(0,95*2+1,6*2) |  | 5.1 | [13 empty] | VV | 2 | 2 | True | 0 | ROZPOCET
| VV |  | "1.09"(1,1*2+1,61*2) |  | 5.42 | [13 empty] | VV | 2 | 2 | True | 0 | ROZPOCET
| VV |  | "1.10"(0,95*2+1,61*2) |  | 5.12 | [13 empty] | VV | 2 | 2 | True | 0 | ROZPOCET
| VV |  | "1.11"(4,32*2+2,8*2) |  | 14.24 | [13 empty] | VV | 2 | 2 | True | 0 | ROZPOCET
| VV |  | "1.12"(1,6*2+2,315*2) |  | 7.83 | [13 empty] | VV | 2 | 2 | True | 0 | ROZPOCET
| VV |  | "1.13"(2,97*2+4,78*2) |  | 15.5 | [13 empty] | VV | 2 | 2 | True | 0 | ROZPOCET
| VV |  | "1.14,15,16"3*(3,4*2+4,08*2) |  | 44.88 | [13 empty] | VV | 2 | 2 | True | 0 | ROZPOCET
| VV |  | "1.17"(1,9*2+4,08*2) |  | 11.96 | [13 empty] | VV | 2 | 2 | True | 0 | ROZPOCET
| VV |  | "1.18"(11,17*2+10,52*2) |  | 43.38 | [13 empty] | VV | 2 | 2 | True | 0 | ROZPOCET
| VV |  | "1.19"(2,11*2+1,4*2) |  | 7.02 | [13 empty] | VV | 2 | 2 | True | 0 | ROZPOCET
| VV |  | "1.20"(2,11*2+4,07*2) |  | 12.36 | [13 empty] | VV | 2 | 2 | True | 0 | ROZPOCET
| VV |  | "1.21"(4,25*2+3,15*2) |  | 14.8 | [13 empty] | VV | 2 | 2 | True | 0 | ROZPOCET
| VV |  | "1.22"(3,03*2+3,15*2) |  | 12.36 | [13 empty] | VV | 2 | 2 | True | 0 | ROZPOCET
| VV |  | "1.23"(2,23*2+1,85*2) |  | 8.16 | [13 empty] | VV | 2 | 2 | True | 0 | ROZPOCET
| VV |  | "1.24"(2,23*2+1,185*2) |  | 6.83 | [13 empty] | VV | 2 | 2 | True | 0 | ROZPOCET
| VV |  | "1.25"(3,53*2+3,15*2-0,75) |  | 12.61 | [13 empty] | VV | 2 | 2 | True | 0 | ROZPOCET
| VV |  | Součet |  | 354.16 | [13 empty] | VV | 2 | 4 | True | 1 | ROZPOCET
131 | K | 631311114 | Mazanina z betonu prostého bez zvýšených nároků na prostředí tl. přes 50 do 80 mm tř. C 16/20 | m3 | 16.697 |  | 0 | CS ÚRS 2018 01 |  |  | základní |  | 0 | 2.2563 | 37.6741 | 0 | 0 | 4 | K | 2 |  |  |  | ROZPOCET | [5 empty] | 0 | 0 | 0 | 0 | 0 | 1 | 0 | 4 | -303182918
| VV |  | do ceny započítat případné pomocné přibednění (např. vstupy)a spádování (mč. 1.13,1.21) | [15 empty] | VV | 2 | 1 | True | 0 | ROZPOCET
| VV |  | S2.1 | [15 empty] | VV | 2 | 1 | True | 0 | ROZPOCET
| VV |  | (s21čz+s21kd9+s21kd10)*0,065 |  | 12.015 | [13 empty] | VV | 2 | 2 | True | 0 | ROZPOCET
| VV |  | Mezisoučet |  | 12.015 | [13 empty] | VV | 2 | 3 | True | 0 | ROZPOCET
| VV |  | S2.3 | [15 empty] | VV | 2 | 1 | True | 0 | ROZPOCET
| VV |  | vp*0,075 |  | 4.682 | [13 empty] | VV | 2 | 2 | True | 0 | ROZPOCET
| VV |  | Mezisoučet |  | 4.682 | [13 empty] | VV | 2 | 3 | True | 0 | ROZPOCET
| VV |  | Součet |  | 16.697 | [13 empty] | VV | 2 | 4 | True | 1 | ROZPOCET
132 | K | 631319171 | Příplatek k cenám mazanin za stržení povrchu spodní vrstvy mazaniny latí před vložením výztuže nebo pletiva pro tl. obou vrstev mazaniny přes 50 do 80 mm | m3 | 16.697 |  | 0 | CS ÚRS 2018 01 |  |  | základní |  | 0 | 0 | 0 | 0 | 0 | 4 | K | 2 |  |  |  | ROZPOCET | [5 empty] | 0 | 0 | 0 | 0 | 0 | 1 | 0 | 4 | 2016842714
133 | K | 631362021 | Výztuž mazanin ze svařovaných sítí z drátů typu KARI | t | 1.287 |  | 0 | CS ÚRS 2018 01 |  |  | základní |  | 0 | 1.0628 | 1.3678 | 0 | 0 | 4 | K | 2 |  |  |  | ROZPOCET | [5 empty] | 0 | 0 | 0 | 0 | 0 | 1 | 0 | 4 | 2086525785
| VV |  | S2.1 | [15 empty] | VV | 2 | 1 | True | 0 | ROZPOCET
| VV |  | (s21čz+s21kd9+s21kd10)*4,335*1,2*0,001 |  | 0.962 | [13 empty] | VV | 2 | 2 | True | 0 | ROZPOCET
| VV |  | Mezisoučet |  | 0.962 | [13 empty] | VV | 2 | 3 | True | 0 | ROZPOCET
| VV |  | S2.3 | [15 empty] | VV | 2 | 1 | True | 0 | ROZPOCET
| VV |  | vp*4,335*1,2*0,001 |  | 0.325 | [13 empty] | VV | 2 | 2 | True | 0 | ROZPOCET
| VV |  | Mezisoučet |  | 0.325 | [13 empty] | VV | 2 | 3 | True | 0 | ROZPOCET
| VV |  | Součet |  | 1.287 | [13 empty] | VV | 2 | 4 | True | 1 | ROZPOCET
134 | K | 63pcp | Polymercementový hrubý potěr tl.65-80mm, 40MPa, zr.fr. 0-4mm - d,m vč.dilatování úseků | m3 | 8.83 |  | 0 |  |  |  | základní |  | 0 | 0 | 0 | 0 | 0 | 4 | K | 2 |  |  |  | ROZPOCET | [5 empty] | 0 | 0 | 0 | 0 | 0 | 1 | 0 | 4 | -1065564719
| VV |  | jde o neceníkovou položku (potěry jsou do tl.50mm), proto do ceny započítat přesun hmot (např. čerpadlo) dle pracov.postupu zhotovitele | [15 empty] | VV | 2 | 1 | True | 0 | ROZPOCET
| VV |  | do ceny započítat případné pomocné přibednění (např. vstupy, vjezdy) a případné L úhelníky u vjezdů | [15 empty] | VV | 2 | 1 | True | 0 | ROZPOCET
| VV |  | "S2.2 - cena vč.spádování a dilatování v ploše, tl.uvažována cca 75mm (2/3 rozdílu tl. 65-80mm dle jehlanu)"0,075*(s22kd10+s22kd11) |  | 8.83 | [13 empty] | VV | 2 | 2 | True | 0 | ROZPOCET
| VV |  | Součet |  | 8.83 | [13 empty] | VV | 2 | 4 | True | 1 | ROZPOCET
135 | K | 63vfbd | Velkoformátová betonová dlažba tl.5cm - d,m vč. kladecí vrstvy tl.30mm a řezání | m2 | 42.651 |  | 0 |  |  |  | základní |  | 0 | 0 | 0 | 0 | 0 | 4 | K | 2 |  |  |  | ROZPOCET | [5 empty] | 0 | 0 | 0 | 0 | 0 | 1 | 0 | 4 | 2145609243
| VV |  | rozměr dlaždice dle TZ 1000/1000/50 | [15 empty] | VV | 2 | 1 | True | 0 | ROZPOCET
| VV |  | do ceny započítat ztratné | [15 empty] | VV | 2 | 1 | True | 0 | ROZPOCET
| VV |  | D1-01-1.04,06 + det.D06b | [15 empty] | VV | 2 | 1 | True | 0 | ROZPOCET
| VV |  | S2.5 | [15 empty] | VV | 2 | 1 | True | 0 | ROZPOCET
| VV |  | 12,82*0,7 |  | 8.974 | [13 empty] | VV | 2 | 2 | True | 0 | ROZPOCET
| VV |  | 4,85*6,82 |  | 33.077 | [13 empty] | VV | 2 | 2 | True | 0 | ROZPOCET
| VV |  | 0,17*3,53 |  | 0.6 | [13 empty] | VV | 2 | 2 | True | 0 | ROZPOCET
| VV |  | Součet |  | 42.651 | [13 empty] | VV | 2 | 4 | True | 1 | ROZPOCET
| D | 64 | Osazování výplní otvorů |  |  |  | 0 | [5 empty] | 0 |  | 2.2167 |  | 0 | 1 | D | 1 |  |  |  | ROZPOCET | [11 empty] | 0
136 | K | 642945111 | Osazování ocelových zárubní protipožárních nebo protiplynových dveří do vynechaného otvoru, s obetonováním, dveří jednokřídlových do 2,5 m2 | kus | 5 |  | 0 | CS ÚRS 2018 01 |  |  | základní |  | 0 | 0.4417 | 2.2085 | 0 | 0 | 4 | K | 2 |  |  |  | ROZPOCET | [5 empty] | 0 | 0 | 0 | 0 | 0 | 1 | 0 | 4 | -2007782900
137 | M | 64Z14 | Z14 - zárubeň 900/1970 š.300 EW15 - dodávka dle popisu ve výpisu D1-01-1.21 vč.konečné povrchové úpravy | kus | 1 |  | 0 |  |  |  | základní |  | 0 | 0 | 0 | 0 | 0 | 8 | M | 2 |  |  |  | ROZPOCET | [5 empty] | 0 | 0 | 0 | 0 | 0 | 1 | 0 | 4 | -1456501317
138 | M | 64Z16 | Z16 - zárubeň 800/1970 š.300 EW15 - dodávka dle popisu ve výpisu D1-01-1.21 vč.konečné povrchové úpravy | kus | 4 |  | 0 |  |  |  | základní |  | 0 | 0 | 0 | 0 | 0 | 8 | M | 2 |  |  |  | ROZPOCET | [5 empty] | 0 | 0 | 0 | 0 | 0 | 1 | 0 | 4 | 1786684642
139 | K | 642942611 | Osazování zárubní nebo rámů kovových dveřních lisovaných nebo z úhelníků bez dveřních křídel, na montážní pěnu, plochy otvoru do 2,5 m2 | kus | 17 |  | 0 | CS ÚRS 2018 01 |  |  | základní |  | 0 | 0.00048 | 0.00816 | 0 | 0 | 4 | K | 2 |  |  |  | ROZPOCET | [5 empty] | 0 | 0 | 0 | 0 | 0 | 1 | 0 | 4 | -211187846
140 | M | 64Z15š30 | Z15 - zárubeň 800/1970 š.300 - dodávka dle popisu ve výpisu D1-01-1.21 vč.konečné povrchové úpravy | kus | 3 |  | 0 |  |  |  | základní |  | 0 | 0 | 0 | 0 | 0 | 8 | M | 2 |  |  |  | ROZPOCET | [5 empty] | 0 | 0 | 0 | 0 | 0 | 1 | 0 | 4 | 1227183219
141 | M | 64Z15š14 | Z15 - zárubeň 800/1970 š.140 - dodávka dle popisu ve výpisu D1-01-1.21 vč.konečné povrchové úpravy | kus | 5 |  | 0 |  |  |  | základní |  | 0 | 0 | 0 | 0 | 0 | 8 | M | 2 |  |  |  | ROZPOCET | [5 empty] | 0 | 0 | 0 | 0 | 0 | 1 | 0 | 4 | 715585720
142 | M | 64Z15š11 | Z15 - zárubeň 800/1970 š.115 - dodávka dle popisu ve výpisu D1-01-1.21 vč.konečné povrchové úpravy | kus | 1 |  | 0 |  |  |  | základní |  | 0 | 0 | 0 | 0 | 0 | 8 | M | 2 |  |  |  | ROZPOCET | [5 empty] | 0 | 0 | 0 | 0 | 0 | 1 | 0 | 4 | -1291565800
143 | M | 64Z14b | Z14b - zárubeň 900/1970 š.140 - dodávka dle popisu ve výpisu D1-01-1.21 vč.konečné povrchové úpravy | kus | 1 |  | 0 |  |  |  | základní |  | 0 | 0 | 0 | 0 | 0 | 8 | M | 2 |  |  |  | ROZPOCET | [5 empty] | 0 | 0 | 0 | 0 | 0 | 1 | 0 | 4 | 92870567
144 | M | 64Z17š14 | Z17 - zárubeň 700/1970 š.140 - dodávka dle popisu ve výpisu D1-01-1.21 vč.konečné povrchové úpravy | kus | 2 |  | 0 |  |  |  | základní |  | 0 | 0 | 0 | 0 | 0 | 8 | M | 2 |  |  |  | ROZPOCET | [5 empty] | 0 | 0 | 0 | 0 | 0 | 1 | 0 | 4 | 1951893022
145 | M | 64Z17š11 | Z17 - zárubeň 700/1970 š.115 - dodávka dle popisu ve výpisu D1-01-1.21 vč.konečné povrchové úpravy | kus | 5 |  | 0 |  |  |  | základní |  | 0 | 0 | 0 | 0 | 0 | 8 | M | 2 |  |  |  | ROZPOCET | [5 empty] | 0 | 0 | 0 | 0 | 0 | 1 | 0 | 4 | 1878437129
| D | 94 | Lešení a stavební výtahy |  |  |  | 0 | [5 empty] | 0 |  | 0.070072 |  | 0 | 1 | D | 1 |  |  |  | ROZPOCET | [11 empty] | 0
146 | K | 941111131 | Montáž lešení řadového trubkového lehkého pracovního s podlahami s provozním zatížením tř. 3 do 200 kg/m2 šířky tř. W12 přes 1,2 do 1,5 m, výšky do 10 m | m2 | 296.371 |  | 0 | CS ÚRS 2018 01 |  |  | základní |  | 0 | 0 | 0 | 0 | 0 | 4 | K | 2 |  |  |  | ROZPOCET | [5 empty] | 0 | 0 | 0 | 0 | 0 | 1 | 0 | 4 | -1466427363
| P |  | Poznámka k položce: Uchazeč (zhotovitel) si jednotkové ceny za položky řadového lešení přizpůsobí vlastnímu způsobu zajištění práce ve výškách. Tím pak odpadnou případné nároky na vícepráce a méněpráce při jiném způsobu zajištění práce ve výškách (plošiny, věže, řadové lešení, atd.). | [15 empty] | P | 2
| VV |  | D1-01-1.04,06,07,08 | [15 empty] | VV | 2 | 1 | True | 0 | ROZPOCET
| VV |  | "jz"(4,35-1,8)*(21,4+1,5*2) |  | 62.22 | [13 empty] | VV | 2 | 2 | True | 0 | ROZPOCET
| VV |  | "jv"(4,35+0,15-1,8)*(24,65+1,5*2) |  | 74.655 | [13 empty] | VV | 2 | 2 | True | 0 | ROZPOCET
| VV |  | "sv"(4,35+0,3-1,8)*(21,4+1,5*2) |  | 69.54 | [13 empty] | VV | 2 | 2 | True | 0 | ROZPOCET
| VV |  | "sz"(4,35+0,15-1,8)*(24,65+1,5*2)+(5,42-4,35)*(11,3+1,5*2) |  | 89.956 | [13 empty] | VV | 2 | 2 | True | 0 | ROZPOCET
| VV |  | Součet |  | 296.371 | [13 empty] | VV | 2 | 4 | True | 1 | ROZPOCET
147 | K | 941111231 | Montáž lešení řadového trubkového lehkého pracovního s podlahami s provozním zatížením tř. 3 do 200 kg/m2 Příplatek za první a každý další den použití lešení k ceně -1131 | m2 | 22227.825 |  | 0 | CS ÚRS 2018 01 |  |  | základní |  | 0 | 0 | 0 | 0 | 0 | 4 | K | 2 |  |  |  | ROZPOCET | [5 empty] | 0 | 0 | 0 | 0 | 0 | 1 | 0 | 4 | 368913898
| P |  | Poznámka k položce: Uchazeč (zhotovitel) si jednotkovou cenu za položku přizpůsobí vlastní době použití. Tím pak odpadnou případné nároky na vícepráce a méněpráce při jiné délce pronájmu. | [15 empty] | P | 2
| VV |  | 296,371*75 'Přepočtené koeficientem množství |  | 22227.825 | [13 empty] | VV | 2 | 2 | False | 1 | ROZPOCET
148 | K | 941111831 | Demontáž lešení řadového trubkového lehkého pracovního s podlahami s provozním zatížením tř. 3 do 200 kg/m2 šířky tř. W12 přes 1,2 do 1,5 m, výšky do 10 m | m2 | 296.371 |  | 0 | CS ÚRS 2018 01 |  |  | základní |  | 0 | 0 | 0 | 0 | 0 | 4 | K | 2 |  |  |  | ROZPOCET | [5 empty] | 0 | 0 | 0 | 0 | 0 | 1 | 0 | 4 | -1209425264
149 | K | 944511111 | Montáž ochranné sítě zavěšené na konstrukci lešení z textilie z umělých vláken | m2 | 296.371 |  | 0 | CS ÚRS 2018 01 |  |  | základní |  | 0 | 0 | 0 | 0 | 0 | 4 | K | 2 |  |  |  | ROZPOCET | [5 empty] | 0 | 0 | 0 | 0 | 0 | 1 | 0 | 4 | 1243419662
150 | K | 944511211 | Montáž ochranné sítě Příplatek za první a každý další den použití sítě k ceně -1111 | m2 | 22227.825 |  | 0 | CS ÚRS 2018 01 |  |  | základní |  | 0 | 0 | 0 | 0 | 0 | 4 | K | 2 |  |  |  | ROZPOCET | [5 empty] | 0 | 0 | 0 | 0 | 0 | 1 | 0 | 4 | -253696583
| P |  | Poznámka k položce: Uchazeč (zhotovitel) si jednotkovou cenu za položku přizpůsobí vlastní době použití. Tím pak odpadnou případné nároky na vícepráce a méněpráce při jiné délce pronájmu. | [15 empty] | P | 2
| VV |  | 296,371*75 'Přepočtené koeficientem množství |  | 22227.825 | [13 empty] | VV | 2 | 2 | False | 1 | ROZPOCET
151 | K | 944511811 | Demontáž ochranné sítě zavěšené na konstrukci lešení z textilie z umělých vláken | m2 | 296.371 |  | 0 | CS ÚRS 2018 01 |  |  | základní |  | 0 | 0 | 0 | 0 | 0 | 4 | K | 2 |  |  |  | ROZPOCET | [5 empty] | 0 | 0 | 0 | 0 | 0 | 1 | 0 | 4 | 607303147
152 | K | 949101111 | Lešení pomocné pracovní pro objekty pozemních staveb pro zatížení do 150 kg/m2, o výšce lešeňové podlahy do 1,9 m | m2 | 348.836 |  | 0 | CS ÚRS 2018 01 |  |  | základní |  | 0 | 0.00013 | 0.045349 | 0 | 0 | 4 | K | 2 |  |  |  | ROZPOCET | [5 empty] | 0 | 0 | 0 | 0 | 0 | 1 | 0 | 4 | 1303000771
| VV |  | s21čz |  | 4.85 | [13 empty] | VV | 2 | 2 | True | 0 | ROZPOCET
| VV |  | s21kd9 |  | 130.69 | [13 empty] | VV | 2 | 2 | True | 0 | ROZPOCET
| VV |  | s21kd10 |  | 49.3 | [13 empty] | VV | 2 | 2 | True | 0 | ROZPOCET
| VV |  | vp |  | 62.42 | [13 empty] | VV | 2 | 2 | True | 0 | ROZPOCET
| VV |  | fp |  | 101.576 | [13 empty] | VV | 2 | 2 | True | 0 | ROZPOCET
| VV |  | Součet |  | 348.836 | [13 empty] | VV | 2 | 4 | True | 1 | ROZPOCET
153 | K | 949101112 | Lešení pomocné pracovní pro objekty pozemních staveb pro zatížení do 150 kg/m2, o výšce lešeňové podlahy přes 1,9 do 3,5 m | m2 | 117.73 |  | 0 | CS ÚRS 2018 01 |  |  | základní |  | 0 | 0.00021 | 0.024723 | 0 | 0 | 4 | K | 2 |  |  |  | ROZPOCET | [5 empty] | 0 | 0 | 0 | 0 | 0 | 1 | 0 | 4 | -1421020127
| VV |  | s22kd10 |  | 103.33 | [13 empty] | VV | 2 | 2 | True | 0 | ROZPOCET
| VV |  | s22kd11 |  | 14.4 | [13 empty] | VV | 2 | 2 | True | 0 | ROZPOCET
| VV |  | Součet |  | 117.73 | [13 empty] | VV | 2 | 4 | True | 1 | ROZPOCET
| D | 95 | Různé dokončovací konstrukce a práce pozemních staveb |  |  |  | 0 | [5 empty] | 0 |  | 0.0146 |  | 0 | 1 | D | 1 |  |  |  | ROZPOCET | [11 empty] | 0
154 | K | 952901111 | Vyčištění budov nebo objektů před předáním do užívání budov bytové nebo občanské výstavby, světlé výšky podlaží do 4 m | m2 | 247.26 |  | 0 | CS ÚRS 2018 01 |  |  | základní |  | 0 | 4e-05 | 0.0098904 | 0 | 0 | 4 | K | 2 |  |  |  | ROZPOCET | [5 empty] | 0 | 0 | 0 | 0 | 0 | 1 | 0 | 4 | 956977454
| VV |  | s21čz |  | 4.85 | [13 empty] | VV | 2 | 2 | True | 0 | ROZPOCET
| VV |  | s21kd9 |  | 130.69 | [13 empty] | VV | 2 | 2 | True | 0 | ROZPOCET
| VV |  | s21kd10 |  | 49.3 | [13 empty] | VV | 2 | 2 | True | 0 | ROZPOCET
| VV |  | vp |  | 62.42 | [13 empty] | VV | 2 | 2 | True | 0 | ROZPOCET
| VV |  | Součet |  | 247.26 | [13 empty] | VV | 2 | 4 | True | 1 | ROZPOCET
155 | K | 952901221 | Vyčištění budov nebo objektů před předáním do užívání průmyslových budov a objektů výrobních, skladovacích, garáží, dílen nebo hal apod. s nespalnou podlahou jakékoliv výšky podlaží | m2 | 117.73 |  | 0 | CS ÚRS 2018 01 |  |  | základní |  | 0 | 4e-05 | 0.0047092 | 0 | 0 | 4 | K | 2 |  |  |  | ROZPOCET | [5 empty] | 0 | 0 | 0 | 0 | 0 | 1 | 0 | 4 | -746007204
| VV |  | s22kd10 |  | 103.33 | [13 empty] | VV | 2 | 2 | True | 0 | ROZPOCET
| VV |  | s22kd11 |  | 14.4 | [13 empty] | VV | 2 | 2 | True | 0 | ROZPOCET
| VV |  | Součet |  | 117.73 | [13 empty] | VV | 2 | 4 | True | 1 | ROZPOCET
156 | K | 95O01 | O01 - větrací mřížka 200/200mm - d,m dle výpisu prvků D1-01-1.25 | kus | 3 |  | 0 |  |  |  | základní |  | 0 | 0 | 0 | 0 | 0 | 4 | K | 2 |  |  |  | ROZPOCET | [5 empty] | 0 | 0 | 0 | 0 | 0 | 1 | 0 | 4 | -248287839
157 | K | 95O02 | O02 - sprchové dveře 1600/1900mm - d,m dle výpisu prvků D1-01-1.25 | kus | 2 |  | 0 |  |  |  | základní |  | 0 | 0 | 0 | 0 | 0 | 4 | K | 2 |  |  |  | ROZPOCET | [5 empty] | 0 | 0 | 0 | 0 | 0 | 1 | 0 | 4 | 1968768382
158 | K | 95O06 | O06 - Liniový odvodňovací systém - d,m dle výpisu prvků D1-01-1.25 | kpl | 2 |  | 0 |  |  |  | základní |  | 0 | 0 | 0 | 0 | 0 | 4 | K | 2 |  |  |  | ROZPOCET | [5 empty] | 0 | 0 | 0 | 0 | 0 | 1 | 0 | 4 | -1186461131
| VV |  | "tech.parametry jednoho kpl dle výpisu prvků D1-01-1.25 (dl.6m, sv.š.100mm, odtok DN100, materiál PP, rošt Pz můstkový pro pojezd OA, atd.)"2 |  | 2 | [13 empty] | VV | 2 | 2 | True | 1 | ROZPOCET
159 | K | 95O07 | O07 - větrací protidešťová mřížka 2300x450mm - d,m dle výpisu prvků D1-01-1.25 | kus | 2 |  | 0 |  |  |  | základní |  | 0 | 0 | 0 | 0 | 0 | 4 | K | 2 |  |  |  | ROZPOCET | [5 empty] | 0 | 0 | 0 | 0 | 0 | 1 | 0 | 4 | 298309
160 | K | 95OD1 | OD1 - nástěnná skříň nerez 1180x350 v.650mm d,m dle popisu ve výpisu D1-01-1.25 | kus | 3 |  | 0 |  |  |  | základní |  | 0 | 0 | 0 | 0 | 0 | 4 | K | 2 |  |  |  | ROZPOCET | [5 empty] | 0 | 0 | 0 | 0 | 0 | 1 | 0 | 4 | 234146715
161 | K | 95OD2 | OD2 - pracovní stůl nerez 1575x700 v.900mm d,m dle popisu ve výpisu D1-01-1.25 | kus | 1 |  | 0 |  |  |  | základní |  | 0 | 0 | 0 | 0 | 0 | 4 | K | 2 |  |  |  | ROZPOCET | [5 empty] | 0 | 0 | 0 | 0 | 0 | 1 | 0 | 4 | -1420183997
162 | K | 95OD3 | OD3 - pracovní stůl nerez 1775x700 v.900mm d,m dle popisu ve výpisu D1-01-1.25 | kus | 1 |  | 0 |  |  |  | základní |  | 0 | 0 | 0 | 0 | 0 | 4 | K | 2 |  |  |  | ROZPOCET | [5 empty] | 0 | 0 | 0 | 0 | 0 | 1 | 0 | 4 | 1876580357
163 | K | 95OD4 | OD4 - mycí stůl nerez 1775x700 v.900mm 2x dřez lisovaný d,m dle popisu ve výpisu D1-01-1.25 | kus | 1 |  | 0 |  |  |  | základní |  | 0 | 0 | 0 | 0 | 0 | 4 | K | 2 |  |  |  | ROZPOCET | [5 empty] | 0 | 0 | 0 | 0 | 0 | 1 | 0 | 4 | -972942433
| P |  | Poznámka k položce: Cena vč.součástí popsaných ve výpise prvku (baterie,...). | [15 empty] | P | 2
164 | K | 95OD5 | OD5 - pracovní stůl nerez 1575x700 v.900mm d,m dle popisu ve výpisu D1-01-1.25 | kus | 1 |  | 0 |  |  |  | základní |  | 0 | 0 | 0 | 0 | 0 | 4 | K | 2 |  |  |  | ROZPOCET | [5 empty] | 0 | 0 | 0 | 0 | 0 | 1 | 0 | 4 | -154404417
165 | K | 95OD6 | OD6 - regál policový nerez 1400x500 v.1800mm d,m dle popisu ve výpisu D1-01-1.25 | kus | 1 |  | 0 |  |  |  | základní |  | 0 | 0 | 0 | 0 | 0 | 4 | K | 2 |  |  |  | ROZPOCET | [5 empty] | 0 | 0 | 0 | 0 | 0 | 1 | 0 | 4 | 1139819212
166 | K | 95PHP1 | PHP práškový 21 A d,m dle PBŘ D1-01-3.02 | kus | 3 |  | 0 |  |  |  | základní |  | 0 | 0 | 0 | 0 | 0 | 4 | K | 2 |  |  |  | ROZPOCET | [5 empty] | 0 | 0 | 0 | 0 | 0 | 1 | 0 | 4 | 584818826
167 | K | 95PHP2 | PHP práškový 183 B d,m dle PBŘ D1-01-3.02 | kus | 1 |  | 0 |  |  |  | základní |  | 0 | 0 | 0 | 0 | 0 | 4 | K | 2 |  |  |  | ROZPOCET | [5 empty] | 0 | 0 | 0 | 0 | 0 | 1 | 0 | 4 | 176880673
168 | K | 95pbř | PBŘ tabulky pro únik a označení hl. uzávěru vody a hl. vypínače elektriky - d,m dle PBŘ D1-01-3.02 | kpl | 1 |  | 0 |  |  |  | základní |  | 0 | 0 | 0 | 0 | 0 | 4 | K | 2 |  |  |  | ROZPOCET | [5 empty] | 0 | 0 | 0 | 0 | 0 | 1 | 0 | 4 | -237373393
| VV |  | "předběžný počet" 4ks únik; 1ks voda; 1ks elektro | [15 empty] | VV | 2 | 1 | True | 0 | ROZPOCET
| VV |  | 1 |  | 1 | [13 empty] | VV | 2 | 2 | True | 1 | ROZPOCET
| D | 95vo | Vybavení objektu |  |  |  | 0 | [5 empty] | 0 |  | 0 |  | 0 | 1 | D | 1 |  |  |  | ROZPOCET | [11 empty] | 0
169 | K | T.01 | Pracovní stůl obdélníkového půdorysu 1800/800 v.720mm - d,m dle popisu ve výpisu D1-01-1.26 | kus | 2 |  | 0 |  |  |  | základní |  | 0 | 0 | 0 | 0 | 0 | 4 | K | 2 |  |  |  | ROZPOCET | [5 empty] | 0 | 0 | 0 | 0 | 0 | 1 | 0 | 4 | -1714998881
170 | K | T.02 | Pracovní stůl obdélníkového půdorysu 1600/600 v.720mm - d,m dle popisu ve výpisu D1-01-1.26 | kus | 1 |  | 0 |  |  |  | základní |  | 0 | 0 | 0 | 0 | 0 | 4 | K | 2 |  |  |  | ROZPOCET | [5 empty] | 0 | 0 | 0 | 0 | 0 | 1 | 0 | 4 | 1326216971
171 | K | T.03 | Pracovní stůl obdélníkového půdorysu 1400/800 v.720mm - d,m dle popisu ve výpisu D1-01-1.26 | kus | 3 |  | 0 |  |  |  | základní |  | 0 | 0 | 0 | 0 | 0 | 4 | K | 2 |  |  |  | ROZPOCET | [5 empty] | 0 | 0 | 0 | 0 | 0 | 1 | 0 | 4 | -1288700898
172 | K | C.01 | Mobilní kontejner se zásuvkami - d,m dle popisu ve výpisu D1-01-1.26 | kus | 4 |  | 0 |  |  |  | základní |  | 0 | 0 | 0 | 0 | 0 | 4 | K | 2 |  |  |  | ROZPOCET | [5 empty] | 0 | 0 | 0 | 0 | 0 | 1 | 0 | 4 | -715264479
173 | K | C.02 | Šatní skříň 2kř. uzamykatelná 800/445 v.2190mm - d,m dle popisu ve výpisu D1-01-1.26 | kus | 2 |  | 0 |  |  |  | základní |  | 0 | 0 | 0 | 0 | 0 | 4 | K | 2 |  |  |  | ROZPOCET | [5 empty] | 0 | 0 | 0 | 0 | 0 | 1 | 0 | 4 | -1308235733
174 | K | C.03 | Skříň 3-dílná uzamykatelná 800/445 v.2190mm - d,m dle popisu ve výpisu D1-01-1.26 | kus | 4 |  | 0 |  |  |  | základní |  | 0 | 0 | 0 | 0 | 0 | 4 | K | 2 |  |  |  | ROZPOCET | [5 empty] | 0 | 0 | 0 | 0 | 0 | 1 | 0 | 4 | 1655046443
175 | K | C.04 | Skříň 2kř. nízká 800/445 v.750mm - d,m dle popisu ve výpisu D1-01-1.26 | kus | 2 |  | 0 |  |  |  | základní |  | 0 | 0 | 0 | 0 | 0 | 4 | K | 2 |  |  |  | ROZPOCET | [5 empty] | 0 | 0 | 0 | 0 | 0 | 1 | 0 | 4 | -1634758046
176 | K | C.05 | Noční stolek 400/400 v.400mm - d,m dle popisu ve výpisu D1-01-1.26 | kus | 2 |  | 0 |  |  |  | základní |  | 0 | 0 | 0 | 0 | 0 | 4 | K | 2 |  |  |  | ROZPOCET | [5 empty] | 0 | 0 | 0 | 0 | 0 | 1 | 0 | 4 | -2034415058
177 | K | C.06 | Šatní skříňka 2-dílná uzamykatelná na soklu 700/550 v.2000mm - d,m dle popisu ve výpisu D1-01-1.26 | kus | 24 |  | 0 |  |  |  | základní |  | 0 | 0 | 0 | 0 | 0 | 4 | K | 2 |  |  |  | ROZPOCET | [5 empty] | 0 | 0 | 0 | 0 | 0 | 1 | 0 | 4 | 284759993
178 | K | C.07 | Skříň s výsuvnými policemi 800/445 v.2190mm - d,m dle popisu ve výpisu D1-01-1.26 | kus | 1 |  | 0 |  |  |  | základní |  | 0 | 0 | 0 | 0 | 0 | 4 | K | 2 |  |  |  | ROZPOCET | [5 empty] | 0 | 0 | 0 | 0 | 0 | 1 | 0 | 4 | 1909728293
179 | K | C.08 | Skříň 2-dílná uzamykatelná 800/445 v.2190mm - d,m dle popisu ve výpisu D1-01-1.26 | kus | 2 |  | 0 |  |  |  | základní |  | 0 | 0 | 0 | 0 | 0 | 4 | K | 2 |  |  |  | ROZPOCET | [5 empty] | 0 | 0 | 0 | 0 | 0 | 1 | 0 | 4 | -461697581
180 | K | C.09 | Regál 950/500 v.1850mm - d,m dle popisu ve výpisu D1-01-1.26 | kus | 11 |  | 0 |  |  |  | základní |  | 0 | 0 | 0 | 0 | 0 | 4 | K | 2 |  |  |  | ROZPOCET | [5 empty] | 0 | 0 | 0 | 0 | 0 | 1 | 0 | 4 | 1913074663
181 | K | C.10 | Nástěnná police 800/350mm - d,m dle popisu ve výpisu D1-01-1.26 | kus | 2 |  | 0 |  |  |  | základní |  | 0 | 0 | 0 | 0 | 0 | 4 | K | 2 |  |  |  | ROZPOCET | [5 empty] | 0 | 0 | 0 | 0 | 0 | 1 | 0 | 4 | 202977396
182 | K | C.11 | Regál na pneumatiky 1000/400 v.2000mm - d,m dle popisu ve výpisu D1-01-1.26 | kus | 2 |  | 0 |  |  |  | základní |  | 0 | 0 | 0 | 0 | 0 | 4 | K | 2 |  |  |  | ROZPOCET | [5 empty] | 0 | 0 | 0 | 0 | 0 | 1 | 0 | 4 | 1286279350
183 | K | C.12 | Regál plastový 800/400 v.1380mm - d,m dle popisu ve výpisu D1-01-1.26 | kus | 2 |  | 0 |  |  |  | základní |  | 0 | 0 | 0 | 0 | 0 | 4 | K | 2 |  |  |  | ROZPOCET | [5 empty] | 0 | 0 | 0 | 0 | 0 | 1 | 0 | 4 | 1225944748
184 | K | C.13 | Botník 2250/400 v.1000mm - d,m dle popisu ve výpisu D1-01-1.26 | kus | 1 |  | 0 |  |  |  | základní |  | 0 | 0 | 0 | 0 | 0 | 4 | K | 2 |  |  |  | ROZPOCET | [5 empty] | 0 | 0 | 0 | 0 | 0 | 1 | 0 | 4 | -1769462757
185 | K | S.01 | Kancelářská židle otočná s područkami - d,m dle popisu ve výpisu D1-01-1.26 | kus | 2 |  | 0 |  |  |  | základní |  | 0 | 0 | 0 | 0 | 0 | 4 | K | 2 |  |  |  | ROZPOCET | [5 empty] | 0 | 0 | 0 | 0 | 0 | 1 | 0 | 4 | -1988922396
186 | K | S.02 | Kancelářská židle s područkami stohovatelná - d,m dle popisu ve výpisu D1-01-1.26 | kus | 2 |  | 0 |  |  |  | základní |  | 0 | 0 | 0 | 0 | 0 | 4 | K | 2 |  |  |  | ROZPOCET | [5 empty] | 0 | 0 | 0 | 0 | 0 | 1 | 0 | 4 | 644114062
187 | K | S.03 | Jídelní židle - d,m dle popisu ve výpisu D1-01-1.26 | kus | 4 |  | 0 |  |  |  | základní |  | 0 | 0 | 0 | 0 | 0 | 4 | K | 2 |  |  |  | ROZPOCET | [5 empty] | 0 | 0 | 0 | 0 | 0 | 1 | 0 | 4 | 348232268
188 | K | S.04 | Šatní lavička 1000/400 v.400mm - d,m dle popisu ve výpisu D1-01-1.26 | kus | 2 |  | 0 |  |  |  | základní |  | 0 | 0 | 0 | 0 | 0 | 4 | K | 2 |  |  |  | ROZPOCET | [5 empty] | 0 | 0 | 0 | 0 | 0 | 1 | 0 | 4 | 999883055
189 | K | S.05 | Pohovka dvoumístná - d,m dle popisu ve výpisu D1-01-1.26 | kus | 1 |  | 0 |  |  |  | základní |  | 0 | 0 | 0 | 0 | 0 | 4 | K | 2 |  |  |  | ROZPOCET | [5 empty] | 0 | 0 | 0 | 0 | 0 | 1 | 0 | 4 | 1663519989
190 | K | B.01 | Válenda s úložným prostorem pro lůžkoviny - d,m dle popisu ve výpisu D1-01-1.26 | kus | 2 |  | 0 |  |  |  | základní |  | 0 | 0 | 0 | 0 | 0 | 4 | K | 2 |  |  |  | ROZPOCET | [5 empty] | 0 | 0 | 0 | 0 | 0 | 1 | 0 | 4 | 1641522333
191 | K | B.02 | Deska za válendu 2100/700mm - d,m dle popisu ve výpisu D1-01-1.26 | kus | 2 |  | 0 |  |  |  | základní |  | 0 | 0 | 0 | 0 | 0 | 4 | K | 2 |  |  |  | ROZPOCET | [5 empty] | 0 | 0 | 0 | 0 | 0 | 1 | 0 | 4 | 880899855
192 | K | A.01 | Chladnička 1dveřová cca 240L bez mrazícího boxu - d,m dle popisu ve výpisu D1-01-1.26 | kus | 1 |  | 0 |  |  |  | základní |  | 0 | 0 | 0 | 0 | 0 | 4 | K | 2 |  |  |  | ROZPOCET | [5 empty] | 0 | 0 | 0 | 0 | 0 | 1 | 0 | 4 | 1715855826
193 | K | A.02 | Chladnička 1dveřová cca 44L bez mrazícího boxu - d,m dle popisu ve výpisu D1-01-1.26 | kus | 1 |  | 0 |  |  |  | základní |  | 0 | 0 | 0 | 0 | 0 | 4 | K | 2 |  |  |  | ROZPOCET | [5 empty] | 0 | 0 | 0 | 0 | 0 | 1 | 0 | 4 | 19878104
194 | K | A.03 | Automatická pračka na 8kg prádla - d,m dle popisu ve výpisu D1-01-1.26 | kus | 1 |  | 0 |  |  |  | základní |  | 0 | 0 | 0 | 0 | 0 | 4 | K | 2 |  |  |  | ROZPOCET | [5 empty] | 0 | 0 | 0 | 0 | 0 | 1 | 0 | 4 | 376601728
195 | K | A.04 | Bezpečnostní schránka na klíče 450/360/320mm - d,m dle popisu ve výpisu D1-01-1.26 | kus | 1 |  | 0 |  |  |  | základní |  | 0 | 0 | 0 | 0 | 0 | 4 | K | 2 |  |  |  | ROZPOCET | [5 empty] | 0 | 0 | 0 | 0 | 0 | 1 | 0 | 4 | -1954320951
196 | K | A.05 | Odpadkový koš 410/350/500mm obj. 2x 15L - d,m dle popisu ve výpisu D1-01-1.26 | kus | 2 |  | 0 |  |  |  | základní |  | 0 | 0 | 0 | 0 | 0 | 4 | K | 2 |  |  |  | ROZPOCET | [5 empty] | 0 | 0 | 0 | 0 | 0 | 1 | 0 | 4 | -1517407242
197 | K | A.06 | Stojan na kola (5 kol) - d,m dle popisu ve výpisu D1-01-1.26 | kus | 1 |  | 0 |  |  |  | základní |  | 0 | 0 | 0 | 0 | 0 | 4 | K | 2 |  |  |  | ROZPOCET | [5 empty] | 0 | 0 | 0 | 0 | 0 | 1 | 0 | 4 | -878233077
198 | K | A.07 | Úklidový vozík (2x 17L) - d,m dle popisu ve výpisu D1-01-1.26 | kus | 1 |  | 0 |  |  |  | základní |  | 0 | 0 | 0 | 0 | 0 | 4 | K | 2 |  |  |  | ROZPOCET | [5 empty] | 0 | 0 | 0 | 0 | 0 | 1 | 0 | 4 | -885769948
199 | K | A.08 | Sáčkový podlahový vysavač (min.18L) - d,m dle popisu ve výpisu D1-01-1.26 | kus | 1 |  | 0 |  |  |  | základní |  | 0 | 0 | 0 | 0 | 0 | 4 | K | 2 |  |  |  | ROZPOCET | [5 empty] | 0 | 0 | 0 | 0 | 0 | 1 | 0 | 4 | 1020278709
200 | K | A.09 | Sušák na prádlo (rozložený 1750x565x905mm) - d,m dle popisu ve výpisu D1-01-1.26 | kus | 1 |  | 0 |  |  |  | základní |  | 0 | 0 | 0 | 0 | 0 | 4 | K | 2 |  |  |  | ROZPOCET | [5 empty] | 0 | 0 | 0 | 0 | 0 | 1 | 0 | 4 | -1491912958
201 | K | A.10 | Držák na smetáky nástěnný (rozložený 450x60x105mm na 9ks) - d,m dle popisu ve výpisu D1-01-1.26 | kus | 3 |  | 0 |  |  |  | základní |  | 0 | 0 | 0 | 0 | 0 | 4 | K | 2 |  |  |  | ROZPOCET | [5 empty] | 0 | 0 | 0 | 0 | 0 | 1 | 0 | 4 | -219554517
202 | K | A.11 | Držák na odpadkové pytle (rozložený 540x470x970mm) - d,m dle popisu ve výpisu D1-01-1.26 | kus | 1 |  | 0 |  |  |  | základní |  | 0 | 0 | 0 | 0 | 0 | 4 | K | 2 |  |  |  | ROZPOCET | [5 empty] | 0 | 0 | 0 | 0 | 0 | 1 | 0 | 4 | 161165040
203 | K | H.01 | Zásobník na mýdlo 350ml - d,m dle popisu ve výpisu D1-01-1.26 | kus | 6 |  | 0 |  |  |  | základní |  | 0 | 0 | 0 | 0 | 0 | 4 | K | 2 |  |  |  | ROZPOCET | [5 empty] | 0 | 0 | 0 | 0 | 0 | 1 | 0 | 4 | -272845961
204 | K | H.02 | Zásobník na papírové ručníky - d,m dle popisu ve výpisu D1-01-1.26 | kus | 6 |  | 0 |  |  |  | základní |  | 0 | 0 | 0 | 0 | 0 | 4 | K | 2 |  |  |  | ROZPOCET | [5 empty] | 0 | 0 | 0 | 0 | 0 | 1 | 0 | 4 | 1467108518
205 | K | H.03 | Zásobník na toaletní papír - d,m dle popisu ve výpisu D1-01-1.26 | kus | 2 |  | 0 |  |  |  | základní |  | 0 | 0 | 0 | 0 | 0 | 4 | K | 2 |  |  |  | ROZPOCET | [5 empty] | 0 | 0 | 0 | 0 | 0 | 1 | 0 | 4 | 1271550944
206 | K | H.04 | Zrcadlo 500x700mm - d,m dle popisu ve výpisu D1-01-1.26 | kus | 4 |  | 0 |  |  |  | základní |  | 0 | 0 | 0 | 0 | 0 | 4 | K | 2 |  |  |  | ROZPOCET | [5 empty] | 0 | 0 | 0 | 0 | 0 | 1 | 0 | 4 | -384112265
207 | K | H.05 | Háčky na ručníky a oblečení dl.50mm - d,m dle popisu ve výpisu D1-01-1.26 | kus | 6 |  | 0 |  |  |  | základní |  | 0 | 0 | 0 | 0 | 0 | 4 | K | 2 |  |  |  | ROZPOCET | [5 empty] | 0 | 0 | 0 | 0 | 0 | 1 | 0 | 4 | -1017687916
208 | K | H.06 | Zásobník na dezinfekci 350ml - d,m dle popisu ve výpisu D1-01-1.26 | kus | 2 |  | 0 |  |  |  | základní |  | 0 | 0 | 0 | 0 | 0 | 4 | K | 2 |  |  |  | ROZPOCET | [5 empty] | 0 | 0 | 0 | 0 | 0 | 1 | 0 | 4 | 1891903537
| D | 998 | Přesun hmot |  |  |  | 0 | [5 empty] | 0 |  | 0 |  | 0 | 1 | D | 1 |  |  |  | ROZPOCET | [11 empty] | 0
209 | K | 998011001 | Přesun hmot pro budovy občanské výstavby, bydlení, výrobu a služby s nosnou svislou konstrukcí zděnou z cihel, tvárnic nebo kamene vodorovná dopravní vzdálenost do 100 m pro budovy výšky do 6 m | t | 848.076 |  | 0 | CS ÚRS 2018 01 |  |  | základní |  | 0 | 0 | 0 | 0 | 0 | 4 | K | 2 |  |  |  | ROZPOCET | [5 empty] | 0 | 0 | 0 | 0 | 0 | 1 | 0 | 4 | 1426932126
| D | PSV | Práce a dodávky PSV |  |  |  | 0 | [5 empty] | 0 |  | 24.2301 |  | 0 | 2 | D | 0 |  |  |  | ROZPOCET | [11 empty] | 0
| D | 711 | Izolace proti vodě, vlhkosti a plynům |  |  |  | 0 | [5 empty] | 0 |  | 0.56481 |  | 0 | 2 | D | 1 |  |  |  | ROZPOCET | [11 empty] | 0
210 | K | 711111001 | Provedení izolace proti zemní vlhkosti natěradly a tmely za studena na ploše vodorovné V nátěrem penetračním | m2 | 418.433 |  | 0 | CS ÚRS 2018 01 |  |  | základní |  | 0 | 0 | 0 | 0 | 0 | 16 | K | 2 |  |  |  | ROZPOCET | [5 empty] | 0 | 0 | 0 | 0 | 0 | 1 | 0 | 16 | -2009690028
| VV |  | D1-01-1.03,04,06 + skladby S2 + D1-01-1.17 (det.5) | [15 empty] | VV | 2 | 1 | True | 0 | ROZPOCET
| VV |  | "základová deska"zd |  | 417.293 | [13 empty] | VV | 2 | 2 | True | 0 | ROZPOCET
| VV |  | "pod přesah. zdivo"3,1*0,3+0,7*0,3 |  | 1.14 | [13 empty] | VV | 2 | 2 | True | 0 | ROZPOCET
| VV | hiv | Mezisoučet |  | 418.433 | [13 empty] | VV | 2 | 3 | True | 0 | ROZPOCET
| VV |  | Součet |  | 418.433 | [13 empty] | VV | 2 | 4 | True | 1 | ROZPOCET
211 | M | 11163150 | lak asfaltový penetrační | t | 0.126 |  | 0 | CS ÚRS 2018 01 |  |  | základní |  | 0 | 1 | 0.126 | 0 | 0 | 32 | M | 2 |  |  |  | ROZPOCET | [5 empty] | 0 | 0 | 0 | 0 | 0 | 1 | 0 | 16 | 617683829
| VV |  | 418,433*0,0003 'Přepočtené koeficientem množství |  | 0.126 | [13 empty] | VV | 2 | 2 | False | 1 | ROZPOCET
212 | K | 711112001 | Provedení izolace proti zemní vlhkosti natěradly a tmely za studena na ploše svislé S nátěrem penetračním | m2 | 35.888 |  | 0 | CS ÚRS 2018 01 |  |  | základní |  | 0 | 0 | 0 | 0 | 0 | 16 | K | 2 |  |  |  | ROZPOCET | [5 empty] | 0 | 0 | 0 | 0 | 0 | 1 | 0 | 16 | 218149102
| VV |  | D1-01-1.03,04,06 + skladby S2 + D1-01-1.17 (det.5) | [15 empty] | VV | 2 | 1 | True | 0 | ROZPOCET
| VV |  | "po obvodu desky a 1.řádku, vstupy neodečítány (vyšší pracnost - řezání, vytažení na zakl.profil,..)"do*(0,15+0,25) |  | 35.888 | [13 empty] | VV | 2 | 2 | True | 0 | ROZPOCET
| VV | his | Mezisoučet |  | 35.888 | [13 empty] | VV | 2 | 3 | True | 0 | ROZPOCET
| VV |  | Součet |  | 35.888 | [13 empty] | VV | 2 | 4 | True | 1 | ROZPOCET
213 | M | 11163150 | lak asfaltový penetrační | t | 0.013 |  | 0 | CS ÚRS 2018 01 |  |  | základní |  | 0 | 1 | 0.013 | 0 | 0 | 32 | M | 2 |  |  |  | ROZPOCET | [5 empty] | 0 | 0 | 0 | 0 | 0 | 1 | 0 | 16 | 460603088
| VV |  | 35,888*0,00035 'Přepočtené koeficientem množství |  | 0.013 | [13 empty] | VV | 2 | 2 | False | 1 | ROZPOCET
214 | K | 711141559 | Provedení izolace proti zemní vlhkosti pásy přitavením NAIP na ploše vodorovné V | m2 | 418.433 |  | 0 | CS ÚRS 2018 01 |  |  | základní |  | 0 | 0.0004 | 0.16737 | 0 | 0 | 16 | K | 2 |  |  |  | ROZPOCET | [5 empty] | 0 | 0 | 0 | 0 | 0 | 1 | 0 | 16 | 1953375246
| VV |  | cena vč.utěsnění prostupů | [15 empty] | VV | 2 | 1 | True | 0 | ROZPOCET
| VV |  | hiv |  | 418.433 | [13 empty] | VV | 2 | 2 | True | 1 | ROZPOCET
215 | K | 711142559 | Provedení izolace proti zemní vlhkosti pásy přitavením NAIP na ploše svislé S | m2 | 49.346 |  | 0 | CS ÚRS 2018 01 |  |  | základní |  | 0 | 0.0004 | 0.019738 | 0 | 0 | 16 | K | 2 |  |  |  | ROZPOCET | [5 empty] | 0 | 0 | 0 | 0 | 0 | 1 | 0 | 16 | -571393597
| VV |  | his |  | 35.888 | [13 empty] | VV | 2 | 2 | True | 0 | ROZPOCET
| VV |  | "stažení po obvodu desky"do*0,15 |  | 13.458 | [13 empty] | VV | 2 | 2 | True | 0 | ROZPOCET
| VV | hiss | Součet |  | 49.346 | [13 empty] | VV | 2 | 4 | True | 1 | ROZPOCET
216 | M | 6285201r | pás asfaltovaný modifikovaný SBS s technickými parametry dle skladby konstrukcí D1-01-1.20 | m2 | 540.413 |  | 0 |  |  |  | základní |  | 0 | 0 | 0 | 0 | 0 | 32 | M | 2 |  |  |  | ROZPOCET | [5 empty] | 0 | 0 | 0 | 0 | 0 | 1 | 0 | 16 | 1513740010
| VV |  | hiv*1,15 |  | 481.198 | [13 empty] | VV | 2 | 2 | True | 0 | ROZPOCET
| VV |  | hiss*1,2 |  | 59.215 | [13 empty] | VV | 2 | 2 | True | 0 | ROZPOCET
| VV |  | Součet |  | 540.413 | [13 empty] | VV | 2 | 4 | True | 1 | ROZPOCET
217 | K | 711161212 | Izolace proti zemní vlhkosti a beztlakové vodě nopovými fóliemi na ploše svislé S vrstva ochranná, odvětrávací a drenážní výška nopku 8,0 mm, tl. fólie do 0,6 mm | m2 | 108.433 |  | 0 | CS ÚRS 2018 01 |  |  | základní |  | 0 | 0.00068 | 0.073734 | 0 | 0 | 16 | K | 2 |  |  |  | ROZPOCET | [5 empty] | 0 | 0 | 0 | 0 | 0 | 1 | 0 | 16 | 1560425684
| VV |  | Det.D05 | [15 empty] | VV | 2 | 1 | True | 0 | ROZPOCET
| VV |  | "výměra jako +- zatepl.soklu"zz |  | 108.433 | [13 empty] | VV | 2 | 2 | True | 1 | ROZPOCET
218 | K | 711161383 | Izolace proti zemní vlhkosti a beztlakové vodě nopovými fóliemi ostatní ukončení izolace lištou | m | 83.841 |  | 0 | CS ÚRS 2018 01 |  |  | základní |  | 0 | 0.00026 | 0.021799 | 0 | 0 | 16 | K | 2 |  |  |  | ROZPOCET | [5 empty] | 0 | 0 | 0 | 0 | 0 | 1 | 0 | 16 | -2146783809
| VV |  | předběžná položka, bude čerpáno po odsouhlasení TDI | [15 empty] | VV | 2 | 1 | True | 0 | ROZPOCET
| VV |  | výměra je vč.dveří, kde bude tato lišta nahrazena lištou přítlačnou dle det.D02b (předpokládá se cena +- stejná) | [15 empty] | VV | 2 | 1 | True | 0 | ROZPOCET
| VV |  | "obvod desky zvětšený o tl.XPS a odpočítává se vynechání u vrat"do+4*0,08*2-3,26*2 |  | 83.841 | [13 empty] | VV | 2 | 2 | True | 1 | ROZPOCET
219 | K | 711491272 | Provedení izolace proti povrchové a podpovrchové tlakové vodě ostatní na ploše svislé S z textilií, vrstva ochranná | m2 | 108.433 |  | 0 | CS ÚRS 2018 01 |  |  | základní |  | 0 | 0 | 0 | 0 | 0 | 16 | K | 2 |  |  |  | ROZPOCET | [5 empty] | 0 | 0 | 0 | 0 | 0 | 1 | 0 | 16 | 920378295
| VV |  | Det.D05 | [15 empty] | VV | 2 | 1 | True | 0 | ROZPOCET
| VV |  | "výměra jako nopovka"zz |  | 108.433 | [13 empty] | VV | 2 | 2 | True | 1 | ROZPOCET
220 | M | 69311068 | geotextilie netkaná PP 300g/m2 | m2 | 113.855 |  | 0 | CS ÚRS 2018 01 |  |  | základní |  | 0 | 0.0003 | 0.034156 | 0 | 0 | 32 | M | 2 |  |  |  | ROZPOCET | [5 empty] | 0 | 0 | 0 | 0 | 0 | 1 | 0 | 16 | -2112792199
| VV |  | 108,433*1,05 'Přepočtené koeficientem množství |  | 113.855 | [13 empty] | VV | 2 | 2 | False | 1 | ROZPOCET
221 | K | 711113125 | Izolace proti zemní vlhkosti natěradly a tmely za studena na ploše svislé S těsnicí hmotou dvousložkovou bitumenovou | m2 | 19.852 |  | 0 | CS ÚRS 2018 01 |  |  | základní |  | 0 | 0.004 | 0.079408 | 0 | 0 | 16 | K | 2 |  |  |  | ROZPOCET | [5 empty] | 0 | 0 | 0 | 0 | 0 | 1 | 0 | 16 | -1994644645
| VV |  | D1-01-1.04,06 | [15 empty] | VV | 2 | 1 | True | 0 | ROZPOCET
| VV |  | sprchové kouty | [15 empty] | VV | 2 | 1 | True | 0 | ROZPOCET
| VV |  | cena vč.bandážování (páskování) koutů | [15 empty] | VV | 2 | 1 | True | 0 | ROZPOCET
| VV |  | "1.05,12 sprchové kouty"2,7*(0,9*2+1,6)*2 |  | 18.36 | [13 empty] | VV | 2 | 2 | True | 0 | ROZPOCET
| VV |  | "1.05,12 vytažení na stěnu"0,2*(1,415*2+1,6-0,7)*2 |  | 1.492 | [13 empty] | VV | 2 | 2 | True | 0 | ROZPOCET
| VV |  | Součet |  | 19.852 | [13 empty] | VV | 2 | 4 | True | 1 | ROZPOCET
222 | K | 711113115 | Izolace proti zemní vlhkosti natěradly a tmely za studena na ploše vodorovné V těsnicí hmotou dvousložkovou bitumenovou | m2 | 7.4 |  | 0 | CS ÚRS 2018 01 |  |  | základní |  | 0 | 0.004 | 0.0296 | 0 | 0 | 16 | K | 2 |  |  |  | ROZPOCET | [5 empty] | 0 | 0 | 0 | 0 | 0 | 1 | 0 | 16 | 562165913
| VV |  | D1-01-1.04,06 | [15 empty] | VV | 2 | 1 | True | 0 | ROZPOCET
| VV |  | cena vč.bandážování (páskování) koutů | [15 empty] | VV | 2 | 1 | True | 0 | ROZPOCET
| VV |  | "1.05,12"3,7*2 |  | 7.4 | [13 empty] | VV | 2 | 2 | True | 1 | ROZPOCET
223 | K | 998711101 | Přesun hmot pro izolace proti vodě, vlhkosti a plynům stanovený z hmotnosti přesunovaného materiálu vodorovná dopravní vzdálenost do 50 m v objektech výšky do 6 m | t | 0.565 |  | 0 | CS ÚRS 2018 01 |  |  | základní |  | 0 | 0 | 0 | 0 | 0 | 16 | K | 2 |  |  |  | ROZPOCET | [5 empty] | 0 | 0 | 0 | 0 | 0 | 1 | 0 | 16 | 1579870918
| D | 712 | Povlakové krytiny |  |  |  | 0 | [5 empty] | 0 |  | 4.0599 |  | 0 | 2 | D | 1 |  |  |  | ROZPOCET | [11 empty] | 0
224 | K | 712311101 | Provedení povlakové krytiny střech plochých do 10° natěradly a tmely za studena nátěrem lakem penetračním nebo asfaltovým | m2 | 486.215 |  | 0 | CS ÚRS 2018 01 |  |  | základní |  | 0 | 0 | 0 | 0 | 0 | 16 | K | 2 |  |  |  | ROZPOCET | [5 empty] | 0 | 0 | 0 | 0 | 0 | 1 | 0 | 16 | 466279023
| VV |  | D1-01-1.05,06 + det.D07,08 | [15 empty] | VV | 2 | 1 | True | 0 | ROZPOCET
| VV |  | "S1.1 nižší"20,7*23,95-11,5*11,2 |  | 366.965 | [13 empty] | VV | 2 | 2 | True | 0 | ROZPOCET
| VV |  | "S1.1 vyšší"11,25*10,6 |  | 119.25 | [13 empty] | VV | 2 | 2 | True | 0 | ROZPOCET
| VV | sp | Mezisoučet |  | 486.215 | [13 empty] | VV | 2 | 3 | True | 0 | ROZPOCET
| VV |  | Součet |  | 486.215 | [13 empty] | VV | 2 | 4 | True | 1 | ROZPOCET
225 | M | 11163150 | lak asfaltový penetrační | t | 0.146 |  | 0 | CS ÚRS 2018 01 |  |  | základní |  | 0 | 1 | 0.146 | 0 | 0 | 32 | M | 2 |  |  |  | ROZPOCET | [5 empty] | 0 | 0 | 0 | 0 | 0 | 1 | 0 | 16 | -901214553
| VV |  | 486,215*0,0003 'Přepočtené koeficientem množství |  | 0.146 | [13 empty] | VV | 2 | 2 | False | 1 | ROZPOCET
226 | K | 712811101 | Provedení povlakové krytiny střech samostatným vytažením izolačního povlaku za studena na konstrukce převyšující úroveň střechy, nátěrem penetračním | m2 | 23.4 |  | 0 | CS ÚRS 2018 01 |  |  | základní |  | 0 | 0 | 0 | 0 | 0 | 16 | K | 2 |  |  |  | ROZPOCET | [5 empty] | 0 | 0 | 0 | 0 | 0 | 1 | 0 | 16 | -468300785
| VV |  | D1-01-1.05,06 + det.D07,08 | [15 empty] | VV | 2 | 1 | True | 0 | ROZPOCET
| VV |  | "S1.1 nižší"0,15*(20,7*2+23,95*2+11,5*2) |  | 16.845 | [13 empty] | VV | 2 | 2 | True | 0 | ROZPOCET
| VV |  | "S1.1 vyšší"0,15*(11,25*2+10,6*2) |  | 6.555 | [13 empty] | VV | 2 | 2 | True | 0 | ROZPOCET
| VV | sps | Mezisoučet |  | 23.4 | [13 empty] | VV | 2 | 3 | True | 0 | ROZPOCET
| VV |  | Součet |  | 23.4 | [13 empty] | VV | 2 | 4 | True | 1 | ROZPOCET
227 | M | 11163150 | lak asfaltový penetrační | t | 0.008 |  | 0 | CS ÚRS 2018 01 |  |  | základní |  | 0 | 1 | 0.008 | 0 | 0 | 32 | M | 2 |  |  |  | ROZPOCET | [5 empty] | 0 | 0 | 0 | 0 | 0 | 1 | 0 | 16 | 812554095
| VV |  | 23,4*0,00035 'Přepočtené koeficientem množství |  | 0.008 | [13 empty] | VV | 2 | 2 | False | 1 | ROZPOCET
228 | K | 712341559 | Provedení povlakové krytiny střech plochých do 10° pásy přitavením NAIP v plné ploše | m2 | 486.215 |  | 0 | CS ÚRS 2018 01 |  |  | základní |  | 0 | 0.00088 | 0.42787 | 0 | 0 | 16 | K | 2 |  |  |  | ROZPOCET | [5 empty] | 0 | 0 | 0 | 0 | 0 | 1 | 0 | 16 | 1702902722
| VV |  | sp |  | 486.215 | [13 empty] | VV | 2 | 2 | True | 1 | ROZPOCET
229 | K | 712841559 | Provedení povlakové krytiny střech samostatným vytažením izolačního povlaku pásy přitavením na konstrukce převyšující úroveň střechy, NAIP | m2 | 23.4 |  | 0 | CS ÚRS 2018 01 |  |  | základní |  | 0 | 0.00094 | 0.021996 | 0 | 0 | 16 | K | 2 |  |  |  | ROZPOCET | [5 empty] | 0 | 0 | 0 | 0 | 0 | 1 | 0 | 16 | 1104727302
| VV |  | sps |  | 23.4 | [13 empty] | VV | 2 | 2 | True | 1 | ROZPOCET
230 | M | 62852264 | pásy s modifikovaným asfaltem vložka skelná tkanina minerální posyp | m2 | 587.227 |  | 0 | CS ÚRS 2018 01 |  |  | základní |  | 0 | 0.0035 | 2.0553 | 0 | 0 | 32 | M | 2 |  |  |  | ROZPOCET | [5 empty] | 0 | 0 | 0 | 0 | 0 | 1 | 0 | 16 | 1092999456
| P |  | Poznámka k položce: Technické parametry materiálu dle skladby konstrukcí S1.1 vč.D1-01-1.20. | [15 empty] | P | 2
| VV |  | sp*1,15 |  | 559.147 | [13 empty] | VV | 2 | 2 | True | 0 | ROZPOCET
| VV |  | sps*1,2 |  | 28.08 | [13 empty] | VV | 2 | 2 | True | 0 | ROZPOCET
| VV |  | Součet |  | 587.227 | [13 empty] | VV | 2 | 4 | True | 1 | ROZPOCET
231 | K | 712391171 | Provedení povlakové krytiny střech plochých do 10° -ostatní práce provedení vrstvy textilní podkladní | m2 | 594.277 |  | 0 | CS ÚRS 2018 01 |  |  | základní |  | 0 | 0 | 0 | 0 | 0 | 16 | K | 2 |  |  |  | ROZPOCET | [5 empty] | 0 | 0 | 0 | 0 | 0 | 1 | 0 | 16 | 1785387957
| VV |  | na spádovou vrstvu střechy | [15 empty] | VV | 2 | 1 | True | 0 | ROZPOCET
| VV |  | D1-01-1.05,06 + det.D07,08 | [15 empty] | VV | 2 | 1 | True | 0 | ROZPOCET
| VV |  | "S1.1 nižší"20,6*23,85-(11,55*11,3) |  | 360.795 | [13 empty] | VV | 2 | 2 | True | 0 | ROZPOCET
| VV |  | "S1.1 vyšší"11,15*10,5 |  | 117.075 | [13 empty] | VV | 2 | 2 | True | 0 | ROZPOCET
| VV | stiv | Mezisoučet |  | 477.87 | [13 empty] | VV | 2 | 3 | True | 0 | ROZPOCET
| VV |  | "vrch atiky"av |  | 52.122 | [13 empty] | VV | 2 | 2 | True | 0 | ROZPOCET
| VV |  | "bok atiky nižší"0,4*(20,6*2+23,85*2+11,55*2) |  | 44.8 | [13 empty] | VV | 2 | 2 | True | 0 | ROZPOCET
| VV |  | "bok atiky vyšší"0,45*(11,15*2+10,5*2) |  | 19.485 | [13 empty] | VV | 2 | 2 | True | 0 | ROZPOCET
| VV |  | Součet |  | 594.277 | [13 empty] | VV | 2 | 4 | True | 1 | ROZPOCET
232 | M | 712vlies | sklovláknitá separační textílie 120g/m2 - dodávka | m2 | 683.419 |  | 0 |  |  |  | základní |  | 0 | 0 | 0 | 0 | 0 | 32 | M | 2 |  |  |  | ROZPOCET | [5 empty] | 0 | 0 | 0 | 0 | 0 | 1 | 0 | 16 | 2088261575
| VV |  | 594,277*1,15 'Přepočtené koeficientem množství |  | 683.419 | [13 empty] | VV | 2 | 2 | False | 1 | ROZPOCET
233 | K | 712363601 | Provedení povlakové krytiny střech plochých do 10° s mechanicky kotvenou izolací včetně položení fólie a horkovzdušného svaření tl. tepelné izolace přes 240 mm budovy výšky do 18 m, kotvené do betonu nebo pórobetonu vnitřní plocha | m2 | 423.236 |  | 0 | CS ÚRS 2018 01 |  |  | základní |  | 0 | 0.00014 | 0.059253 | 0 | 0 | 16 | K | 2 |  |  |  | ROZPOCET | [5 empty] | 0 | 0 | 0 | 0 | 0 | 1 | 0 | 16 | 231191627
| VV |  | stiv-kp-rp |  | 371.114 | [13 empty] | VV | 2 | 2 | True | 0 | ROZPOCET
| VV |  | "vrch atiky - z důvodu pracnosti přiřazeno do této položky, přestože se nekotví"av |  | 52.122 | [13 empty] | VV | 2 | 2 | True | 0 | ROZPOCET
| VV |  | Součet |  | 423.236 | [13 empty] | VV | 2 | 4 | True | 1 | ROZPOCET
234 | K | 712363602 | Provedení povlakové krytiny střech plochých do 10° s mechanicky kotvenou izolací včetně položení fólie a horkovzdušného svaření tl. tepelné izolace přes 240 mm budovy výšky do 18 m, kotvené do betonu nebo pórobetonu okraj | m2 | 75.832 |  | 0 | CS ÚRS 2018 01 |  |  | základní |  | 0 | 0.00028 | 0.021233 | 0 | 0 | 16 | K | 2 |  |  |  | ROZPOCET | [5 empty] | 0 | 0 | 0 | 0 | 0 | 1 | 0 | 16 | 1769989996
| VV |  | D1-01-1.05,06 + det.D07,08 | [15 empty] | VV | 2 | 1 | True | 0 | ROZPOCET
| VV |  | "S1.1 nižší"0,87*(20,6-2,175*2)*2+0,87*(23,85-2,175*2)+0,87*(0,525+7,675) |  | 52.374 | [13 empty] | VV | 2 | 2 | True | 0 | ROZPOCET
| VV |  | "S1.1 vyšší"1,085*(11,15-2,71*2)*2+1,085*(10,5-2,71*2)*2 |  | 23.458 | [13 empty] | VV | 2 | 2 | True | 0 | ROZPOCET
| VV | kp | Mezisoučet |  | 75.832 | [13 empty] | VV | 2 | 3 | True | 0 | ROZPOCET
| VV |  | Součet |  | 75.832 | [13 empty] | VV | 2 | 4 | True | 1 | ROZPOCET
235 | K | 712363603 | Provedení povlakové krytiny střech plochých do 10° s mechanicky kotvenou izolací včetně položení fólie a horkovzdušného svaření tl. tepelné izolace přes 240 mm budovy výšky do 18 m, kotvené do betonu nebo pórobetonu roh | m2 | 30.924 |  | 0 | CS ÚRS 2018 01 |  |  | základní |  | 0 | 0.00043 | 0.013297 | 0 | 0 | 16 | K | 2 |  |  |  | ROZPOCET | [5 empty] | 0 | 0 | 0 | 0 | 0 | 1 | 0 | 16 | 1977144123
| VV |  | D1-01-1.05,06 + det.D07,08 | [15 empty] | VV | 2 | 1 | True | 0 | ROZPOCET
| VV |  | "S1.1 nižší"0,87*(2,175*2-0,87)*4 |  | 12.11 | [13 empty] | VV | 2 | 2 | True | 0 | ROZPOCET
| VV |  | "S1.1 vyšší"1,085*(2,71*2-1,085)*4 |  | 18.814 | [13 empty] | VV | 2 | 2 | True | 0 | ROZPOCET
| VV | rp | Mezisoučet |  | 30.924 | [13 empty] | VV | 2 | 3 | True | 0 | ROZPOCET
| VV |  | Součet |  | 30.924 | [13 empty] | VV | 2 | 4 | True | 1 | ROZPOCET
236 | M | 28322041 | fólie střešní mPVC ke kotvení 1,5 mm | m2 | 609.491 |  | 0 | CS ÚRS 2018 01 |  |  | základní |  | 0 | 0.0019 | 1.158 | 0 | 0 | 32 | M | 2 |  |  |  | ROZPOCET | [5 empty] | 0 | 0 | 0 | 0 | 0 | 1 | 0 | 16 | 84501621
| P |  | Poznámka k položce: Technické parametry materiálu dle skladby konstrukcí S1.1 vč.D1-01-1.20. | [15 empty] | P | 2
| VV |  | 529,992*1,15 'Přepočtené koeficientem množství |  | 609.491 | [13 empty] | VV | 2 | 2 | False | 1 | ROZPOCET
237 | K | 712861705 | Provedení povlakové krytiny střech samostatným vytažením izolačního povlaku fólií na konstrukce převyšující úroveň střechy, přilepenou se svařovanými spoji | m2 | 64.285 |  | 0 | CS ÚRS 2018 01 |  |  | základní |  | 0 | 3e-05 | 0.0019286 | 0 | 0 | 16 | K | 2 |  |  |  | ROZPOCET | [5 empty] | 0 | 0 | 0 | 0 | 0 | 1 | 0 | 16 | 760223621
| VV |  | "bok atiky nižší"0,4*(20,6*2+23,85*2+11,55*2) |  | 44.8 | [13 empty] | VV | 2 | 2 | True | 0 | ROZPOCET
| VV |  | "bok atiky vyšší"0,45*(11,15*2+10,5*2) |  | 19.485 | [13 empty] | VV | 2 | 2 | True | 0 | ROZPOCET
| VV |  | Součet |  | 64.285 | [13 empty] | VV | 2 | 4 | True | 1 | ROZPOCET
238 | M | 28322041 | fólie střešní mPVC ke kotvení 1,5 mm | m2 | 77.142 |  | 0 | CS ÚRS 2018 01 |  |  | základní |  | 0 | 0.0019 | 0.14657 | 0 | 0 | 32 | M | 2 |  |  |  | ROZPOCET | [5 empty] | 0 | 0 | 0 | 0 | 0 | 1 | 0 | 16 | -1092646910
| P |  | Poznámka k položce: Technické parametry materiálu dle skladby konstrukcí S1.1 vč.D1-01-1.20. | [15 empty] | P | 2
| VV |  | 64,285*1,2 'Přepočtené koeficientem množství |  | 77.142 | [13 empty] | VV | 2 | 2 | False | 1 | ROZPOCET
239 | K | 712pl | Poplastované lišty (plechy) a pvc tvarovky rohů, koutů pro střešní plášť d,m | kpl | 1 |  | 0 |  |  |  | základní |  | 0 | 0 | 0 | 0 | 0 | 16 | K | 2 |  |  |  | ROZPOCET | [5 empty] | 0 | 0 | 0 | 0 | 0 | 1 | 0 | 16 | -1448075511
| VV |  | D1-01-1.05,06 + det.D07,08 | [15 empty] | VV | 2 | 1 | True | 0 | ROZPOCET
| VV |  | "lišty z poplastovaného plechu a pvc tvarovky rohů,koutů budou součástí kompletizované dodávky střešního pláště" | [15 empty] | VV | 2 | 1 | True | 0 | ROZPOCET
| VV |  | 1 |  | 1 | [13 empty] | VV | 2 | 2 | True | 1 | ROZPOCET
240 | K | 712prvzt | Opracování prostupu VZT potrubí pr.315mm d,m (pásek,lišta,vytažení folie) | kus | 2 |  | 0 |  |  |  | základní |  | 0 | 0 | 0 | 0 | 0 | 16 | K | 2 |  |  |  | ROZPOCET | [5 empty] | 0 | 0 | 0 | 0 | 0 | 1 | 0 | 16 | -1042970363
241 | K | 712p01 | P01 - střešní vtok DN110 s nástavcem a vtok.mřížkou - dodávka a montáž dle popisu ve výpisu D1-01-1.24 | kus | 5 |  | 0 |  |  |  | základní |  | 0 | 0 | 0 | 0 | 0 | 16 | K | 2 |  |  |  | ROZPOCET | [5 empty] | 0 | 0 | 0 | 0 | 0 | 1 | 0 | 16 | 162810365
242 | K | 712998202 | Provedení povlakové krytiny střech - ostatní práce montáž odvodňovacího prvku nouzového atikového přepadu z PVC na dešťovou vodu DN 125 | kus | 4 |  | 0 | CS ÚRS 2018 01 |  |  | základní |  | 0 | 0.0001 | 0.0004 | 0 | 0 | 16 | K | 2 |  |  |  | ROZPOCET | [5 empty] | 0 | 0 | 0 | 0 | 0 | 1 | 0 | 16 | -390041107
243 | M | 712P02 | P02 - pojistný přepad PVC 100/100 s manžetou, dl.450mm - dodávka dle popisu ve výpisu D1-01-1.24 | kus | 4 |  | 0 |  |  |  | základní |  | 0 | 0 | 0 | 0 | 0 | 32 | M | 2 |  |  |  | ROZPOCET | [5 empty] | 0 | 0 | 0 | 0 | 0 | 1 | 0 | 16 | -1579429132
244 | K | 71299900r | Montáž tvarovky prostupu | kus | 9 |  | 0 |  |  |  | základní |  | 0 | 0 | 0 | 0 | 0 | 16 | K | 2 |  |  |  | ROZPOCET | [5 empty] | 0 | 0 | 0 | 0 | 0 | 1 | 0 | 16 | 2035558812
245 | M | 712p03 | P03 - těsnící prostupová tvarovka DN160 - dodávka dle popisu ve výpisu D1-01-1.24 vč.příslušenství | kus | 1 |  | 0 |  |  |  | základní |  | 0 | 0 | 0 | 0 | 0 | 32 | M | 2 |  |  |  | ROZPOCET | [5 empty] | 0 | 0 | 0 | 0 | 0 | 1 | 0 | 16 | -709417150
246 | M | 712p04 | P04 - těsnící prostupová tvarovka DN200 - dodávka dle popisu ve výpisu D1-01-1.24 vč.příslušenství | kus | 1 |  | 0 |  |  |  | základní |  | 0 | 0 | 0 | 0 | 0 | 32 | M | 2 |  |  |  | ROZPOCET | [5 empty] | 0 | 0 | 0 | 0 | 0 | 1 | 0 | 16 | -1306948459
247 | M | 712p05 | P05 - těsnící prostupová tvarovka DN150 - dodávka dle popisu ve výpisu D1-01-1.24 vč.příslušenství | kus | 1 |  | 0 |  |  |  | základní |  | 0 | 0 | 0 | 0 | 0 | 32 | M | 2 |  |  |  | ROZPOCET | [5 empty] | 0 | 0 | 0 | 0 | 0 | 1 | 0 | 16 | -12210709
248 | M | 712p06 | P06 - těsnící prostupová tvarovka DN100 - dodávka dle popisu ve výpisu D1-01-1.24 vč.příslušenství | kus | 2 |  | 0 |  |  |  | základní |  | 0 | 0 | 0 | 0 | 0 | 32 | M | 2 |  |  |  | ROZPOCET | [5 empty] | 0 | 0 | 0 | 0 | 0 | 1 | 0 | 16 | 884672616
249 | M | 712p07 | P07 - těsnící prostupová tvarovka 50x50mm - dodávka dle popisu ve výpisu D1-01-1.24 vč.příslušenství | kus | 4 |  | 0 |  |  |  | základní |  | 0 | 0 | 0 | 0 | 0 | 32 | M | 2 |  |  |  | ROZPOCET | [5 empty] | 0 | 0 | 0 | 0 | 0 | 1 | 0 | 16 | 1645344828
250 | K | 998712101 | Přesun hmot pro povlakové krytiny stanovený z hmotnosti přesunovaného materiálu vodorovná dopravní vzdálenost do 50 m v objektech výšky do 6 m | t | 4.06 |  | 0 | CS ÚRS 2018 01 |  |  | základní |  | 0 | 0 | 0 | 0 | 0 | 16 | K | 2 |  |  |  | ROZPOCET | [5 empty] | 0 | 0 | 0 | 0 | 0 | 1 | 0 | 16 | -291550593
| D | 713 | Izolace tepelné |  |  |  | 0 | [5 empty] | 0 |  | 5.8348 |  | 0 | 2 | D | 1 |  |  |  | ROZPOCET | [11 empty] | 0
251 | K | 713131141 | Montáž tepelné izolace stěn rohožemi, pásy, deskami, dílci, bloky (izolační materiál ve specifikaci) lepením celoplošně | m2 | 88.104 |  | 0 | CS ÚRS 2018 01 |  |  | základní |  | 0 | 0.006 | 0.52862 | 0 | 0 | 16 | K | 2 |  |  |  | ROZPOCET | [5 empty] | 0 | 0 | 0 | 0 | 0 | 1 | 0 | 16 | -800768724
| VV |  | položka pro zateplení obetonovaných překladů z ocel.profilů | [15 empty] | VV | 2 | 1 | True | 0 | ROZPOCET
| VV |  | D1-01-1.04,06 a D1-01-2.2.2,3 | [15 empty] | VV | 2 | 1 | True | 0 | ROZPOCET
| VV |  | 0,35*(9,2+4,5+2,4) |  | 5.635 | [13 empty] | VV | 2 | 2 | True | 0 | ROZPOCET
| VV |  | 0,3*(5+5) |  | 3 | [13 empty] | VV | 2 | 2 | True | 0 | ROZPOCET
| VV |  | Mezisoučet |  | 8.635 | [13 empty] | VV | 2 | 3 | True | 0 | ROZPOCET
| VV |  |  |  | 0 | [13 empty] | VV | 2 | 2 | True | 0 | ROZPOCET
| VV |  | pod vnitřní parapety | [15 empty] | VV | 2 | 1 | True | 0 | ROZPOCET
| VV |  | 0,2*((4,355-0,14)*2+2,2*3+2+8,55) |  | 5.116 | [13 empty] | VV | 2 | 2 | True | 0 | ROZPOCET
| VV |  | 0,4*(4,24+2,12) |  | 2.544 | [13 empty] | VV | 2 | 2 | True | 0 | ROZPOCET
| VV |  | Mezisoučet |  | 7.66 | [13 empty] | VV | 2 | 3 | True | 0 | ROZPOCET
| VV |  |  |  | 0 | [13 empty] | VV | 2 | 2 | True | 0 | ROZPOCET
| VV |  | vnitřní atika (S3.3) dle D1-01-1.05,06 + det.D07 | [15 empty] | VV | 2 | 1 | True | 0 | ROZPOCET
| VV |  | "nižší"(4,3-3,7)*(9,85+0,02+20,7+23,85+9,2)+(4,3-3,77)*(11,5+2,7+0,02) |  | 45.709 | [13 empty] | VV | 2 | 2 | True | 0 | ROZPOCET
| VV |  | "vyšší"(5,37-4,77)*(11,25*2+10,5*2) |  | 26.1 | [13 empty] | VV | 2 | 2 | True | 0 | ROZPOCET
| VV |  | Mezisoučet |  | 71.809 | [13 empty] | VV | 2 | 3 | True | 0 | ROZPOCET
| VV |  |  |  | 0 | [13 empty] | VV | 2 | 2 | True | 0 | ROZPOCET
| VV |  | Součet |  | 88.104 | [13 empty] | VV | 2 | 4 | True | 1 | ROZPOCET
252 | M | 28375938 | deska EPS 70 fasádní λ=0,039 tl 100mm | m2 | 8.808 |  | 0 | CS ÚRS 2018 01 |  |  | základní |  | 0 | 0.0017 | 0.014974 | 0 | 0 | 32 | M | 2 |  |  |  | ROZPOCET | [5 empty] | 0 | 0 | 0 | 0 | 0 | 1 | 0 | 16 | -1198783963
| VV |  | položka pro zateplení obetonovaných překladů z ocel.profilů | [15 empty] | VV | 2 | 1 | True | 0 | ROZPOCET
| VV |  | 0,35*(9,2+4,5+2,4) |  | 5.635 | [13 empty] | VV | 2 | 2 | True | 0 | ROZPOCET
| VV |  | 0,3*(5+5) |  | 3 | [13 empty] | VV | 2 | 2 | True | 0 | ROZPOCET
| VV |  | Součet |  | 8.635 | [13 empty] | VV | 2 | 4 | True | 1 | ROZPOCET
| VV |  | 8,635*1,02 'Přepočtené koeficientem množství |  | 8.808 | [13 empty] | VV | 2 | 2 | False | 1 | ROZPOCET
253 | M | 28376360 | deska XPS strukturovaný povrch hrana rovná λ=0,034 tl 20mm | m2 | 7.813 |  | 0 | CS ÚRS 2018 01 |  |  | základní |  | 0 | 0.0006 | 0.0046878 | 0 | 0 | 32 | M | 2 |  |  |  | ROZPOCET | [5 empty] | 0 | 0 | 0 | 0 | 0 | 1 | 0 | 16 | 248850013
| VV |  | pod vnitřní parapety | [15 empty] | VV | 2 | 1 | True | 0 | ROZPOCET
| VV |  | 0,2*((4,355-0,14)*2+2,2*3+2+8,55) |  | 5.116 | [13 empty] | VV | 2 | 2 | True | 0 | ROZPOCET
| VV |  | 0,4*(4,24+2,12) |  | 2.544 | [13 empty] | VV | 2 | 2 | True | 0 | ROZPOCET
| VV |  | Součet |  | 7.66 | [13 empty] | VV | 2 | 4 | True | 1 | ROZPOCET
| VV |  | 7,66*1,02 'Přepočtené koeficientem množství |  | 7.813 | [13 empty] | VV | 2 | 2 | False | 1 | ROZPOCET
254 | M | 28376073 | deska EPS grafitová fasadní λ=0,031 tl 50mm | m2 | 73.245 |  | 0 | CS ÚRS 2018 01 |  |  | základní |  | 0 | 0.00075 | 0.054934 | 0 | 0 | 32 | M | 2 |  |  |  | ROZPOCET | [5 empty] | 0 | 0 | 0 | 0 | 0 | 1 | 0 | 16 | 197836499
| VV |  | vnitřní atika (S3.3) dle D1-01-1.05,06 + det.D07 | [15 empty] | VV | 2 | 1 | True | 0 | ROZPOCET
| VV |  | "nižší"(4,3-3,7)*(9,85+0,02+20,7+23,85+9,2)+(4,3-3,77)*(11,5+2,7+0,02) |  | 45.709 | [13 empty] | VV | 2 | 2 | True | 0 | ROZPOCET
| VV |  | "vyšší"(5,37-4,77)*(11,25*2+10,5*2) |  | 26.1 | [13 empty] | VV | 2 | 2 | True | 0 | ROZPOCET
| VV |  | Mezisoučet |  | 71.809 | [13 empty] | VV | 2 | 3 | True | 1 | ROZPOCET
| VV |  | 71,809*1,02 'Přepočtené koeficientem množství |  | 73.245 | [13 empty] | VV | 2 | 2 | False | 1 | ROZPOCET
255 | K | 713131145 | Montáž tepelné izolace stěn rohožemi, pásy, deskami, dílci, bloky (izolační materiál ve specifikaci) lepením bodově | m2 | 52.122 |  | 0 | CS ÚRS 2018 01 |  |  | základní |  | 0 | 0.003 | 0.15637 | 0 | 0 | 16 | K | 2 |  |  |  | ROZPOCET | [5 empty] | 0 | 0 | 0 | 0 | 0 | 1 | 0 | 16 | 1404164421
| VV |  | D1-01-1.05 + det.D07 | [15 empty] | VV | 2 | 1 | True | 0 | ROZPOCET
| VV |  | "vrch atiky +4,35 (š.=50+250+120=420mm)"0,42*(24,65*2+20,6*2-11,3) |  | 33.264 | [13 empty] | VV | 2 | 2 | True | 0 | ROZPOCET
| VV |  | "vrch atiky +5,42 (š.=50+250+120=420mm)"0,42*(11,3*2+11,15*2) |  | 18.858 | [13 empty] | VV | 2 | 2 | True | 0 | ROZPOCET
| VV |  | Součet |  | 52.122 | [13 empty] | VV | 2 | 4 | True | 1 | ROZPOCET
256 | M | 28376361 | deska XPS hladký povrch λ=0,034 tl 30mm | m2 | 53.164 |  | 0 | CS ÚRS 2018 01 |  |  | základní |  | 0 | 0.0009 | 0.047848 | 0 | 0 | 32 | M | 2 |  |  |  | ROZPOCET | [5 empty] | 0 | 0 | 0 | 0 | 0 | 1 | 0 | 16 | -1165156414
| VV |  | 52,122*1,02 'Přepočtené koeficientem množství |  | 53.164 | [13 empty] | VV | 2 | 2 | False | 1 | ROZPOCET
257 | K | 713141151 | Montáž tepelné izolace střech plochých rohožemi, pásy, deskami, dílci, bloky (izolační materiál ve specifikaci) kladenými volně jednovrstvá | m2 | 924.825 |  | 0 | CS ÚRS 2018 01 |  |  | základní |  | 0 | 0 | 0 | 0 | 0 | 16 | K | 2 |  |  |  | ROZPOCET | [5 empty] | 0 | 0 | 0 | 0 | 0 | 1 | 0 | 16 | 1789513465
| VV |  | D1-01-1.05,06 + det.D07,08 | [15 empty] | VV | 2 | 1 | True | 0 | ROZPOCET
| VV |  | "S1.1 nižší na panelech 250 (rozpočet uvažuje provedení ve 2 vrstvách (5+10=15cm)"2*(20,6*23,85-(11,55*11,3)-11,45*2,7) |  | 659.76 | [13 empty] | VV | 2 | 2 | True | 0 | ROZPOCET
| VV |  | "S1.1 nižší na panelech 320 (tl.8cm = rozdíl výšky panelů 32-25cm"11,45*2,7 |  | 30.915 | [13 empty] | VV | 2 | 2 | True | 0 | ROZPOCET
| VV |  | "S1.1 vyšší (rozpočet uvažuje provedení ve 2 vrstvách (5+10=15cm)"2*(11,15*10,5) |  | 234.15 | [13 empty] | VV | 2 | 2 | True | 0 | ROZPOCET
| VV |  | Mezisoučet |  | 924.825 | [13 empty] | VV | 2 | 3 | True | 0 | ROZPOCET
| VV |  | Součet |  | 924.825 | [13 empty] | VV | 2 | 4 | True | 1 | ROZPOCET
258 | M | 28375909 | deska EPS 150 pro trvalé zatížení v tlaku tl 50mm | m2 | 455.894 |  | 0 | CS ÚRS 2018 01 |  |  | základní |  | 0 | 0.0015 | 0.68384 | 0 | 0 | 32 | M | 2 |  |  |  | ROZPOCET | [5 empty] | 0 | 0 | 0 | 0 | 0 | 1 | 0 | 16 | 948605435
| VV |  | D1-01-1.05,06 + det.D07,08 | [15 empty] | VV | 2 | 1 | True | 0 | ROZPOCET
| VV |  | "S1.1 nižší na panelech 250"20,6*23,85-(11,55*11,3)-11,45*2,7 |  | 329.88 | [13 empty] | VV | 2 | 2 | True | 0 | ROZPOCET
| VV |  | "S1.1 vyšší"11,15*10,5 |  | 117.075 | [13 empty] | VV | 2 | 2 | True | 0 | ROZPOCET
| VV |  | Mezisoučet |  | 446.955 | [13 empty] | VV | 2 | 3 | True | 0 | ROZPOCET
| VV |  | Součet |  | 446.955 | [13 empty] | VV | 2 | 4 | True | 1 | ROZPOCET
| VV |  | 446,955*1,02 'Přepočtené koeficientem množství |  | 455.894 | [13 empty] | VV | 2 | 2 | False | 1 | ROZPOCET
259 | M | 28375914 | deska EPS 150 pro trvalé zatížení v tlaku (max. 3000 kg/m2) tl 100mm | m2 | 455.894 |  | 0 | CS ÚRS 2018 01 |  |  | základní |  | 0 | 0.003 | 1.3677 | 0 | 0 | 32 | M | 2 |  |  |  | ROZPOCET | [5 empty] | 0 | 0 | 0 | 0 | 0 | 1 | 0 | 16 | 895502644
| VV |  | D1-01-1.05,06 + det.D07,08 | [15 empty] | VV | 2 | 1 | True | 0 | ROZPOCET
| VV |  | "S1.1 nižší na panelech 250"20,6*23,85-(11,55*11,3)-11,45*2,7 |  | 329.88 | [13 empty] | VV | 2 | 2 | True | 0 | ROZPOCET
| VV |  | "S1.1 vyšší"11,15*10,5 |  | 117.075 | [13 empty] | VV | 2 | 2 | True | 0 | ROZPOCET
| VV |  | Mezisoučet |  | 446.955 | [13 empty] | VV | 2 | 3 | True | 0 | ROZPOCET
| VV |  | Součet |  | 446.955 | [13 empty] | VV | 2 | 4 | True | 1 | ROZPOCET
| VV |  | 446,955*1,02 'Přepočtené koeficientem množství |  | 455.894 | [13 empty] | VV | 2 | 2 | False | 1 | ROZPOCET
260 | M | 28375912 | deska EPS 150 pro trvalé zatížení v tlaku (max. 3000 kg/m2) tl 80mm | m2 | 31.533 |  | 0 | CS ÚRS 2018 01 |  |  | základní |  | 0 | 0.0024 | 0.075679 | 0 | 0 | 32 | M | 2 |  |  |  | ROZPOCET | [5 empty] | 0 | 0 | 0 | 0 | 0 | 1 | 0 | 16 | 1177649400
| VV |  | "S1.1 nižší na panelech 320"11,45*2,7 |  | 30.915 | [13 empty] | VV | 2 | 2 | True | 1 | ROZPOCET
| VV |  | 30,915*1,02 'Přepočtené koeficientem množství |  | 31.533 | [13 empty] | VV | 2 | 2 | False | 1 | ROZPOCET
261 | K | 713141335 | Montáž tepelné izolace střech plochých spádovými klíny v ploše přilepenými za studena bodově | m2 | 477.87 |  | 0 | CS ÚRS 2018 01 |  |  | základní |  | 0 | 0.00058 | 0.27716 | 0 | 0 | 16 | K | 2 |  |  |  | ROZPOCET | [5 empty] | 0 | 0 | 0 | 0 | 0 | 1 | 0 | 16 | -666602294
| VV |  | "uvažováno s pomocným přibodováním spádové vrstvy, zhotovitel si v této položce ocení vlastní způsob (volně, přikotvení nebo přibodování tmelem)" | [15 empty] | VV | 2 | 1 | True | 0 | ROZPOCET
| VV |  | stiv |  | 477.87 | [13 empty] | VV | 2 | 2 | True | 1 | ROZPOCET
262 | M | 28376142 | klín izolační z pěnového polystyrenu EPS 150 spádový | m3 | 54.194 |  | 0 | CS ÚRS 2018 01 |  |  | základní |  | 0 | 0.025 | 1.3549 | 0 | 0 | 32 | M | 2 |  |  |  | ROZPOCET | [5 empty] | 0 | 0 | 0 | 0 | 0 | 1 | 0 | 16 | -1841645932
| VV |  | prům.tl.vychází z odpočtu objemu jehlanu (tj.zůstane 2/3 výšky) | [15 empty] | VV | 2 | 1 | True | 0 | ROZPOCET
| VV |  | vrch TI spovní rovné vrstvy +3,85 (vrch panelů +3,7) | [15 empty] | VV | 2 | 1 | True | 0 | ROZPOCET
| VV |  | "S1.1 nižší v prostoru jehlanu od 2cm po 15cm (na cca +4,0)"(20,6*23,85-11,55*11,3-9,05*2,7)*(0,02+0,13*2/3) |  | 35.878 | [13 empty] | VV | 2 | 2 | True | 0 | ROZPOCET
| VV |  | "S1.1 nižší v prostoru obyč.spádu od 15cm po 24cm (spád od +4,09 na cca +4,0)"9,05*2,7*(0,15+0,24)/2 |  | 4.765 | [13 empty] | VV | 2 | 2 | True | 0 | ROZPOCET
| VV |  | "S1.1 vyšší nad garáží, jehlan"(11,15*10,5)*(0,02+0,13*2/3) |  | 12.488 | [13 empty] | VV | 2 | 2 | True | 0 | ROZPOCET
| VV |  | Mezisoučet |  | 53.131 | [13 empty] | VV | 2 | 3 | True | 0 | ROZPOCET
| VV |  | Součet |  | 53.131 | [13 empty] | VV | 2 | 4 | True | 1 | ROZPOCET
| VV |  | 53,131*1,02 'Přepočtené koeficientem množství |  | 54.194 | [13 empty] | VV | 2 | 2 | False | 1 | ROZPOCET
263 | K | 713121111 | Montáž tepelné izolace podlah rohožemi, pásy, deskami, dílci, bloky (izolační materiál ve specifikaci) kladenými volně jednovrstvá | m2 | 117.73 |  | 0 | CS ÚRS 2018 01 |  |  | základní |  | 0 | 0 | 0 | 0 | 0 | 16 | K | 2 |  |  |  | ROZPOCET | [5 empty] | 0 | 0 | 0 | 0 | 0 | 1 | 0 | 16 | -1601576182
| VV |  | "S2.2 mč.1.18"117,73 |  | 117.73 | [13 empty] | VV | 2 | 2 | True | 1 | ROZPOCET
264 | M | 28376372 | deska z polystyrénu XPS, hrana rovná, polo či pero drážka a hladký povrch tl 100mm | m2 | 120.085 |  | 0 | CS ÚRS 2018 01 |  |  | základní |  | 0 | 0.003 | 0.36025 | 0 | 0 | 32 | M | 2 |  |  |  | ROZPOCET | [5 empty] | 0 | 0 | 0 | 0 | 0 | 1 | 0 | 16 | 325445939
| P |  | Poznámka k položce: položka pro XPS min.300 kPa, viz.popis ve skladbě S2.2 | [15 empty] | P | 2
| VV |  | 117,73*1,02 'Přepočtené koeficientem množství |  | 120.085 | [13 empty] | VV | 2 | 2 | False | 1 | ROZPOCET
265 | K | 713121121 | Montáž tepelné izolace podlah rohožemi, pásy, deskami, dílci, bloky (izolační materiál ve specifikaci) kladenými volně dvouvrstvá | m2 | 247.26 |  | 0 | CS ÚRS 2018 01 |  |  | základní |  | 0 | 0 | 0 | 0 | 0 | 16 | K | 2 |  |  |  | ROZPOCET | [5 empty] | 0 | 0 | 0 | 0 | 0 | 1 | 0 | 16 | 1213759691
| VV |  | S2.1 a S2.3 | [15 empty] | VV | 2 | 1 | True | 0 | ROZPOCET
| VV |  | s21čz |  | 4.85 | [13 empty] | VV | 2 | 2 | True | 0 | ROZPOCET
| VV |  | s21kd9 |  | 130.69 | [13 empty] | VV | 2 | 2 | True | 0 | ROZPOCET
| VV |  | s21kd10 |  | 49.3 | [13 empty] | VV | 2 | 2 | True | 0 | ROZPOCET
| VV |  | vp |  | 62.42 | [13 empty] | VV | 2 | 2 | True | 0 | ROZPOCET
| VV |  | Součet |  | 247.26 | [13 empty] | VV | 2 | 4 | True | 1 | ROZPOCET
266 | M | 28375910 | deska EPS 150 pro trvalé zatížení v tlaku (max. 3000 kg/m2) tl 60mm | m2 | 504.41 |  | 0 | CS ÚRS 2018 01 |  |  | základní |  | 0 | 0.0018 | 0.90794 | 0 | 0 | 32 | M | 2 |  |  |  | ROZPOCET | [5 empty] | 0 | 0 | 0 | 0 | 0 | 1 | 0 | 16 | -1162120619
| VV |  | 247,26*2,04 'Přepočtené koeficientem množství |  | 504.41 | [13 empty] | VV | 2 | 2 | False | 1 | ROZPOCET
267 | K | 998713101 | Přesun hmot pro izolace tepelné stanovený z hmotnosti přesunovaného materiálu vodorovná dopravní vzdálenost do 50 m v objektech výšky do 6 m | t | 5.835 |  | 0 | CS ÚRS 2018 01 |  |  | základní |  | 0 | 0 | 0 | 0 | 0 | 16 | K | 2 |  |  |  | ROZPOCET | [5 empty] | 0 | 0 | 0 | 0 | 0 | 1 | 0 | 16 | -165755588
| D | 762 | Konstrukce tesařské |  |  |  | 0 | [5 empty] | 0 |  | 0.72314 |  | 0 | 2 | D | 1 |  |  |  | ROZPOCET | [11 empty] | 0
268 | K | 762512255 | Podlahové konstrukce podkladové montáž z desek dřevotřískových, dřevoštěpkových nebo cementotřískových na podklad betonový kotvením | m2 | 52.122 |  | 0 | CS ÚRS 2018 01 |  |  | základní |  | 0 | 5e-05 | 0.0026061 | 0 | 0 | 16 | K | 2 |  |  |  | ROZPOCET | [5 empty] | 0 | 0 | 0 | 0 | 0 | 1 | 0 | 16 | -773610539
| VV |  | D1-01-1.05 + det.D07 | [15 empty] | VV | 2 | 1 | True | 0 | ROZPOCET
| VV |  | "vrch atiky +4,35 (š.=50+250+120=420mm)"0,42*(24,65*2+20,6*2-11,3) |  | 33.264 | [13 empty] | VV | 2 | 2 | True | 0 | ROZPOCET
| VV |  | "vrch atiky +5,42 (š.=50+250+120=420mm)"0,42*(11,3*2+11,15*2) |  | 18.858 | [13 empty] | VV | 2 | 2 | True | 0 | ROZPOCET
| VV | av | Mezisoučet |  | 52.122 | [13 empty] | VV | 2 | 3 | True | 0 | ROZPOCET
| VV |  | Součet |  | 52.122 | [13 empty] | VV | 2 | 4 | True | 1 | ROZPOCET
269 | M | 60726248 | deska dřevoštěpková OSB ostrá hrana nebroušená tl 22mm | m2 | 56.292 |  | 0 | CS ÚRS 2018 01 |  |  | základní |  | 0 | 0.0128 | 0.72054 | 0 | 0 | 32 | M | 2 |  |  |  | ROZPOCET | [5 empty] | 0 | 0 | 0 | 0 | 0 | 1 | 0 | 16 | 1645469964
| P |  | Poznámka k položce: v ceně zohledněte tl.20mm dle det.D07, tl.20mm v ceníku není | [15 empty] | P | 2
| VV |  | 52,122*1,08 'Přepočtené koeficientem množství |  | 56.292 | [13 empty] | VV | 2 | 2 | False | 1 | ROZPOCET
270 | K | 998762101 | Přesun hmot pro konstrukce tesařské stanovený z hmotnosti přesunovaného materiálu vodorovná dopravní vzdálenost do 50 m v objektech výšky do 6 m | t | 0.723 |  | 0 | CS ÚRS 2018 01 |  |  | základní |  | 0 | 0 | 0 | 0 | 0 | 16 | K | 2 |  |  |  | ROZPOCET | [5 empty] | 0 | 0 | 0 | 0 | 0 | 1 | 0 | 16 | -1422862626
| D | 763 | Konstrukce suché výstavby |  |  |  | 0 | [5 empty] | 0 |  | 2.8724 |  | 0 | 2 | D | 1 |  |  |  | ROZPOCET | [11 empty] | 0
271 | K | 763121429 | Stěna předsazená ze sádrokartonových desek s nosnou konstrukcí z ocelových profilů CW, UW jednoduše opláštěná deskou impregnovanou H2 tl. 12,5 mm, TI tl. 40 mm, EI 30 stěna tl. 112,5 mm, profil 100 | m2 | 2.589 |  | 0 | CS ÚRS 2018 01 |  |  | základní |  | 0 | 0.01574 | 0.040751 | 0 | 0 | 16 | K | 2 |  |  |  | ROZPOCET | [5 empty] | 0 | 0 | 0 | 0 | 0 | 1 | 0 | 16 | 215700890
| VV |  | cena pro předstěnu WC, bez TI (zohlednit v ceně)!!! | [15 empty] | VV | 2 | 1 | True | 0 | ROZPOCET
| VV |  | "1.08,10"0,95*(1,25+0,1125)*2 |  | 2.589 | [13 empty] | VV | 2 | 2 | True | 1 | ROZPOCET
272 | K | 763131411 | Podhled ze sádrokartonových desek dvouvrstvá zavěšená spodní konstrukce z ocelových profilů CD, UD jednoduše opláštěná deskou standardní A, tl. 12,5 mm, bez TI | m2 | 219.46 |  | 0 | CS ÚRS 2018 01 |  |  | základní |  | 0 | 0.01223 | 2.684 | 0 | 0 | 16 | K | 2 |  |  |  | ROZPOCET | [5 empty] | 0 | 0 | 0 | 0 | 0 | 1 | 0 | 16 | -1801649802
| VV |  | D1-01-1.04,06 | [15 empty] | VV | 2 | 1 | True | 0 | ROZPOCET
| VV |  | podhled C1 | [15 empty] | VV | 2 | 1 | True | 0 | ROZPOCET
| VV |  | "1.01,02,03,04"4,85+49,97+34,68+12,1 |  | 101.6 | [13 empty] | VV | 2 | 2 | True | 0 | ROZPOCET
| VV |  | "1.06-11"1,76+3,37+1,52+1,77+1,53+12,1 |  | 22.05 | [13 empty] | VV | 2 | 2 | True | 0 | ROZPOCET
| VV |  | "1.14-17"13,87*3+7,75 |  | 49.36 | [13 empty] | VV | 2 | 2 | True | 0 | ROZPOCET
| VV |  | "1.19-24"2,95+8,59+13,63+9,54+4,13+2,64 |  | 41.48 | [13 empty] | VV | 2 | 2 | True | 0 | ROZPOCET
| VV | c1 | Mezisoučet |  | 214.49 | [13 empty] | VV | 2 | 3 | True | 0 | ROZPOCET
| VV |  | "čílko 1.02 WC"3,35*(3,3-2,15) |  | 3.853 | [13 empty] | VV | 2 | 2 | True | 0 | ROZPOCET
| VV |  | "čílko 1.01"1,63*(3,385-2,7) |  | 1.117 | [13 empty] | VV | 2 | 2 | True | 0 | ROZPOCET
| VV | č | Mezisoučet |  | 4.97 | [13 empty] | VV | 2 | 3 | True | 0 | ROZPOCET
| VV |  | Součet |  | 219.46 | [13 empty] | VV | 2 | 4 | True | 1 | ROZPOCET
273 | K | 763131722 | Podhled ze sádrokartonových desek ostatní práce a konstrukce na podhledech ze sádrokartonových desek skokové změny výšky podhledu přes 0,5 m | m | 4.98 |  | 0 | CS ÚRS 2018 01 |  |  | základní |  | 0 | 0.00663 | 0.033017 | 0 | 0 | 16 | K | 2 |  |  |  | ROZPOCET | [5 empty] | 0 | 0 | 0 | 0 | 0 | 1 | 0 | 16 | -1632421446
| VV |  | "čílko 1.02 WC"3,35 |  | 3.35 | [13 empty] | VV | 2 | 2 | True | 0 | ROZPOCET
| VV |  | "čílko 1.01"1,63 |  | 1.63 | [13 empty] | VV | 2 | 2 | True | 0 | ROZPOCET
| VV |  | Mezisoučet |  | 4.98 | [13 empty] | VV | 2 | 3 | True | 1 | ROZPOCET
274 | K | 763131451 | Podhled ze sádrokartonových desek dvouvrstvá zavěšená spodní konstrukce z ocelových profilů CD, UD jednoduše opláštěná deskou impregnovanou H2, tl. 12,5 mm, bez TI | m2 | 7.4 |  | 0 | CS ÚRS 2018 01 |  |  | základní |  | 0 | 0.01254 | 0.092796 | 0 | 0 | 16 | K | 2 |  |  |  | ROZPOCET | [5 empty] | 0 | 0 | 0 | 0 | 0 | 1 | 0 | 16 | -1758825981
| VV |  | D1-01-1.04,06 | [15 empty] | VV | 2 | 1 | True | 0 | ROZPOCET
| VV |  | podhled C2 | [15 empty] | VV | 2 | 1 | True | 0 | ROZPOCET
| VV |  | "1.05,12"3,7+3,7 |  | 7.4 | [13 empty] | VV | 2 | 2 | True | 0 | ROZPOCET
| VV | c2 | Mezisoučet |  | 7.4 | [13 empty] | VV | 2 | 3 | True | 1 | ROZPOCET
275 | K | 763131761 | Podhled ze sádrokartonových desek Příplatek k cenám za plochu do 3 m2 jednotlivě | m2 | 12.17 |  | 0 | CS ÚRS 2018 01 |  |  | základní |  | 0 | 0 | 0 | 0 | 0 | 16 | K | 2 |  |  |  | ROZPOCET | [5 empty] | 0 | 0 | 0 | 0 | 0 | 1 | 0 | 16 | 1795626336
| VV |  | 1,76+1,52+1,77+1,53+2,95+2,64 |  | 12.17 | [13 empty] | VV | 2 | 2 | True | 1 | ROZPOCET
276 | K | 763131765 | Podhled ze sádrokartonových desek Příplatek k cenám za výšku zavěšení přes 0,5 do 1,0 m | m2 | 215.03 |  | 0 | CS ÚRS 2018 01 |  |  | základní |  | 0 | 0.0001 | 0.021503 | 0 | 0 | 16 | K | 2 |  |  |  | ROZPOCET | [5 empty] | 0 | 0 | 0 | 0 | 0 | 1 | 0 | 16 | 249119358
| VV |  | c1+c2 |  | 221.89 | [13 empty] | VV | 2 | 2 | True | 0 | ROZPOCET
| VV |  | "1.02 odpočet"-0,6*3,35 |  | -2.01 | [13 empty] | VV | 2 | 2 | True | 0 | ROZPOCET
| VV |  | "1.01 odpočet"-4,85 |  | -4.85 | [13 empty] | VV | 2 | 2 | True | 0 | ROZPOCET
| VV |  | Součet |  | 215.03 | [13 empty] | VV | 2 | 4 | True | 1 | ROZPOCET
277 | K | 763131766 | Podhled ze sádrokartonových desek Příplatek k cenám za výšku zavěšení přes 1,0 do 1,5 m | m2 | 2.01 |  | 0 | CS ÚRS 2018 01 |  |  | základní |  | 0 | 0.00015 | 0.0003015 | 0 | 0 | 16 | K | 2 |  |  |  | ROZPOCET | [5 empty] | 0 | 0 | 0 | 0 | 0 | 1 | 0 | 16 | 706376471
| VV |  | "1.02"0,6*3,35 |  | 2.01 | [13 empty] | VV | 2 | 2 | True | 1 | ROZPOCET
278 | K | 998763301 | Přesun hmot pro konstrukce montované z desek sádrokartonových, sádrovláknitých, cementovláknitých nebo cementových stanovený z hmotnosti přesunovaného materiálu vodorovná dopravní vzdálenost do 50 m v objektech výšky do 6 m | t | 2.872 |  | 0 | CS ÚRS 2018 01 |  |  | základní |  | 0 | 0 | 0 | 0 | 0 | 16 | K | 2 |  |  |  | ROZPOCET | [5 empty] | 0 | 0 | 0 | 0 | 0 | 1 | 0 | 16 | -474860333
| D | 764 | Konstrukce klempířské |  |  |  | 0 | [5 empty] | 0 |  | 0.017536 |  | 0 | 2 | D | 1 |  |  |  | ROZPOCET | [11 empty] | 0
279 | K | 764226441 | Oplechování parapetů z hliníkového plechu rovných celoplošně lepené, bez rohů rš 150 mm | m | 26.57 |  | 0 | CS ÚRS 2018 01 |  |  | základní |  | 0 | 0.00066 | 0.017536 | 0 | 0 | 16 | K | 2 |  |  |  | ROZPOCET | [5 empty] | 0 | 0 | 0 | 0 | 0 | 1 | 0 | 16 | 82888245
| VV |  | D1-01-1.22,1.04 | [15 empty] | VV | 2 | 1 | True | 0 | ROZPOCET
| VV |  | "K01-K04"4,435*2+2,28*3+2,08*1+8,78*1 |  | 26.57 | [13 empty] | VV | 2 | 2 | True | 0 | ROZPOCET
| VV |  | Součet |  | 26.57 | [13 empty] | VV | 2 | 4 | True | 1 | ROZPOCET
280 | K | 764K0506 | K05,K06 - přítlačná lišta z AL plechu rš 210mm - d,m | m | 2.78 |  | 0 |  |  |  | základní |  | 0 | 0 | 0 | 0 | 0 | 16 | K | 2 |  |  |  | ROZPOCET | [5 empty] | 0 | 0 | 0 | 0 | 0 | 1 | 0 | 16 | -1260639677
| VV |  | D1-01-1.22,1.04 + det.D02b | [15 empty] | VV | 2 | 1 | True | 0 | ROZPOCET
| VV |  | "K05,K06"1,63+1,15 |  | 2.78 | [13 empty] | VV | 2 | 2 | True | 0 | ROZPOCET
| VV |  | Součet |  | 2.78 | [13 empty] | VV | 2 | 4 | True | 1 | ROZPOCET
281 | K | 764K07 | K07 - přítlačná lišta z AL plechu rš 80mm - d,m | m | 3.3 |  | 0 |  |  |  | základní |  | 0 | 0 | 0 | 0 | 0 | 16 | K | 2 |  |  |  | ROZPOCET | [5 empty] | 0 | 0 | 0 | 0 | 0 | 1 | 0 | 16 | 1900184229
| VV |  | D1-01-1.22,1.04 | [15 empty] | VV | 2 | 1 | True | 0 | ROZPOCET
| VV |  | "K07"1,1*3 |  | 3.3 | [13 empty] | VV | 2 | 2 | True | 0 | ROZPOCET
| VV |  | Součet |  | 3.3 | [13 empty] | VV | 2 | 4 | True | 1 | ROZPOCET
282 | K | 764K08 | K08 - parapetní plech z AL plechu rš 70mm - d,m | m | 6.365 |  | 0 |  |  |  | základní |  | 0 | 0 | 0 | 0 | 0 | 16 | K | 2 |  |  |  | ROZPOCET | [5 empty] | 0 | 0 | 0 | 0 | 0 | 1 | 0 | 16 | 563985637
| VV |  | D1-01-1.22,1.04 + D03b | [15 empty] | VV | 2 | 1 | True | 0 | ROZPOCET
| VV |  | "K08"6,365 |  | 6.365 | [13 empty] | VV | 2 | 2 | True | 0 | ROZPOCET
| VV |  | Součet |  | 6.365 | [13 empty] | VV | 2 | 4 | True | 1 | ROZPOCET
283 | K | 764K09 | K09 - připojovací plech z Pz plechu rš 70 mm - d,m | m | 6.365 |  | 0 |  |  |  | základní |  | 0 | 0 | 0 | 0 | 0 | 16 | K | 2 |  |  |  | ROZPOCET | [5 empty] | 0 | 0 | 0 | 0 | 0 | 1 | 0 | 16 | 1739925299
| VV |  | D1-01-1.22,1.04 + D03b | [15 empty] | VV | 2 | 1 | True | 0 | ROZPOCET
| VV |  | "K09"6,365 |  | 6.365 | [13 empty] | VV | 2 | 2 | True | 0 | ROZPOCET
| VV |  | Součet |  | 6.365 | [13 empty] | VV | 2 | 4 | True | 1 | ROZPOCET
284 | K | 764K10 | K10 - okapní plech z AL plechu rš 125 mm - d,m | m | 6.365 |  | 0 |  |  |  | základní |  | 0 | 0 | 0 | 0 | 0 | 16 | K | 2 |  |  |  | ROZPOCET | [5 empty] | 0 | 0 | 0 | 0 | 0 | 1 | 0 | 16 | -1893089358
| VV |  | D1-01-1.22,1.04 + D03c | [15 empty] | VV | 2 | 1 | True | 0 | ROZPOCET
| VV |  | "K10"6,365 |  | 6.365 | [13 empty] | VV | 2 | 2 | True | 0 | ROZPOCET
| VV |  | Součet |  | 6.365 | [13 empty] | VV | 2 | 4 | True | 1 | ROZPOCET
285 | K | 998764101 | Přesun hmot pro konstrukce klempířské stanovený z hmotnosti přesunovaného materiálu vodorovná dopravní vzdálenost do 50 m v objektech výšky do 6 m | t | 0.018 |  | 0 | CS ÚRS 2018 01 |  |  | základní |  | 0 | 0 | 0 | 0 | 0 | 16 | K | 2 |  |  |  | ROZPOCET | [5 empty] | 0 | 0 | 0 | 0 | 0 | 1 | 0 | 16 | -1025369740
| D | 766 | Konstrukce truhlářské |  |  |  | 0 | [5 empty] | 0 |  | 0 |  | 0 | 2 | D | 1 |  |  |  | ROZPOCET | [11 empty] | 0
286 | K | 766660022 | Montáž dveřních křídel dřevěných nebo plastových otevíravých do ocelové zárubně protipožárních jednokřídlových, šířky přes 800 mm | kus | 5 |  | 0 | CS ÚRS 2018 01 |  |  | základní |  | 0 | 0 | 0 | 0 | 0 | 16 | K | 2 |  |  |  | ROZPOCET | [5 empty] | 0 | 0 | 0 | 0 | 0 | 1 | 0 | 16 | -1370108849
287 | M | 766T01 | T01 - dveře vnitřní 900/1970 HPL s EW-C-15 DP3 - dodávka vč.samozavírače, kování a zámku dle popisu ve výpisu D1-01-1.23 s konečnou povrch.úpravou | kus | 1 |  | 0 |  |  |  | základní |  | 0 | 0 | 0 | 0 | 0 | 32 | M | 2 |  |  |  | ROZPOCET | [5 empty] | 0 | 0 | 0 | 0 | 0 | 1 | 0 | 16 | 1898972929
288 | M | 766T03 | T03 - dveře vnitřní 800/1970 HPL s EW-C-15 DP3 - dodávka vč.samozavírače, kování a zámku dle popisu ve výpisu D1-01-1.23 s konečnou povrch.úpravou | kus | 1 |  | 0 |  |  |  | základní |  | 0 | 0 | 0 | 0 | 0 | 32 | M | 2 |  |  |  | ROZPOCET | [5 empty] | 0 | 0 | 0 | 0 | 0 | 1 | 0 | 16 | 1895472734
289 | M | 766T03bs | T03 - dveře vnitřní 800/1970 HPL s EW-C-15 DP3 - dodávka vč. kování a zámku dle popisu ve výpisu D1-01-1.23 s konečnou povrch.úpravou | kus | 3 |  | 0 |  |  |  | základní |  | 0 | 0 | 0 | 0 | 0 | 32 | M | 2 |  |  |  | ROZPOCET | [5 empty] | 0 | 0 | 0 | 0 | 0 | 1 | 0 | 16 | -1226623935
290 | K | 766660002 | Montáž dveřních křídel dřevěných nebo plastových otevíravých do ocelové zárubně povrchově upravených jednokřídlových, šířky přes 800 mm | kus | 1 |  | 0 | CS ÚRS 2018 01 |  |  | základní |  | 0 | 0 | 0 | 0 | 0 | 16 | K | 2 |  |  |  | ROZPOCET | [5 empty] | 0 | 0 | 0 | 0 | 0 | 1 | 0 | 16 | -1950055086
291 | M | 766T01b | T01b - dveře vnitřní 900/1970 HPL - dodávka vč. kování a zámku dle popisu ve výpisu D1-01-1.23 s konečnou povrch.úpravou | kus | 1 |  | 0 |  |  |  | základní |  | 0 | 0 | 0 | 0 | 0 | 32 | M | 2 |  |  |  | ROZPOCET | [5 empty] | 0 | 0 | 0 | 0 | 0 | 1 | 0 | 16 | -2031044913
292 | K | 766660001 | Montáž dveřních křídel dřevěných nebo plastových otevíravých do ocelové zárubně povrchově upravených jednokřídlových, šířky do 800 mm | kus | 16 |  | 0 | CS ÚRS 2018 01 |  |  | základní |  | 0 | 0 | 0 | 0 | 0 | 16 | K | 2 |  |  |  | ROZPOCET | [5 empty] | 0 | 0 | 0 | 0 | 0 | 1 | 0 | 16 | 1576916802
293 | M | 766T02 | T02 - dveře vnitřní 800/1970 HPL - dodávka vč. kování a zámku dle popisu ve výpisu D1-01-1.23 s konečnou povrch.úpravou | kus | 9 |  | 0 |  |  |  | základní |  | 0 | 0 | 0 | 0 | 0 | 32 | M | 2 |  |  |  | ROZPOCET | [5 empty] | 0 | 0 | 0 | 0 | 0 | 1 | 0 | 16 | 192487891
294 | M | 766T04 | T04 - dveře vnitřní 700/1970 HPL - dodávka vč.větr.mř.,kování a zámku dle popisu ve výpisu D1-01-1.23 s konečnou povrch.úpravou | kus | 2 |  | 0 |  |  |  | základní |  | 0 | 0 | 0 | 0 | 0 | 32 | M | 2 |  |  |  | ROZPOCET | [5 empty] | 0 | 0 | 0 | 0 | 0 | 1 | 0 | 16 | -1456559351
295 | M | 766T05 | T05 - dveře vnitřní 700/1970 HPL - dodávka vč.kování a zámku dle popisu ve výpisu D1-01-1.23 s konečnou povrch.úpravou | kus | 5 |  | 0 |  |  |  | základní |  | 0 | 0 | 0 | 0 | 0 | 32 | M | 2 |  |  |  | ROZPOCET | [5 empty] | 0 | 0 | 0 | 0 | 0 | 1 | 0 | 16 | -778125554
296 | K | 766T06 | T06 - dveře vnitřní 1200/2020 HPL posuvné - d,m vč.větr.mřížky, pojezdu se zakrytováním, madla, kování a zámku dle popisu ve výpisu D1-01-1.23 s konečnou povrch.úpravou | kus | 1 |  | 0 |  |  |  | základní |  | 0 | 0 | 0 | 0 | 0 | 16 | K | 2 |  |  |  | ROZPOCET | [5 empty] | 0 | 0 | 0 | 0 | 0 | 1 | 0 | 16 | 4766511
297 | K | 766T07 | T07a,b - Vnitřní okenní parapet š.410mm - d,m dle popisu ve výpisu D1-01-1.23 | m | 6.325 |  | 0 |  |  |  | základní |  | 0 | 0 | 0 | 0 | 0 | 16 | K | 2 |  |  |  | ROZPOCET | [5 empty] | 0 | 0 | 0 | 0 | 0 | 1 | 0 | 16 | -1427046432
| VV |  | cena vč.tmelení kolem parapetu ve styku s jinou kcí | [15 empty] | VV | 2 | 1 | True | 0 | ROZPOCET
| VV |  | 4,235+2,09 |  | 6.325 | [13 empty] | VV | 2 | 2 | True | 0 | ROZPOCET
| VV |  | Součet |  | 6.325 | [13 empty] | VV | 2 | 4 | True | 1 | ROZPOCET
298 | K | 766T08T11 | T08 až T11 - Vnitřní okenní parapet š.240mm - d,m dle popisu ve výpisu D1-01-1.23 | m | 17.03 |  | 0 |  |  |  | základní |  | 0 | 0 | 0 | 0 | 0 | 16 | K | 2 |  |  |  | ROZPOCET | [5 empty] | 0 | 0 | 0 | 0 | 0 | 1 | 0 | 16 | -1224325359
| VV |  | cena vč.tmelení kolem parapetu ve styku s jinou kcí | [15 empty] | VV | 2 | 1 | True | 0 | ROZPOCET
| VV |  | 2,8*2+1,415*2+2,2*3+2*1 |  | 17.03 | [13 empty] | VV | 2 | 2 | True | 1 | ROZPOCET
299 | K | 766OK1 | OK1 - vestavná kuch.linka dl.3400mm d,m dle popisu ve výpisu D1-01-1.25 | kus | 1 |  | 0 |  |  |  | základní |  | 0 | 0 | 0 | 0 | 0 | 16 | K | 2 |  |  |  | ROZPOCET | [5 empty] | 0 | 0 | 0 | 0 | 0 | 1 | 0 | 16 | -1959339849
300 | M | 766OK1d | jenokomorový dřez s odkapávačem - dodávka dle popisu ve výpisu D1-01-1.25 | kus | 1 |  | 0 |  |  |  | základní |  | 0 | 0 | 0 | 0 | 0 | 32 | M | 2 |  |  |  | ROZPOCET | [5 empty] | 0 | 0 | 0 | 0 | 0 | 1 | 0 | 16 | 1924233684
301 | M | 766OK1chm | vestavná chladnička kombinovaná s mrazničkou - dodávka dle popisu ve výpisu D1-01-1.25 | kus | 1 |  | 0 |  |  |  | základní |  | 0 | 0 | 0 | 0 | 0 | 32 | M | 2 |  |  |  | ROZPOCET | [5 empty] | 0 | 0 | 0 | 0 | 0 | 1 | 0 | 16 | 338240689
302 | K | 766OK1op | Vestavný odsavač par - d,m vč.zapojení dle popisu ve výpisu D1-01-1.25 | kus | 1 |  | 0 |  |  |  | základní |  | 0 | 0 | 0 | 0 | 0 | 16 | K | 2 |  |  |  | ROZPOCET | [5 empty] | 0 | 0 | 0 | 0 | 0 | 1 | 0 | 16 | -140182643
303 | M | 766OK1mt | mikrovlnná trouba - dodávka dle popisu ve výpisu D1-01-1.25 | kus | 1 |  | 0 |  |  |  | základní |  | 0 | 0 | 0 | 0 | 0 | 32 | M | 2 |  |  |  | ROZPOCET | [5 empty] | 0 | 0 | 0 | 0 | 0 | 1 | 0 | 16 | 1817144718
304 | K | 766OK1ok | Vestavný výsuvný odpadkový koš - d,m dle popisu ve výpisu D1-01-1.25 | kus | 2 |  | 0 |  |  |  | základní |  | 0 | 0 | 0 | 0 | 0 | 16 | K | 2 |  |  |  | ROZPOCET | [5 empty] | 0 | 0 | 0 | 0 | 0 | 1 | 0 | 16 | -903935698
| D | 767 | Konstrukce zámečnické |  |  |  | 0 | [5 empty] | 0 |  | 0 |  | 0 | 2 | D | 1 |  |  |  | ROZPOCET | [11 empty] | 0
305 | K | 767chj | OK pod chladící jednotky CHe1 (cca 34kg/ks) - d,m dle D1-01-1.05 vč.kotvení a povrch.úpravy dle údajů v poznámce výkresu | kus | 1 |  | 0 |  |  |  | základní |  | 0 | 0 | 0 | 0 | 0 | 16 | K | 2 |  |  |  | ROZPOCET | [5 empty] | 0 | 0 | 0 | 0 | 0 | 1 | 0 | 16 | 658141175
306 | K | 767trpl1 | Montované stěny z děrovaného trapézového plechu d,m dle D1-01-1.11 vč.kotvení, pryž.podložek, povrch.úpravy a plošin (lešení) | kg | 2018 |  | 0 |  |  |  | základní |  | 0 | 0 | 0 | 0 | 0 | 16 | K | 2 |  |  |  | ROZPOCET | [5 empty] | 0 | 0 | 0 | 0 | 0 | 1 | 0 | 16 | 1133483878
| VV |  | "dle výpisu oceli (stěny + kotvení)"1942+76 |  | 2018 | [13 empty] | VV | 2 | 2 | True | 1 | ROZPOCET
307 | K | 767dvtrpl | Kování, panty a zámek (pro 2kř.dveře do montované stěny z děrovaného trapézového plechu) - d,m dle D1-01-1.11 | kpl | 1 |  | 0 |  |  |  | základní |  | 0 | 0 | 0 | 0 | 0 | 16 | K | 2 |  |  |  | ROZPOCET | [5 empty] | 0 | 0 | 0 | 0 | 0 | 1 | 0 | 16 | -567376255
308 | K | 767Z01 | Z01 - AL vstupní proskl.stěna 1630x3450mm (1kř.dveře a fix světlíky) - d,m dle popisu ve výpisu D1-01-1.21 vč.podkl.profilu, kování a zámku | kus | 1 |  | 0 |  |  |  | základní |  | 0 | 0 | 0 | 0 | 0 | 16 | K | 2 |  |  |  | ROZPOCET | [5 empty] | 0 | 0 | 0 | 0 | 0 | 1 | 0 | 16 | 62683473
| VV |  | Cena montáže je včetně prvků pro přerušení tepelného mostu (purenit - viz.detail D02d) a případné pomocné kce pro předsazenou montáž dle dodavatele | [15 empty] | VV | 2 | 1 | True | 0 | ROZPOCET
| VV |  | 1 |  | 1 | [13 empty] | VV | 2 | 2 | True | 1 | ROZPOCET
309 | K | 767Z02 | Z02 - AL vstupní 1kř.dveře s fix nadsvětlíkem (panel), 1100x3450mm - d,m dle popisu ve výpisu D1-01-1.21 vč.podkl.profilu, kování a zámku | kus | 1 |  | 0 |  |  |  | základní |  | 0 | 0 | 0 | 0 | 0 | 16 | K | 2 |  |  |  | ROZPOCET | [5 empty] | 0 | 0 | 0 | 0 | 0 | 1 | 0 | 16 | 617822731
310 | K | 767Z03 | Z03 - AL vstupní 1kř.dveře s fix nadsvětlíkem (panel), EW15 DP3 , 1150x3450mm - d,m dle popisu ve výpisu D1-01-1.21 vč.podkl.profilu, kování a zámku | kus | 1 |  | 0 |  |  |  | základní |  | 0 | 0 | 0 | 0 | 0 | 16 | K | 2 |  |  |  | ROZPOCET | [5 empty] | 0 | 0 | 0 | 0 | 0 | 1 | 0 | 16 | 1839311970
311 | K | 767Z04 | Z04 - AL okno 1100x2550mm - d,m dle popisu ve výpisu D1-01-1.21 vč.podkl.profilu a žaluzie | kus | 2 |  | 0 |  |  |  | základní |  | 0 | 0 | 0 | 0 | 0 | 16 | K | 2 |  |  |  | ROZPOCET | [5 empty] | 0 | 0 | 0 | 0 | 0 | 1 | 0 | 16 | 792676014
312 | K | 767Z05 | Z05 - AL okno pásové 4355x750mm - d,m dle popisu ve výpisu D1-01-1.21 vč.pákov.ovládání a žaluzie (3ks) | kus | 1 |  | 0 |  |  |  | základní |  | 0 | 0 | 0 | 0 | 0 | 16 | K | 2 |  |  |  | ROZPOCET | [5 empty] | 0 | 0 | 0 | 0 | 0 | 1 | 0 | 16 | -1422543143
313 | K | 767Z06 | Z06 - AL okno pásové 4355x750mm - d,m dle popisu ve výpisu D1-01-1.21 vč.pákov.ovládání a žaluzie (3ks) | kus | 1 |  | 0 |  |  |  | základní |  | 0 | 0 | 0 | 0 | 0 | 16 | K | 2 |  |  |  | ROZPOCET | [5 empty] | 0 | 0 | 0 | 0 | 0 | 1 | 0 | 16 | -206298460
314 | K | 767Z07 | Z07 - AL okno 2kř. 2200x1250mm - d,m dle popisu ve výpisu D1-01-1.21 vč.žaluzie (2ks) | kus | 3 |  | 0 |  |  |  | základní |  | 0 | 0 | 0 | 0 | 0 | 16 | K | 2 |  |  |  | ROZPOCET | [5 empty] | 0 | 0 | 0 | 0 | 0 | 1 | 0 | 16 | -187862458
315 | K | 767Z08 | Z08 - AL okno 2kř. 2000x750mm - d,m dle popisu ve výpisu D1-01-1.21 | kus | 1 |  | 0 |  |  |  | základní |  | 0 | 0 | 0 | 0 | 0 | 16 | K | 2 |  |  |  | ROZPOCET | [5 empty] | 0 | 0 | 0 | 0 | 0 | 1 | 0 | 16 | -888622316
316 | K | 767Z09 | Z09 - AL okno pásové 8700x700mm - d,m dle popisu ve výpisu D1-01-1.21 vč.pákov.ovládání | kus | 1 |  | 0 |  |  |  | základní |  | 0 | 0 | 0 | 0 | 0 | 16 | K | 2 |  |  |  | ROZPOCET | [5 empty] | 0 | 0 | 0 | 0 | 0 | 1 | 0 | 16 | -33753308
317 | K | 767Z10 | Z10 - AL okno rohové (4240+2120)x1200mm - d,m dle popisu ve výpisu D1-01-1.21 vč.žaluzie (3ks) | kus | 1 |  | 0 |  |  |  | základní |  | 0 | 0 | 0 | 0 | 0 | 16 | K | 2 |  |  |  | ROZPOCET | [5 empty] | 0 | 0 | 0 | 0 | 0 | 1 | 0 | 16 | -302449378
| VV |  | Cena montáže je včetně prvků pro přerušení tepelného mostu (purenit - viz.detail D03a,c) a případné pomocné kce pro předsazenou montáž dle dodavatele | [15 empty] | VV | 2 | 1 | True | 0 | ROZPOCET
| VV |  | 1 |  | 1 | [13 empty] | VV | 2 | 2 | True | 1 | ROZPOCET
318 | K | 767Z11 | Z11 - průmyslová sekční vrata, průj.otv.3200x3250mm - d,m dle popisu ve výpisu D1-01-1.21 vč.dálk.ovládání | kus | 2 |  | 0 |  |  |  | základní |  | 0 | 0 | 0 | 0 | 0 | 16 | K | 2 |  |  |  | ROZPOCET | [5 empty] | 0 | 0 | 0 | 0 | 0 | 1 | 0 | 16 | 616444393
319 | K | 767Z12 | Z12 - AL interiérová proskl.stěna 1630x2700mm (1kř.dveře a fix světlíky) - d,m dle popisu ve výpisu D1-01-1.21 vč. kování a zámku | kus | 1 |  | 0 |  |  |  | základní |  | 0 | 0 | 0 | 0 | 0 | 16 | K | 2 |  |  |  | ROZPOCET | [5 empty] | 0 | 0 | 0 | 0 | 0 | 1 | 0 | 16 | 476793958
320 | K | 767Z13 | Z13 - AL interiérová proskl.stěna 1000x2700mm (1kř.dveře a fix nadsvětlík) - d,m dle popisu ve výpisu D1-01-1.21 vč. kování a zámku | kus | 1 |  | 0 |  |  |  | základní |  | 0 | 0 | 0 | 0 | 0 | 16 | K | 2 |  |  |  | ROZPOCET | [5 empty] | 0 | 0 | 0 | 0 | 0 | 1 | 0 | 16 | 1824173520
321 | K | 767Z18 | Z18 - oc.profil L 150/75/9mm dl.3,26m (hm.50,53kg)- d,m dle popisu ve výpisu D1-01-1.21 vč.zákl.povr.úpravy | kus | 2 |  | 0 |  |  |  | základní |  | 0 | 0 | 0 | 0 | 0 | 16 | K | 2 |  |  |  | ROZPOCET | [5 empty] | 0 | 0 | 0 | 0 | 0 | 1 | 0 | 16 | -1962775611
322 | K | 767Z19 | Z19 - oc.profil L 55/55/5mm dl.28,02m (hm.117,12kg)- d,m dle popisu ve výpisu D1-01-1.21 vč.povr.úpravy | kus | 1 |  | 0 |  |  |  | základní |  | 0 | 0 | 0 | 0 | 0 | 16 | K | 2 |  |  |  | ROZPOCET | [5 empty] | 0 | 0 | 0 | 0 | 0 | 1 | 0 | 16 | -2110063990
| D | 771 | Podlahy z dlaždic |  |  |  | 0 | [5 empty] | 0 |  | 1.259 |  | 0 | 2 | D | 1 |  |  |  | ROZPOCET | [11 empty] | 0
323 | K | 776111112 | Příprava podkladu broušení podlah nového podkladu betonového | m2 | 297.72 |  | 0 | CS ÚRS 2018 01 |  |  | základní |  | 0 | 0 | 0 | 0 | 0 | 16 | K | 2 |  |  |  | ROZPOCET | [5 empty] | 0 | 0 | 0 | 0 | 0 | 1 | 0 | 16 | -680017027
324 | K | 776111311 | Příprava podkladu vysátí podlah | m2 | 297.72 |  | 0 | CS ÚRS 2018 01 |  |  | základní |  | 0 | 0 | 0 | 0 | 0 | 16 | K | 2 |  |  |  | ROZPOCET | [5 empty] | 0 | 0 | 0 | 0 | 0 | 1 | 0 | 16 | -975801319
325 | K | 771591111 | Podlahy - ostatní práce penetrace podkladu | m2 | 297.72 |  | 0 | CS ÚRS 2018 01 |  |  | základní |  | 0 | 0.0003 | 0.089316 | 0 | 0 | 16 | K | 2 |  |  |  | ROZPOCET | [5 empty] | 0 | 0 | 0 | 0 | 0 | 1 | 0 | 16 | 1879905759
326 | K | 771574113 | Montáž podlah z dlaždic keramických lepených flexibilním lepidlem režných nebo glazovaných hladkých přes 9 do 12 ks/ m2 | m2 | 297.72 |  | 0 | CS ÚRS 2018 01 |  |  | základní |  | 0 | 0.00367 | 1.0926 | 0 | 0 | 16 | K | 2 |  |  |  | ROZPOCET | [5 empty] | 0 | 0 | 0 | 0 | 0 | 1 | 0 | 16 | 357808534
| VV |  | do ceny započítat spárovačku dle zátěže | [15 empty] | VV | 2 | 1 | True | 0 | ROZPOCET
| VV |  | D1-01-1.04,06 a skladby kcí | [15 empty] | VV | 2 | 1 | True | 0 | ROZPOCET
| VV |  | S2.1 kd r9 | [15 empty] | VV | 2 | 1 | True | 0 | ROZPOCET
| VV |  | "1.02"49,97 |  | 49.97 | [13 empty] | VV | 2 | 2 | True | 0 | ROZPOCET
| VV |  | "1.13"14,01 |  | 14.01 | [13 empty] | VV | 2 | 2 | True | 0 | ROZPOCET
| VV |  | "1.16"13,87 |  | 13.87 | [13 empty] | VV | 2 | 2 | True | 0 | ROZPOCET
| VV |  | "1.19"2,95 |  | 2.95 | [13 empty] | VV | 2 | 2 | True | 0 | ROZPOCET
| VV |  | "1.20"8,59 |  | 8.59 | [13 empty] | VV | 2 | 2 | True | 0 | ROZPOCET
| VV |  | "1.21"13,63 |  | 13.63 | [13 empty] | VV | 2 | 2 | True | 0 | ROZPOCET
| VV |  | "1.22"9,54 |  | 9.54 | [13 empty] | VV | 2 | 2 | True | 0 | ROZPOCET
| VV |  | "1.23"4,13 |  | 4.13 | [13 empty] | VV | 2 | 2 | True | 0 | ROZPOCET
| VV |  | "1.24"2,64 |  | 2.64 | [13 empty] | VV | 2 | 2 | True | 0 | ROZPOCET
| VV |  | "1.25"11,36 |  | 11.36 | [13 empty] | VV | 2 | 2 | True | 0 | ROZPOCET
| VV | s21kd9 | Mezisoučet |  | 130.69 | [13 empty] | VV | 2 | 3 | True | 0 | ROZPOCET
| VV |  | S2.1 kd r10 | [15 empty] | VV | 2 | 1 | True | 0 | ROZPOCET
| VV |  | "1.04"12,1 |  | 12.1 | [13 empty] | VV | 2 | 2 | True | 0 | ROZPOCET
| VV |  | "1.05"3,7 |  | 3.7 | [13 empty] | VV | 2 | 2 | True | 0 | ROZPOCET
| VV |  | "1.06"1,76 |  | 1.76 | [13 empty] | VV | 2 | 2 | True | 0 | ROZPOCET
| VV |  | "1.07"3,37 |  | 3.37 | [13 empty] | VV | 2 | 2 | True | 0 | ROZPOCET
| VV |  | "1.08"1,52 |  | 1.52 | [13 empty] | VV | 2 | 2 | True | 0 | ROZPOCET
| VV |  | "1.09"1,77 |  | 1.77 | [13 empty] | VV | 2 | 2 | True | 0 | ROZPOCET
| VV |  | "1.10"1,53 |  | 1.53 | [13 empty] | VV | 2 | 2 | True | 0 | ROZPOCET
| VV |  | "1.11"12,1 |  | 12.1 | [13 empty] | VV | 2 | 2 | True | 0 | ROZPOCET
| VV |  | "1.12"3,7 |  | 3.7 | [13 empty] | VV | 2 | 2 | True | 0 | ROZPOCET
| VV |  | "1.17"7,75 |  | 7.75 | [13 empty] | VV | 2 | 2 | True | 0 | ROZPOCET
| VV | s21kd10 | Mezisoučet |  | 49.3 | [13 empty] | VV | 2 | 3 | True | 0 | ROZPOCET
| VV |  | S2.2 kd r10 | [15 empty] | VV | 2 | 1 | True | 0 | ROZPOCET
| VV |  | "1.18"117,73-s22kd11 |  | 103.33 | [13 empty] | VV | 2 | 2 | True | 0 | ROZPOCET
| VV | s22kd10 | Mezisoučet |  | 103.33 | [13 empty] | VV | 2 | 3 | True | 0 | ROZPOCET
| VV |  | S2.2 kd r11 | [15 empty] | VV | 2 | 1 | True | 0 | ROZPOCET
| VV |  | "1.18"0,6*6*4 |  | 14.4 | [13 empty] | VV | 2 | 2 | True | 0 | ROZPOCET
| VV | s22kd11 | Mezisoučet |  | 14.4 | [13 empty] | VV | 2 | 3 | True | 0 | ROZPOCET
| VV |  | Součet |  | 297.72 | [13 empty] | VV | 2 | 4 | True | 1 | ROZPOCET
327 | K | 771579191 | Montáž podlah z dlaždic keramických Příplatek k cenám za plochu do 5 m2 jednotlivě | m2 | 27.07 |  | 0 | CS ÚRS 2018 01 |  |  | základní |  | 0 | 0 | 0 | 0 | 0 | 16 | K | 2 |  |  |  | ROZPOCET | [5 empty] | 0 | 0 | 0 | 0 | 0 | 1 | 0 | 16 | -2008351742
| VV |  | 3,7+1,76+3,37+1,52+1,77+1,53+3,7+2,95+4,13+2,64 |  | 27.07 | [13 empty] | VV | 2 | 2 | True | 1 | ROZPOCET
328 | K | 771474113 | Montáž soklíků z dlaždic keramických lepených flexibilním lepidlem rovných výšky přes 90 do 120 mm | m | 118.12 |  | 0 | CS ÚRS 2018 01 |  |  | základní |  | 0 | 0.00062 | 0.073234 | 0 | 0 | 16 | K | 2 |  |  |  | ROZPOCET | [5 empty] | 0 | 0 | 0 | 0 | 0 | 1 | 0 | 16 | 1400164443
| VV |  | D1-01-1.04,06 a skladby kcí | [15 empty] | VV | 2 | 1 | True | 0 | ROZPOCET
| VV |  | S2.1 kd r9 | [15 empty] | VV | 2 | 1 | True | 0 | ROZPOCET
| VV |  | "1.02"2,26-0,9+2,25+9,34-0,8+8,87+1,6-0,7+15,09-0,8*4-0,9+1,6-0,7+4,62+11,6+0,6*2-0,8*2-0,7*2+2,22-0,9 |  | 49.55 | [13 empty] | VV | 2 | 2 | True | 0 | ROZPOCET
| VV |  | "1.16"3,4*2+4,08*2-0,8 |  | 14.16 | [13 empty] | VV | 2 | 2 | True | 0 | ROZPOCET
| VV |  | "1.20"2,11*2+4,07*2-0,8*2-0,75 |  | 10.01 | [13 empty] | VV | 2 | 2 | True | 0 | ROZPOCET
| VV |  | "1.22"3,03*2+3,15*2-0,8 |  | 11.56 | [13 empty] | VV | 2 | 2 | True | 0 | ROZPOCET
| VV |  | "1.23"2,23*2+1,85*2-0,8 |  | 7.36 | [13 empty] | VV | 2 | 2 | True | 0 | ROZPOCET
| VV | ks9 | Mezisoučet |  | 92.64 | [13 empty] | VV | 2 | 3 | True | 0 | ROZPOCET
| VV |  | S2.1 kd r10 | [15 empty] | VV | 2 | 1 | True | 0 | ROZPOCET
| VV |  | "1.04"4,32*2+2,8*2-0,8-0,7 |  | 12.74 | [13 empty] | VV | 2 | 2 | True | 0 | ROZPOCET
| VV |  | "1.11"4,32*2+2,8*2-0,8-0,7 |  | 12.74 | [13 empty] | VV | 2 | 2 | True | 0 | ROZPOCET
| VV | ks10 | Mezisoučet |  | 25.48 | [13 empty] | VV | 2 | 3 | True | 0 | ROZPOCET
| VV |  | Součet |  | 118.12 | [13 empty] | VV | 2 | 4 | True | 1 | ROZPOCET
329 | K | 771591185 | Podlahy - ostatní práce řezání dlaždic keramických rovné | kus | 393.733 |  | 0 | CS ÚRS 2018 01 |  |  | základní |  | 0 | 0 | 0 | 0 | 0 | 16 | K | 2 |  |  |  | ROZPOCET | [5 empty] | 0 | 0 | 0 | 0 | 0 | 1 | 0 | 16 | -1662687158
| VV |  | (ks9+ks10)/0,3 |  | 393.733 | [13 empty] | VV | 2 | 2 | True | 0 | ROZPOCET
| VV |  | Součet |  | 393.733 | [13 empty] | VV | 2 | 4 | True | 1 | ROZPOCET
330 | M | 5976129r | dlaždice keramické R9 přes 9 do 12 ks/m2 | m2 | 153.949 |  | 0 |  |  |  | základní |  | 0 | 0 | 0 | 0 | 0 | 32 | M | 2 |  |  |  | ROZPOCET | [5 empty] | 0 | 0 | 0 | 0 | 0 | 1 | 0 | 16 | -469712993
| VV |  | s21kd9 |  | 130.69 | [13 empty] | VV | 2 | 2 | True | 0 | ROZPOCET
| VV |  | ks9*0,1 |  | 9.264 | [13 empty] | VV | 2 | 2 | True | 0 | ROZPOCET
| VV |  | Součet |  | 139.954 | [13 empty] | VV | 2 | 4 | True | 1 | ROZPOCET
| VV |  | 139,954*1,1 'Přepočtené koeficientem množství |  | 153.949 | [13 empty] | VV | 2 | 2 | False | 1 | ROZPOCET
331 | M | 5976140r | dlaždice keramické R10, R11 přes 9 do 12 ks/m2 | m2 | 186.536 |  | 0 |  |  |  | základní |  | 0 | 0 | 0 | 0 | 0 | 32 | M | 2 |  |  |  | ROZPOCET | [5 empty] | 0 | 0 | 0 | 0 | 0 | 1 | 0 | 16 | 1562620563
| VV |  | s21kd10 |  | 49.3 | [13 empty] | VV | 2 | 2 | True | 0 | ROZPOCET
| VV |  | s22kd10 |  | 103.33 | [13 empty] | VV | 2 | 2 | True | 0 | ROZPOCET
| VV |  | s22kd11 |  | 14.4 | [13 empty] | VV | 2 | 2 | True | 0 | ROZPOCET
| VV |  | ks10*0,1 |  | 2.548 | [13 empty] | VV | 2 | 2 | True | 0 | ROZPOCET
| VV |  | Součet |  | 169.578 | [13 empty] | VV | 2 | 4 | True | 1 | ROZPOCET
| VV |  | 169,578*1,1 'Přepočtené koeficientem množství |  | 186.536 | [13 empty] | VV | 2 | 2 | False | 1 | ROZPOCET
332 | K | 771591161 | Podlahy - ostatní práce montáž profilu dilatační spáry v rovině dlažby | m | 50 |  | 0 | CS ÚRS 2018 01 |  |  | základní |  | 0 | 0 | 0 | 0 | 0 | 16 | K | 2 |  |  |  | ROZPOCET | [5 empty] | 0 | 0 | 0 | 0 | 0 | 1 | 0 | 16 | -802033559
| VV |  | množství bude odsouhlaseno TDI | [15 empty] | VV | 2 | 1 | True | 0 | ROZPOCET
| VV |  | "předpoklad dilatací v prostoru dveří, kde je KD x KD (nebude přechodová)"20 |  | 20 | [13 empty] | VV | 2 | 2 | True | 0 | ROZPOCET
| VV |  | "odhad pološných dilatací"30 |  | 30 | [13 empty] | VV | 2 | 2 | True | 0 | ROZPOCET
| VV |  | Součet |  | 50 | [13 empty] | VV | 2 | 4 | True | 1 | ROZPOCET
333 | M | 59054164 | profil dilatační s bočními díly z PVC/CPE tl 10mm | m | 55 |  | 0 | CS ÚRS 2018 01 |  |  | základní |  | 0 | 6e-05 | 0.0033 | 0 | 0 | 32 | M | 2 |  |  |  | ROZPOCET | [5 empty] | 0 | 0 | 0 | 0 | 0 | 1 | 0 | 16 | 887482609
| VV |  | 50*1,1 'Přepočtené koeficientem množství |  | 55 | [13 empty] | VV | 2 | 2 | False | 1 | ROZPOCET
334 | K | 771591171 | Podlahy - ostatní práce montáž ukončujícího profilu pro plynulý přechod (dlažba-koberec apod.) | m | 2.8 |  | 0 | CS ÚRS 2018 01 |  |  | základní |  | 0 | 0.0002 | 0.00056 | 0 | 0 | 16 | K | 2 |  |  |  | ROZPOCET | [5 empty] | 0 | 0 | 0 | 0 | 0 | 1 | 0 | 16 | -1629092964
| VV |  | dle D1-01-1.25 | [15 empty] | VV | 2 | 1 | True | 0 | ROZPOCET
| VV |  | "O04,O05"1+0,9*2 |  | 2.8 | [13 empty] | VV | 2 | 2 | True | 1 | ROZPOCET
335 | M | 771O04O05 | přechodové podlahové lišty O04 a O05 - dodávka dle D1-01-1.25 | m | 2.94 |  | 0 |  |  |  | základní |  | 0 | 0 | 0 | 0 | 0 | 32 | M | 2 |  |  |  | ROZPOCET | [5 empty] | 0 | 0 | 0 | 0 | 0 | 1 | 0 | 16 | -1150272744
| VV |  | 2,8*1,05 'Přepočtené koeficientem množství |  | 2.94 | [13 empty] | VV | 2 | 2 | False | 1 | ROZPOCET
336 | K | 998771101 | Přesun hmot pro podlahy z dlaždic stanovený z hmotnosti přesunovaného materiálu vodorovná dopravní vzdálenost do 50 m v objektech výšky do 6 m | t | 1.259 |  | 0 | CS ÚRS 2018 01 |  |  | základní |  | 0 | 0 | 0 | 0 | 0 | 16 | K | 2 |  |  |  | ROZPOCET | [5 empty] | 0 | 0 | 0 | 0 | 0 | 1 | 0 | 16 | -1236661283
| D | 776 | Podlahy povlakové |  |  |  | 0 | [5 empty] | 0 |  | 0.58461 |  | 0 | 2 | D | 1 |  |  |  | ROZPOCET | [11 empty] | 0
337 | K | 776111112 | Příprava podkladu broušení podlah nového podkladu betonového | m2 | 62.42 |  | 0 | CS ÚRS 2018 01 |  |  | základní |  | 0 | 0 | 0 | 0 | 0 | 16 | K | 2 |  |  |  | ROZPOCET | [5 empty] | 0 | 0 | 0 | 0 | 0 | 1 | 0 | 16 | 653200091
338 | K | 776111311 | Příprava podkladu vysátí podlah | m2 | 62.42 |  | 0 | CS ÚRS 2018 01 |  |  | základní |  | 0 | 0 | 0 | 0 | 0 | 16 | K | 2 |  |  |  | ROZPOCET | [5 empty] | 0 | 0 | 0 | 0 | 0 | 1 | 0 | 16 | 2084568432
339 | K | 776121311 | Příprava podkladu penetrace vodou ředitelná na savý podklad (válečkováním) ředěná v poměru 1:1 podlah | m2 | 62.42 |  | 0 | CS ÚRS 2018 01 |  |  | základní |  | 0 | 7e-05 | 0.0043694 | 0 | 0 | 16 | K | 2 |  |  |  | ROZPOCET | [5 empty] | 0 | 0 | 0 | 0 | 0 | 1 | 0 | 16 | -105274565
340 | K | 776141121 | Příprava podkladu vyrovnání samonivelační stěrkou podlah min.pevnosti 30 MPa, tloušťky do 3 mm | m2 | 62.42 |  | 0 | CS ÚRS 2018 01 |  |  | základní |  | 0 | 0.0045 | 0.28089 | 0 | 0 | 16 | K | 2 |  |  |  | ROZPOCET | [5 empty] | 0 | 0 | 0 | 0 | 0 | 1 | 0 | 16 | -1861789093
341 | K | 776231111 | Montáž podlahovin z vinylu lepením lamel nebo čtverců standardním lepidlem | m2 | 62.42 |  | 0 | CS ÚRS 2018 01 |  |  | základní |  | 0 | 0.0003 | 0.018726 | 0 | 0 | 16 | K | 2 |  |  |  | ROZPOCET | [5 empty] | 0 | 0 | 0 | 0 | 0 | 1 | 0 | 16 | -1815833152
| VV |  | D1-01-1.04,06 a skladby kcí | [15 empty] | VV | 2 | 1 | True | 0 | ROZPOCET
| VV |  | "1.03"34,68 |  | 34.68 | [13 empty] | VV | 2 | 2 | True | 0 | ROZPOCET
| VV |  | "1.14,15"13,87*2 |  | 27.74 | [13 empty] | VV | 2 | 2 | True | 0 | ROZPOCET
| VV | vp | Mezisoučet |  | 62.42 | [13 empty] | VV | 2 | 3 | True | 1 | ROZPOCET
342 | M | 2841105r | dílce vinylové tl.2,5 mm,nášlapná vrstva 0,80 mm,úprava PUR, třída zátěže 33/42,otlak 0,05mm,třída otěru T,Bfl S1 | m2 | 68.662 |  | 0 |  |  |  | základní |  | 0 | 0.00408 | 0.28014 | 0 | 0 | 32 | M | 2 |  |  |  | ROZPOCET | [5 empty] | 0 | 0 | 0 | 0 | 0 | 1 | 0 | 16 | 420059088
| VV |  | 62,42*1,1 'Přepočtené koeficientem množství |  | 68.662 | [13 empty] | VV | 2 | 2 | False | 1 | ROZPOCET
343 | K | 776421111 | Montáž lišt obvodových lepených | m | 48.62 |  | 0 | CS ÚRS 2018 01 |  |  | základní |  | 0 | 1e-05 | 0.0004862 | 0 | 0 | 16 | K | 2 |  |  |  | ROZPOCET | [5 empty] | 0 | 0 | 0 | 0 | 0 | 1 | 0 | 16 | 1055081009
| VV |  | D1-01-1.04,06 a skladby kcí | [15 empty] | VV | 2 | 1 | True | 0 | ROZPOCET
| VV |  | "1.03"2,22-0,9+0,65+4,32+6,16+3,65+4,1+2,6 |  | 22.8 | [13 empty] | VV | 2 | 2 | True | 0 | ROZPOCET
| VV |  | "1.14,15"(3,4*2+4,08*2-0,8-1,25)*2 |  | 25.82 | [13 empty] | VV | 2 | 2 | True | 0 | ROZPOCET
| VV |  | Mezisoučet |  | 48.62 | [13 empty] | VV | 2 | 3 | True | 1 | ROZPOCET
344 | M | 776als | AL soklová lišta profil L - dodávka dle tech.zpr. | m | 49.592 |  | 0 |  |  |  | základní |  | 0 | 0 | 0 | 0 | 0 | 32 | M | 2 |  |  |  | ROZPOCET | [5 empty] | 0 | 0 | 0 | 0 | 0 | 1 | 0 | 16 | 1995384305
| VV |  | 48,62*1,02 'Přepočtené koeficientem množství |  | 49.592 | [13 empty] | VV | 2 | 2 | False | 1 | ROZPOCET
345 | K | 776O03 | O03 - čistící zóna - textilní rohož d,m vč.AL rámu dle popisu ve výpisu D1-01-1.25 a tech.zpr. | m2 | 4.85 |  | 0 |  |  |  | základní |  | 0 | 0 | 0 | 0 | 0 | 16 | K | 2 |  |  |  | ROZPOCET | [5 empty] | 0 | 0 | 0 | 0 | 0 | 1 | 0 | 16 | 1732410046
| VV |  | "1.01"4,85 |  | 4.85 | [13 empty] | VV | 2 | 2 | True | 0 | ROZPOCET
| VV | s21čz | Mezisoučet |  | 4.85 | [13 empty] | VV | 2 | 3 | True | 1 | ROZPOCET
346 | K | 998776101 | Přesun hmot pro podlahy povlakové stanovený z hmotnosti přesunovaného materiálu vodorovná dopravní vzdálenost do 50 m v objektech výšky do 6 m | t | 0.585 |  | 0 | CS ÚRS 2018 01 |  |  | základní |  | 0 | 0 | 0 | 0 | 0 | 16 | K | 2 |  |  |  | ROZPOCET | [5 empty] | 0 | 0 | 0 | 0 | 0 | 1 | 0 | 16 | -678720849
| D | 781 | Dokončovací práce - obklady |  |  |  | 0 | [5 empty] | 0 |  | 7.8065 |  | 0 | 2 | D | 1 |  |  |  | ROZPOCET | [11 empty] | 0
347 | K | 781495111 | Ostatní prvky ostatní práce penetrace podkladu | m2 | 450.441 |  | 0 | CS ÚRS 2018 01 |  |  | základní |  | 0 | 0.0003 | 0.13513 | 0 | 0 | 16 | K | 2 |  |  |  | ROZPOCET | [5 empty] | 0 | 0 | 0 | 0 | 0 | 1 | 0 | 16 | 1388407809
348 | K | 781474115 | Montáž obkladů vnitřních stěn z dlaždic keramických lepených flexibilním lepidlem režných nebo glazovaných hladkých přes 22 do 25 ks/m2 | m2 | 450.441 |  | 0 | CS ÚRS 2018 01 |  |  | základní |  | 0 | 0.003 | 1.3513 | 0 | 0 | 16 | K | 2 |  |  |  | ROZPOCET | [5 empty] | 0 | 0 | 0 | 0 | 0 | 1 | 0 | 16 | -354298260
| VV |  | cena vč.průniků obkladem | [15 empty] | VV | 2 | 1 | True | 0 | ROZPOCET
| VV |  | D1-01-1.04,06 | [15 empty] | VV | 2 | 1 | True | 0 | ROZPOCET
| VV |  | "1.03"0,8*3,12 |  | 2.496 | [13 empty] | VV | 2 | 2 | True | 0 | ROZPOCET
| VV |  | "1.05"2,7*(1,6*2+2,315*2)-1,4-1,015*0,9 |  | 18.828 | [13 empty] | VV | 2 | 2 | True | 0 | ROZPOCET
| VV |  | "1.06"2,7*(1,1*2+1,6*2)-1,4*2 |  | 11.78 | [13 empty] | VV | 2 | 2 | True | 0 | ROZPOCET
| VV |  | "1.07"2,7*(2,58*2+1,305*2)-1,4*2 |  | 18.179 | [13 empty] | VV | 2 | 2 | True | 0 | ROZPOCET
| VV |  | "1.08"2,7*(0,95*2+1,6*2)-1,4+0,1*0,95 |  | 12.465 | [13 empty] | VV | 2 | 2 | True | 0 | ROZPOCET
| VV |  | "1.09"2,7*(1,1*2+1,61*2)-1,4*2 |  | 11.834 | [13 empty] | VV | 2 | 2 | True | 0 | ROZPOCET
| VV |  | "1.10"2,7*(0,95*2+1,61*2)-1,4+0,1*0,95 |  | 12.519 | [13 empty] | VV | 2 | 2 | True | 0 | ROZPOCET
| VV |  | "1.12"2,7*(1,6*2+2,315*2)-1,4-1,015*0,9 |  | 18.828 | [13 empty] | VV | 2 | 2 | True | 0 | ROZPOCET
| VV |  | "1.13"2,7*(2,97*2+4,78*2)-1,8 |  | 40.05 | [13 empty] | VV | 2 | 2 | True | 0 | ROZPOCET
| VV |  | "1.14,15"2,7*1,25*2 |  | 6.75 | [13 empty] | VV | 2 | 2 | True | 0 | ROZPOCET
| VV |  | "1.17"2,7*(1,9*2+4,08*2)-1,6-1,6*0,9 |  | 29.252 | [13 empty] | VV | 2 | 2 | True | 0 | ROZPOCET
| VV |  | "1.18"4,45*(11,17*2+10,52*2)-3,26*3,45*2-1,8-1,6*5-0,6*1,7-8,3*0,7+0,1*2,02*2 |  | 154.321 | [13 empty] | VV | 2 | 2 | True | 0 | ROZPOCET
| VV |  | "1.19"2,7*(2,11*2+1,4*2)-1,6 |  | 17.354 | [13 empty] | VV | 2 | 2 | True | 0 | ROZPOCET
| VV |  | "1.20"2,7*0,75 |  | 2.025 | [13 empty] | VV | 2 | 2 | True | 0 | ROZPOCET
| VV |  | "1.21"2,7*(4,25*2+3,15*2)-1,2*2,02 |  | 37.536 | [13 empty] | VV | 2 | 2 | True | 0 | ROZPOCET
| VV |  | "1.24"2,7*(2,23*2+1,185*2)-1,6 |  | 16.841 | [13 empty] | VV | 2 | 2 | True | 0 | ROZPOCET
| VV |  | "1.25"3,25*(3,53*2+3,15*2-0,75)-1,6 |  | 39.383 | [13 empty] | VV | 2 | 2 | True | 0 | ROZPOCET
| VV | ko | Mezisoučet |  | 450.441 | [13 empty] | VV | 2 | 3 | True | 0 | ROZPOCET
| VV |  | Součet |  | 450.441 | [13 empty] | VV | 2 | 4 | True | 1 | ROZPOCET
349 | K | 781674113 | Montáž obkladů parapetů z dlaždic keramických lepených flexibilním lepidlem, šířky parapetu přes 150 do 200 mm | m | 8.7 |  | 0 | CS ÚRS 2018 01 |  |  | základní |  | 0 | 0.00104 | 0.009048 | 0 | 0 | 16 | K | 2 |  |  |  | ROZPOCET | [5 empty] | 0 | 0 | 0 | 0 | 0 | 1 | 0 | 16 | 2130717105
| VV |  | D1-01-1.04,06 | [15 empty] | VV | 2 | 1 | True | 0 | ROZPOCET
| VV |  | "1.18"8,7 |  | 8.7 | [13 empty] | VV | 2 | 2 | True | 0 | ROZPOCET
| VV | kop | Mezisoučet |  | 8.7 | [13 empty] | VV | 2 | 3 | True | 1 | ROZPOCET
350 | M | 59761039 | obkládačky keramické koupelnové (bílé i barevné) přes 22 do 25 ks/m2 | m2 | 497.399 |  | 0 | CS ÚRS 2018 01 |  |  | základní |  | 0 | 0.0126 | 6.2672 | 0 | 0 | 32 | M | 2 |  |  |  | ROZPOCET | [5 empty] | 0 | 0 | 0 | 0 | 0 | 1 | 0 | 16 | 647961425
| VV |  | ko+kop*0,2 |  | 452.181 | [13 empty] | VV | 2 | 2 | True | 1 | ROZPOCET
| VV |  | 452,181*1,1 'Přepočtené koeficientem množství |  | 497.399 | [13 empty] | VV | 2 | 2 | False | 1 | ROZPOCET
351 | K | 781479191 | Montáž obkladů vnitřních stěn z dlaždic keramických Příplatek k cenám za plochu do 10 m2 jednotlivě | m2 | 4.521 |  | 0 | CS ÚRS 2018 01 |  |  | základní |  | 0 | 0 | 0 | 0 | 0 | 16 | K | 2 |  |  |  | ROZPOCET | [5 empty] | 0 | 0 | 0 | 0 | 0 | 1 | 0 | 16 | 193203451
| VV |  | "1.03"0,8*3,12 |  | 2.496 | [13 empty] | VV | 2 | 2 | True | 0 | ROZPOCET
| VV |  | "1.20"2,7*0,75 |  | 2.025 | [13 empty] | VV | 2 | 2 | True | 0 | ROZPOCET
| VV |  | Součet |  | 4.521 | [13 empty] | VV | 2 | 4 | True | 1 | ROZPOCET
352 | K | 781495115 | Ostatní prvky ostatní práce spárování silikonem | m | 176.02 |  | 0 | CS ÚRS 2018 01 |  |  | základní |  | 0 | 3e-05 | 0.0052806 | 0 | 0 | 16 | K | 2 |  |  |  | ROZPOCET | [5 empty] | 0 | 0 | 0 | 0 | 0 | 1 | 0 | 16 | -492855278
| VV |  | D1-01-1.04,06 | [15 empty] | VV | 2 | 1 | True | 0 | ROZPOCET
| VV |  | "u okenních (venk.dveřních) rámů"0,9*2*3+0,7*2+3,25*2 |  | 13.3 | [13 empty] | VV | 2 | 2 | True | 0 | ROZPOCET
| VV |  | "kolem vrat"(3,45*2+3,26)*2 |  | 20.32 | [13 empty] | VV | 2 | 2 | True | 0 | ROZPOCET
| VV |  | Mezisoučet |  | 33.62 | [13 empty] | VV | 2 | 3 | True | 0 | ROZPOCET
| VV |  | "stěna x podlaha" | [15 empty] | VV | 2 | 1 | True | 0 | ROZPOCET
| VV |  | "1.05"(1,6*2+2,315*2)-0,7 |  | 7.13 | [13 empty] | VV | 2 | 2 | True | 0 | ROZPOCET
| VV |  | "1.06"(1,1*2+1,6*2)-0,7*2 |  | 4 | [13 empty] | VV | 2 | 2 | True | 0 | ROZPOCET
| VV |  | "1.07"(2,58*2+1,305*2)-0,7*2 |  | 6.37 | [13 empty] | VV | 2 | 2 | True | 0 | ROZPOCET
| VV |  | "1.08"(0,95*2+1,6*2)-0,7+0,95 |  | 5.35 | [13 empty] | VV | 2 | 2 | True | 0 | ROZPOCET
| VV |  | "1.09"(1,1*2+1,61*2)-0,7*2 |  | 4.02 | [13 empty] | VV | 2 | 2 | True | 0 | ROZPOCET
| VV |  | "1.10"(0,95*2+1,61*2)-0,7+0,95 |  | 5.37 | [13 empty] | VV | 2 | 2 | True | 0 | ROZPOCET
| VV |  | "1.12"(1,6*2+2,315*2)-0,7 |  | 7.13 | [13 empty] | VV | 2 | 2 | True | 0 | ROZPOCET
| VV |  | "1.13"(2,97*2+4,78*2)-0,9 |  | 14.6 | [13 empty] | VV | 2 | 2 | True | 0 | ROZPOCET
| VV |  | "1.14,15"1,25*2+2,7*2 |  | 7.9 | [13 empty] | VV | 2 | 2 | True | 0 | ROZPOCET
| VV |  | "1.17"(1,9*2+4,08*2)-0,8 |  | 11.16 | [13 empty] | VV | 2 | 2 | True | 0 | ROZPOCET
| VV |  | "1.18"(11,17*2+10,52*2+0,1*2)-3,26*2-0,9-0,8*5-1,2 |  | 30.96 | [13 empty] | VV | 2 | 2 | True | 0 | ROZPOCET
| VV |  | "1.19"(2,11*2+1,4*2)-0,8 |  | 6.22 | [13 empty] | VV | 2 | 2 | True | 0 | ROZPOCET
| VV |  | "1.20"0,75 |  | 0.75 | [13 empty] | VV | 2 | 2 | True | 0 | ROZPOCET
| VV |  | "1.21"(4,25*2+3,15*2)-1,2 |  | 13.6 | [13 empty] | VV | 2 | 2 | True | 0 | ROZPOCET
| VV |  | "1.24"(2,23*2+1,185*2)-0,8 |  | 6.03 | [13 empty] | VV | 2 | 2 | True | 0 | ROZPOCET
| VV |  | "1.25"(3,53*2+3,15*2-0,75)-0,8 |  | 11.81 | [13 empty] | VV | 2 | 2 | True | 0 | ROZPOCET
| VV |  | Mezisoučet |  | 142.4 | [13 empty] | VV | 2 | 3 | True | 0 | ROZPOCET
| VV |  | Součet |  | 176.02 | [13 empty] | VV | 2 | 4 | True | 1 | ROZPOCET
353 | K | 781494111 | Ostatní prvky plastové profily ukončovací a dilatační lepené flexibilním lepidlem rohové | m | 35.36 |  | 0 | CS ÚRS 2018 01 |  |  | základní |  | 0 | 0.00031 | 0.010962 | 0 | 0 | 16 | K | 2 |  |  |  | ROZPOCET | [5 empty] | 0 | 0 | 0 | 0 | 0 | 1 | 0 | 16 | -2086186461
| VV |  | 0,9*2*3+0,95*2+2,7+8,7+0,7*2+2,02*3+2,7+3,25*2 |  | 35.36 | [13 empty] | VV | 2 | 2 | True | 1 | ROZPOCET
354 | K | 781494511 | Ostatní prvky plastové profily ukončovací a dilatační lepené flexibilním lepidlem ukončovací | m | 106 |  | 0 | CS ÚRS 2018 01 |  |  | základní |  | 0 | 0.00026 | 0.02756 | 0 | 0 | 16 | K | 2 |  |  |  | ROZPOCET | [5 empty] | 0 | 0 | 0 | 0 | 0 | 1 | 0 | 16 | -3378954
| VV |  | "kolem dveří" | [15 empty] | VV | 2 | 1 | True | 0 | ROZPOCET
| VV |  | 4,7*10+4,9*2+4,8*8+2,7*4 |  | 106 | [13 empty] | VV | 2 | 2 | True | 1 | ROZPOCET
355 | K | 998781101 | Přesun hmot pro obklady keramické stanovený z hmotnosti přesunovaného materiálu vodorovná dopravní vzdálenost do 50 m v objektech výšky do 6 m | t | 7.807 |  | 0 | CS ÚRS 2018 01 |  |  | základní |  | 0 | 0 | 0 | 0 | 0 | 16 | K | 2 |  |  |  | ROZPOCET | [5 empty] | 0 | 0 | 0 | 0 | 0 | 1 | 0 | 16 | 1702271872
| D | 784 | Dokončovací práce - malby a tapety |  |  |  | 0 | [5 empty] | 0 |  | 0.50737 |  | 0 | 2 | D | 1 |  |  |  | ROZPOCET | [11 empty] | 0
356 | K | 784171001 | Olepování vnitřních ploch (materiál ve specifikaci) včetně pozdějšího odlepení páskou nebo fólií v místnostech výšky do 3,80 m | m | 230 |  | 0 | CS ÚRS 2018 01 |  |  | základní |  | 0 | 0 | 0 | 0 | 0 | 16 | K | 2 |  |  |  | ROZPOCET | [5 empty] | 0 | 0 | 0 | 0 | 0 | 1 | 0 | 16 | 1207479561
| VV |  | 5*23*2 |  | 230 | [13 empty] | VV | 2 | 2 | True | 1 | ROZPOCET
357 | M | 58124838 | páska maskovací krepová pro malířské potřeby š 50mm | m | 241.5 |  | 0 | CS ÚRS 2018 01 |  |  | základní |  | 0 | 0 | 0 | 0 | 0 | 32 | M | 2 |  |  |  | ROZPOCET | [5 empty] | 0 | 0 | 0 | 0 | 0 | 1 | 0 | 16 | -690995848
| VV |  | 230*1,05 'Přepočtené koeficientem množství |  | 241.5 | [13 empty] | VV | 2 | 2 | False | 1 | ROZPOCET
358 | K | 784171121 | Zakrytí nemalovaných ploch (materiál ve specifikaci) včetně pozdějšího odkrytí konstrukcí nebo samostatných prvků např. schodišť, nábytku, radiátorů, zábradlí v místnostech výšky do 3,80 | m2 | 50 |  | 0 | CS ÚRS 2018 01 |  |  | základní |  | 0 | 0 | 0 | 0 | 0 | 16 | K | 2 |  |  |  | ROZPOCET | [5 empty] | 0 | 0 | 0 | 0 | 0 | 1 | 0 | 16 | 1754221211
| VV |  | "přeběžná výměra - odsouhlasí TDI"50 |  | 50 | [13 empty] | VV | 2 | 2 | True | 1 | ROZPOCET
359 | M | 58124844 | fólie pro malířské potřeby zakrývací, 25µ, 4 x 5 m | m2 | 52.5 |  | 0 | CS ÚRS 2018 01 |  |  | základní |  | 0 | 0 | 0 | 0 | 0 | 32 | M | 2 |  |  |  | ROZPOCET | [5 empty] | 0 | 0 | 0 | 0 | 0 | 1 | 0 | 16 | -154223204
| VV |  | 50*1,05 'Přepočtené koeficientem množství |  | 52.5 | [13 empty] | VV | 2 | 2 | False | 1 | ROZPOCET
360 | K | 784111001 | Oprášení (ometení) podkladu v místnostech výšky do 3,80 m | m2 | 941.736 |  | 0 | CS ÚRS 2018 01 |  |  | základní |  | 0 | 0 | 0 | 0 | 0 | 16 | K | 2 |  |  |  | ROZPOCET | [5 empty] | 0 | 0 | 0 | 0 | 0 | 1 | 0 | 16 | -1247155756
361 | K | 784181121 | Penetrace podkladu jednonásobná hloubková v místnostech výšky do 3,80 m | m2 | 941.736 |  | 0 | CS ÚRS 2018 01 |  |  | základní |  | 0 | 0.0002 | 0.18835 | 0 | 0 | 16 | K | 2 |  |  |  | ROZPOCET | [5 empty] | 0 | 0 | 0 | 0 | 0 | 1 | 0 | 16 | -701164846
362 | K | 784211111 | Malby z malířských směsí otěruvzdorných za mokra dvojnásobné, bílé za mokra otěruvzdorné velmi dobře v místnostech výšky do 3,80 m | m2 | 941.736 |  | 0 | CS ÚRS 2018 01 |  |  | základní |  | 0 | 0.00027 | 0.25427 | 0 | 0 | 16 | K | 2 |  |  |  | ROZPOCET | [5 empty] | 0 | 0 | 0 | 0 | 0 | 1 | 0 | 16 | 1771878127
| VV |  | D1-01-1.04,06 | [15 empty] | VV | 2 | 1 | True | 0 | ROZPOCET
| VV |  | stěny (malby počítány i nad podhledy po strop +3,45) | [15 empty] | VV | 2 | 1 | True | 0 | ROZPOCET
| VV |  | "1.01"3,45*3,1*2 |  | 21.39 | [13 empty] | VV | 2 | 2 | True | 0 | ROZPOCET
| VV |  | "1.02"3,45*(11,6*2+2,25+2,22+0,6*2+8,87+1,6*2+15,09+4,62-0,7)-1,8*3-1,6*7-1,4*2-0,7*2,35 |  | 185.783 | [13 empty] | VV | 2 | 2 | True | 0 | ROZPOCET
| VV |  | "1.03"3,45*(2,22+0,65+4,32+6,16+3,65+4,1+2,6)-1,8-0,7*2,35-(1,53+3,7)*0,85 |  | 73.875 | [13 empty] | VV | 2 | 2 | True | 0 | ROZPOCET
| VV |  | "1.04"3,45*(4,32*2+2,8*2)-1,6-1,4-2,4*0,55 |  | 44.808 | [13 empty] | VV | 2 | 2 | True | 0 | ROZPOCET
| VV |  | "1.05"3,45*(1,6*2+2,315*2)-1,4-1*0,55 |  | 25.064 | [13 empty] | VV | 2 | 2 | True | 0 | ROZPOCET
| VV |  | "1.06"3,45*(1,1*2+1,6*2)-1,4*2 |  | 15.83 | [13 empty] | VV | 2 | 2 | True | 0 | ROZPOCET
| VV |  | "1.07"3,45*(2,58*2+1,305*2)-1,4*2 |  | 24.007 | [13 empty] | VV | 2 | 2 | True | 0 | ROZPOCET
| VV |  | "1.08"3,45*(0,95*2+1,6*2)-1,4 |  | 16.195 | [13 empty] | VV | 2 | 2 | True | 0 | ROZPOCET
| VV |  | "1.09"3,45*(1,1*2+1,61*2)-1,4*2 |  | 15.899 | [13 empty] | VV | 2 | 2 | True | 0 | ROZPOCET
| VV |  | "1.10"3,45*(0,95*2+1,61*2)-1,4 |  | 16.264 | [13 empty] | VV | 2 | 2 | True | 0 | ROZPOCET
| VV |  | "1.11"3,45*(4,32*2+2,8*2)-2,4*0,55-1,6-1,4 |  | 44.808 | [13 empty] | VV | 2 | 2 | True | 0 | ROZPOCET
| VV |  | "1.12"3,45*(1,6*2+2,315*2)-1,4-1*0,55 |  | 25.064 | [13 empty] | VV | 2 | 2 | True | 0 | ROZPOCET
| VV |  | "1.13, otvor neodečítán cca +-0 s ostěním"3,45*(2,97*2+4,78*2)-1,8 |  | 51.675 | [13 empty] | VV | 2 | 2 | True | 0 | ROZPOCET
| VV |  | "1.14,15,16"3*(3,45*(3,4*2+4,08*2)-1,6-1,8*1,05) |  | 144.366 | [13 empty] | VV | 2 | 2 | True | 0 | ROZPOCET
| VV |  | "1.17"3,45*(1,9*2+4,08*2)-1,6-1,6*0,55 |  | 38.782 | [13 empty] | VV | 2 | 2 | True | 0 | ROZPOCET
| VV |  | "1.18"4,45*(11,17*2+10,52*2)-3,26*3,45*2-1,8-1,6*5-0,6*1,7-8,3*0,5 |  | 155.577 | [13 empty] | VV | 2 | 2 | True | 0 | ROZPOCET
| VV |  | "1.19"3,45*(2,11*2+1,4*2)-1,6 |  | 22.619 | [13 empty] | VV | 2 | 2 | True | 0 | ROZPOCET
| VV |  | "1.20"3,45*(2,11*2+4,07*2)-1,6*2 |  | 39.442 | [13 empty] | VV | 2 | 2 | True | 0 | ROZPOCET
| VV |  | "1.21"3,45*(4,25*2+3,15*2)-1,2*2,02 |  | 48.636 | [13 empty] | VV | 2 | 2 | True | 0 | ROZPOCET
| VV |  | "1.22"3,45*(3,03*2+3,15*2)-1,6 |  | 41.042 | [13 empty] | VV | 2 | 2 | True | 0 | ROZPOCET
| VV |  | "1.23"3,45*(2,23*2+1,85*2)-1,6*2 |  | 24.952 | [13 empty] | VV | 2 | 2 | True | 0 | ROZPOCET
| VV |  | "1.24"3,45*(2,23*2+1,185*2)-1,6 |  | 21.964 | [13 empty] | VV | 2 | 2 | True | 0 | ROZPOCET
| VV |  | "1.25"3,45*(3,53*2+3,15*2-0,75)-1,6 |  | 41.905 | [13 empty] | VV | 2 | 2 | True | 0 | ROZPOCET
| VV |  | "odpočet ker.obkladů stěn"-ko |  | -450.441 | [13 empty] | VV | 2 | 2 | True | 0 | ROZPOCET
| VV |  | Mezisoučet |  | 689.506 | [13 empty] | VV | 2 | 3 | True | 0 | ROZPOCET
| VV |  |  |  | 0 | [13 empty] | VV | 2 | 2 | True | 0 | ROZPOCET
| VV |  | podhledy, stropy | [15 empty] | VV | 2 | 1 | True | 0 | ROZPOCET
| VV |  | c1 |  | 214.49 | [13 empty] | VV | 2 | 2 | True | 0 | ROZPOCET
| VV |  | c2 |  | 7.4 | [13 empty] | VV | 2 | 2 | True | 0 | ROZPOCET
| VV |  | č |  | 4.97 | [13 empty] | VV | 2 | 2 | True | 0 | ROZPOCET
| VV |  | "C3 - mč. 1.13,1.25"14,01+11,36 |  | 25.37 | [13 empty] | VV | 2 | 2 | True | 0 | ROZPOCET
| VV |  | Mezisoučet |  | 252.23 | [13 empty] | VV | 2 | 3 | True | 0 | ROZPOCET
| VV |  | Součet |  | 941.736 | [13 empty] | VV | 2 | 4 | True | 1 | ROZPOCET
363 | K | 784111003 | Oprášení (ometení) podkladu v místnostech výšky přes 3,80 do 5,00 m | m2 | 117.73 |  | 0 | CS ÚRS 2018 01 |  |  | základní |  | 0 | 0 | 0 | 0 | 0 | 16 | K | 2 |  |  |  | ROZPOCET | [5 empty] | 0 | 0 | 0 | 0 | 0 | 1 | 0 | 16 | -50485765
364 | K | 784181123 | Penetrace podkladu jednonásobná hloubková v místnostech výšky přes 3,80 do 5,00 m | m2 | 117.73 |  | 0 | CS ÚRS 2018 01 |  |  | základní |  | 0 | 0.0002 | 0.023546 | 0 | 0 | 16 | K | 2 |  |  |  | ROZPOCET | [5 empty] | 0 | 0 | 0 | 0 | 0 | 1 | 0 | 16 | -1350460001
365 | K | 784211113 | Malby z malířských směsí otěruvzdorných za mokra dvojnásobné, bílé za mokra otěruvzdorné velmi dobře v místnostech výšky přes 3,80 do 5,00 m | m2 | 117.73 |  | 0 | CS ÚRS 2018 01 |  |  | základní |  | 0 | 0.00035 | 0.041205 | 0 | 0 | 16 | K | 2 |  |  |  | ROZPOCET | [5 empty] | 0 | 0 | 0 | 0 | 0 | 1 | 0 | 16 | 1917637851
| VV |  | "C3 - mč. 1.18"117,73 |  | 117.73 | [13 empty] | VV | 2 | 2 | True | 1 | ROZPOCET

## D1-01 2 Pol
Položkový soupis prací a dodávek | [25 empty] | #TypZaznamu#
S: | R0618 | Výstavba nové výjezdové základny ZZS PAK v Holicích | [23 empty] | STA
O: | D1-01 | Výjezdová základna | [20 empty] | STA |  |  | OBJ
R: | 2 | Zařízení ZTI | [23 empty] | ROZ
P.č. | Číslo položky | Název položky | MJ | množství | cena / MJ | Celkem | Dodávka | Dodávka celk. | Montáž | Montáž celk. | DPH | cena s DPH | hmotnost / MJ | hmotnost celk.(t) | dem. hmotnost / MJ | dem. hmotnost celk.(t) | Ceník | Cen. soustava / platnost | Cenová úroveň | Nhod / MJ | Nhod celk. | Dodavatel
Díl: | 1 | Zemní práce |  |  |  | 0 |  | 0 |  | 0 |  | 0 |  | 127.07 |  | 0 |  |  |  |  | 151.37 |  |  |  |  | DIL
1 | 132101110R00 | Hloubení rýh šířky do 60 cm do 50 m3, v hornině 1-2, hloubení strojně | m3 | 62.238 |  | 0 |  | 0 |  | 0 | 21 | 0 | 0 | 0 | 0 | 0 | 800-1 | RTS 17/ II | RTS 17/ II | 0.33 | 20.54 |  |  |  |  | POL1_
|  | zapažených i nezapažených s urovnáním dna do předepsaného profilu a spádu, s přehozením výkopku na přilehlém terénu na vzdálenost do 3 m od podélné osy rýhy nebo s naložením výkopku na dopravní prostředek. | [23 empty] | SPI |  | zapažených i nezapažených s urovnáním dna do předepsaného profilu a spádu, s přehozením výkopku na přilehlém terénu na vzdálenost do 3 m od podélné osy rýhy nebo s naložením výkopku na dopravní prostředek.
|  | 0,6*0,8*(23,65+5,7+5,45+5,1+6,7+20,5) |  | 32.208 | [21 empty] | VV | 0
|  | 0,6*0,7*(5,7+3,0+1,3+5,0+1,5+1,7+1,3+1,9+2,4+0,8+3,0+10,8+1,0+6,3+0,5+6,6) |  | 22.176 | [21 empty] | VV | 0
|  | 0,6*0,7*(2,7+3,8+7,0+5,2) |  | 7.854 | [21 empty] | VV | 0
2 | 162601102R00 | Vodorovné přemístění výkopku z horniny 1 až 4, na vzdálenost přes 4 000 do 5 000 m | m3 | 62.238 |  | 0 |  | 0 |  | 0 | 21 | 0 | 0 | 0 | 0 | 0 | 800-1 | RTS 17/ II | RTS 17/ II | 0.011 | 0.68 |  |  |  |  | POL1_
|  | po suchu, bez naložení výkopku, avšak se složením bez rozhrnutí, zpáteční cesta vozidla. | [23 empty] | SPI
3 | 167101101R00 | Nakládání, skládání, překládání neulehlého výkopku nakládání výkopku do 100 m3, z horniny 1 až 4 | m3 | 62.238 |  | 0 |  | 0 |  | 0 | 21 | 0 | 0 | 0 | 0 | 0 | 800-1 | RTS 17/ II | RTS 17/ II | 0.652 | 40.58 |  |  |  |  | POL1_
4 | 174101102R00 | Zásyp sypaninou se zhutněním v uzavřených prostorách s urovnáním povrchu zásypu s ručním zhutněním | m3 | 31.98 |  | 0 |  | 0 |  | 0 | 21 | 0 | 0 | 0 | 0 | 0 | 800-1 | RTS 17/ II | RTS 17/ II | 1.15 | 36.78 |  |  |  |  | POL1_
|  | z jakékoliv horniny s uložením výkopku po vrstvách, | [23 empty] | SPI
|  | Zásyp potrubí : 62,23-30,25 |  | 31.98 | [21 empty] | VV | 0
5 | 175101101RT2 | Obsyp potrubí bez prohození sypaniny, s dodáním štěrkopísku frakce 0 - 22 mm | m3 | 33.264 |  | 0 |  | 0 |  | 0 | 21 | 0 | 1.7 | 56.55 | 0 | 0 | 800-1 | RTS 17/ II | RTS 17/ II | 1.587 | 52.79 |  |  |  |  | POL1_
|  | sypaninou z vhodných hornin tř. 1 - 4 nebo materiálem připraveným podél výkopu ve vzdálenosti do 3 m od jeho kraje, pro jakoukoliv hloubku výkopu a jakoukoliv míru zhutnění, | [23 empty] | SPI |  | sypaninou z vhodných hornin tř. 1 - 4 nebo materiálem připraveným podél výkopu ve vzdálenosti do 3 m od jeho kraje, pro jakoukoliv hloubku výkopu a jakoukoliv míru zhutnění,
|  | ;zásyp potrubí; : 0,6*0,4*(23,65+5,7+5,45+5,1+6,7+20,5) |  | 16.104 | [21 empty] | VV | 0
|  | 0,6*0,4*(5,7+3,0+1,3+5,0+1,5+1,7+1,3+1,9+2,4+0,8+3,0+10,8+1,0+6,3+0,5+6,6) |  | 12.672 | [21 empty] | VV | 0
|  | 0,6*0,4*(2,7+3,8+7,0+5,2) |  | 4.488 | [21 empty] | VV | 0
6 | 199000005R00 | Poplatky za skládku zeminy 1- 4 | t | 112.014 |  | 0 |  | 0 |  | 0 | 21 | 0 | 0 | 0 | 0 | 0 | 800-1 | RTS 17/ II | RTS 17/ II | 0 | 0 |  |  |  |  | POL1_
|  | 62,23*1,8 |  | 112.014 | [21 empty] | VV | 0
7 | 58337345R | štěrkopísek frakce 0,0 až 32,0 mm; třída C | t | 70.5159 |  | 0 |  | 0 |  | 0 | 21 | 0 | 1 | 70.52 | 0 | 0 | SPCM | RTS 17/ II | RTS 17/ II | 0 | 0 |  |  |  |  | POL3_
|  | 31,98*2,1 |  | 67.158 | [21 empty] | VV | 0
|  | ztrátné 5% : 67,158*0,05 |  | 3.3579 | [21 empty] | VV | 0
Díl: | 721 | Vnitřní kanalizace |  |  |  | 0 |  | 0 |  | 0 |  | 0 |  | 0.64 |  | 0 |  |  |  |  | 223.31 |  |  |  |  | DIL
8 | 721176102R00 | Potrubí z plastových trub polypropylenové potrubí PP, připojovací, D 40 mm, s 1,8 mm, DN 40 | m | 22.1 |  | 0 |  | 0 |  | 0 | 21 | 0 | 0.00038 | 0.01 | 0 | 0 | 800-721 | RTS 17/ II | RTS 17/ II | 0.32 | 7.07 |  |  |  |  | POL1_
9 | 721176103R00 | Potrubí z plastových trub polypropylenové potrubí PP, připojovací, D 50 mm, s 1,8 mm, DN 50 | m | 3.1 |  | 0 |  | 0 |  | 0 | 21 | 0 | 0.00047 | 0 | 0 | 0 | 800-721 | RTS 17/ II | RTS 17/ II | 0.359 | 1.11 |  |  |  |  | POL1_
10 | 721176105R00 | Potrubí z plastových trub polypropylenové potrubí PP, připojovací, D 110 mm, s 2,7 mm, DN 100 | m | 39.5 |  | 0 |  | 0 |  | 0 | 21 | 0 | 0.00152 | 0.06 | 0 | 0 | 800-721 | RTS 17/ II | RTS 17/ II | 1.173 | 46.33 |  |  |  |  | POL1_
11 | 721176124R00 | Potrubí z plastových trub polypropylenové potrubí PP, svodné (ležaté) v zemi, D 75 mm, s 1,9 mm, DN 70 | m | 8.05 |  | 0 |  | 0 |  | 0 | 21 | 0 | 0.00053 | 0 | 0 | 0 | 800-721 | RTS 17/ II | RTS 17/ II | 0.2675 | 2.15 |  |  |  |  | POL1_
12 | 721176125R00 | Potrubí z plastových trub polypropylenové potrubí PP, svodné (ležaté) v zemi, D 110 mm, s 2,7 mm, DN 100 | m | 5.9 |  | 0 |  | 0 |  | 0 | 21 | 0 | 0.00144 | 0.01 | 0 | 0 | 800-721 | RTS 17/ II | RTS 17/ II | 0.8 | 4.72 |  |  |  |  | POL1_
13 | 721176126R00 | Potrubí z plastových trub polypropylenové potrubí PP, svodné (ležaté) v zemi, D 125 mm, s 3,1 mm, DN 125 | m | 1.5 |  | 0 |  | 0 |  | 0 | 21 | 0 | 0.00188 | 0 | 0 | 0 | 800-721 | RTS 17/ II | RTS 17/ II | 0.8 | 1.2 |  |  |  |  | POL1_
14 | 721176222R00 | Potrubí z plastových trub polyvinylchloridové potrubí PVC, svodné (ležaté) v zemi, D 110 mm, s 3,2 mm, DN 100 | m | 71.76 |  | 0 |  | 0 |  | 0 | 21 | 0 | 0.0021 | 0.15 | 0 | 0 | 800-721 | RTS 17/ II | RTS 17/ II | 0.8 | 57.41 |  |  |  |  | POL1_
15 | 721176223R00 | Potrubí z plastových trub polyvinylchloridové potrubí PVC, svodné (ležaté) v zemi, D 125 mm, s 3,2 mm, DN 125 | m | 68.2 |  | 0 |  | 0 |  | 0 | 21 | 0 | 0.00252 | 0.17 | 0 | 0 | 800-721 | RTS 17/ II | RTS 17/ II | 0.8 | 54.56 |  |  |  |  | POL1_
16 | 721176224R00 | Potrubí z plastových trub polyvinylchloridové potrubí PVC, svodné (ležaté) v zemi, D 160 mm, s 4,0 mm, DN 150 | m | 20.4 |  | 0 |  | 0 |  | 0 | 21 | 0 | 0.00357 | 0.07 | 0 | 0 | 800-721 | RTS 17/ II | RTS 17/ II | 0.55 | 11.22 |  |  |  |  | POL1_
17 | 721178126R00 | Potrubí z plastových trub odhlučněné Doplňky potrubí z plastových trub odhlučněných čisticí kus pro svislé potrubí, vícevrstvé plastové potrubí, D 110 mm, DN 100 | kus | 6 |  | 0 |  | 0 |  | 0 | 21 | 0 | 0.00075 | 0 | 0 | 0 | 800-721 | RTS 17/ II | RTS 17/ II | 0.367 | 2.2 |  |  |  |  | POL1_
|  | včetně tvarovek, objímek a vložek pro tlumení hluku, popř. elektrospojek. Bez zednických výpomocí. | [23 empty] | SPI
18 | 721194104R00 | Zřízení přípojek na potrubí D 40 mm, materiál ve specifikaci | kus | 10 |  | 0 |  | 0 |  | 0 | 21 | 0 | 0 | 0 | 0 | 0 | 800-721 | RTS 17/ II | RTS 17/ II | 0.157 | 1.57 |  |  |  |  | POL1_
|  | vyvedení a upevnění odpadních výpustek, | [23 empty] | SPI
19 | 721194105R00 | Zřízení přípojek na potrubí D 50 mm, materiál ve specifikaci | kus | 5 |  | 0 |  | 0 |  | 0 | 21 | 0 | 0 | 0 | 0 | 0 | 800-721 | RTS 17/ II | RTS 17/ II | 0.174 | 0.87 |  |  |  |  | POL1_
|  | vyvedení a upevnění odpadních výpustek, | [23 empty] | SPI
20 | 721194105RM1 | Zřízení přípojek na potrubí D 50 mm, včetně podomítkové zápachové uzávěrky | kus | 3 |  | 0 |  | 0 |  | 0 | 21 | 0 | 0.0005 | 0 | 0 | 0 | 800-721 | RTS 17/ II | RTS 17/ II | 0.174 | 0.52 |  |  |  |  | POL1_
|  | vyvedení a upevnění odpadních výpustek, | [23 empty] | SPI
21 | 721194107R00 | Zřízení přípojek na potrubí D 75 mm, materiál ve specifikaci | kus | 17 |  | 0 |  | 0 |  | 0 | 21 | 0 | 0 | 0 | 0 | 0 | 800-721 | RTS 17/ II | RTS 17/ II | 0.211 | 3.59 |  |  |  |  | POL1_
|  | vyvedení a upevnění odpadních výpustek, | [23 empty] | SPI
|  | z podkl.betonu : 15+2 |  | 17 | [21 empty] | VV | 0
22 | 721194109R00 | Zřízení přípojek na potrubí D 110 mm, materiál ve specifikaci | kus | 11 |  | 0 |  | 0 |  | 0 | 21 | 0 | 0 | 0 | 0 | 0 | 800-721 | RTS 17/ II | RTS 17/ II | 0.259 | 2.85 |  |  |  |  | POL1_
|  | vyvedení a upevnění odpadních výpustek, | [23 empty] | SPI
|  | z podkl.betonu : 7+1 |  | 8 | [21 empty] | VV | 0
|  | ze zdi : 3 |  | 3 | [21 empty] | VV | 0
23 | 721223423RT2 | Vpusti, zápachové uzávěrky a odtokové žlaby podlahové, D 50, 75, 110 mm, se svislým odtokem, zápachový uzávěr funkční i pří vyschnutí, 123x123mm/115x115mm | kus | 3 |  | 0 |  | 0 |  | 0 | 21 | 0 | 0.00075 | 0 | 0 | 0 | 800-721 | RTS 17/ II | RTS 17/ II | 0.2 | 0.6 |  |  |  |  | POL1_
24 | 721213235R00 | Odtokové žlaby rovný odtokový žlab, umístění ke zdi , děrovaný rošt, délka 900 mm | kus | 2 |  | 0 |  | 0 |  | 0 | 21 | 0 | 0.07966 | 0.16 | 0 | 0 | 800-721 | RTS 17/ II | RTS 17/ II | 1.058 | 2.12 |  |  |  |  | POL1_
|  | včetně sifonu, betonové směsi, hydroizolační bandáže, hydroizolační hmoty a silikonu | [23 empty] | SPI
25 | 721273150RT1 | Ventilační hlavice D 50, 75, 110 mm, přivzdušňovací ventil D 50/75/110 mm s dvojitou izolační stěnou, s masivní pryžovou membránou, s odnímatelnou mřížkou proti hmyzu... | kus | 1 |  | 0 |  | 0 |  | 0 | 21 | 0 | 0.00049 | 0 | 0 | 0 | 800-721 | RTS 17/ II | RTS 17/ II | 0.133 | 0.13 |  |  |  |  | POL1_
26 | 721273200RT3 | Ventilační hlavice D 110 mm, souprava z PP | kus | 1 |  | 0 |  | 0 |  | 0 | 21 | 0 | 0.00027 | 0 | 0 | 0 | 800-721 | RTS 17/ II | RTS 17/ II | 0.333 | 0.33 |  |  |  |  | POL1_
27 | 721290112R00 | Zkouška těsnosti kanalizace v objektech vodou, DN 200 | m | 240.46 |  | 0 |  | 0 |  | 0 | 21 | 0 | 0 | 0 | 0 | 0 | 800-721 | RTS 17/ II | RTS 17/ II | 0.059 | 14.19 |  |  |  |  | POL1_
|  | 71,76+68,2+20,4+8+5,9+1,5+22,1+3,1+39,5 |  | 240.46 | [21 empty] | VV | 0
28 | 722181224RZ2 | Izolace vodovodního potrubí návleková trubice z pěnového polyetylenu s povrchovou ochrannou hliníkovou fólií zesílenou sklorohoží 5x5 mm, tloušťka stěny 20 mm, d 110 mm | m | 31 |  | 0 |  | 0 |  | 0 | 21 | 0 | 0.00041 | 0.01 | 0 | 0 | 800-721 | RTS 17/ II | RTS 17/ II | 0.245 | 7.6 |  |  |  |  | POL1_
|  | ;protihluková izolace stoupaček kanalizace; : 31 |  | 31 | [21 empty] | VV | 0
29 | 721x01 | D+M Sifonu pro odvod kondenzátu pro klimatizace, DN32 | kus | 5 |  | 0 |  | 0 |  | 0 | 21 | 0 | 0 | 0 | 0 | 0 |  | Vlastní | Indiv | 0 | 0 |  |  |  |  | POL1_
30 | stavební přípomoce K | Stavební přípomoce - sekání, vrtání, zapravení | soubor | 1 |  | 0 |  | 0 |  | 0 | 21 | 0 | 0 | 0 | 0 | 0 |  | Vlastní | Indiv | 0 | 0 |  |  |  |  | POL1_
31 | 55162314R | tvarovka čisticí s hladkým koncem, na plast. potrubí; DN 110 mm; pro stěny, podlahy; třída zatížení 300 kg; PP; dvířka nerez 150x150 mm | kus | 1 |  | 0 |  | 0 |  | 0 | 21 | 0 | 0.00084 | 0 | 0 | 0 | SPCM | RTS 17/ II | RTS 17/ II | 0 | 0 |  |  |  |  | POL3_
32 | 998721101R00 | Přesun hmot pro vnitřní kanalizaci v objektech výšky do 6 m | t | 0.66275 |  | 0 |  | 0 |  | 0 | 21 | 0 | 0 | 0 | 0 | 0 | 800-721 | RTS 17/ II | RTS 17/ II | 1.47 | 0.97 |  |  |  |  | POL7_
|  | 50 m vodorovně, měřeno od těžiště půdorysné plochy skládky do těžiště půdorysné plochy objektu | [23 empty] | SPI
|  | Hmotnosti z položek s pořadovými čísly: : | [23 empty] | VV | 0
|  | 8,9,10,11,12,13,14,15,16,17,20,23,24,25,26,28,31, : | [23 empty] | VV | 0
|  | Součet: : 0,66275 |  | 0.66275 | [21 empty] | VV | 0
Díl: | 722 | Vnitřní vodovod |  |  |  | 0 |  | 0 |  | 0 |  | 0 |  | 0.18 |  | 0 |  |  |  |  | 167.42 |  |  |  |  | DIL
33 | 722172711R00 | Potrubí z plastických hmot polypropylenové potrubí PP-R, D 20 mm, s 2,8 mm, PN 16, polyfúzně svařované, bez zednických výpomocí | m | 88.8 |  | 0 |  | 0 |  | 0 | 21 | 0 | 0.00041 | 0.04 | 0 | 0 | 800-721 | RTS 17/ II | RTS 17/ II | 0.258 | 22.91 |  |  |  |  | POL1_
34 | 722172712R00 | Potrubí z plastických hmot polypropylenové potrubí PP-R, D 25 mm, s 3,5 mm, PN 16, polyfúzně svařované, bez zednických výpomocí | m | 32.7 |  | 0 |  | 0 |  | 0 | 21 | 0 | 0.00053 | 0.02 | 0 | 0 | 800-721 | RTS 17/ II | RTS 17/ II | 0.2789 | 9.12 |  |  |  |  | POL1_
35 | 722172713R00 | Potrubí z plastických hmot polypropylenové potrubí PP-R, D 32 mm, s 4,4 mm, PN 16, polyfúzně svařované, bez zednických výpomocí | m | 3.7 |  | 0 |  | 0 |  | 0 | 21 | 0 | 0.00069 | 0 | 0 | 0 | 800-721 | RTS 17/ II | RTS 17/ II | 0.3328 | 1.23 |  |  |  |  | POL1_
36 | 722172714R00 | Potrubí z plastických hmot polypropylenové potrubí PP-R, D 40 mm, s 5,5 mm, PN 16, polyfúzně svařované, bez zednických výpomocí | m | 11.4 |  | 0 |  | 0 |  | 0 | 21 | 0 | 0.00101 | 0.01 | 0 | 0 | 800-721 | RTS 17/ II | RTS 17/ II | 0.3847 | 4.39 |  |  |  |  | POL1_
37 | 722172715R00 | Potrubí z plastických hmot polypropylenové potrubí PP-R, D 50 mm, s 6,9 mm, PN 16, polyfúzně svařované, bez zednických výpomocí | m | 8.4 |  | 0 |  | 0 |  | 0 | 21 | 0 | 0.00141 | 0.01 | 0 | 0 | 800-721 | RTS 17/ II | RTS 17/ II | 0.4767 | 4 |  |  |  |  | POL1_
38 | 722172716R00 | Potrubí z plastických hmot polypropylenové potrubí PP-R, D 63 mm, s 8,6 mm, PN 16, polyfúzně svařované, bez zednických výpomocí | m | 17.2 |  | 0 |  | 0 |  | 0 | 21 | 0 | 0.00218 | 0.04 | 0 | 0 | 800-721 | RTS 17/ II | RTS 17/ II | 0.5618 | 9.66 |  |  |  |  | POL1_
39 | 722178711R00 | Potrubí vícevrstvé polypropylen, polypropylen s čedičovými vlákny, polypropylen vícevrstvé polypropylenové potrubí s čedičovými vlákny, D 20 mm, s 2,8 mm, S 3,2, polyfúzně svařované | m | 70.1 |  | 0 |  | 0 |  | 0 | 21 | 0 | 0.00043 | 0.03 | 0 | 0 | 800-721 | RTS 17/ II | RTS 17/ II | 0.2789 | 19.55 |  |  |  |  | POL1_
|  | včetně tvarovek, bez zednických výpomocí, | [23 empty] | SPI
40 | 722178712R00 | Potrubí vícevrstvé polypropylen, polypropylen s čedičovými vlákny, polypropylen vícevrstvé polypropylenové potrubí s čedičovými vlákny, D 25 mm, s 3,5 mm, S 3,2, polyfúzně svařované | m | 2.2 |  | 0 |  | 0 |  | 0 | 21 | 0 | 0.00053 | 0 | 0 | 0 | 800-721 | RTS 17/ II | RTS 17/ II | 0.2973 | 0.65 |  |  |  |  | POL1_
|  | včetně tvarovek, bez zednických výpomocí, | [23 empty] | SPI
41 | 722178713R00 | Potrubí vícevrstvé polypropylen, polypropylen s čedičovými vlákny, polypropylen vícevrstvé polypropylenové potrubí s čedičovými vlákny, D 32 mm, s 4,4 mm, S 3,2, polyfúzně svařované | m | 7.3 |  | 0 |  | 0 |  | 0 | 21 | 0 | 0.00073 | 0.01 | 0 | 0 | 800-721 | RTS 17/ II | RTS 17/ II | 0.3328 | 2.43 |  |  |  |  | POL1_
|  | včetně tvarovek, bez zednických výpomocí, | [23 empty] | SPI
42 | 722178714R00 | Potrubí vícevrstvé polypropylen, polypropylen s čedičovými vlákny, polypropylen vícevrstvé polypropylenové potrubí s čedičovými vlákny, D 40 mm, s 5,5 mm, S 3,2, polyfúzně svařované | m | 11.6 |  | 0 |  | 0 |  | 0 | 21 | 0 | 0.00102 | 0.01 | 0 | 0 | 800-721 | RTS 17/ II | RTS 17/ II | 0.3847 | 4.46 |  |  |  |  | POL1_
|  | včetně tvarovek, bez zednických výpomocí, | [23 empty] | SPI
43 | 722181242RT7 | Izolace vodovodního potrubí návleková trubice z pěnového polyetylenu s povrchovou ochrannou polyetylenovou tkaninou, tloušťka stěny 9 mm, d 22 mm | m | 89 |  | 0 |  | 0 |  | 0 | 21 | 0 | 3e-05 | 0 | 0 | 0 | 800-721 | RTS 17/ II | RTS 17/ II | 0.129 | 11.48 |  |  |  |  | POL1_
44 | 722181242RT8 | Izolace vodovodního potrubí návleková trubice z pěnového polyetylenu s povrchovou ochrannou polyetylenovou tkaninou, tloušťka stěny 9 mm, d 25 mm | m | 32.7 |  | 0 |  | 0 |  | 0 | 21 | 0 | 4e-05 | 0 | 0 | 0 | 800-721 | RTS 17/ II | RTS 17/ II | 0.129 | 4.22 |  |  |  |  | POL1_
45 | 722181242RU1 | Izolace vodovodního potrubí návleková trubice z pěnového polyetylenu s povrchovou ochrannou polyetylenovou tkaninou, tloušťka stěny 9 mm, d 32 mm | m | 3.7 |  | 0 |  | 0 |  | 0 | 21 | 0 | 4e-05 | 0 | 0 | 0 | 800-721 | RTS 17/ II | RTS 17/ II | 0.142 | 0.53 |  |  |  |  | POL1_
46 | 722181242RV9 | Izolace vodovodního potrubí návleková trubice z pěnového polyetylenu s povrchovou ochrannou polyetylenovou tkaninou, tloušťka stěny 9 mm, d 40 mm | m | 11.4 |  | 0 |  | 0 |  | 0 | 21 | 0 | 8e-05 | 0 | 0 | 0 | 800-721 | RTS 17/ II | RTS 17/ II | 0.157 | 1.79 |  |  |  |  | POL1_
47 | 722181242RW6 | Izolace vodovodního potrubí návleková trubice z pěnového polyetylenu s povrchovou ochrannou polyetylenovou tkaninou, tloušťka stěny 9 mm, d 50 mm | m | 8.5 |  | 0 |  | 0 |  | 0 | 21 | 0 | 0.00012 | 0 | 0 | 0 | 800-721 | RTS 17/ II | RTS 17/ II | 0.17 | 1.45 |  |  |  |  | POL1_
48 | 722181242RY3 | Izolace vodovodního potrubí návleková trubice z pěnového polyetylenu s povrchovou ochrannou polyetylenovou tkaninou, tloušťka stěny 9 mm, d 63 mm | m | 17.2 |  | 0 |  | 0 |  | 0 | 21 | 0 | 0.00015 | 0 | 0 | 0 | 800-721 | RTS 17/ II | RTS 17/ II | 0.2 | 3.44 |  |  |  |  | POL1_
49 | 722181245RT7 | Izolace vodovodního potrubí návleková trubice z pěnového polyetylenu s povrchovou ochrannou polyetylenovou tkaninou, tloušťka stěny 25 mm, d 22 mm | m | 70.1 |  | 0 |  | 0 |  | 0 | 21 | 0 | 4e-05 | 0 | 0 | 0 | 800-721 | RTS 17/ II | RTS 17/ II | 0.129 | 9.04 |  |  |  |  | POL1_
50 | 722181245RT7 | Izolace vodovodního potrubí návleková trubice z pěnového polyetylenu s povrchovou ochrannou polyetylenovou tkaninou, tloušťka stěny 25 mm, d 22 mm | m | 2.2 |  | 0 |  | 0 |  | 0 | 21 | 0 | 4e-05 | 0 | 0 | 0 | 800-721 | RTS 17/ II | RTS 17/ II | 0.129 | 0.28 |  |  |  |  | POL1_
51 | 722181245RU1 | Izolace vodovodního potrubí návleková trubice z pěnového polyetylenu s povrchovou ochrannou polyetylenovou tkaninou, tloušťka stěny 25 mm, d 32 mm | m | 7.3 |  | 0 |  | 0 |  | 0 | 21 | 0 | 7e-05 | 0 | 0 | 0 | 800-721 | RTS 17/ II | RTS 17/ II | 0.142 | 1.04 |  |  |  |  | POL1_
52 | 722181245RV9 | Izolace vodovodního potrubí návleková trubice z pěnového polyetylenu s povrchovou ochrannou polyetylenovou tkaninou, tloušťka stěny 25 mm, d 40 mm | m | 11.6 |  | 0 |  | 0 |  | 0 | 21 | 0 | 0.00013 | 0 | 0 | 0 | 800-721 | RTS 17/ II | RTS 17/ II | 0.157 | 1.82 |  |  |  |  | POL1_
53 | 722190402R00 | Přípojky ke strojům a zařízením vyvedení a připojení výpustek, DN 20 | kus | 35 |  | 0 |  | 0 |  | 0 | 21 | 0 | 0 | 0 | 0 | 0 | 800-721 | RTS 17/ II | RTS 17/ II | 0.425 | 14.88 |  |  |  |  | POL1_
|  | 33+2 |  | 35 | [21 empty] | VV | 0
54 | 722202212R00 | Armatury k potrubím z plastů nástěnka, vnitřní závit, spoj svařováním, D 16 mm x DN 15 | kus | 7 |  | 0 |  | 0 |  | 0 | 21 | 0 | 0.00017 | 0 | 0 | 0 | 800-721 | RTS 17/ II | RTS 17/ II | 0.254 | 1.78 |  |  |  |  | POL1_
55 | 722202221R00 | Armatury k potrubím z plastů nástěnný komplet (dvojnástěnka), vnitřní závit, spoj svařováním, D 20 mm x DN 15 | kus | 14 |  | 0 |  | 0 |  | 0 | 21 | 0 | 0.00041 | 0.01 | 0 | 0 | 800-721 | RTS 17/ II | RTS 17/ II | 0.508 | 7.11 |  |  |  |  | POL1_
56 | 722221122R00 | Armatury závitové s jedním závitem včetně dodávky materiálu kulový kohout výtokový (zahradní), vnější závit, DN 15 x 20, PN 15, mosaz | kus | 3 |  | 0 |  | 0 |  | 0 | 21 | 0 | 0.00019 | 0 | 0 | 0 | 800-721 | RTS 17/ II | RTS 17/ II | 0.083 | 0.25 |  |  |  |  | POL1_
57 | 722229102R00 | Montáž armatury závitové s jedním závitem G 3/4" | kus | 1 |  | 0 |  | 0 |  | 0 | 21 | 0 | 6e-05 | 0 | 0 | 0 | 800-721 | RTS 17/ II | RTS 17/ II | 0.207 | 0.21 |  |  |  |  | POL1_
58 | 722235111R00 | Armatury závitové se dvěma závity včetně dodávky materiálu kulový kohout, vnitřní-vnitřní závit, DN 15, PN 25, mosaz | kus | 4 |  | 0 |  | 0 |  | 0 | 21 | 0 | 0.00014 | 0 | 0 | 0 | 800-721 | RTS 17/ II | RTS 17/ II | 0.165 | 0.66 |  |  |  |  | POL1_
59 | 722235112R00 | Armatury závitové se dvěma závity včetně dodávky materiálu kulový kohout, vnitřní-vnitřní závit, DN 20, PN 25, mosaz | kus | 2 |  | 0 |  | 0 |  | 0 | 21 | 0 | 0.0002 | 0 | 0 | 0 | 800-721 | RTS 17/ II | RTS 17/ II | 0.207 | 0.41 |  |  |  |  | POL1_
60 | 722235113R00 | Armatury závitové se dvěma závity včetně dodávky materiálu kulový kohout, vnitřní-vnitřní závit, DN 25, PN 25, mosaz | kus | 2 |  | 0 |  | 0 |  | 0 | 21 | 0 | 0.00032 | 0 | 0 | 0 | 800-721 | RTS 17/ II | RTS 17/ II | 0.227 | 0.45 |  |  |  |  | POL1_
61 | 722235116R00 | Armatury závitové se dvěma závity včetně dodávky materiálu kulový kohout, vnitřní-vnitřní závit, DN 50, PN 16, mosaz | kus | 1 |  | 0 |  | 0 |  | 0 | 21 | 0 | 0.00124 | 0 | 0 | 0 | 800-721 | RTS 17/ II | RTS 17/ II | 0.424 | 0.42 |  |  |  |  | POL1_
62 | 722235141R00 | Armatury závitové se dvěma závity včetně dodávky materiálu kulový kohout s vypouštěním, vnitřní-vnitřní závit, DN 15, PN 25, mosaz | kus | 1 |  | 0 |  | 0 |  | 0 | 21 | 0 | 0.00025 | 0 | 0 | 0 | 800-721 | RTS 17/ II | RTS 17/ II | 0.165 | 0.17 |  |  |  |  | POL1_
63 | 722235144R00 | Armatury závitové se dvěma závity včetně dodávky materiálu kulový kohout s vypouštěním, vnitřní-vnitřní závit, DN 32, PN 20, mosaz | kus | 2 |  | 0 |  | 0 |  | 0 | 21 | 0 | 0.00074 | 0 | 0 | 0 | 800-721 | RTS 17/ II | RTS 17/ II | 0.269 | 0.54 |  |  |  |  | POL1_
64 | 722235146R00 | Armatury závitové se dvěma závity včetně dodávky materiálu kulový kohout s vypouštěním, vnitřní-vnitřní závit, DN 50, PN 20, mosaz | kus | 1 |  | 0 |  | 0 |  | 0 | 21 | 0 | 0.00168 | 0 | 0 | 0 | 800-721 | RTS 17/ II | RTS 17/ II | 0.424 | 0.42 |  |  |  |  | POL1_
65 | 722236511R00 | Armatury závitové se dvěma závity včetně dodávky materiálu filtr, vnitřní-vnitřní závit, DN 15, PN 10, mosaz | kus | 2 |  | 0 |  | 0 |  | 0 | 21 | 0 | 0.0003 | 0 | 0 | 0 | 800-721 | RTS 17/ II | RTS 17/ II | 0.165 | 0.33 |  |  |  |  | POL1_
66 | 722237663R00 | Armatury závitové se dvěma závity včetně dodávky materiálu zpětná klapka, vnitřní-vnitřní závit, DN 25, PN 16, mosaz | kus | 1 |  | 0 |  | 0 |  | 0 | 21 | 0 | 0.00034 | 0 | 0 | 0 | 800-721 | RTS 17/ II | RTS 17/ II | 0.227 | 0.23 |  |  |  |  | POL1_
67 | 722237664R00 | Armatury závitové se dvěma závity včetně dodávky materiálu zpětná klapka, vnitřní-vnitřní závit, DN 32, PN 12, mosaz | kus | 1 |  | 0 |  | 0 |  | 0 | 21 | 0 | 0.00055 | 0 | 0 | 0 | 800-721 | RTS 17/ II | RTS 17/ II | 0.269 | 0.27 |  |  |  |  | POL1_
68 | 722237666R00 | Armatury závitové se dvěma závity včetně dodávky materiálu zpětná klapka, vnitřní-vnitřní závit, DN 50, PN 12, mosaz | kus | 2 |  | 0 |  | 0 |  | 0 | 21 | 0 | 0.00106 | 0 | 0 | 0 | 800-721 | RTS 17/ II | RTS 17/ II | 0.424 | 0.85 |  |  |  |  | POL1_
69 | 722265247R00 | Vodoměry včetně dodávky materiálu domovní vodoměr, závitový vícevtokový suchoběžný, DN 32, pro teplotu vody do 30°C, montáž horizontálně, jmenovitý průtok 6,3 m3/hod, PN 16, délka 260 mm | kus | 1 |  | 0 |  | 0 |  | 0 | 21 | 0 | 0.00419 | 0 | 0 | 0 | 800-721 | RTS 17/ II | RTS 17/ II | 0.476 | 0.48 |  |  |  |  | POL1_
70 | 722268616R00 | Vodoměrné sestavy vodoměrná sestava, s ventilem a ventilem s vypouštěním a zpětnou klapkou včetně šroubení, včetně držáku, DN 50-50 | kus | 1 |  | 0 |  | 0 |  | 0 | 21 | 0 | 0.0016 | 0 | 0 | 0 | 800-721 | RTS 17/ II | RTS 17/ II | 0.65 | 0.65 |  |  |  |  | POL1_
71 | 722280106R00 | Tlakové zkoušky vodovodního potrubí do DN 32 | m | 204.8 |  | 0 |  | 0 |  | 0 | 21 | 0 | 0 | 0 | 0 | 0 | 800-721 | RTS 17/ II | RTS 17/ II | 0.029 | 5.94 |  |  |  |  | POL1_
|  | 88,8+70,1+32,7+2,2+3,7+7,3 |  | 204.8 | [21 empty] | VV | 0
72 | 722280107R00 | Tlakové zkoušky vodovodního potrubí přes DN 32 do DN 40 | m | 23.2 |  | 0 |  | 0 |  | 0 | 21 | 0 | 0 | 0 | 0 | 0 | 800-721 | RTS 17/ II | RTS 17/ II | 0.031 | 0.72 |  |  |  |  | POL1_
|  | 11,4+11,8 |  | 23.2 | [21 empty] | VV | 0
73 | 722280108R00 | Tlakové zkoušky vodovodního potrubí přes DN 40 do DN 50 | m | 8.4 |  | 0 |  | 0 |  | 0 | 21 | 0 | 0 | 0 | 0 | 0 | 800-721 | RTS 17/ II | RTS 17/ II | 0.042 | 0.35 |  |  |  |  | POL1_
74 | 722280109R00 | Tlakové zkoušky vodovodního potrubí přes DN 50 do DN 65 | m | 11.7 |  | 0 |  | 0 |  | 0 | 21 | 0 | 0 | 0 | 0 | 0 | 800-721 | RTS 17/ II | RTS 17/ II | 0.05 | 0.59 |  |  |  |  | POL1_
75 | 722290234R00 | Proplach a dezinfekce vodovodního potrubí do DN 80 | m | 253.6 |  | 0 |  | 0 |  | 0 | 21 | 0 | 1e-05 | 0 | 0 | 0 | 800-721 | RTS 17/ II | RTS 17/ II | 0.062 | 15.72 |  |  |  |  | POL1_
|  | 88,8+32,7+3,7+11,4+8,4+17,2+70,1+2,2+7,3+11,8 |  | 253.6 | [21 empty] | VV | 0
76 | 734255135R00 | Ventily pojistné závitové včetně dodávky materiálu pojistný ventil, DN 25, 6,0 bar, mosaz, vnitřní-vnitřní závit | kus | 1 |  | 0 |  | 0 |  | 0 | 21 | 0 | 0.00068 | 0 | 0 | 0 | 800-731 | RTS 17/ II | RTS 17/ II | 0.227 | 0.23 |  |  |  |  | POL1_
|  | nízkozdvižné pružinové | [23 empty] | SPI
77 | 722x01 | D+M Tlakoměru 5/4´´ | kus | 1 |  | 0 |  | 0 |  | 0 | 21 | 0 | 0 | 0 | 0 | 0 |  | Vlastní | Indiv | 0 | 0 |  |  |  |  | POL1_
78 | 722x02 | CV 01 - inkrust, elektromagnitická úprava vody | kus | 1 |  | 0 |  | 0 |  | 0 | 21 | 0 | 0 | 0 | 0 | 0 |  | Vlastní | Indiv | 0 | 0 |  |  |  |  | POL1_
79 | stavební přípomoce | Stavební přípomoce - sekání, vrtání, zapravení | soubor | 1 |  | 0 |  | 0 |  | 0 | 21 | 0 | 0 | 0 | 0 | 0 |  | Vlastní | Indiv | 0 | 0 |  |  |  |  | POL1_
80 | 998722101R00 | Přesun hmot pro vnitřní vodovod v objektech výšky do 6 m | t | 0.20559 |  | 0 |  | 0 |  | 0 | 21 | 0 | 0 | 0 | 0 | 0 | 800-721 | RTS 17/ II | RTS 17/ II | 1.327 | 0.27 |  |  |  |  | POL7_
|  | vodorovně do 50 m | [23 empty] | SPI
|  | Hmotnosti z položek s pořadovými čísly: : | [23 empty] | VV | 0
|  | 33,34,35,36,37,38,39,40,41,42,43,44,45,46,47,48,49,50,51,52,54,55,56,57,58,59,60,61,62,63,64,65,66, : | [23 empty] | VV | 0
|  | 67,68,69,70,75,76, : | [23 empty] | VV | 0
|  | Součet: : 0,20559 |  | 0.20559 | [21 empty] | VV | 0
Díl: | 725 | Zařizovací předměty |  |  |  | 0 |  | 0 |  | 0 |  | 0 |  | 0.27 |  | 0 |  |  |  |  | 40.53 |  |  |  |  | DIL
81 | 725014131RT1 | Klozetové mísy závěsné, bilé, hluboké splachování, zadní, včetně sedátka, šířka 360 mm, hloubka 510 mm, výška 400 mm | soubor | 2 |  | 0 |  | 0 |  | 0 | 21 | 0 | 0.01772 | 0.04 | 0 | 0 | 800-721 | RTS 17/ II | RTS 17/ II | 0.973 | 1.95 |  |  |  |  | POL1_
82 | 725119401R00 | Doplňky Montáž doplňků zařízení záchodů předstěnový systém | soubor | 4 |  | 0 |  | 0 |  | 0 | 21 | 0 | 0 | 0 | 0 | 0 | 800-721 | RTS 17/ II | RTS 17/ II | 1.77 | 7.08 |  |  |  |  | POL1_
|  | pisoár : 1 |  | 1 | [21 empty] | VV | 0
|  | výlevka : 1 |  | 1 | [21 empty] | VV | 0
|  | WC : 2 |  | 2 | [21 empty] | VV | 0
83 | 725016103R00 | Pisoárové záchodky Pisoáry (urinály) diturvit, bílý, s otvorem pro ventil, s ventilem oplachovacím | soubor | 1 |  | 0 |  | 0 |  | 0 | 21 | 0 | 0.02385 | 0.02 | 0 | 0 | 800-721 | RTS 17/ II | RTS 17/ II | 0.855 | 0.86 |  |  |  |  | POL1_
84 | 725017122R00 | Umyvadlo na šrouby, bílé, šířka 550 mm, hloubka 420 mm | soubor | 9 |  | 0 |  | 0 |  | 0 | 21 | 0 | 0.01421 | 0.13 | 0 | 0 | 800-721 | RTS 17/ II | RTS 17/ II | 1.189 | 10.7 |  |  |  |  | POL1_
85 | 725299101R00 | Koupelnové doplňky montáž_x000D_ mýdelníků, držáků apKoupelnové doplňky montáž_x000D_ mýdelníků, držáků apKoupelnové doplňky montáž_x000D_ mýdelníků, držáků apKoupelnové doplňky montáž_x000D_ mýdelníků, držáků ap | soubor | 6 |  | 0 |  | 0 |  | 0 | 21 | 0 | 3e-05 | 0 | 0 | 0 | 800-721 | RTS 17/ II | RTS 17/ II | 0.33 | 1.98 |  |  |  |  | POL1_
|  | sprcha : 2 |  | 2 | [21 empty] | VV | 0
|  | držák toaletního papíru : 2 |  | 2 | [21 empty] | VV | 0
|  | WC štetka : 2 |  | 2 | [21 empty] | VV | 0
86 | 725019103R00 | Výlevky diturvitové výlevka s plastovou mřížkou, závěsná | soubor | 1 |  | 0 |  | 0 |  | 0 | 21 | 0 | 0.0109 | 0.01 | 0 | 0 | 800-721 | RTS 17/ II | RTS 17/ II | 1.25 | 1.25 |  |  |  |  | POL1_
87 | 725334301RT1 | Výlevky diturvitové nálevka se sifonem | kus | 1 |  | 0 |  | 0 |  | 0 | 21 | 0 | 9e-05 | 0 | 0 | 0 | 800-721 | RTS 17/ II | RTS 17/ II | 0.18 | 0.18 |  |  |  |  | POL1_
88 | 725814101R00 | Rohové ventily rohový ventil, s filtrem, bez matky, DN 15 x DN 10, mosaz | soubor | 22 |  | 0 |  | 0 |  | 0 | 21 | 0 | 0.00024 | 0.01 | 0 | 0 | 800-721 | RTS 17/ II | RTS 17/ II | 0.124 | 2.73 |  |  |  |  | POL1_
|  | 18+4 |  | 22 | [21 empty] | VV | 0
89 | 725814125R00 | Rohové ventily pračkový ventil, s prodloužením, DN 20, mosaz | soubor | 3 |  | 0 |  | 0 |  | 0 | 21 | 0 | 0.00024 | 0 | 0 | 0 | 800-721 | RTS 17/ II | RTS 17/ II | 0.124 | 0.37 |  |  |  |  | POL1_
90 | 725823111RT1 | Baterie umyvadlové a dřezové baterie umyvadlová, stojánková, ruční ovládání bez otvírání odpadu, standardní | kus | 9 |  | 0 |  | 0 |  | 0 | 21 | 0 | 0.00085 | 0.01 | 0 | 0 | 800-721 | RTS 17/ II | RTS 17/ II | 0.445 | 4.01 |  |  |  |  | POL1_
91 | 725823114RT1 | Baterie umyvadlové a dřezové baterie dřezová, stojánková, ruční ovládání bez otvírání odpadu, standardní | kus | 1 |  | 0 |  | 0 |  | 0 | 21 | 0 | 0.00164 | 0 | 0 | 0 | 800-721 | RTS 17/ II | RTS 17/ II | 0.445 | 0.45 |  |  |  |  | POL1_
92 | 725825114RT1 | Baterie umyvadlové a dřezové baterie dřezová, nástěnná, ruční ovládání, standardní | kus | 1 |  | 0 |  | 0 |  | 0 | 21 | 0 | 0.00172 | 0 | 0 | 0 | 800-721 | RTS 17/ II | RTS 17/ II | 0.476 | 0.48 |  |  |  |  | POL1_
|  | výlevka : 1 |  | 1 | [21 empty] | VV | 0
93 | 725825815RT1 | Baterie umyvadlové a dřezové baterie dřezová, nástěnná, termostatická, standardní | kus | 1 |  | 0 |  | 0 |  | 0 | 21 | 0 | 0.00102 | 0 | 0 | 0 | 800-721 | RTS 17/ II | RTS 17/ II | 0.536 | 0.54 |  |  |  |  | POL1_
|  | TLAKOVÁ SPRCHA NA NÁDOBÍ NÁSTĚNNÝ MODUL SE SMĚŠOVACÍ BATERIÍ A RAMÍNKEM | [23 empty] | POP
94 | 725845811RT1 | Baterie sprchové baterie sprchová nástěnná, termostatická bez příslušenství, standardní | soubor | 2 |  | 0 |  | 0 |  | 0 | 21 | 0 | 0.00332 | 0.01 | 0 | 0 | 800-721 | RTS 17/ II | RTS 17/ II | 0.587 | 1.17 |  |  |  |  | POL1_
95 | 725860109R00 | Zápachové uzávěrky (sifony) pro zařizovací předměty D 40 mm; pro umyvadla; plast, mosaz; příslušenství přípojka pro pračku/myčku | kus | 9 |  | 0 |  | 0 |  | 0 | 21 | 0 | 0.00042 | 0 | 0 | 0 | 800-721 | RTS 17/ II | RTS 17/ II | 0.246 | 2.21 |  |  |  |  | POL1_
96 | 725860202R00 | Zápachové uzávěrky (sifony) pro zařizovací předměty D 40, 50 mm x 6/4"; pro dřezy; PP; příslušenství stavitelný kulový kloub | kus | 2 |  | 0 |  | 0 |  | 0 | 21 | 0 | 0.00022 | 0 | 0 | 0 | 800-721 | RTS 17/ II | RTS 17/ II | 0.246 | 0.49 |  |  |  |  | POL1_
97 | 725860262R00 | Zápachové uzávěrky (sifony) pro zařizovací předměty umyvadlová výpusť s tlakovým uzávěrem, chromovaný kov | kus | 9 |  | 0 |  | 0 |  | 0 | 21 | 0 | 0 | 0 | 0 | 0 | 800-721 | RTS 17/ II | RTS 17/ II | 0.2 | 1.8 |  |  |  |  | POL1_
98 | 725980113R00 | Dvířka vanová, 300 x 300 mm | kus | 5 |  | 0 |  | 0 |  | 0 | 21 | 0 | 0.0008 | 0 | 0 | 0 | 800-721 | RTS 17/ II | RTS 17/ II | 0.37 | 1.85 |  |  |  |  | POL1_
|  | nerez, včetně rámu, D+M | [23 empty] | POP
99 | 725x01 | Pomocný materiál - silikon, hmoždinky, šrouby, atd | kus | 1 |  | 0 |  | 0 |  | 0 | 21 | 0 | 0 | 0 | 0 | 0 |  | Vlastní | Indiv | 0 | 0 |  |  |  |  | POL1_
100 | 286967562R | systém předstěnový pro závěsné WC, s odsáváním; pro zazdění mokrým procesem; nádržka; ovládání zepředu; h = 108,0 cm; š = 42,0 cm; hl = 12,0 až 20,5 cm; | kus | 2 |  | 0 |  | 0 |  | 0 | 21 | 0 | 0.009 | 0.02 | 0 | 0 | SPCM | RTS 17/ II | RTS 17/ II | 0 | 0 |  |  |  |  | POL3_
101 | 286967601R | systém předstěnový pro výlevku, pro nástěnnou armaturu; pro suchou instalaci (do sádrokartonu), pro zazdění mokrým procesem; h = 130,0 cm; š = 50,0 cm; hl = 8,3 cm | kus | 1 |  | 0 |  | 0 |  | 0 | 21 | 0 | 0.012 | 0.01 | 0 | 0 | SPCM | RTS 17/ II | RTS 17/ II | 0 | 0 |  |  |  |  | POL3_
102 | 286967606R | systém předstěnový pro pisoár; pro suchou instalaci (do sádrokartonu), pro zazdění mokrým procesem; h = 112,0 až 130,0 cm; š = 50,0 cm; hl = 16,5 cm | kus | 1 |  | 0 |  | 0 |  | 0 | 21 | 0 | 0.014 | 0.01 | 0 | 0 | SPCM | RTS 17/ II | RTS 17/ II | 0 | 0 |  |  |  |  | POL3_
103 | 551070151R | tlačítko ovládací plastové; ovládací síla do 20,0 N; dvoučinné mechanické splachování ; 247x165x19 mm; barva bílá | kus | 4 |  | 0 |  | 0 |  | 0 | 21 | 0 | 0.00037 | 0 | 0 | 0 | SPCM | RTS 17/ II | RTS 17/ II | 0 | 0 |  |  |  |  | POL3_
104 | 55145352R | kombinace sprchová držák pevný; ruční sprcha d 68 mm; hadice 150 cm; povrch chrom | kus | 2 |  | 0 |  | 0 |  | 0 | 21 | 0 | 0 | 0 | 0 | 0 | SPCM | RTS 17/ II | RTS 17/ II | 0 | 0 |  |  |  |  | POL3_
105 | 55145356R | tyč sprchová l = 60 cm; příslušenství posuvný držák; chrom | kus | 2 |  | 0 |  | 0 |  | 0 | 21 | 0 | 0 | 0 | 0 | 0 | SPCM | RTS 17/ II | RTS 17/ II | 0 | 0 |  |  |  |  | POL3_
106 | 55149001R | zásobník na toaletní papír; nerez | kus | 2 |  | 0 |  | 0 |  | 0 | 21 | 0 | 0.002 | 0 | 0 | 0 | SPCM | RTS 17/ II | RTS 17/ II | 0 | 0 |  |  |  |  | POL3_
107 | 55149050R | WC kartáč nerez; držák univerzální | kus | 2 |  | 0 |  | 0 |  | 0 | 21 | 0 | 0.0001 | 0 | 0 | 0 | SPCM | RTS 17/ II | RTS 17/ II | 0 | 0 |  |  |  |  | POL3_
108 | 998725101R00 | Přesun hmot pro zařizovací předměty v objektech výšky do 6 m | t | 0.28092 |  | 0 |  | 0 |  | 0 | 21 | 0 | 0 | 0 | 0 | 0 | 800-721 | RTS 17/ II | RTS 17/ II | 1.517 | 0.43 |  |  |  |  | POL7_
|  | vodorovně do 50 m | [23 empty] | SPI
|  | Hmotnosti z položek s pořadovými čísly: : | [23 empty] | VV | 0
|  | 81,83,84,85,86,87,88,89,90,91,92,93,94,95,96,98,100,101,102,103,106,107, : | [23 empty] | VV | 0
|  | Součet: : 0,28092 |  | 0.28092 | [21 empty] | VV | 0
Díl: | 732 | Strojovny |  |  |  | 0 |  | 0 |  | 0 |  | 0 |  | 0 |  | 0 |  |  |  |  | 0.87 |  |  |  |  | DIL
109 | 732339103R00 | Nádoby expanzní tlakové Montáž nádob expanzních tlakových o obsahu 35 l | soubor | 1 |  | 0 |  | 0 |  | 0 | 21 | 0 | 0.00053 | 0 | 0 | 0 | 800-731 | RTS 17/ II | RTS 17/ II | 0.25 | 0.25 |  |  |  |  | POL1_
110 | 732421313R00 | Čerpadla teplovodní oběhová mokroběžná, DN 25, dopravní výška 6 m | soubor | 1 |  | 0 |  | 0 |  | 0 | 21 | 0 | 0.00339 | 0 | 0 | 0 | 800-731 | RTS 17/ II | RTS 17/ II | 0.593 | 0.59 |  |  |  |  | POL1_
|  | UP 20-14 | [23 empty] | POP
111 | 48466603R | nádrž tlaková vertikální s pryžovým vakem, neprůtočná, bez uzavírací a vypouštěcí armatury pro soustavy TUV, objem 18 l, d nádrže 280 mm, uložení: stojatý, přetlak plynu 4,0 bar; prac. tlak do 10 bar, prac. látka plyn, prac. teplota do 70 °C, připojení G ¾", barva modrá | kus | 1 |  | 0 |  | 0 |  | 0 | 21 | 0 | 0.0029 | 0 | 0 | 0 | SPCM | RTS 17/ II | RTS 17/ II | 0 | 0 |  |  |  |  | POL3_
112 | 998732101R00 | Přesun hmot pro strojovny v objektech výšky do 6 m | t | 0.00682 |  | 0 |  | 0 |  | 0 | 21 | 0 | 0 | 0 | 0 | 0 | 800-731 | RTS 17/ II | RTS 17/ II | 4.043 | 0.03 |  |  |  |  | POL7_
|  | Hmotnosti z položek s pořadovými čísly: : | [23 empty] | VV | 0
|  | 109,110,111, : | [23 empty] | VV | 0
|  | Součet: : 0,00682 |  | 0.00682 | [21 empty] | VV | 0
[24 empty] | 15 | 21
| Celkem |  |  |  |  | 0 | [17 empty] | 0 | 0 | SUM
END

## D1-01 3 Pol
Položkový soupis prací a dodávek | [25 empty] | #TypZaznamu#
S: | R0618 | Výstavba nové výjezdové základny ZZS PAK v Holicích | [23 empty] | STA
O: | D1-01 | Výjezdová základna | [20 empty] | STA |  |  | OBJ
R: | 3 | Silnoproudá elektroinstalace | [23 empty] | ROZ
P.č. | Číslo položky | Název položky | MJ | množství | cena / MJ | Celkem | Dodávka | Dodávka celk. | Montáž | Montáž celk. | DPH | cena s DPH | hmotnost / MJ | hmotnost celk.(t) | dem. hmotnost / MJ | dem. hmotnost celk.(t) | Ceník | Cen. soustava / platnost | Cenová úroveň | Nhod / MJ | Nhod celk. | Dodavatel
Díl: | M21 | Elektromontáže |  |  |  | 0 |  | 0 |  | 0 |  | 0 |  | 0.25 |  | 0 |  |  |  |  | 163.52 |  |  |  |  | DIL
1 | 210010301R00 | Montáž krabice plastové krabice přístrojová, kruhová, , , , bez zapojení | kus | 86 |  | 0 |  | 0 |  | 0 | 21 | 0 | 0 | 0 | 0 | 0 | M21 | RTS 17/ II | RTS 17/ II | 0.1413 | 12.15 |  |  |  |  | POL1_
2 | 210010321R00 | Montáž krabice plastové krabice univerzální, kruhová, , , , se zapojením | kus | 29 |  | 0 |  | 0 |  | 0 | 21 | 0 | 0 | 0 | 0 | 0 | M21 | RTS 17/ II | RTS 17/ II | 0.39017 | 11.31 |  |  |  |  | POL1_
3 | 210020131R00 | Rošty rošt kabelový, , šířky 200 mm, pro volné/pevné uložení | m | 80 |  | 0 |  | 0 |  | 0 | 21 | 0 | 0 | 0 | 0 | 0 | M21 | RTS 17/ II | RTS 17/ II | 0.19317 | 15.45 |  |  |  |  | POL1_
4 | 210100001R00 | Ukončení vodičů, soubory pro kabely ukončení vodičů v rozvaděči včetně zapojení a vodičové koncovky, , průřez do 2,5 mm2 | kus | 96 |  | 0 |  | 0 |  | 0 | 21 | 0 | 0 | 0 | 0 | 0 | M21 | RTS 17/ II | RTS 17/ II | 0.0505 | 4.85 |  |  |  |  | POL1_
5 | 210110041R00 | Spínací, spouštěcí a regulační ústrojí spínač zapuštěný a polozapuštěný včetně zapojení, jednopólový , řazení 1 | kus | 17 |  | 0 |  | 0 |  | 0 | 21 | 0 | 0 | 0 | 0 | 0 | M21 | RTS 17/ II | RTS 17/ II | 0.1475 | 2.51 |  |  |  |  | POL1_
6 | 210110043R00 | Spínací, spouštěcí a regulační ústrojí spínač zapuštěný a polozapuštěný včetně zapojení, sériový , řazení 5 | kus | 2 |  | 0 |  | 0 |  | 0 | 21 | 0 | 0 | 0 | 0 | 0 | M21 | RTS 17/ II | RTS 17/ II | 0.16867 | 0.34 |  |  |  |  | POL1_
7 | 210110045R00 | Spínací, spouštěcí a regulační ústrojí spínač zapuštěný a polozapuštěný včetně zapojení, střídavý, řazení 6 | kus | 8 |  | 0 |  | 0 |  | 0 | 21 | 0 | 0 | 0 | 0 | 0 | M21 | RTS 17/ II | RTS 17/ II | 0.16867 | 1.35 |  |  |  |  | POL1_
8 | 210110046R00 | Spínací, spouštěcí a regulační ústrojí spínač zapuštěný a polozapuštěný včetně zapojení, křížový, řazení 7 | kus | 3 |  | 0 |  | 0 |  | 0 | 21 | 0 | 0 | 0 | 0 | 0 | M21 | RTS 17/ II | RTS 17/ II | 0.18967 | 0.57 |  |  |  |  | POL1_
9 | 210110054R00 | Spínací, spouštěcí a regulační ústrojí spínač zapuštěný , střídavý dvojitý, řazení 6+6 | kus | 3 |  | 0 |  | 0 |  | 0 | 21 | 0 | 0 | 0 | 0 | 0 | M21 | RTS 17/ II | RTS 17/ II | 0.293 | 0.88 |  |  |  |  | POL1_
10 | 210111011R00 | Spínací, spouštěcí a regulační ústrojí zásuvka domovní zapuštěná včetně zapojení, provedení 2P+PE, | kus | 25 |  | 0 |  | 0 |  | 0 | 21 | 0 | 0 | 0 | 0 | 0 | M21 | RTS 17/ II | RTS 17/ II | 0.26 | 6.5 |  |  |  |  | POL1_
11 | 210111014R00 | Spínací, spouštěcí a regulační ústrojí zásuvka domovní zapuštěná včetně zapojení, provedení 2x (2P+PE), | kus | 27 |  | 0 |  | 0 |  | 0 | 21 | 0 | 0 | 0 | 0 | 0 | M21 | RTS 17/ II | RTS 17/ II | 0.274 | 7.4 |  |  |  |  | POL1_
12 | 210111031R00 | Spínací, spouštěcí a regulační ústrojí zásuvka domovní v krabici včetně zapojení, provedení 2P+PE, venkovní, | kus | 3 |  | 0 |  | 0 |  | 0 | 21 | 0 | 0 | 0 | 0 | 0 | M21 | RTS 17/ II | RTS 17/ II | 0.46383 | 1.39 |  |  |  |  | POL1_
13 | 210111136R00 | Spínací, spouštěcí a regulační ústrojí zásuvka průmyslová IP 44 včetně zapojení včetně dodávky zásuvky , provedení 3P+N+PE, 16 A | kus | 3 |  | 0 |  | 0 |  | 0 | 21 | 0 | 0 | 0 | 0 | 0 | M21 | RTS 17/ II | RTS 17/ II | 0.373 | 1.12 |  |  |  |  | POL1_
14 | 210190001R00 | Rozvaděče, rozvodné skříně, desky, svorkovnice montáž oceloplechových rozvodnic do váhy , 20 kg, | kus | 1 |  | 0 |  | 0 |  | 0 | 21 | 0 | 0 | 0 | 0 | 0 | M21 | RTS 17/ II | RTS 17/ II | 1 | 1 |  |  |  |  | POL1_
|  | Montáž rozvaděče R1 | [23 empty] | POP
15 | 210800101R00 | Kabel CYKY 750 V 2x1,5 mm2 uložený pod omítkou | m | 50 |  | 0 |  | 0 |  | 0 | 21 | 0 | 0 | 0 | 0 | 0 |  | RTS 17/ II | RTS 17/ II | 0.07 | 3.5 |  |  |  |  | POL1_
|  | Kabel uložen částečně pod omítkou a částečně v kabelovém žlabu nad podhledem | [23 empty] | POP
16 | 210800105R00 | Kabel CYKY 750 V 3x1,5 mm2 uložený pod omítkou | m | 410 |  | 0 |  | 0 |  | 0 | 21 | 0 | 0 | 0 | 0 | 0 |  | RTS 17/ II | RTS 17/ II | 0.07 | 28.7 |  |  |  |  | POL1_
|  | Kabel uložen částečně pod omítkou a částečně v kabelovém žlabu nad podhledem | [23 empty] | POP
17 | 210800106R00 | Kabel CYKY 750 V 3x2,5 mm2 uložený pod omítkou | m | 580 |  | 0 |  | 0 |  | 0 | 21 | 0 | 0 | 0 | 0 | 0 |  | RTS 17/ II | RTS 17/ II | 0.07 | 40.6 |  |  |  |  | POL1_
|  | Kabel uložen částečně pod omítkou a částečně v kabelovém žlabu nad podhledem | [23 empty] | POP
18 | 210800115R00 | Kabel CYKY 750 V 5x1,5 mm2 uložený pod omítkou | m | 150 |  | 0 |  | 0 |  | 0 | 21 | 0 | 0 | 0 | 0 | 0 |  | RTS 17/ II | RTS 17/ II | 0.07 | 10.5 |  |  |  |  | POL1_
|  | Kabel uložen částečně pod omítkou a částečně v kabelovém žlabu nad podhledem | [23 empty] | POP
19 | 210800116R00 | Kabel CYKY 750 V 5x2,5 mm2 uložený pod omítkou | m | 30 |  | 0 |  | 0 |  | 0 | 21 | 0 | 0 | 0 | 0 | 0 |  | RTS 17/ II | RTS 17/ II | 0.07246 | 2.17 |  |  |  |  | POL1_
|  | Kabel uložen částečně pod omítkou a částečně v kabelovém žlabu nad podhledem | [23 empty] | POP
20 | 210800003R00 | Vodiče a kabely uložené pod omítkou a v trubkách vodič CYY , 4 mm2, uložený pod omítkou | m | 50 |  | 0 |  | 0 |  | 0 | 21 | 0 | 0 | 0 | 0 | 0 | M21 | RTS 17/ II | RTS 17/ II | 0.06415 | 3.21 |  |  |  |  | POL1_
21 | 210800004R00 | Vodiče a kabely uložené pod omítkou a v trubkách vodič CYY , 6 mm2, uložený pod omítkou | m | 25 |  | 0 |  | 0 |  | 0 | 21 | 0 | 0 | 0 | 0 | 0 | M21 | RTS 17/ II | RTS 17/ II | 0.06415 | 1.6 |  |  |  |  | POL1_
22 | 210800005R00 | Vodiče a kabely uložené pod omítkou a v trubkách vodič CYY , 10 mm2, uložený pod omítkou | m | 100 |  | 0 |  | 0 |  | 0 | 21 | 0 | 0 | 0 | 0 | 0 | M21 | RTS 17/ II | RTS 17/ II | 0.06415 | 6.42 |  |  |  |  | POL1_
23 | 900R24 | HZS - zapojení zařízení UT, VZT, ZTI, CHL | hod | 9 |  | 0 |  | 0 |  | 0 | 21 | 0 | 0 | 0 | 0 | 0 |  | RTS 17/ II | Indiv | 0 | 0 |  |  |  |  | POL1_9
|  | zařízení vytápění - zapojení do regulátoru TČ | [23 empty] | POP
|  | zařízení chlazení - zapojení 1ks venkovních jednotek | [23 empty] | POP
|  | zařízení VZT - zapojení VZT jednotky a 2ks odtahových ventilátorů | [23 empty] | POP
|  | zařízení ZTI - zapojení 2ks splachovačů | [23 empty] | POP
24 | 902R23 | HZS - nepředvídatelné práce | hod | 12 |  | 0 |  | 0 |  | 0 | 21 | 0 | 0 | 0 | 0 | 0 |  | RTS 17/ II | Indiv | 0 | 0 |  |  |  |  | POL1_9
25 | NO | Svítidlo "NO" dodávka a montáž | kus | 7 |  | 0 |  | 0 |  | 0 | 21 | 0 | 0 | 0 | 0 | 0 |  | Vlastní | Indiv | 0 | 0 |  |  |  |  | POL1_
|  | Dle přílohy č.D1-01-5.02 | [23 empty] | POP
26 | P1-1 | Svítidlo "P1-1" dodávka a montáž | kus | 9 |  | 0 |  | 0 |  | 0 | 21 | 0 | 0 | 0 | 0 | 0 |  | Vlastní | Indiv | 0 | 0 |  |  |  |  | POL1_
|  | Dle přílohy č.D1-01-5.02 | [23 empty] | POP
27 | P1-1 NO | Svítidlo "P1-1 + NO" dodávka a montáž | kus | 1 |  | 0 |  | 0 |  | 0 | 21 | 0 | 0 | 0 | 0 | 0 |  | Vlastní | Indiv | 0 | 0 |  |  |  |  | POL1_
|  | Dle přílohy č.D1-01-5.02 | [23 empty] | POP
28 | P2-1 | Svítidlo "P2-1" dodávka a montáž | kus | 9 |  | 0 |  | 0 |  | 0 | 21 | 0 | 0 | 0 | 0 | 0 |  | Vlastní | Indiv | 0 | 0 |  |  |  |  | POL1_
|  | Dle přílohy č.D1-01-5.02 | [23 empty] | POP
29 | P3-1 | Svítidlo "P3-1" dodávka a montáž | kus | 3 |  | 0 |  | 0 |  | 0 | 21 | 0 | 0 | 0 | 0 | 0 |  | Vlastní | Indiv | 0 | 0 |  |  |  |  | POL1_
|  | Dle přílohy č.D1-01-5.02 | [23 empty] | POP
30 | P4-1 | Svítidlo "P4-1" dodávka a montáž | kus | 9 |  | 0 |  | 0 |  | 0 | 21 | 0 | 0 | 0 | 0 | 0 |  | Vlastní | Indiv | 0 | 0 |  |  |  |  | POL1_
|  | Dle přílohy č.D1-01-5.02 | [23 empty] | POP
31 | P4-1 NO | Svítidlo "P4-1 + NO" dodávka a montáž | kus | 4 |  | 0 |  | 0 |  | 0 | 21 | 0 | 0 | 0 | 0 | 0 |  | Vlastní | Indiv | 0 | 0 |  |  |  |  | POL1_
|  | Dle přílohy č.D1-01-5.02 | [23 empty] | POP
32 | P4-2 | Svítidlo "P4-2" dodávka a montáž | kus | 8 |  | 0 |  | 0 |  | 0 | 21 | 0 | 0 | 0 | 0 | 0 |  | Vlastní | Indiv | 0 | 0 |  |  |  |  | POL1_
|  | Dle přílohy č.D1-01-5.02 | [23 empty] | POP
33 | P4-3 | Svítidlo "P4-3" dodávka a montáž | kus | 2 |  | 0 |  | 0 |  | 0 | 21 | 0 | 0 | 0 | 0 | 0 |  | Vlastní | Indiv | 0 | 0 |  |  |  |  | POL1_
|  | Dle přílohy č.D1-01-5.02 | [23 empty] | POP
34 | P5-1 | Svítidlo "P5-1" dodávka a montáž | kus | 5 |  | 0 |  | 0 |  | 0 | 21 | 0 | 0 | 0 | 0 | 0 |  | Vlastní | Indiv | 0 | 0 |  |  |  |  | POL1_
|  | Dle přílohy č.D1-01-5.02 | [23 empty] | POP
35 | PČ | Pohybové čidlo (PIR) stropní, dodávka a montáž | kus | 6 |  | 0 |  | 0 |  | 0 | 21 | 0 | 0 | 0 | 0 | 0 |  | Vlastní | Indiv | 0 | 0 |  |  |  |  | POL1_
36 | Rozv. R1 | Rozvaděč R1 | kus | 1 |  | 0 |  | 0 |  | 0 | 21 | 0 | 0 | 0 | 0 | 0 |  | Vlastní | Indiv | 0 | 0 |  |  |  |  | POL1_
|  | Schéma příloha č.D1-01-5.04 | [23 empty] | POP
37 | stavební přípomoce | Stavební přípomoce - sekání, vrtání, zapravení | soubor | 1 |  | 0 |  | 0 |  | 0 | 21 | 0 | 0 | 0 | 0 | 0 |  | Vlastní | Indiv | 0 | 0 |  |  |  |  | POL1_
38 | Sv. kuch. linka | Svítidlo do kuchyňské linky dodávka a montáž | kus | 1 |  | 0 |  | 0 |  | 0 | 21 | 0 | 0 | 0 | 0 | 0 |  | Vlastní | Indiv | 0 | 0 |  |  |  |  | POL1_
|  | Dle přílohy č.D1-01-5.02 | [23 empty] | POP
39 | V1-1 | Svítidlo "V1-1" dodávka a montáž | kus | 2 |  | 0 |  | 0 |  | 0 | 21 | 0 | 0 | 0 | 0 | 0 |  | Vlastní | Indiv | 0 | 0 |  |  |  |  | POL1_
|  | Dle přílohy č.D1-01-5.02 | [23 empty] | POP
40 | V2-1 | Svítidlo "v2-1" dodávka a montáž | kus | 6 |  | 0 |  | 0 |  | 0 | 21 | 0 | 0 | 0 | 0 | 0 |  | Vlastní | Indiv | 0 | 0 |  |  |  |  | POL1_
|  | Dle přílohy č.D1-01-5.02 | [23 empty] | POP
41 | 34111000R | kabel CYKY; instalační; pro pevné uložení ve vnitřních a venk.prostorách v zemi, betonu; Cu plné holé jádro, tvar jádra RE-kulatý jednodrát; počet a průřez žil 2x1,5mm2; počet žil 2; teplota použití -30 až 70 °C; max.provoz.teplota při zkratu 160 °C; min.teplota pokládky -5 °C; průřez vodiče 1,5 mm2; samozhášivý; odolnost vůči UV záření; barva pláště černá | m | 52.5 |  | 0 |  | 0 |  | 0 | 21 | 0 | 0.00013 | 0.01 | 0 | 0 | SPCM | RTS 17/ II | RTS 17/ II | 0 | 0 |  |  |  |  | POL3_
|  | 50*1,05 |  | 52.5 | [21 empty] | VV | 0
42 | 34111030R | kabel CYKY; instalační; pro pevné uložení ve vnitřních a venk.prostorách v zemi, betonu; Cu plné holé jádro, tvar jádra RE-kulatý jednodrát; počet a průřez žil 3x1,5mm2; počet žil 3; teplota použití -30 až 70 °C; max.provoz.teplota při zkratu 160 °C; min.teplota pokládky -5 °C; průřez vodiče 1,5 mm2; samozhášivý; odolnost vůči UV záření; barva pláště černá | m | 430.5 |  | 0 |  | 0 |  | 0 | 21 | 0 | 0.00015 | 0.06 | 0 | 0 | SPCM | RTS 17/ II | RTS 17/ II | 0 | 0 |  |  |  |  | POL3_
|  | 410*1,05 |  | 430.5 | [21 empty] | VV | 0
43 | 34111036R | kabel CYKY; instalační; pro pevné uložení ve vnitřních a venk.prostorách v zemi, betonu; Cu plné holé jádro, tvar jádra RE-kulatý jednodrát; počet a průřez žil 3x2,5mm2; počet žil 3; teplota použití -30 až 70 °C; max.provoz.teplota při zkratu 160 °C; min.teplota pokládky -5 °C; průřez vodiče 2,5 mm2; samozhášivý; odolnost vůči UV záření; barva pláště černá | m | 609 |  | 0 |  | 0 |  | 0 | 21 | 0 | 0.0002 | 0.12 | 0 | 0 | SPCM | RTS 17/ II | RTS 17/ II | 0 | 0 |  |  |  |  | POL3_
|  | 580*1,05 |  | 609 | [21 empty] | VV | 0
44 | 34111090R | kabel CYKY; instalační; pro pevné uložení ve vnitřních a venk.prostorách v zemi, betonu; Cu plné holé jádro, tvar jádra RE-kulatý jednodrát; počet a průřez žil 5x1,5mm2; počet žil 5; teplota použití -30 až 70 °C; max.provoz.teplota při zkratu 160 °C; min.teplota pokládky -5 °C; průřez vodiče 1,5 mm2; samozhášivý; odolnost vůči UV záření; barva pláště černá | m | 157.5 |  | 0 |  | 0 |  | 0 | 21 | 0 | 0.00021 | 0.03 | 0 | 0 | SPCM | RTS 17/ II | RTS 17/ II | 0 | 0 |  |  |  |  | POL3_
|  | 150*1,05 |  | 157.5 | [21 empty] | VV | 0
45 | 34111094R | kabel CYKY; instalační; pro pevné uložení ve vnitřních a venk.prostorách v zemi, betonu; Cu plné holé jádro, tvar jádra RE-kulatý jednodrát; počet a průřez žil 5x2,5mm2; počet žil 5; teplota použití -30 až 70 °C; max.provoz.teplota při zkratu 160 °C; min.teplota pokládky -5 °C; průřez vodiče 2,5 mm2; samozhášivý; odolnost vůči UV záření; barva pláště černá | m | 31.5 |  | 0 |  | 0 |  | 0 | 21 | 0 | 0.0003 | 0.01 | 0 | 0 | SPCM | RTS 17/ II | RTS 17/ II | 0 | 0 |  |  |  |  | POL3_
|  | 30*1,05 |  | 31.5 | [21 empty] | VV | 0
46 | 34142156R | vodič CYA (H07V-K); silový, propojovací jednožilový; pevné uložení vnitřní; jádro Cu lanované holé; počet žil 1; jmen.průřez jádra 4,00 mm2; vnější průměr max 4,8 mm; izolace PVC; tl. izolace 0,8 mm; odolný proti šíření plamene | m | 52.5 |  | 0 |  | 0 |  | 0 | 21 | 0 | 4e-05 | 0 | 0 | 0 | SPCM | RTS 17/ II | RTS 17/ II | 0 | 0 |  |  |  |  | POL3_
|  | 50*1,05 |  | 52.5 | [21 empty] | VV | 0
47 | 34142157R | vodič CYA (H07V-K); silový, propojovací jednožilový; pevné uložení vnitřní; jádro Cu lanované holé; počet žil 1; jmen.průřez jádra 6,00 mm2; vnější průměr max 6,4 mm; izolace PVC; tl. izolace 0,8 mm; odolný proti šíření plamene | m | 26.25 |  | 0 |  | 0 |  | 0 | 21 | 0 | 6e-05 | 0 | 0 | 0 | SPCM | RTS 17/ II | RTS 17/ II | 0 | 0 |  |  |  |  | POL3_
|  | 25*1,05 |  | 26.25 | [21 empty] | VV | 0
48 | 34142158R | vodič CYA (H07V-K); silový, propojovací jednožilový; pevné uložení vnitřní; jádro Cu lanované holé; počet žil 1; jmen.průřez jádra 10,00 mm2; vnější průměr max 7,6 mm; izolace PVC; tl. izolace 1,0 mm; odolný proti šíření plamene | m | 105 |  | 0 |  | 0 |  | 0 | 21 | 0 | 0.00011 | 0.01 | 0 | 0 | SPCM | RTS 17/ II | RTS 17/ II | 0 | 0 |  |  |  |  | POL3_
|  | 100*1,05 |  | 105 | [21 empty] | VV | 0
49 | 34571511R | krabice elektroinstalační pod omítku; přístrojová; mat. PVC samozhášivé; teplot.rozsah -5 až 60 °C; určeno pro rozvody s napětím 400 V a proudem max. 16 A; rozměry-průměr,hloubka pr.73x30 mm | kus | 86 |  | 0 |  | 0 |  | 0 | 21 | 0 | 2e-05 | 0 | 0 | 0 | SPCM | RTS 17/ II | RTS 17/ II | 0 | 0 |  |  |  |  | POL3_
50 | 34571563R | krabice elektroinstalační pod omítku; rozvodná s víčkem a svorkovnicí; mat. PVC samozhášivé; teplot.rozsah -5 až 60 °C; rozměry-průměr,hloubka pr.103x50 mm | kus | 29 |  | 0 |  | 0 |  | 0 | 21 | 0 | 0.00018 | 0.01 | 0 | 0 | SPCM | RTS 17/ II | RTS 17/ II | 0 | 0 |  |  |  |  | POL3_
51 | kryt spínače | Kryt spínače kolébkového | kus | 28 |  | 0 |  | 0 |  | 0 | 21 | 0 | 0 | 0 | 0 | 0 |  | Vlastní | Indiv | 0 | 0 |  |  |  |  | POL3_
52 | kryt spínače dělený | Kryt spínače kolébkového dělený | kus | 5 |  | 0 |  | 0 |  | 0 | 21 | 0 | 0 | 0 | 0 | 0 |  | Vlastní | Indiv | 0 | 0 |  |  |  |  | POL3_
53 | přep. křížový | Přístroj přepínače křížového | kus | 3 |  | 0 |  | 0 |  | 0 | 21 | 0 | 0 | 0 | 0 | 0 |  | Vlastní | Indiv | 0 | 0 |  |  |  |  | POL3_
54 | přep. sériový | Přístroj přepínače sériového | kus | 2 |  | 0 |  | 0 |  | 0 | 21 | 0 | 0 | 0 | 0 | 0 |  | Vlastní | Indiv | 0 | 0 |  |  |  |  | POL3_
55 | přep. stříd. dvojitý | Přístroj přepínače střídavého dvojitého | kus | 3 |  | 0 |  | 0 |  | 0 | 21 | 0 | 0 | 0 | 0 | 0 |  | Vlastní | Indiv | 0 | 0 |  |  |  |  | POL3_
56 | přep. střídavý | Přístroj přepínače střídavého | kus | 8 |  | 0 |  | 0 |  | 0 | 21 | 0 | 0 | 0 | 0 | 0 |  | Vlastní | Indiv | 0 | 0 |  |  |  |  | POL3_
57 | rámeček 1 | Rámeček pro elektroinstalační přístroje, jednonásobný | kus | 44 |  | 0 |  | 0 |  | 0 | 21 | 0 | 0 | 0 | 0 | 0 |  | Vlastní | Indiv | 0 | 0 |  |  |  |  | POL3_
58 | rámeček 2 | Rámeček pro elektroinstalační přístroje, dvojnásobný vodorovný | kus | 17 |  | 0 |  | 0 |  | 0 | 21 | 0 | 0 | 0 | 0 | 0 |  | Vlastní | Indiv | 0 | 0 |  |  |  |  | POL3_
59 | rámeček 3 | Rámeček pro elektroinstalační přístroje, trojnásobný vodorovný | kus | 1 |  | 0 |  | 0 |  | 0 | 21 | 0 | 0 | 0 | 0 | 0 |  | Vlastní | Indiv | 0 | 0 |  |  |  |  | POL3_
60 | rámeček 4 | Rámeček pro elektroinstalační přístroje, čtyřnásobný vodorovný | kus | 4 |  | 0 |  | 0 |  | 0 | 21 | 0 | 0 | 0 | 0 | 0 |  | Vlastní | Indiv | 0 | 0 |  |  |  |  | POL3_
61 | spínač jednop. | Přístroj spínače jednopólového | kus | 17 |  | 0 |  | 0 |  | 0 | 21 | 0 | 0 | 0 | 0 | 0 |  | Vlastní | Indiv | 0 | 0 |  |  |  |  | POL3_
62 | zás. 1nás. IP44 | Zásuvka jednonásobná s ochranným kolíkem, s clonkami, IP44 | kus | 3 |  | 0 |  | 0 |  | 0 | 21 | 0 | 0 | 0 | 0 | 0 |  | Vlastní | Indiv | 0 | 0 |  |  |  |  | POL3_
63 | zás. 2nás. | Zásuvka dvojnásobná s ochranným kolíkem, s clonkami | kus | 27 |  | 0 |  | 0 |  | 0 | 21 | 0 | 0 | 0 | 0 | 0 |  | Vlastní | Indiv | 0 | 0 |  |  |  |  | POL3_
64 | zásuvka 1nás. | Zásuvka jednonásobná s ochranným kolíkem, s clonkami | kus | 25 |  | 0 |  | 0 |  | 0 | 21 | 0 | 0 | 0 | 0 | 0 |  | Vlastní | Indiv | 0 | 0 |  |  |  |  | POL3_
65 | zásuvka 5 pól. | Zásuvka pětipólová 400V 16A | kus | 3 |  | 0 |  | 0 |  | 0 | 21 | 0 | 0 | 0 | 0 | 0 |  | Vlastní | Indiv | 0 | 0 |  |  |  |  | POL3_
66 | žlab 50/50 | Drátěný žlab 50/50 | m | 60 |  | 0 |  | 0 |  | 0 | 21 | 0 | 0 | 0 | 0 | 0 |  | Vlastní | Indiv | 0 | 0 |  |  |  |  | POL3_
67 | žůab 100/50 | Drátěný žlab 100/50 | m | 20 |  | 0 |  | 0 |  | 0 | 21 | 0 | 0 | 0 | 0 | 0 |  | Vlastní | Indiv | 0 | 0 |  |  |  |  | POL3_
[24 empty] | 15 | 21
| Celkem |  |  |  |  | 0 | [17 empty] | 0 | 0 | SUM
END

## D1-01 4 Pol
Položkový soupis prací a dodávek | [25 empty] | #TypZaznamu#
S: | R0618 | Výstavba nové výjezdové základny ZZS PAK v Holicích | [23 empty] | STA
O: | D1-01 | Výjezdová základna | [20 empty] | STA |  |  | OBJ
R: | 4 | Bleskosvod | [23 empty] | ROZ
P.č. | Číslo položky | Název položky | MJ | množství | cena / MJ | Celkem | Dodávka | Dodávka celk. | Montáž | Montáž celk. | DPH | cena s DPH | hmotnost / MJ | hmotnost celk.(t) | dem. hmotnost / MJ | dem. hmotnost celk.(t) | Ceník | Cen. soustava / platnost | Cenová úroveň | Nhod / MJ | Nhod celk. | Dodavatel
Díl: | M21 | Elektromontáže |  |  |  | 0 |  | 0 |  | 0 |  | 0 |  | 0.41 |  | 0 |  |  |  |  | 136.81 |  |  |  |  | DIL
1 | 210220021R00 | Vedení uzemňovací uzemňovací vedení v zemi vč. svorek, propoj. izolace spojů, FeZn, do 120 mm2 | m | 95 |  | 0 |  | 0 |  | 0 | 21 | 0 | 0 | 0 | 0 | 0 | M21 | RTS 17/ II | RTS 17/ II | 0.13 | 12.35 |  |  |  |  | POL1_9
2 | 210220022R00 | Vedení uzemňovací uzemňovací vedení v zemi vč. svorek, propoj. izolace spojů, FeZn, průměr 8 - 10 mm | m | 18 |  | 0 |  | 0 |  | 0 | 21 | 0 | 0 | 0 | 0 | 0 | M21 | RTS 17/ II | RTS 17/ II | 0.16 | 2.88 |  |  |  |  | POL1_9
3 | 210220101R00 | Vedení uzemňovací svodové vodiče včetně podpěr, FeZn průměr do 10 mm, Al průměr do 10 mm, Cu průměr do 8 mm + podpěry, | m | 200 |  | 0 |  | 0 |  | 0 | 21 | 0 | 0 | 0 | 0 | 0 | M21 | RTS 17/ II | RTS 17/ II | 0.49717 | 99.43 |  |  |  |  | POL1_9
4 | 210220301R00 | Vedení uzemňovací svorky hromosvodové, do 2 šroubů (SS, SR 03), | kus | 32 |  | 0 |  | 0 |  | 0 | 21 | 0 | 0 | 0 | 0 | 0 | M21 | RTS 17/ II | RTS 17/ II | 0.244 | 7.81 |  |  |  |  | POL1_9
5 | 210220302R00 | Vedení uzemňovací svorky hromosvodové, nad 2 šrouby (ST, SJ, SR, atd.), | kus | 24 |  | 0 |  | 0 |  | 0 | 21 | 0 | 0 | 0 | 0 | 0 | M21 | RTS 17/ II | RTS 17/ II | 0.35217 | 8.45 |  |  |  |  | POL1_9
6 | 210220372R00 | Vedení uzemňovací ochranný úhelník nebo trubka, , s držáky do zdiva | kus | 6 |  | 0 |  | 0 |  | 0 | 21 | 0 | 0 | 0 | 0 | 0 | M21 | RTS 17/ II | RTS 17/ II | 0.871 | 5.23 |  |  |  |  | POL1_9
7 | 210220401R00 | Vedení uzemňovací označení svodu štítky, smaltovaný, z umělé hmoty, | kus | 6 |  | 0 |  | 0 |  | 0 | 21 | 0 | 0 | 0 | 0 | 0 | M21 | RTS 17/ II | RTS 17/ II | 0.11 | 0.66 |  |  |  |  | POL1_9
8 | oddál. jímač. antén | Oddálený jímač na anténní stožár, dodávka a montáž | kus | 1 |  | 0 |  | 0 |  | 0 | 21 | 0 | 0 | 0 | 0 | 0 |  | Vlastní | Indiv | 0 | 0 |  |  |  |  | POL1_9
|  | Jímací tyč 3,0m FeZn na izolátorech dl.0,6m na anténní stožár | [23 empty] | POP
9 | oddálený jímač chlazení | Oddálený jímač venkovní jednotky chlazení, dodávka a montáž | kus | 2 |  | 0 |  | 0 |  | 0 | 21 | 0 | 0 | 0 | 0 | 0 |  | Vlastní | Indiv | 0 | 0 |  |  |  |  | POL1_
|  | Oddálený a izolovaný systém ochrany | [23 empty] | POP
10 | 15615225R | drát ocelový; tažený, měkký; pozink.; pr. 8,00 mm; jak. 11 343 | kg | 84 |  | 0 |  | 0 |  | 0 | 21 | 0 | 0.001 | 0.08 | 0 | 0 | SPCM | RTS 17/ II | RTS 17/ II | 0 | 0 |  |  |  |  | POL3_0
|  | 200*0,4*1,05 |  | 84 | [21 empty] | VV | 0
11 | 15615235R | drát ocelový; tažený, měkký; pozink.; pr. 10,00 mm; jak. 11 343 | kg | 11.34 |  | 0 |  | 0 |  | 0 | 21 | 0 | 0.001 | 0.01 | 0 | 0 | SPCM | RTS 17/ II | RTS 17/ II | 0 | 0 |  |  |  |  | POL3_0
|  | 60x0,6x1,05=37,80 | [23 empty] | POP
|  | 18*0,6*1,05 |  | 11.34 | [21 empty] | VV | 0
12 | 35441120R | pásek uzemňovací provedení pozinkovaný; 30 x 4 mm | kg | 107.73 |  | 0 |  | 0 |  | 0 | 21 | 0 | 0.001 | 0.11 | 0 | 0 | SPCM | RTS 17/ II | RTS 17/ II | 0 | 0 |  |  |  |  | POL3_0
|  | 120x1,08x1,05=136,8 | [23 empty] | POP
|  | 95*1,08*1,05 |  | 107.73 | [21 empty] | VV | 0
13 | 35441460R | podpěra vedení do zdiva na hmoždinku; provedení Fe/Zn | kus | 28 |  | 0 |  | 0 |  | 0 | 21 | 0 | 9e-05 | 0 | 0 | 0 | SPCM | RTS 17/ II | RTS 17/ II | 0 | 0 |  |  |  |  | POL3_0
14 | 35441544R | podpěra vedení na ploché střechy; provedení Fe/Zn | kus | 195 |  | 0 |  | 0 |  | 0 | 21 | 0 | 0.00095 | 0.19 | 0 | 0 | SPCM | RTS 17/ II | RTS 17/ II | 0 | 0 |  |  |  |  | POL3_0
|  | podpěra vedení na ploché střechy - plast s přichycenou betonovou kostkou | [23 empty] | POP
15 | 35441830R | úhelník ochranný; l = 2 000 mm | kus | 6 |  | 0 |  | 0 |  | 0 | 21 | 0 | 0.003 | 0.02 | 0 | 0 | SPCM | RTS 17/ II | RTS 17/ II | 0 | 0 |  |  |  |  | POL3_0
16 | 35441840R | držák ochranného úhelníku do zdiva; provedení Fe/Zn; délka 250 mm | kus | 12 |  | 0 |  | 0 |  | 0 | 21 | 0 | 0.00032 | 0 | 0 | 0 | SPCM | RTS 17/ II | RTS 17/ II | 0 | 0 |  |  |  |  | POL3_0
17 | 35441846R | štítek označení, plast | kus | 6 |  | 0 |  | 0 |  | 0 | 21 | 0 | 0 | 0 | 0 | 0 | SPCM | RTS 17/ II | RTS 17/ II | 0 | 0 |  |  |  |  | POL3_0
18 | 35441875R | svorka křížová pro vodič; provedení Fe/Zn | kus | 12 |  | 0 |  | 0 |  | 0 | 21 | 0 | 0.00022 | 0 | 0 | 0 | SPCM | RTS 17/ II | RTS 17/ II | 0 | 0 |  |  |  |  | POL3_0
19 | 35441885R | svorka spojovací pro lano; provedení Fe/Zn | kus | 26 |  | 0 |  | 0 |  | 0 | 21 | 0 | 0.00011 | 0 | 0 | 0 | SPCM | RTS 17/ II | RTS 17/ II | 0 | 0 |  |  |  |  | POL3_0
20 | 35441925R | svorka zkušební pro lano; provedení Fe/Zn | kus | 6 |  | 0 |  | 0 |  | 0 | 21 | 0 | 0.0002 | 0 | 0 | 0 | SPCM | RTS 17/ II | RTS 17/ II | 0 | 0 |  |  |  |  | POL3_0
21 | 35441996R | svorka zemnicí páska-drát; provedení Fe/Zn | kus | 12 |  | 0 |  | 0 |  | 0 | 21 | 0 | 0.0003 | 0 | 0 | 0 | SPCM | RTS 17/ II | RTS 17/ II | 0 | 0 |  |  |  |  | POL3_0
[24 empty] | 15 | 21
| Celkem |  |  |  |  | 0 | [17 empty] | 0 | 0 | SUM
END

## D1-01 5 Pol
Položkový soupis prací a dodávek | [25 empty] | #TypZaznamu#
S: | R0618 | Výstavba nové výjezdové základny ZZS PAK v Holicích | [23 empty] | STA
O: | D1-01 | Výjezdová základna | [20 empty] | STA |  |  | OBJ
R: | 5 | Zařízení pro vytápění | [23 empty] | ROZ
P.č. | Číslo položky | Název položky | MJ | množství | cena / MJ | Celkem | Dodávka | Dodávka celk. | Montáž | Montáž celk. | DPH | cena s DPH | hmotnost / MJ | hmotnost celk.(t) | dem. hmotnost / MJ | dem. hmotnost celk.(t) | Ceník | Cen. soustava / platnost | Cenová úroveň | Nhod / MJ | Nhod celk. | Dodavatel
Díl: | 713 | Izolace tepelné |  |  |  | 0 |  | 0 |  | 0 |  | 0 |  | 0.01 |  | 0 |  |  |  |  | 51.8 |  |  |  |  | DIL
1 | 722181213RT6 | Izolace vodovodního potrubí návleková trubice z pěnového polyetylenu, tloušťka stěny 13 mm, d 18 mm | m | 80 |  | 0 |  | 0 |  | 0 | 21 | 0 | 3e-05 | 0 | 0 | 0 | 800-721 | RTS 17/ II | RTS 17/ II | 0.135 | 10.8 |  |  |  |  | POL1_1
2 | 722181213RZ6 | Izolace vodovodního potrubí návleková trubice z pěnového polyetylenu, tloušťka stěny 13 mm, d 20 mm | m | 6 |  | 0 |  | 0 |  | 0 | 21 | 0 | 3e-05 | 0 | 0 | 0 | 800-721 | RTS 17/ II | RTS 17/ II | 0.129 | 0.77 |  |  |  |  | POL1_
3 | 722181214RT5 | Izolace vodovodního potrubí návleková trubice z pěnového polyetylenu, tloušťka stěny 20 mm, d 15 mm | m | 1 |  | 0 |  | 0 |  | 0 | 21 | 0 | 3e-05 | 0 | 0 | 0 | 800-721 | RTS 17/ II | RTS 17/ II | 0.135 | 0.14 |  |  |  |  | POL1_
4 | 722181214RT6 | Izolace vodovodního potrubí návleková trubice z pěnového polyetylenu, tloušťka stěny 20 mm, d 18 mm | m | 2 |  | 0 |  | 0 |  | 0 | 21 | 0 | 4e-05 | 0 | 0 | 0 | 800-721 | RTS 17/ II | RTS 17/ II | 0.135 | 0.27 |  |  |  |  | POL1_
5 | 722181214RT7 | Izolace vodovodního potrubí návleková trubice z pěnového polyetylenu, tloušťka stěny 20 mm, d 22 mm | m | 75 |  | 0 |  | 0 |  | 0 | 21 | 0 | 5e-05 | 0 | 0 | 0 | 800-721 | RTS 17/ II | RTS 17/ II | 0.129 | 9.68 |  |  |  |  | POL1_
6 | 722181214RT8 | Izolace vodovodního potrubí návleková trubice z pěnového polyetylenu, tloušťka stěny 20 mm, d 25 mm | m | 90 |  | 0 |  | 0 |  | 0 | 21 | 0 | 7e-05 | 0.01 | 0 | 0 | 800-721 | RTS 17/ II | RTS 17/ II | 0.129 | 11.61 |  |  |  |  | POL1_
7 | 722181214RT9 | Izolace vodovodního potrubí návleková trubice z pěnového polyetylenu, tloušťka stěny 20 mm, d 28 mm | m | 20 |  | 0 |  | 0 |  | 0 | 21 | 0 | 8e-05 | 0 | 0 | 0 | 800-721 | RTS 17/ II | RTS 17/ II | 0.129 | 2.58 |  |  |  |  | POL1_
8 | 722181214RU1 | Izolace vodovodního potrubí návleková trubice z pěnového polyetylenu, tloušťka stěny 20 mm, d 32 mm | m | 60 |  | 0 |  | 0 |  | 0 | 21 | 0 | 7e-05 | 0 | 0 | 0 | 800-721 | RTS 17/ II | RTS 17/ II | 0.142 | 8.52 |  |  |  |  | POL1_
9 | 722181214RU2 | Izolace vodovodního potrubí návleková trubice z pěnového polyetylenu, tloušťka stěny 20 mm, d 35 mm | m | 20 |  | 0 |  | 0 |  | 0 | 21 | 0 | 7e-05 | 0 | 0 | 0 | 800-721 | RTS 17/ II | RTS 17/ II | 0.142 | 2.84 |  |  |  |  | POL1_
10 | 722181214RW2 | Izolace vodovodního potrubí návleková trubice z pěnového polyetylenu, tloušťka stěny 20 mm, d 45 mm | m | 5 |  | 0 |  | 0 |  | 0 | 21 | 0 | 0.00014 | 0 | 0 | 0 | 800-721 | RTS 17/ II | RTS 17/ II | 0.17 | 0.85 |  |  |  |  | POL1_
11 | 722182094R00 | Montáž tepelné izolace potrubí příplatek za montáž izolačních tvarovek přes DN 25 do DN 40 | kus | 100 |  | 0 |  | 0 |  | 0 | 21 | 0 | 0 | 0 | 0 | 0 | 800-721 | RTS 17/ II | RTS 17/ I | 0.035 | 3.5 |  |  |  |  | POL1_
12 | 722182096R00 | Montáž tepelné izolace potrubí příplatek za montáž izolačních tvarovek přes DN 40 do DN 80 | kus | 5 |  | 0 |  | 0 |  | 0 | 21 | 0 | 0 | 0 | 0 | 0 | 800-721 | RTS 17/ II | RTS 17/ I | 0.04 | 0.2 |  |  |  |  | POL1_
13 | 998713101R00 | Přesun hmot pro izolace tepelné v objektech výšky do 6 m | t | 0.02064 |  | 0 |  | 0 |  | 0 | 21 | 0 | 0 | 0 | 0 | 0 | 800-713 | RTS 17/ II | RTS 17/ I | 1.74 | 0.04 |  |  |  |  | POL7_
|  | 50 m vodorovně | [23 empty] | SPI
|  | Hmotnosti z položek s pořadovými čísly: : | [23 empty] | VV | 0
|  | 1,2,3,4,5,6,7,8,9,10, : | [23 empty] | VV | 0
|  | Součet: : 0,02064 |  | 0.02064 | [21 empty] | VV | 0
Díl: | 731 | Kotelny |  |  |  | 0 |  | 0 |  | 0 |  | 0 |  | 0.5 |  | 0 |  |  |  |  | 5.4 |  |  |  |  | DIL
14 | 273197T10 | Montáž tepelného čerpadla včetně příslušenství | soubor | 1 |  | 0 |  | 0 |  | 0 | 21 | 0 | 0 | 0 | 0 | 0 |  | Vlastní | Kalkul | 0 | 0 |  |  |  |  | POL1_
15 | 273200T10 | Uvedení tepelného čerpadla do provozu | soubor | 1 |  | 0 |  | 0 |  | 0 | 21 | 0 | 0 | 0 | 0 | 0 |  | Vlastní | Kalkul | 0 | 0 |  |  |  |  | POL1_
16 | 731x01 | TEPELNÉ ČERPADLO VZDUCH-VODA VNITŘNÍ INSTALACE, Tepelný výkon pro A2/W35 (EN 14511)=15,73 KW,, bivalentní zdroj 8,8 KW | kus | 1 |  | 0 |  | 0 |  | 0 | 21 | 0 | 0.212 | 0.21 | 0 | 0 |  | Vlastní | Indiv | 0 | 0 |  |  |  |  | POL1_
17 | 731x02 | Opláštění tepelného čerpadla - vnitřní provedení | kus | 1 |  | 0 |  | 0 |  | 0 | 21 | 0 | 0.009 | 0.01 | 0 | 0 |  | Vlastní | Indiv | 0 | 0 |  |  |  |  | POL1_
18 | 731x03 | Deska k připojení vzduchové hadice DN 560i | kus | 2 |  | 0 |  | 0 |  | 0 | 21 | 0 | 0.0008 | 0 | 0 | 0 |  | Vlastní | Indiv | 0 | 0 |  |  |  |  | POL1_
19 | 731x04 | Vzduchová hadice průměr 560 Al | kus | 2 |  | 0 |  | 0 |  | 0 | 21 | 0 | 0.0002 | 0 | 0 | 0 |  | Vlastní | Indiv | 0 | 0 |  |  |  |  | POL1_
20 | 731x05 | Průchodka stěnou pro vzduchovod 560/600 | kus | 2 |  | 0 |  | 0 |  | 0 | 21 | 0 | 0.0002 | 0 | 0 | 0 |  | Vlastní | Indiv | 0 | 0 |  |  |  |  | POL1_
21 | 731x06 | Kompaktní instalační sada pro akumulační zásobník 400 | kus | 1 |  | 0 |  | 0 |  | 0 | 21 | 0 | 0.002 | 0 | 0 | 0 |  | Vlastní | Indiv | 0 | 0 |  |  |  |  | POL1_
22 | 731x07 | Šroubovací vsuvky pro akumulační nádrž | kus | 1 |  | 0 |  | 0 |  | 0 | 21 | 0 | 0.0001 | 0 | 0 | 0 |  | Vlastní | Indiv | 0 | 0 |  |  |  |  | POL1_
23 | 731x08 | Akumulační zásobník 400 litrů | kus | 1 |  | 0 |  | 0 |  | 0 | 21 | 0 | 0.131 | 0.13 | 0 | 0 |  | Vlastní | Indiv | 0 | 0 |  |  |  |  | POL1_
24 | 731x09 | Oběhová čerpadla pro kompaktní instalace 25/1-7 E | kus | 2 |  | 0 |  | 0 |  | 0 | 21 | 0 | 0.006 | 0.01 | 0 | 0 |  | Vlastní | Indiv | 0 | 0 |  |  |  |  | POL1_
25 | 731x10 | Tlakové hadice pro rozvody topné a vratné vody 1" | kus | 2 |  | 0 |  | 0 |  | 0 | 21 | 0 | 0.004 | 0.01 | 0 | 0 |  | Vlastní | Indiv | 0 | 0 |  |  |  |  | POL1_
26 | 731x11 | Regulace tepelného čerpadla - ekvitermní , ovláda 2 bivalentní zdroje | kus | 1 |  | 0 |  | 0 |  | 0 | 21 | 0 | 0.0001 | 0 | 0 | 0 |  | Vlastní | Indiv | 0 | 0 |  |  |  |  | POL1_
27 | 731x12 | Rozšiřující regulace tepelného čerpadla a otopné soustavy | kus | 1 |  | 0 |  | 0 |  | 0 | 21 | 0 | 0.0001 | 0 | 0 | 0 |  | Vlastní | Indiv | 0 | 0 |  |  |  |  | POL1_
28 | 731x13 | Stacionární zásobník teplé vody objem 280 litrů, plocha výměníku 4,8 m2 | kus | 1 |  | 0 |  | 0 |  | 0 | 21 | 0 | 0.13 | 0.13 | 0 | 0 |  | Vlastní | Indiv | 0 | 0 |  |  |  |  | POL1_
29 | 731x14 | Hydraulické připojení k zásobníku teplé vody | kus | 1 |  | 0 |  | 0 |  | 0 | 21 | 0 | 0.0001 | 0 | 0 | 0 |  | Vlastní | Indiv | 0 | 0 |  |  |  |  | POL1_
30 | 731x15 | Elektrické topné těleso | kus | 2 |  | 0 |  | 0 |  | 0 | 21 | 0 | 0.0002 | 0 | 0 | 0 |  | Vlastní | Indiv | 0 | 0 |  |  |  |  | POL1_
31 | 731x16 | Rozvaděč elektro pro jištění jednotlivých prvků (kompresor, kotel, ob.čerpadla) | kus | 1 |  | 0 |  | 0 |  | 0 | 21 | 0 | 0.001 | 0 | 0 | 0 |  | Vlastní | Indiv | 0 | 0 |  |  |  |  | POL1_
32 | 731x17 | Elektro materiál v kotelně (lišty, vodiče,..) | kus | 1 |  | 0 |  | 0 |  | 0 | 21 | 0 | 0.002 | 0 | 0 | 0 |  | Vlastní | Indiv | 0 | 0 |  |  |  |  | POL1_
33 | 998731101R00 | Přesun hmot pro kotelny umístěné ve výšce (hloubce) do 6 m | t | 0.5102 |  | 0 |  | 0 |  | 0 | 21 | 0 | 0 | 0 | 0 | 0 | 800-731 | RTS 17/ II | RTS 17/ II | 10.582 | 5.4 |  |  |  |  | POL7_
|  | vodorovně do 50 m | [23 empty] | SPI
|  | Hmotnosti z položek s pořadovými čísly: : | [23 empty] | VV | 0
|  | 16,17,18,19,20,21,22,23,24,25,26,27,28,29,30,31,32, : | [23 empty] | VV | 0
|  | Součet: : 0,51020 |  | 0.5102 | [21 empty] | VV | 0
Díl: | 732 | Strojovny |  |  |  | 0 |  | 0 |  | 0 |  | 0 |  | 0.01 |  | 0 |  |  |  |  | 0.88 |  |  |  |  | DIL
34 | 732339104R00 | Nádoby expanzní tlakové Montáž nádob expanzních tlakových o obsahu 50 l | soubor | 1 |  | 0 |  | 0 |  | 0 | 21 | 0 | 0.00476 | 0 | 0 | 0 | 800-731 | RTS 17/ II | RTS 17/ II | 0.81 | 0.81 |  |  |  |  | POL1_
35 | 732x01 | Expanzní nádoba 50 l | kus | 1 |  | 0 |  | 0 |  | 0 | 21 | 0 | 0.012 | 0.01 | 0 | 0 |  | Vlastní | Indiv | 0 | 0 |  |  |  |  | POL1_
36 | 732x02 | Čerpadlová skupina pro nesměšovaný okruh s roztečí 125 mm DN25 | kus | 1 |  | 0 |  | 0 |  | 0 | 21 | 0 | 0 | 0 | 0 | 0 |  | Vlastní | Indiv | 0 | 0 |  |  |  |  | POL1_
|  | (2x kulový kohout, 1x zpětná klapka, 2x teploměr, kulový kohout před čerpadlem, tepelná izolace EPS, montážní konzole), oběhové čerpadlo 1,5 m3/h, 1,8 m 230V, 135W | [23 empty] | POP |  | (2x kulový kohout, 1x zpětná klapka, 2x teploměr, kulový kohout před čerpadlem, tepelná izolace EPS, montážní konzole), oběhové čerpadlo 1,5 m3/h, 1,8 m 230V, 135W
37 | 732x03 | Čerpadlová skupina pro směšovaný okruh s roztečí 125 mm DN25 | kus | 2 |  | 0 |  | 0 |  | 0 | 21 | 0 | 0 | 0 | 0 | 0 |  | Vlastní | Indiv | 0 | 0 |  |  |  |  | POL1_
|  | (2x kulový kohout, 1x zpětná klapka, 2x teploměr, kulový kohout před čerpadlem, třícestný směšovací ventil se servopohonem 230V, tepelná izolace EPS, montážní konzole), oběhové čerpadlo 2,4 m3/h, 1,8 m 230V, 135W | [23 empty] | POP |  | (2x kulový kohout, 1x zpětná klapka, 2x teploměr, kulový kohout před čerpadlem, třícestný směšovací ventil se servopohonem 230V, tepelná izolace EPS, montážní konzole), oběhové čerpadlo 2,4 m3/h, 1,8 m 230V, 135W
38 | 732x04 | Montáž čerpadlových skupin, DN 25 | kus | 3 |  | 0 |  | 0 |  | 0 | 21 | 0 | 0 | 0 | 0 | 0 |  | Vlastní | Indiv | 0 | 0 |  |  |  |  | POL1_
39 | 732x05 | Sdružený rozdělovač a sběrač 3 okruhy | kus | 1 |  | 0 |  | 0 |  | 0 | 21 | 0 | 0 | 0 | 0 | 0 |  | Vlastní | Indiv | 0 | 0 |  |  |  |  | POL1_
40 | 732x06 | Montáž sdruženého rozdělovače | kus | 1 |  | 0 |  | 0 |  | 0 | 21 | 0 | 0 | 0 | 0 | 0 |  | Vlastní | Indiv | 0 | 0 |  |  |  |  | POL1_
41 | 998732101R00 | Přesun hmot pro strojovny v objektech výšky do 6 m | t | 0.01676 |  | 0 |  | 0 |  | 0 | 21 | 0 | 0 | 0 | 0 | 0 | 800-731 | RTS 17/ II | RTS 17/ II | 4.043 | 0.07 |  |  |  |  | POL7_
|  | Hmotnosti z položek s pořadovými čísly: : | [23 empty] | VV | 0
|  | 34,35, : | [23 empty] | VV | 0
|  | Součet: : 0,01676 |  | 0.01676 | [21 empty] | VV | 0
Díl: | 733 | Rozvod potrubí |  |  |  | 0 |  | 0 |  | 0 |  | 0 |  | 0.86 |  | 0 |  |  |  |  | 68.08 |  |  |  |  | DIL
42 | 733161104R00 | Potrubí z trubek měděných včetně dodávky materiálu_x000D_ polotvrdé, D 15 mm, s 1,0 mmPotrubí z trubek měděných včetně dodávky materiálu_x000D_ polotvrdé, D 15 mm, s 1,0 mmPotrubí z trubek měděných včetně dodávky materiálu_x000D_ polotvrdé, D 15 mm, s 1,0 mmPotrubí z trubek měděných včetně dodávky materiálu_x000D_ polotvrdé, D 15 mm, s 1,0 mmPotrubí z trubek měděných včetně dodávky materiálu_x000D_ polotvrdé, D 15 mm, s 1,0 mmPotrubí z trubek měděných včetně dodávky materiálu_x000D_ polotvrdé, D 15 mm, s 1,0 mm | m | 1 |  | 0 |  | 0 |  | 0 | 21 | 0 | 0.0064 | 0.01 | 0 | 0 | 800-731 | RTS 14/ II | RTS 14/ II | 0.4116 | 0.41 |  |  |  |  | POL1_
43 | 733161106R00 | Potrubí z trubek měděných včetně dodávky materiálu_x000D_ polotvrdé, D 18 mm, s 1,0 mmPotrubí z trubek měděných včetně dodávky materiálu_x000D_ polotvrdé, D 18 mm, s 1,0 mmPotrubí z trubek měděných včetně dodávky materiálu_x000D_ polotvrdé, D 18 mm, s 1,0 mmPotrubí z trubek měděných včetně dodávky materiálu_x000D_ polotvrdé, D 18 mm, s 1,0 mmPotrubí z trubek měděných včetně dodávky materiálu_x000D_ polotvrdé, D 18 mm, s 1,0 mmPotrubí z trubek měděných včetně dodávky materiálu_x000D_ polotvrdé, D 18 mm, s 1,0 mm | m | 2 |  | 0 |  | 0 |  | 0 | 21 | 0 | 0.00655 | 0.01 | 0 | 0 | 800-731 | RTS 14/ II | RTS 14/ II | 0.4216 | 0.84 |  |  |  |  | POL1_
44 | 733161107R00 | Potrubí z trubek měděných včetně dodávky materiálu_x000D_ polotvrdé, D 22 mm, s 1,0 mmPotrubí z trubek měděných včetně dodávky materiálu_x000D_ polotvrdé, D 22 mm, s 1,0 mmPotrubí z trubek měděných včetně dodávky materiálu_x000D_ polotvrdé, D 22 mm, s 1,0 mmPotrubí z trubek měděných včetně dodávky materiálu_x000D_ polotvrdé, D 22 mm, s 1,0 mmPotrubí z trubek měděných včetně dodávky materiálu_x000D_ polotvrdé, D 22 mm, s 1,0 mmPotrubí z trubek měděných včetně dodávky materiálu_x000D_ polotvrdé, D 22 mm, s 1,0 mm | m | 75 |  | 0 |  | 0 |  | 0 | 21 | 0 | 0.00668 | 0.5 | 0 | 0 | 800-731 | RTS 14/ II | RTS 14/ II | 0.4316 | 32.37 |  |  |  |  | POL1_
45 | 733161108R00 | Potrubí z trubek měděných včetně dodávky materiálu_x000D_ tvrdé, D 28 mm, s 1,5 mmPotrubí z trubek měděných včetně dodávky materiálu_x000D_ tvrdé, D 28 mm, s 1,5 mmPotrubí z trubek měděných včetně dodávky materiálu_x000D_ tvrdé, D 28 mm, s 1,5 mmPotrubí z trubek měděných včetně dodávky materiálu_x000D_ tvrdé, D 28 mm, s 1,5 mmPotrubí z trubek měděných včetně dodávky materiálu_x000D_ tvrdé, D 28 mm, s 1,5 mmPotrubí z trubek měděných včetně dodávky materiálu_x000D_ tvrdé, D 28 mm, s 1,5 mm | m | 20 |  | 0 |  | 0 |  | 0 | 21 | 0 | 0.00627 | 0.13 | 0 | 0 | 800-731 | RTS 14/ II | RTS 14/ II | 0.44556 | 8.91 |  |  |  |  | POL1_
46 | 733161109R00 | Potrubí z trubek měděných včetně dodávky materiálu_x000D_ tvrdé, D 35 mm, s 1,5 mmPotrubí z trubek měděných včetně dodávky materiálu_x000D_ tvrdé, D 35 mm, s 1,5 mmPotrubí z trubek měděných včetně dodávky materiálu_x000D_ tvrdé, D 35 mm, s 1,5 mmPotrubí z trubek měděných včetně dodávky materiálu_x000D_ tvrdé, D 35 mm, s 1,5 mmPotrubí z trubek měděných včetně dodávky materiálu_x000D_ tvrdé, D 35 mm, s 1,5 mmPotrubí z trubek měděných včetně dodávky materiálu_x000D_ tvrdé, D 35 mm, s 1,5 mm | m | 20 |  | 0 |  | 0 |  | 0 | 21 | 0 | 0.00661 | 0.13 | 0 | 0 | 800-731 | RTS 14/ II | RTS 14/ II | 0.45556 | 9.11 |  |  |  |  | POL1_
47 | 733161110R00 | Potrubí z trubek měděných včetně dodávky materiálu_x000D_ tvrdé, D 42 mm, s 1,5 mmPotrubí z trubek měděných včetně dodávky materiálu_x000D_ tvrdé, D 42 mm, s 1,5 mmPotrubí z trubek měděných včetně dodávky materiálu_x000D_ tvrdé, D 42 mm, s 1,5 mmPotrubí z trubek měděných včetně dodávky materiálu_x000D_ tvrdé, D 42 mm, s 1,5 mmPotrubí z trubek měděných včetně dodávky materiálu_x000D_ tvrdé, D 42 mm, s 1,5 mmPotrubí z trubek měděných včetně dodávky materiálu_x000D_ tvrdé, D 42 mm, s 1,5 mm | m | 12 |  | 0 |  | 0 |  | 0 | 21 | 0 | 0.00696 | 0.08 | 0 | 0 | 800-731 | RTS 14/ II | RTS 14/ II | 0.47356 | 5.68 |  |  |  |  | POL1_
48 | 733190107R00 | Tlakové zkoušky potrubí ocelových závitových, plastových, měděných přes DN 32 do DN 40 | m | 366 |  | 0 |  | 0 |  | 0 | 21 | 0 | 0 | 0 | 0 | 0 | 800-731 | RTS 17/ II | RTS 17/ II | 0.021 | 7.69 |  |  |  |  | POL1_
49 | 733x01 | Potrubí PEX-a 17x2,0 včetně tvarovek a montáže | m | 80 |  | 0 |  | 0 |  | 0 | 21 | 0 | 0 | 0 | 0 | 0 |  | Vlastní | Indiv | 0 | 0 |  |  |  |  | POL1_
50 | 733x02 | Potrubí PEX-a 20x2,0 včetně tvarovek a montáže | m | 6 |  | 0 |  | 0 |  | 0 | 21 | 0 | 0 | 0 | 0 | 0 |  | Vlastní | Indiv | 0 | 0 |  |  |  |  | POL1_
51 | 733x03 | Potrubí PEX-a 25x2,3 včetně tvarovek a montáže | m | 90 |  | 0 |  | 0 |  | 0 | 21 | 0 | 0 | 0 | 0 | 0 |  | Vlastní | Indiv | 0 | 0 |  |  |  |  | POL1_
52 | 733x04 | Potrubí PEX-a 32x2,9 včetně tvarovek a montáže | m | 60 |  | 0 |  | 0 |  | 0 | 21 | 0 | 0 | 0 | 0 | 0 |  | Vlastní | Indiv | 0 | 0 |  |  |  |  | POL1_
53 | 733x05 | Potrubí PEX-a 40x3,7 včetně tvarovek a montáže | m | 5 |  | 0 |  | 0 |  | 0 | 21 | 0 | 0 | 0 | 0 | 0 |  | Vlastní | Indiv | 0 | 0 |  |  |  |  | POL1_
54 | Stavební přípomoce | Stavební přípomoce - sekání, vrtání, zapravení | kompl | 1 |  | 0 |  | 0 |  | 0 | 21 | 0 | 0 | 0 | 0 | 0 |  | Vlastní | Indiv | 0 | 0 |  |  |  |  | POL3_
55 | 998733101R00 | Přesun hmot pro rozvody potrubí v objektech výšky do 6 m | t | 0.86162 |  | 0 |  | 0 |  | 0 | 21 | 0 | 0 | 0 | 0 | 0 | 800-731 | RTS 17/ II | RTS 17/ II | 3.563 | 3.07 |  |  |  |  | POL7_
|  | Hmotnosti z položek s pořadovými čísly: : | [23 empty] | VV | 0
|  | 42,43,44,45,46,47, : | [23 empty] | VV | 0
|  | Součet: : 0,86162 |  | 0.86162 | [21 empty] | VV | 0
Díl: | 734 | Armatury |  |  |  | 0 |  | 0 |  | 0 |  | 0 |  | 0 |  | 0 |  |  |  |  | 22.86 |  |  |  |  | DIL
56 | 734209103R00 | Montáž závitových armatur armatury ve specifikaci s jedním závitem, G 1/2" | kus | 20 |  | 0 |  | 0 |  | 0 | 21 | 0 | 0 | 0 | 0 | 0 | 800-731 | RTS 17/ II | RTS 17/ II | 0.051 | 1.02 |  |  |  |  | POL1_
57 | 734209104R00 | Montáž závitových armatur armatury ve specifikaci s jedním závitem, G 3/4" | kus | 24 |  | 0 |  | 0 |  | 0 | 21 | 0 | 0 | 0 | 0 | 0 | 800-731 | RTS 17/ II | RTS 17/ II | 0.053 | 1.27 |  |  |  |  | POL1_
58 | 734209113R00 | Montáž závitových armatur armatury ve specifikaci se dvěma závity, G 1/2" | kus | 24 |  | 0 |  | 0 |  | 0 | 21 | 0 | 0 | 0 | 0 | 0 | 800-731 | RTS 17/ II | RTS 17/ II | 0.165 | 3.96 |  |  |  |  | POL1_
59 | 734209115R00 | Montáž závitových armatur armatury ve specifikaci se dvěma závity, G 1" | kus | 5 |  | 0 |  | 0 |  | 0 | 21 | 0 | 0 | 0 | 0 | 0 | 800-731 | RTS 17/ II | RTS 17/ II | 0.227 | 1.14 |  |  |  |  | POL1_
60 | 734209116R00 | Montáž závitových armatur armatury ve specifikaci se dvěma závity, G 5/4" | kus | 8 |  | 0 |  | 0 |  | 0 | 21 | 0 | 0 | 0 | 0 | 0 | 800-731 | RTS 17/ II | RTS 17/ II | 0.268 | 2.14 |  |  |  |  | POL1_
61 | 734209117R00 | Montáž závitových armatur armatury ve specifikaci se dvěma závity, G 6/4" | kus | 4 |  | 0 |  | 0 |  | 0 | 21 | 0 | 0 | 0 | 0 | 0 | 800-731 | RTS 17/ II | RTS 17/ II | 0.35 | 1.4 |  |  |  |  | POL1_
62 | 734215133R00 | Ventily odvzdušňovací závitové včetně dodávky materiálu automatický odvzdušňovací ventil , DN 15, PN 14, mosaz | kus | 10 |  | 0 |  | 0 |  | 0 | 21 | 0 | 0.0001 | 0 | 0 | 0 | 800-731 | RTS 17/ II | RTS 17/ II | 0.062 | 0.62 |  |  |  |  | POL1_
63 | 734235123R00 | Ventily a kohouty uzavírací závitové včetně dodávky materiálu kulový kohout, DN 25, vnitřní-vnitřní, PN 35, mosaz | kus | 3 |  | 0 |  | 0 |  | 0 | 21 | 0 | 0.00048 | 0 | 0 | 0 | 800-731 | RTS 17/ II | RTS 17/ II | 0.227 | 0.68 |  |  |  |  | POL1_
64 | 734235124R00 | Ventily a kohouty uzavírací závitové včetně dodávky materiálu kulový kohout, DN 32, vnitřní-vnitřní, PN 35, mosaz | kus | 6 |  | 0 |  | 0 |  | 0 | 21 | 0 | 0.00068 | 0 | 0 | 0 | 800-731 | RTS 17/ II | RTS 17/ II | 0.269 | 1.61 |  |  |  |  | POL1_
65 | 734235125R00 | Ventily a kohouty uzavírací závitové včetně dodávky materiálu kulový kohout, DN 40, vnitřní-vnitřní, PN 35, mosaz | kus | 4 |  | 0 |  | 0 |  | 0 | 21 | 0 | 0.00104 | 0 | 0 | 0 | 800-731 | RTS 17/ II | RTS 17/ II | 0.351 | 1.4 |  |  |  |  | POL1_
66 | 734235133R00 | Ventily a kohouty uzavírací závitové včetně dodávky materiálu kulový kohout s odvodněním, DN 25, vnitřní-vnitřní, PN 35, mosaz | kus | 1 |  | 0 |  | 0 |  | 0 | 21 | 0 | 0.00057 | 0 | 0 | 0 | 800-731 | RTS 17/ II | RTS 17/ II | 0.227 | 0.23 |  |  |  |  | POL1_
67 | 734245123R00 | Ventily a klapky zpětné závitové včetně dodávky materiálu zpětný ventil, DN 25, vnitřní-vnitřní závit, PN 16, mosaz | kus | 1 |  | 0 |  | 0 |  | 0 | 21 | 0 | 0.00027 | 0 | 0 | 0 | 800-731 | RTS 17/ II | RTS 17/ II | 0.227 | 0.23 |  |  |  |  | POL1_
68 | 734245124R00 | Ventily a klapky zpětné závitové včetně dodávky materiálu zpětný ventil, DN 32, vnitřní-vnitřní závit, PN 10, mosaz | kus | 1 |  | 0 |  | 0 |  | 0 | 21 | 0 | 0.00035 | 0 | 0 | 0 | 800-731 | RTS 17/ II | RTS 17/ II | 0.269 | 0.27 |  |  |  |  | POL1_
69 | 734255122R00 | Ventily pojistné závitové včetně dodávky materiálu pojistný ventil, DN 20, 3,0 bar, mosaz, vnitřní-vnitřní závit | kus | 1 |  | 0 |  | 0 |  | 0 | 21 | 0 | 0.00034 | 0 | 0 | 0 | 800-731 | RTS 17/ II | RTS 17/ II | 0.206 | 0.21 |  |  |  |  | POL1_
|  | nízkozdvižné pružinové | [23 empty] | SPI
70 | 734261225R00 | Šroubení včetně dodávky materiálu topenářské šroubení, DN 25, přímé, PN 10, mosaz | kus | 8 |  | 0 |  | 0 |  | 0 | 21 | 0 | 0.00031 | 0 | 0 | 0 | 800-731 | RTS 17/ II | RTS 17/ II | 0.103 | 0.82 |  |  |  |  | POL1_
71 | 734263215R00 | Šroubení včetně dodávky materiálu šroubení pro radiátory typu VK dvoutrubkový systém, DN M24 x 20, rohové, PN 10, mosaz | kus | 23 |  | 0 |  | 0 |  | 0 | 21 | 0 | 0 | 0 | 0 | 0 | 800-731 | RTS 17/ II | RTS 17/ II | 0.186 | 4.28 |  |  |  |  | POL1_
72 | 734295321R00 | Ostatní armatury kohouty plnící a vypouštěcí včetně dodávky materiálu_x000D_ kulový kohout vypouštěcí a napouštěcí, DN 15, PN 10, mosazOstatní armatury kohouty plnící a vypouštěcí včetně dodávky materiálu_x000D_ kulový kohout vypouštěcí a napouštěcí, DN 15, PN 10, mosazOstatní armatury kohouty plnící a vypouštěcí včetně dodávky materiálu_x000D_ kulový kohout vypouštěcí a napouštěcí, DN 15, PN 10, mosazOstatní armatury kohouty plnící a vypouštěcí včetně dodávky materiálu_x000D_ kulový kohout vypouštěcí a napouštěcí, DN 15, PN 10, mosaz | kus | 10 |  | 0 |  | 0 |  | 0 | 21 | 0 | 0.00019 | 0 | 0 | 0 | 800-731 | RTS 17/ II | RTS 17/ II | 0.083 | 0.83 |  |  |  |  | POL1_
73 | 734293274R00 | Ostatní armatury filtry a kohouty kulové s filtrem závitové včetně dodávky materiálu kohout kulový s filtrem, DN 32, vnitřní-vnitřní závit, PN 16, mosaz | kus | 1 |  | 0 |  | 0 |  | 0 | 21 | 0 | 0.00185 | 0 | 0 | 0 | 800-731 | RTS 17/ II | RTS 17/ II | 0.269 | 0.27 |  |  |  |  | POL1_
74 | 734421150R00 | Tlakoměry včetně dodávky materiálu_x000D_ deformační 0-10 MPa č. 53312, D 100Tlakoměry včetně dodávky materiálu_x000D_ deformační 0-10 MPa č. 53312, D 100Tlakoměry včetně dodávky materiálu_x000D_ deformační 0-10 MPa č. 53312, D 100Tlakoměry včetně dodávky materiálu_x000D_ deformační 0-10 MPa č. 53312, D 100 | kus | 1 |  | 0 |  | 0 |  | 0 | 21 | 0 | 0.00252 | 0 | 0 | 0 | 800-731 | RTS 17/ II | RTS 17/ II | 0.433 | 0.43 |  |  |  |  | POL1_
75 | 734x01 | Armatura pro připojení otopného tělesa bez ventilu se spodním připojením s roztečí 50 mm. | kus | 1 |  | 0 |  | 0 |  | 0 | 21 | 0 | 0 | 0 | 0 | 0 |  | Vlastní | Indiv | 0 | 0 |  |  |  |  | POL1_
76 | 734x02 | Svěrné šroubení CU 15 | kus | 50 |  | 0 |  | 0 |  | 0 | 21 | 0 | 0 | 0 | 0 | 0 |  | Vlastní | Indiv | 0 | 0 |  |  |  |  | POL1_
77 | 734x03 | Termostatická hlavice standart 0-28°C | kus | 23 |  | 0 |  | 0 |  | 0 | 21 | 0 | 0 | 0 | 0 | 0 |  | Vlastní | Indiv | 0 | 0 |  |  |  |  | POL1_
78 | 998734101R00 | Přesun hmot pro armatury v objektech výšky do 6 m | t | 0.02096 |  | 0 |  | 0 |  | 0 | 21 | 0 | 0 | 0 | 0 | 0 | 800-731 | RTS 17/ II | RTS 17/ II | 2.575 | 0.05 |  |  |  |  | POL7_
|  | Hmotnosti z položek s pořadovými čísly: : | [23 empty] | VV | 0
|  | 62,63,64,65,66,67,68,69,70,72,73,74, : | [23 empty] | VV | 0
|  | Součet: : 0,02096 |  | 0.02096 | [21 empty] | VV | 0
Díl: | 735 | Otopná tělesa |  |  |  | 0 |  | 0 |  | 0 |  | 0 |  | 0.75 |  | 0 |  |  |  |  | 35.35 |  |  |  |  | DIL
79 | 735157260R00 | Otopná tělesa panelová počet desek 1, počet přídavných přestupných ploch 1, výška 600 mm, délka 400 mm, provedení ventil kompakt, pravé spodní připojení, s nuceným oběhem, čelní deska profilovaná | kus | 2 |  | 0 |  | 0 |  | 0 | 21 | 0 | 0.00864 | 0.02 | 0 | 0 | 800-731 | RTS 17/ II | RTS 17/ II | 0.848 | 1.7 |  |  |  |  | POL1_
80 | 735157261R00 | Otopná tělesa panelová počet desek 1, počet přídavných přestupných ploch 1, výška 600 mm, délka 500 mm, provedení ventil kompakt, pravé spodní připojení, s nuceným oběhem, čelní deska profilovaná | kus | 3 |  | 0 |  | 0 |  | 0 | 21 | 0 | 0.0108 | 0.03 | 0 | 0 | 800-731 | RTS 17/ II | RTS 17/ II | 0.848 | 2.54 |  |  |  |  | POL1_
81 | 735157271R00 | Otopná tělesa panelová počet desek 1, počet přídavných přestupných ploch 1, výška 600 mm, délka 1800 mm, provedení ventil kompakt, pravé spodní připojení, s nuceným oběhem, čelní deska profilovaná | kus | 4 |  | 0 |  | 0 |  | 0 | 21 | 0 | 0.03888 | 0.16 | 0 | 0 | 800-731 | RTS 17/ II | RTS 17/ II | 1.0045 | 4.02 |  |  |  |  | POL1_
82 | 735157571R00 | Otopná tělesa panelová počet desek 2, počet přídavných přestupných ploch 1, výška 600 mm, délka 1800 mm, provedení ventil kompakt, pravé spodní připojení, s nuceným oběhem, čelní deska profilovaná | kus | 1 |  | 0 |  | 0 |  | 0 | 21 | 0 | 0.0549 | 0.05 | 0 | 0 | 800-731 | RTS 17/ II | RTS 17/ II | 1.1835 | 1.18 |  |  |  |  | POL1_
83 | 735157664R00 | Otopná tělesa panelová počet desek 2, počet přídavných přestupných ploch 2, výška 600 mm, délka 800 mm, provedení ventil kompakt, pravé spodní připojení, s nuceným oběhem, čelní deska profilovaná | kus | 3 |  | 0 |  | 0 |  | 0 | 21 | 0 | 0.02904 | 0.09 | 0 | 0 | 800-731 | RTS 17/ II | RTS 17/ II | 0.945 | 2.84 |  |  |  |  | POL1_
84 | 735157665R00 | Otopná tělesa panelová počet desek 2, počet přídavných přestupných ploch 2, výška 600 mm, délka 900 mm, provedení ventil kompakt, pravé spodní připojení, s nuceným oběhem, čelní deska profilovaná | kus | 2 |  | 0 |  | 0 |  | 0 | 21 | 0 | 0.03267 | 0.07 | 0 | 0 | 800-731 | RTS 17/ II | RTS 17/ II | 0.945 | 1.89 |  |  |  |  | POL1_
85 | 735157670R00 | Otopná tělesa panelová počet desek 2, počet přídavných přestupných ploch 2, výška 600 mm, délka 1600 mm, provedení ventil kompakt, pravé spodní připojení, s nuceným oběhem, čelní deska profilovaná | kus | 1 |  | 0 |  | 0 |  | 0 | 21 | 0 | 0.05808 | 0.06 | 0 | 0 | 800-731 | RTS 17/ II | RTS 17/ II | 1.127 | 1.13 |  |  |  |  | POL1_
86 | 735157671R00 | Otopná tělesa panelová počet desek 2, počet přídavných přestupných ploch 2, výška 600 mm, délka 1800 mm, provedení ventil kompakt, pravé spodní připojení, s nuceným oběhem, čelní deska profilovaná | kus | 2 |  | 0 |  | 0 |  | 0 | 21 | 0 | 0.06534 | 0.13 | 0 | 0 | 800-731 | RTS 17/ II | RTS 17/ II | 1.1835 | 2.37 |  |  |  |  | POL1_
87 | 735157683R00 | Otopná tělesa panelová počet desek 2, počet přídavných přestupných ploch 2, výška 900 mm, délka 700 mm, provedení ventil kompakt, pravé spodní připojení, s nuceným oběhem, čelní deska profilovaná | kus | 1 |  | 0 |  | 0 |  | 0 | 21 | 0 | 0.03941 | 0.04 | 0 | 0 | 800-731 | RTS 17/ II | RTS 17/ II | 0.951 | 0.95 |  |  |  |  | POL1_
88 | 735157684R00 | Otopná tělesa panelová počet desek 2, počet přídavných přestupných ploch 2, výška 900 mm, délka 800 mm, provedení ventil kompakt, pravé spodní připojení, s nuceným oběhem, čelní deska profilovaná | kus | 2 |  | 0 |  | 0 |  | 0 | 21 | 0 | 0.04504 | 0.09 | 0 | 0 | 800-731 | RTS 17/ II | RTS 17/ II | 0.975 | 1.95 |  |  |  |  | POL1_
89 | 735158210R00 | Otopná tělesa panelová Doplňkové práce pro otopná tělesa panelová tlakové zkoušky , těles jednořadých | kus | 9 |  | 0 |  | 0 |  | 0 | 21 | 0 | 0 | 0 | 0 | 0 | 800-731 | RTS 17/ II | RTS 17/ II | 0.335 | 3.02 |  |  |  |  | POL1_
90 | 735158220R00 | Otopná tělesa panelová Doplňkové práce pro otopná tělesa panelová tlakové zkoušky , těles dvouřadých | kus | 14 |  | 0 |  | 0 |  | 0 | 21 | 0 | 0 | 0 | 0 | 0 | 800-731 | RTS 17/ II | RTS 17/ II | 0.617 | 8.64 |  |  |  |  | POL1_
91 | 735171121R00 | Otopná tělesa koupelnová trubkové otopné těleso rovné, spodní středové připojení s roztečí 50 mm, výška 700 mm, šířka 450 mm, průměr trubek 24 mm, objem tělesa 3,4 l | kus | 1 |  | 0 |  | 0 |  | 0 | 21 | 0 | 0.005 | 0.01 | 0 | 0 | 800-731 | RTS 17/ II | RTS 17/ II | 0.858 | 0.86 |  |  |  |  | POL1_
92 | 998735101R00 | Přesun hmot pro otopná tělesa v objektech výšky do 6 m | t | 0.73581 |  | 0 |  | 0 |  | 0 | 21 | 0 | 0 | 0 | 0 | 0 | 800-731 | RTS 17/ II | RTS 17/ II | 3.075 | 2.26 |  |  |  |  | POL7_
|  | Hmotnosti z položek s pořadovými čísly: : | [23 empty] | VV | 0
|  | 79,80,81,82,83,84,85,86,87,88,91, : | [23 empty] | VV | 0
|  | Součet: : 0,73581 |  | 0.73581 | [21 empty] | VV | 0
Díl: | 736 | Podlahové vytápění |  |  |  | 0 |  | 0 |  | 0 |  | 0 |  | 0.63 |  | 0 |  |  |  |  | 254.23 |  |  |  |  | DIL
93 | 736110003RT3 | Podlahové vytápění teplovodní uložení na systémovou desku | m2 | 130 |  | 0 |  | 0 |  | 0 | 21 | 0 | 0.0045 | 0.59 | 0 | 0 | 800-731 | RTS 17/ II | RTS 17/ II | 1.91 | 248.3 |  |  |  |  | POL1_
|  | pokládka tepelné izolace, upevnění dilatačního pásku, pokládka systémové desky (vodicích lišt, Kari sítě), pokládka trubek, montáž a dodávka skříně, montáž a dodávka rozdělovače, napojení trubek na rozdělovač, výplach topných okruhů, naplnění, odvzdušnění. | [23 empty] | SPI |  | pokládka tepelné izolace, upevnění dilatačního pásku, pokládka systémové desky (vodicích lišt, Kari sítě), pokládka trubek, montáž a dodávka skříně, montáž a dodávka rozdělovače, napojení trubek na rozdělovač, výplach topných okruhů, naplnění, odvzdušnění.
94 | 736326305R00 | Rozdělovače a sběrače, skříně sestava rozdělovač / sběrač, obsahuje průtokoměry,integrovaný uzávěr,uzav. ventily,koncový díl rozdělovače,odvzd. ventil s plnícím kohoutem,2 kulové kohouty,vč. konzoly,bez skříně, 6 cestný, stranový výstupy DN 25, výstupy DN 20 EK | kus | 4 |  | 0 |  | 0 |  | 0 | 21 | 0 | 0.0049 | 0.02 | 0 | 0 | 800-731 | RTS 17/ II | RTS 17/ II | 0.56 | 2.24 |  |  |  |  | POL1_
95 | 736326814R00 | Rozdělovače a sběrače, skříně skříně pro rozvaděče a sběrače podomítková, šířka 835 mm, výška stavitelná 700-850 mm, hloubka stavitelná 110-160 mm | kus | 1 |  | 0 |  | 0 |  | 0 | 21 | 0 | 0.0171 | 0.02 | 0 | 0 | 800-731 | RTS 14/ I | RTS 14/ I | 0.64 | 0.64 |  |  |  |  | POL1_
96 | 736326913R00 | Rozdělovače a sběrače, skříně příslušenství svěrné šroubení eurokonus DN 20, D 17 x 2,0 mm | kus | 12 |  | 0 |  | 0 |  | 0 | 21 | 0 | 7e-05 | 0 | 0 | 0 | 800-731 | RTS 17/ II | RTS 17/ II | 0.07 | 0.84 |  |  |  |  | POL1_
97 | 998736101R00 | Přesun hmot pro podlahové vytápění v objektech výšky do 6 m | t | 0.62254 |  | 0 |  | 0 |  | 0 | 21 | 0 | 0 | 0 | 0 | 0 | 800-731 | RTS 17/ II | RTS 17/ II | 3.55 | 2.21 |  |  |  |  | POL7_
|  | Hmotnosti z položek s pořadovými čísly: : | [23 empty] | VV | 0
|  | 93,94,95,96, : | [23 empty] | VV | 0
|  | Součet: : 0,62254 |  | 0.62254 | [21 empty] | VV | 0
[24 empty] | 15 | 21
| Celkem |  |  |  |  | 0 | [17 empty] | 0 | 0 | SUM
END

## D1-01 6 Pol
Položkový soupis prací a dodávek | [25 empty] | #TypZaznamu#
S: | R0618 | Výstavba nové výjezdové základny ZZS PAK v Holicích | [23 empty] | STA
O: | D1-01 | Výjezdová základna | [20 empty] | STA |  |  | OBJ
R: | 6 | Zařízení vzduchotechniky a ochlazování | [23 empty] | ROZ
P.č. | Číslo položky | Název položky | MJ | množství | cena / MJ | Celkem | Dodávka | Dodávka celk. | Montáž | Montáž celk. | DPH | cena s DPH | hmotnost / MJ | hmotnost celk.(t) | dem. hmotnost / MJ | dem. hmotnost celk.(t) | Ceník | Cen. soustava / platnost | Cenová úroveň | Nhod / MJ | Nhod celk. | Dodavatel
Díl: | 728 | Vzduchotechnika |  |  |  | 0 |  | 0 |  | 0 |  | 0 |  | 5.75 |  | 0 |  |  |  |  | 28.58 |  |  |  |  | DIL
1 | 728Al100 | Hliníková hadice d100 mm, D+M | m | 13 |  | 0 |  | 0 |  | 0 | 21 | 0 | 0 | 0 | 0 | 0 |  | Vlastní | Indiv | 0 | 0 |  |  |  |  | POL1_
2 | 728Al160 | Hliníková hadice d160 mm | m | 2 |  | 0 |  | 0 |  | 0 | 21 | 0 | 0 | 0 | 0 | 0 |  | Vlastní | Indiv | 0 | 0 |  |  |  |  | POL1_
3 | 728Al31525 | Hliníková hadice d315 mm, 25-ti mm protihlukové izolace, D+M | ks | 2 |  | 0 |  | 0 |  | 0 | 21 | 0 | 0 | 0 | 0 | 0 |  | Vlastní | Indiv | 0 | 0 |  |  |  |  | POL1_
4 | 728ChLe1 | D+M Venkovní kondenzační jednotka chlazení | ks | 1 |  | 0 |  | 0 |  | 0 | 21 | 0 | 0.023 | 0.02 | 0 | 0 |  | Vlastní | Indiv | 0 | 0 |  |  |  |  | POL1_1
|  | Venkovní chladící jednotka split systému umístěná na střeše na systémové ocelové konstrukci, jenž bude kotvena k betonové dlaždici, jednotka o akustickém výkonu 64 dB(A), rozměry jednotky 530x660x240 mm a hmotnost 23 kg, jmenovitý výkon jednotky 3,6 kW, příkon jednotky 2 kW 230V, EER 3,25, jednotka vybavena kompresorem se 100% invertorovou regulací, použité chladivo R410, jednotka dodána vč. betonových dlaždic a ocelové konstrukce | [23 empty] | POP |  | Venkovní chladící jednotka split systému umístěná na střeše na systémové ocelové konstrukci, jenž bude kotvena k betonové dlaždici, jednotka o akustickém výkonu 64 dB(A), rozměry jednotky 530x660x240 mm a hmotnost 23 kg, jmenovitý výkon jednotky 3,6 kW, příkon jednotky 2 kW 230V, EER 3,25, jednotka vybavena kompresorem se 100% invertorovou regulací, použité chladivo R410, jednotka dodána vč. betonových dlaždic a ocelové konstrukce
5 | 728ChLe2 | D+M Venkovní kondenzační jednotka chlazení | ks | 1 |  | 0 |  | 0 |  | 0 | 21 | 0 | 0.023 | 0.02 | 0 | 0 |  | Vlastní | Indiv | 0 | 0 |  |  |  |  | POL1_1
|  | Venkovní chladící jednotka split systému umístěná na střeše na systémové ocelové konstrukci, jenž bude kotvena k betonové dlaždici, jednotka o akustickém výkonu 64 dB(A), rozměry jednotky 550x780x290 mm a hmotnost 40 kg, jmenovitý výkon jednotky 5 kW, příkon jednotky 2 kW 230V, EER 3,01, jednotka vybavena kompresorem se 100% invertorovou regulací, jednotka dodána vč. DX-kitu pro přímý výpar, použité chladivo R410 | [23 empty] | POP |  | Venkovní chladící jednotka split systému umístěná na střeše na systémové ocelové konstrukci, jenž bude kotvena k betonové dlaždici, jednotka o akustickém výkonu 64 dB(A), rozměry jednotky 550x780x290 mm a hmotnost 40 kg, jmenovitý výkon jednotky 5 kW, příkon jednotky 2 kW 230V, EER 3,01, jednotka vybavena kompresorem se 100% invertorovou regulací, jednotka dodána vč. DX-kitu pro přímý výpar, použité chladivo R410
6 | 728ChLi | D+M Vnitřní nástěnná jednotka chlazení | ks | 1 |  | 0 |  | 0 |  | 0 | 21 | 0 | 0.008 | 0.01 | 0 | 0 |  | Vlastní | Indiv | 0 | 0 |  |  |  |  | POL1_1
|  | Vnitřní nástěnná chladící jednotka split systému o výkonu 3,6 kW o rozměrech 320x1050x228 mm, jednotka řízena IR ovladačem dodávaným s jednotkou | [23 empty] | POP |  | Vnitřní nástěnná chladící jednotka split systému o výkonu 3,6 kW o rozměrech 320x1050x228 mm, jednotka řízena IR ovladačem dodávaným s jednotkou
7 | 728Iz25 | Izolace potrubí lepeným kaučukem tl. 25 mm | m2 | 4 |  | 0 |  | 0 |  | 0 | 21 | 0 | 0.0001 | 0 | 0 | 0 |  | Vlastní | Indiv | 0 | 0 |  |  |  |  | POL1_
8 | 728potrCu1 | Sdružené měděné potrubí d6/10 mm spojované pájením natvrdo opatřené kaučukovou izolací, vč. komunikačního vodiče | m | 3 |  | 0 |  | 0 |  | 0 | 21 | 0 | 0.024 | 0.07 | 0 | 0 |  | Vlastní | Indiv | 0 | 0 |  |  |  |  | POL1_1
9 | 728potrCu2 | Sdružené měděné potrubí d6/12 mm spojované pájením natvrdo opatřené kaučukovou izolací, vč. komunikačního vodiče | m | 4 |  | 0 |  | 0 |  | 0 | 21 | 0 | 0.024 | 0.1 | 0 | 0 |  | Vlastní | Indiv | 0 | 0 |  |  |  |  | POL1_1
10 | 728Spiro100 | Ocelové kruhové pozinkované spiro potrubí d100 mm spojované na vsuvky, vč. 30% tvarovek, D+M | m | 17 |  | 0 |  | 0 |  | 0 | 21 | 0 | 0.02 | 0.34 | 0 | 0 |  | Vlastní | Indiv | 0 | 0 |  |  |  |  | POL1_1
11 | 728Spiro125 | Ocelové kruhové pozinkované spiro potrubí d125 mm spojované na vsuvky, vč. 30% tvarovek, D+M | m | 3 |  | 0 |  | 0 |  | 0 | 21 | 0 | 0.004 | 0.01 | 0 | 0 |  | Vlastní | Indiv | 0 | 0 |  |  |  |  | POL1_1
12 | 728Spiro160 | Ocelové kruhové pozinkované spiro potrubí d160 mm spojované na vsuvky, vč. 30% tvarovek, D+M | m | 2 |  | 0 |  | 0 |  | 0 | 21 | 0 | 0.004 | 0.01 | 0 | 0 |  | Vlastní | Indiv | 0 | 0 |  |  |  |  | POL1_1
13 | 728Spiro200 | Ocelové kruhové pozinkované spiro potrubí d200 mm spojované na vsuvky, vč. 30% tvarovek, D+M | m | 1 |  | 0 |  | 0 |  | 0 | 21 | 0 | 0.00256 | 0 | 0 | 0 |  | Vlastní | Indiv | 0 | 0 |  |  |  |  | POL1_1
14 | 728Spiro315 | Ocelové kruhové pozinkované spiro potrubí d315 mm spojované na vsuvky, vč. 30% tvarovek, D+M | m | 33 |  | 0 |  | 0 |  | 0 | 21 | 0 | 0.146 | 4.82 | 0 | 0 |  | Vlastní | Indiv | 0 | 0 |  |  |  |  | POL1_1
15 | 728Tl315 | Tlumič hluku d315 mm, dl. 900 mm | ks | 2 |  | 0 |  | 0 |  | 0 | 21 | 0 | 0.03 | 0.06 | 0 | 0 |  | Vlastní | Indiv | 0 | 0 |  |  |  |  | POL1_
16 | 728VJ | Montáž jednotky VJ vč. regulace | ks | 1 |  | 0 |  | 0 |  | 0 | 21 | 0 | 0 | 0 | 0 | 0 |  | Vlastní | Indiv | 0 | 0 |  |  |  |  | POL1_1
17 | 728xxSV1 | D+M Střešní ventilátor SV1 | ks | 1 |  | 0 |  | 0 |  | 0 | 21 | 0 | 0.002 | 0 | 0 | 0 |  | Vlastní | Indiv | 0 | 0 |  |  |  |  | POL1_1
|  | Střešní ventilátor o výkonu 175 m3/h s diagonálním oběžným kolem, vč. systémového kulisového tlumiče hluku dodávaný výrobcem ventilátoru | [23 empty] | POP
18 | 728xxSV2 | D+M Střešní ventilátor SV2 | ks | 1 |  | 0 |  | 0 |  | 0 | 21 | 0 | 0.0022 | 0 | 0 | 0 |  | Vlastní | Indiv | 0 | 0 |  |  |  |  | POL1_1
|  | Střešní ventilátor o výkonu 475 m3/h s diagonálním oběžným kolem, vč. systémového kulisového tlumiče hluku dodávaný výrobcem ventilátoru | [23 empty] | POP
19 | 728xxx01 | Stavební přípomoce - sekání, vrtání, zapravení | soubor | 1 |  | 0 |  | 0 |  | 0 | 21 | 0 | 0 | 0 | 0 | 0 |  | Vlastní | Indiv | 0 | 0 |  |  |  |  | POL1_
20 | PM400/200 | Pružná manžeta 400x200 mm | ks | 1 |  | 0 |  | 0 |  | 0 | 21 | 0 | 0 | 0 | 0 | 0 |  | Vlastní | Indiv | 0 | 0 |  |  |  |  | POL1_
21 | PMd315 | Pružná manžeta d315 mm | ks | 1 |  | 0 |  | 0 |  | 0 | 21 | 0 | 0 | 0 | 0 | 0 |  | Vlastní | Indiv | 0 | 0 |  |  |  |  | POL1_
22 | SM200 | Stěnová mřížka 200x200 mm | ks | 2 |  | 0 |  | 0 |  | 0 | 21 | 0 | 0 | 0 | 0 | 0 |  | Vlastní | Indiv | 0 | 0 |  |  |  |  | POL1_
23 | TV100 | Talířový ventilkový d100 mm D+M | ks | 10 |  | 0 |  | 0 |  | 0 | 21 | 0 | 0 | 0 | 0 | 0 |  | Vlastní | Indiv | 0 | 0 |  |  |  |  | POL1_
24 | TV160 | Talířový ventilkový d160 mm D+M | ks | 2 |  | 0 |  | 0 |  | 0 | 21 | 0 | 0 | 0 | 0 | 0 |  | Vlastní | Indiv | 0 | 0 |  |  |  |  | POL1_
25 | UK400/200 | Uzavírací klapka těsná 400x200 mm, vč servopohonu s havarijní funkcí , D+M | ks | 1 |  | 0 |  | 0 |  | 0 | 21 | 0 | 0 | 0 | 0 | 0 |  | Vlastní | Indiv | 0 | 0 |  |  |  |  | POL1_
26 | UKd315 | Uzavírací klapka těsná d315 mm, vč servopohonu s havarijní funkcí , D+M | ks | 1 |  | 0 |  | 0 |  | 0 | 21 | 0 | 0 | 0 | 0 | 0 |  | Vlastní | Indiv | 0 | 0 |  |  |  |  | POL1_
27 | Vyd | Vyústka pozikovaná dvouřadá 400x100 mm, vč. regulace R1 | ks | 5 |  | 0 |  | 0 |  | 0 | 21 | 0 | 0 | 0 | 0 | 0 |  | Vlastní | Indiv | 0 | 0 |  |  |  |  | POL1_
28 | Vyj | Vyústka pozikovaná jednořadá 400x100 mm, vč. regulace R1 | ks | 5 |  | 0 |  | 0 |  | 0 | 21 | 0 | 0 | 0 | 0 | 0 |  | Vlastní | Indiv | 0 | 0 |  |  |  |  | POL1_
29 | VJ1 | Větrací jednotka v podstropním vnitřním provedení VJ | ks | 1 |  | 0 |  | 0 |  | 0 | 21 | 0 | 0.289 | 0.29 | 0 | 0 |  | Vlastní | Indiv | 0 | 0 |  |  |  |  | POL3_1
|  | Větrací jednotka v podstropním vnitřním provedení o rozměrech 2100x1300x455 mm, hmotnost jednotky 289 kg, jednotka o vzduchovém výkonu 1200 m3/h, jednotka osazena plastovým rekuperátorem o účinnosti 70%, EC ventilátory na přívodu a odvodu o celkovém příkonu 1 kW, jednotka vybavena automatickým by-passem, cirkulační klapkou a teplovodním dohřevem o výkonu 2,65 kW, konstrukce jednotky bezrámová sendvičová z PIR izolace tl. 30 mm o součiniteli tepelné vodivosti 0,024 W/mk, venkovní plech lakovaný tl. 0,75 mm, vnitřní plech pozinkovaný 0,75 mm, jednotka bude dodána vč. směšovacího uzlu, jednotka dodána vč. MaR | [23 empty] | POP |  | Větrací jednotka v podstropním vnitřním provedení o rozměrech 2100x1300x455 mm, hmotnost jednotky 289 kg, jednotka o vzduchovém výkonu 1200 m3/h, jednotka osazena plastovým rekuperátorem o účinnosti 70%, EC ventilátory na přívodu a odvodu o celkovém příkonu 1 kW, jednotka vybavena automatickým by-passem, cirkulační klapkou a teplovodním dohřevem o výkonu 2,65 kW, konstrukce jednotky bezrámová sendvičová z PIR izolace tl. 30 mm o součiniteli tepelné vodivosti 0,024 W/mk, venkovní plech lakovaný tl. 0,75 mm, vnitřní plech pozinkovaný 0,75 mm, jednotka bude dodána vč. směšovacího uzlu, jednotka dodána vč. MaR
30 | 998728101R00 | Přesun hmot pro vzduchotechniku v objektech výšky do 6 m | t | 5.6436 |  | 0 |  | 0 |  | 0 | 21 | 0 | 0 | 0 | 0 | 0 | 800-728 | RTS 17/ II | RTS 17/ II | 5.064 | 28.58 |  |  |  |  | POL7_
|  | vodorovně do 50 m | [23 empty] | SPI
|  | Hmotnosti z položek s pořadovými čísly: : | [23 empty] | VV | 0
|  | 4,5,6,7,8,9,10,11,12,13,15,16,27, : | [23 empty] | VV | 0
|  | Součet: : 5,64356 |  | 5.6436 | [21 empty] | VV | 0
[24 empty] | 15 | 21
| Celkem |  |  |  |  | 0 | [17 empty] | 0 | 0 | SUM
END

## D1-01 7 Pol
Položkový soupis prací a dodávek | [25 empty] | #TypZaznamu#
S: | R0618 | Výstavba nové výjezdové základny ZZS PAK v Holicích | [23 empty] | STA
O: | D1-01 | Výjezdová základna | [20 empty] | STA |  |  | OBJ
R: | 7 | Slaboproudá elektrotechnika | [23 empty] | ROZ
P.č. | Číslo položky | Název položky | MJ | množství | cena / MJ | Celkem | Dodávka | Dodávka celk. | Montáž | Montáž celk. | DPH | cena s DPH | hmotnost / MJ | hmotnost celk.(t) | dem. hmotnost / MJ | dem. hmotnost celk.(t) | Ceník | Cen. soustava / platnost | Cenová úroveň | Nhod / MJ | Nhod celk. | Dodavatel
Díl: | M22 | Montáž sdělovací a zabezp. techniky |  |  |  | 0 |  | 0 |  | 0 |  | 0 |  | 1 |  | 0 |  |  |  |  | 64.62 |  |  |  |  | DIL
1 | 210020131R00 | Rošty rošt kabelový, , šířky 200 mm, pro volné/pevné uložení | m | 78 |  | 0 |  | 0 |  | 0 | 21 | 0 | 0 | 0 | 0 | 0 | M21 | RTS 17/ II | RTS 17/ II | 0.19317 | 15.07 |  |  |  |  | POL1_9
2 | 220260020R00 | Krabice KU 68 ve zdi včetně vysekání lůžka | kus | 25 |  | 0 |  | 0 |  | 0 | 21 | 0 | 0.00013 | 0 | 0 | 0 |  | RTS 17/ II | RTS 17/ II | 0.37 | 9.25 |  |  |  |  | POL1_9
|  | vč. dodávky krabice | [23 empty] | POP
3 | 220260022R00 | Krabice KP 68 ve zdi včetně vysekání lůžka | kus | 13 |  | 0 |  | 0 |  | 0 | 21 | 0 | 0.00012 | 0 | 0 | 0 |  | RTS 17/ II | RTS 17/ II | 0.3313 | 4.31 |  |  |  |  | POL1_9
|  | vč. dodávky krabice | [23 empty] | POP
4 | 220260551R00 | Trubka PVC pod omítku, D 16 mm | m | 15 |  | 0 |  | 0 |  | 0 | 21 | 0 | 0.03354 | 0.5 | 0 | 0 |  | RTS 17/ II | RTS 17/ II | 0.22 | 3.3 |  |  |  |  | POL1_9
5 | 220260554R00 | Trubka PVC pod omítku, D 36 mm | m | 2 |  | 0 |  | 0 |  | 0 | 21 | 0 | 0.03361 | 0.07 | 0 | 0 |  | RTS 17/ II | RTS 17/ II | 0.29 | 0.58 |  |  |  |  | POL1_9
6 | 220261662R00 | Zhotovení drážky ve zdi cihlovém | m | 15 |  | 0 |  | 0 |  | 0 | 21 | 0 | 0 | 0 | 0 | 0 |  | RTS 17/ II | RTS 17/ I | 0.3 | 4.5 |  |  |  |  | POL1_9
7 | 220261664R00 | Zazdění drážky | m | 15 |  | 0 |  | 0 |  | 0 | 21 | 0 | 0.01685 | 0.25 | 0 | 0 |  | RTS 17/ II | RTS 17/ II | 0.012 | 0.18 |  |  |  |  | POL1_9
8 | 220261665R00 | Začištění drážky, konečná úprava | m | 15 |  | 0 |  | 0 |  | 0 | 21 | 0 | 0 | 0 | 0 | 0 |  | RTS 17/ II | RTS 17/ II | 0.012 | 0.18 |  |  |  |  | POL1_9
9 | 220270801R00 | Zatažení šnůry sdělovací 3pram. do trubek/lišt | m | 40 |  | 0 |  | 0 |  | 0 | 21 | 0 | 0 | 0 | 0 | 0 |  | RTS 17/ II | RTS 17/ II | 0.032 | 1.28 |  |  |  |  | POL1_9
10 | 222260549R00 | Trubka KOPOFLEX 110 na povrchu | m | 30 |  | 0 |  | 0 |  | 0 | 21 | 0 | 0 | 0 | 0 | 0 |  | RTS 17/ II | RTS 17/ II | 0.31317 | 9.4 |  |  |  |  | POL1_
|  | Rezervní chránička | [23 empty] | POP
|  | viz souhlas se stavbou CETIN a.s. | [23 empty] | POP
11 | 222280501R00 | UTP,FTP,SEKU,SYKY do 7 mm vně.prům.volně ve žlabu | m | 260 |  | 0 |  | 0 |  | 0 | 21 | 0 | 0 | 0 | 0 | 0 |  | RTS 17/ II | RTS 17/ II | 0.045 | 11.7 |  |  |  |  | POL1_9
12 | 222290007R00 | Zásuvka 2xRJ45 UTP kat.6 pod omítku | kus | 9 |  | 0 |  | 0 |  | 0 | 21 | 0 | 0 | 0 | 0 | 0 |  | RTS 17/ II | RTS 17/ II | 0.14033 | 1.26 |  |  |  |  | POL1_9
13 | 222730001R00 | Účastnická zásuvka TV+R+SAT koncová pod omítku | kus | 3 |  | 0 |  | 0 |  | 0 | 21 | 0 | 0 | 0 | 0 | 0 |  | RTS 17/ II | RTS 17/ II | 0.20167 | 0.61 |  |  |  |  | POL1_9
14 | 460510321R00 | Chránička kabelová dělená KOPOHALF, DN 110 mm | m | 60 |  | 0 |  | 0 |  | 0 | 21 | 0 | 0.00242 | 0.15 | 0 | 0 |  | RTS 17/ II | RTS 17/ II | 0.05 | 3 |  |  |  |  | POL1_
|  | Chránička pro stávající optickou síť 4x optická trubka | [23 empty] | POP
|  | viz souhlas se stavbou CETIN a.s. | [23 empty] | POP
|  | Chranička stávající sítě : 30*2 |  | 60 | [21 empty] | VV | 0
15 | Ant. konzola | D+M Anténní stožár pro příjem tv a rozhl. signálu včetně antén pro příjem tv a sat signálu | kus | 1 |  | 0 |  | 0 |  | 0 | 21 | 0 | 0 | 0 | 0 | 0 |  | Vlastní | Indiv | 0 | 0 |  |  |  |  | POL1_
|  | Trubka ocelová pr.48mm, délka 4,0m včetně konzoly k uchycení na stěnu, FM anténa pro příjem TV, FM anténa pro příjerm FM rádia, parabola pro příjem sat.signálu | [23 empty] | POP |  | Trubka ocelová pr.48mm, délka 4,0m včetně konzoly k uchycení na stěnu, FM anténa pro příjem TV, FM anténa pro příjerm FM rádia, parabola pro příjem sat.signálu
16 | HDPE12/8 | Mikrotrubička HDPE 12/8 mm tenkostěnná barevná | m | 30 |  | 0 |  | 0 |  | 0 | 21 | 0 | 0 | 0 | 0 | 0 |  | Vlastní | Indiv | 0 | 0 |  |  |  |  | POL1_
17 | Intercom | D+M Domácí videotelefon pro jednoho účastníka | kpl | 1 |  | 0 |  | 0 |  | 0 | 21 | 0 | 0 | 0 | 0 | 0 |  | Vlastní | Indiv | 0 | 0 |  |  |  |  | POL1_9
|  | Zařízení pro videokomunikaci od vstupu do denní místnosti s možností odemčení vchodových dveří tlačítkem na přístroji domácího videotelefonu pomocí elektrického zámku včetně přístrojových krabic, kabelového propojení a jeho uložení. | [23 empty] | POP |  | Zařízení pro videokomunikaci od vstupu do denní místnosti s možností odemčení vchodových dveří tlačítkem na přístroji domácího videotelefonu pomocí elektrického zámku včetně přístrojových krabic, kabelového propojení a jeho uložení.
|  | Přístroj domácího videotelefonu 1ks, tlačítkové tablo s jedním tlačítkem a video dorozumívacím zařízením 1ks, elektrický zámek | [23 empty] | POP
|  | sdělovací stíněný kabel J-Y(st)-Y 2x2x0,8 30,0m | [23 empty] | POP
|  | napájecí zdroj (v rozvaděči R1) | [23 empty] | POP
18 | 12/8 | Trubička plastová 12/8mm | m | 30 |  | 0 |  | 0 |  | 0 | 21 | 0 | 0 | 0 | 0 | 0 |  | Vlastní | Indiv | 0 | 0 |  |  |  |  | POL3_
19 | 34121044R | kabel SYKFY; sdělovací, stíněný vnitřní; pevné uložení vnitřní; Cu plná holá jádra; počet prvků 2; počet žil v prvku 2; jmen.prům.jádra 0,50 mm; teplota použití -25 až 60 °C | m | 15 |  | 0 |  | 0 |  | 0 | 21 | 0 | 2e-05 | 0 | 0 | 0 | SPCM | RTS 17/ II | RTS 17/ II | 0 | 0 |  |  |  |  | POL3_0
20 | 34121554R | kabel JYTY; sdělovací; pevné uložení vnitřní; Cu jádra holá; počet žil 4; jmen.prům.jádra 1,00 mm; teplota použití do 70 °C; barva pláště šedá | m | 80 |  | 0 |  | 0 |  | 0 | 21 | 0 | 7e-05 | 0.01 | 0 | 0 | SPCM | RTS 17/ II | RTS 17/ II | 0 | 0 |  |  |  |  | POL3_
21 | 34126142R | kabel TCEPKPFLE; sdělovací; pevné uložení vnitřní, pevné uložení do země a vně; Cu plná holá jádra; počet prvků 3; počet žil v prvku 4; vnější průměr 13,5 mm; jmen.prům.jádra 0,60 mm; teplota použití -40 až 70 °C; barva pláště černá | m | 30 |  | 0 |  | 0 |  | 0 | 21 | 0 | 9e-05 | 0 | 0 | 0 | SPCM | RTS 17/ II | RTS 17/ II | 0 | 0 |  |  |  |  | POL3_
22 | 3457114705R | trubka kabelová ohebná dvouplášťová korugovaná chránička; vnější plášť z HDPE, vnitřní z LDPE; vnější pr.= 110,0 mm; vnitřní pr.= 94,0 mm; mezní hodnota zatížení 450 N/5 cm; teplot.rozsah -45 až 60 °C; stupeň hořlavosti A1; mat. bezhalogenový; IP 40, při použití těsnicího kroužku IP 67 | m | 30 |  | 0 |  | 0 |  | 0 | 21 | 0 | 0.00069 | 0.02 | 0 | 0 | SPCM | RTS 17/ II | RTS 17/ II | 0 | 0 |  |  |  |  | POL3_
23 | 34571152R | trubka ohebná, elektroinstalační; mat. PVC samozhášivé; vnitřní pr.= 16,0 mm; mech.odolnost nízká; mezní hodnota zatížení 320 N/5 cm; teplot.rozsah -5 až 60 °C; stupeň hořlavosti A-3C; vnější pr.= 21,2 mm; použití: pro instalaci na povrch, do omítky nebo pod omítku, pro montáž do dutých zdí, příček a stropů | m | 15 |  | 0 |  | 0 |  | 0 | 21 | 0 | 9e-05 | 0 | 0 | 0 | SPCM | RTS 17/ II | RTS 17/ II | 0 | 0 |  |  |  |  | POL3_0
24 | 34571157R | trubka ohebná, elektroinstalační; mat. PVC samozhášivé; vnitřní pr.= 35,9 mm; mech.odolnost nízká; mezní hodnota zatížení 320 N/5 cm; teplot.rozsah -5 až 60 °C; stupeň hořlavosti A-3C; vnější pr.= 42,2 mm; použití: pro instalaci na povrch, do omítky nebo pod omítku, pro montáž do dutých zdí, příček a stropů | m | 2 |  | 0 |  | 0 |  | 0 | 21 | 0 | 0.00022 | 0 | 0 | 0 | SPCM | RTS 17/ II | RTS 17/ II | 0 | 0 |  |  |  |  | POL3_0
25 | drátěný žlab 50/50 | Drátěný žlab 50/50 | m | 78 |  | 0 |  | 0 |  | 0 | 21 | 0 | 0 | 0 | 0 | 0 |  | Vlastní | Indiv | 0 | 0 |  |  |  |  | POL3_
26 | kabel koax 75ohm | Koaxiální kabel 75 ohmů 6,3/0.9 | m | 50 |  | 0 |  | 0 |  | 0 | 21 | 0 | 0 | 0 | 0 | 0 |  | Vlastní | Indiv | 0 | 0 |  |  |  |  | POL3_0
27 | kabel UTP cat6 | Kabel UTP cat.6e | m | 220 |  | 0 |  | 0 |  | 0 | 21 | 0 | 0 | 0 | 0 | 0 |  | Vlastní | Indiv | 0 | 0 |  |  |  |  | POL3_
28 | rozvaděč | Nástěnný rozvaděč nedělený 19" | kus | 1 |  | 0 |  | 0 |  | 0 | 21 | 0 | 0 | 0 | 0 | 0 |  | Vlastní | Indiv | 0 | 0 |  |  |  |  | POL3_
|  | 19" jednodílná ocelová skříň, skleněné dveře se zámkem, patch panel 18portů RJ45 cat5e, napájecí modul | [23 empty] | POP
29 | zásuvka datová | Zásuvka 2xRJ45 UTP cat6e | kus | 9 |  | 0 |  | 0 |  | 0 | 21 | 0 | 0 | 0 | 0 | 0 |  | Vlastní | Indiv | 0 | 0 |  |  |  |  | POL3_
30 | zásuvka TV+R+SAT | Účastnická zásuvka TV+R+SAT koncová | kus | 3 |  | 0 |  | 0 |  | 0 | 21 | 0 | 0 | 0 | 0 | 0 |  | Vlastní | Indiv | 0 | 0 |  |  |  |  | POL3_
[24 empty] | 15 | 21
| Celkem |  |  |  |  | 0 | [17 empty] | 0 | 0 | SUM
END

## D1-02 1 Kompl
Položkový soupis prací a dodávek | [25 empty] | #TypZaznamu#
S: | R0618 | Výstavba nové výjezdové základny ZZS PAK v Holicích | [23 empty] | STA
O: | D1-02 | Komunikace a zpevněné plochy | [20 empty] | STA |  |  | OBJ
R: | 1 | Komunikace a zpevněné plochy | [23 empty] | ROZ
P.č. | Číslo položky | Název položky | MJ | množství | cena / MJ | Celkem | Dodávka | Dodávka celk. | Montáž | Montáž celk. | DPH | cena s DPH | hmotnost / MJ | hmotnost celk.(t) | dem. hmotnost / MJ | dem. hmotnost celk.(t) | Ceník | Cen. soustava / platnost | Cenová úroveň | Nhod / MJ | Nhod celk. | Dodavatel
Díl: | 00 | Komunikace a zpevněné plochy |  |  |  | 0 |  | 0 |  | 0 |  | 0 |  | 0 |  | 0 |  |  |  |  | 0.21 |  |  |  |  | DIL
1 | rozpočet | Rozpočet komunikace a zpevněné plochy viz příloha rozpočtu | kompl | 1 | 0 | 0 |  | 0 |  | 0 | 21 | 0 | 0 | 0 | 0 | 0 |  | Vlastní | Indiv | 0.209 | 0.21 |  |  |  |  | POL1_
|  | "dle přílohy D1-02-1.2, D1-02-1.4, D1-02-1.5" | [23 empty] | POP
[24 empty] | 15 | 21
| Celkem |  |  |  |  | 0 | [17 empty] | 0 | 0 | SUM
END

## D1-02 1 Pol
| List obsahuje: |  | 1) Krycí list soupisu | 2) Rekapitulace |  |  | 3) Soupis prací | Zpět na list: | Rekapitulace stavby
{77f47be1-de53-49ef-bdca-70b99d3ac71f}
2
| KRYCÍ LIST SOUPISU | [8 empty] | v --- níže se nacházejí doplnkové a pomocné údaje k sestavám --- v | [8 empty] | False
Stavba:
Výstavba nové výjezdové základny ZZS PAK v Holicích
Objekt:
D1-02 Komunikace a zpevněné plochy
| KSO: |  |  |  |  | CC-CZ:
| Místo: |  | Holice |  |  | Datum:
| Zadavatel: |  |  |  |  | IČ: | 70892822
|  | Pardubický kraj |  |  |  | DIČ: | CZ70892822
| Uchazeč: |  |  |  |  | IČ:
DIČ:
| Projektant: |  |  |  |  | IČ: | 01873687
|  | DI PROJEKT s.r.o. |  |  |  | DIČ: | CZ01873687
Poznámka:
| Cena bez DPH | [5 empty] | 0
|  |  | Základ daně |  |  | Sazba daně | Výše daně
| DPH | základní | 0 |  |  | 21% | 0
|  | snížená | 0 |  |  | 15% | 0
|  | zákl. přenesená | 0 |  |  | 21% | 0
|  | sníž. přenesená | 0 |  |  | 15% | 0
|  | nulová | 0 |  |  | 0% | 0
| Cena s DPH |  |  | v | CZK |  | 0
REKAPITULACE ČLENĚNÍ SOUPISU PRACÍ
Stavba:
Výstavba nové výjezdové základny ZZS PAK v Holicích
Objekt:
D1-02 Komunikace a zpevněné plochy
Místo: |  |  | Holice |  |  | Datum:
Zadavatel: |  |  | Pardubický kraj |  |  | Projektant: | DI PROJEKT s.r.o.
Uchazeč:
Kód dílu - Popis | [6 empty] | Cena celkem [CZK]
Náklady soupisu celkem | [6 empty] | 0 | [12 empty] | -1
| HSV - Práce a dodávky HSV | [5 empty] | 0
| 1 - Zemní práce | [5 empty] | 0
| 5 - Komunikace pozemní | [5 empty] | 0
| 8 - Trubní vedení | [5 empty] | 0
| 9 - Ostatní konstrukce a práce, bourání | [5 empty] | 0
| 99 - Přesun hmot a manipulace se sutí | [5 empty] | 0
| 997 - Přesun sutě | [5 empty] | 0
| 998 - Přesun hmot | [5 empty] | 0
| PSV - Práce a dodávky PSV | [5 empty] | 0
| 711 - Izolace proti vodě, vlhkosti a plynům | [5 empty] | 0
SOUPIS PRACÍ
Stavba:
Výstavba nové výjezdové základny ZZS PAK v Holicích
Objekt:
D1-02 Komunikace a zpevněné plochy
Místo: |  |  | Holice |  |  | Datum:
Zadavatel: |  |  | Pardubický kraj |  |  | Projektant: | DI PROJEKT s.r.o.
Uchazeč:
PČ | Typ | Kód | Popis | MJ | Množství | J.cena [CZK] | Cena celkem [CZK] | Cenová soustava |  | Poznámka | DPH | J. Nh [h] | Nh celkem [h] | J. hmotnost_x000d_ [t] | Hmotnost_x000d_ celkem [t] | J. suť [t] | Suť Celkem [t]
Náklady soupisu celkem | [6 empty] | 0 | [5 empty] | 0 |  | 810.3363 |  | 0.6695 |  | D | -1 | [10 empty] | 0
| D | HSV | Práce a dodávky HSV |  |  |  | 0 | [5 empty] | 0 |  | 810.3243 |  | 0.6695 | 1 | D | 0 |  |  |  | ROZPOCET | [6 empty] | 0
| D | 1 | Zemní práce |  |  |  | 0 | [5 empty] | 0 |  | 657.3813 |  | 0.6695 | 1 | D | 1 |  |  |  | ROZPOCET | [6 empty] | 0
1 | K | 111301111 | Sejmutí drnu tl. do 100 mm, v jakékoliv ploše | m2 | 793 |  | 0 | CS ÚRS 2018 01 |  |  | základní |  | 0 | 0 | 0 | 0 | 0 | 4 | K | 2 |  |  |  | ROZPOCET | 0 | 0 | 0 | 0 | 0 | 1 | 0 | 4 | 602391893
| PSC |  | Poznámka k souboru cen:_x000d_ 1. V cenách jsou započteny i náklady na nařezání, vyrýpnutí, vyzvednutí, přemístění a složení sejmutého drnu na vzdálenost do 50 m nebo s naložením na dopravní prostředek. 2. V ceně nejsou započteny náklady na zálivku před sejmutím drnu. Pro tyto práce lze použít ceny části C02 souboru cen 185 80-43 Zalití rostlin vodou. 3. Ceny jsou určeny jen pro sejmutí drnu pro drnování. 4. Sejmutím drnu se rozumí sejmutí pláství nebo pásů drnu v takové jakosti, aby se jich mohlo použít pro další drnování. 5. Ceny nejsou určeny k pokládce travního drnu (koberce). Tyto práce se oceňují cenami souboru cen 181 4.-11 Založení trávníku 6. Ceny lze použít při zakládání záhonů pro výsadbu rostlin z důvodu snížení profilu terénu. | [15 empty] | PSC | 2
| VV |  | "dle přílohy D1-02-1.2, D1-02-1.4, D1-02-1.5" | [15 empty] | VV | 2 | 1 | True | 0 | ROZPOCET
| VV |  | "drn pod komunikacemi a terénními úpravami"793 |  | 793 | [13 empty] | VV | 2 | 2 | True | 1 | ROZPOCET
2 | K | 113154112 | Frézování živičného podkladu nebo krytu s naložením na dopravní prostředek plochy do 500 m2 bez překážek v trase pruhu šířky do 0,5 m, tloušťky vrstvy 40 mm | m2 | 6.5 |  | 0 | CS ÚRS 2018 01 |  |  | základní |  | 0 | 3.246e-05 | 0.00021099 | 0.103 | 0.6695 | 4 | K | 2 |  |  |  | ROZPOCET | 0 | 0 | 0 | 0 | 0 | 1 | 0 | 4 | 1725402268
| PSC |  | Poznámka k souboru cen:_x000d_ 1. V cenách jsou započteny i náklady na: a) vodu pro chlazení zubů frézy, b) opotřebování frézovacích nástrojů, c) naložení odfrézovaného materiálu na dopravní prostředek. 2. V cenách nejsou započteny náklady na: a) nutné ruční odstranění (vybourání) živičného krytu kolem překážek, které se oceňují cenami souboru cen 113 10-7 Odstranění podkladů nebo krytů této části katalogu, b) očištění povrchu odfrézované plochy, které se oceňují cenami souboru cen 938 90-9 Odstranění bláta, prachu z povrchu podkladu nebo krytu části C01 tohoto katalogu. 3. Množství měrných jednotek pro rozpočet určí projekt. Drobné překážky, např. vpusti, uzávěry, sloupy (plochy do 2 m2) se z celkové frézované plochy neodečítají. 4. Tloušťku frézované vrstvy určí projekt a měří se tloušťka jednotlivých záběrů v mm. 5. Cena s překážkami je určena v případech, kdy: a) na 200 m2 frézované plochy se vyskytne v průměru více než jedna vpusť nebo vstup inženýrských sítí, popř. stožár, vstupní ostrůvek apod., b) jsou-li podél frézované plochy osazeny obrubníky s výškovým rozdílem horní plochy obrubníku od frézované plochy větší než 250 mm. 6. Překážkami se rozumějí obrubníky nebo krajníky, pokud výškový rozdíl horní plochy obrubníku od frézované plochy je větší než 250 mm, vpusti nebo vstupy inženýrských sítí, stožáry, nástupní a ochranné ostrůvky apod. | [15 empty] | PSC | 2
| VV |  | "dle přílohy D1-02-1.2, D1-02-1.4, D1-02-1.5" | [15 empty] | VV | 2 | 1 | True | 0 | ROZPOCET
| VV |  | "napojení na vozovku"13*0,5 |  | 6.5 | [13 empty] | VV | 2 | 2 | True | 1 | ROZPOCET
3 | K | 171101101 | Uložení sypaniny do násypů s rozprostřením sypaniny ve vrstvách a s hrubým urovnáním zhutněných s uzavřením povrchu násypu z hornin soudržných s předepsanou mírou zhutnění v procentech výsledků zkoušek Proctor-Standard (dále jen PS) na 95 % PS | m3 | 330 |  | 0 | CS ÚRS 2018 01 |  |  | základní |  | 0 | 0 | 0 | 0 | 0 | 4 | K | 2 |  |  |  | ROZPOCET | 0 | 0 | 0 | 0 | 0 | 1 | 0 | 4 | 1833515951
| PSC |  | Poznámka k souboru cen:_x000d_ 1. Ceny lze použít i pro sypaniny odebírané z hald, pro hlušinu apod. 2. Cenu 20-1101 lze použít i pro: a) rozprostření zbylého výkopu na místě po zásypu jam a rýh pro podzemní vedení a zářezů pro podzemní vedení; toto množství se určí v m3 uloženého výkopku, měřeného v rostlém stavu, b) uložení výkopku do násypů pod vodou. 3. Ceny lze použít i pro uložení sypaniny s předepsaným zhutněním na trvalé skládky, do koryt vodotečí a do prohlubní terénu. 4. Cenu 10-1131 lze použít i pro ukládání sypaniny z hornin nesoudržných i soudržných společně bez možnosti jejich roztřídění. 5. Ceny -1121 a -1131 lze použít jen tehdy, jestliže objem násypů, oceňovaných těmito cenami, měřený podle ustanovení čl. 3571 Všeobecných podmínek katalogu nepřesáhne 100 000 m3na objektu. Násypy, jejichž součet objemů přesáhne 100 000 m3 na objektu, se ocení individuálně. 6. Ceny jsou určeny pro míru zhutnění určenou projektem: a) pro ceny -1101 až -1105 v % výsledku zkoušky PS, b) pro ceny -1111 a -1112 relativní ulehlostí I(d), c) pro ceny -1121 a -1131 stanovením technologie. 7. Ceny nelze použít: a) pro uložení sypaniny do hrází; uložení netříděné sypaniny do hrází se oceňuje cenami souboru cen 171 uložení netříděných sypanin do hrází části A 03, případně cenovými normativy podle části A 31, b) pro uložení sypaniny do ochranných valů nebo těch jejich částí, jejichž šířka je menší než 3 m. Toto uložení se oceňuje cenami souboru cen 175 10-11 Obsyp objektů. 8. Cena 20-1101 neplatí pro uložení výkopku nebo ornice při vykopávkách pro podzemní vedení podél hrany výkopu, z něhož byl výkopek získán a to ani tehdy, jestliže se výkopek po vyhození z výkopiště na povrch území ještě dále přemísťuje na hromady . podél výkopu. 9. Horninami soudržnými se rozumějí takové horniny, u nichž zdrojem pevnosti jsou molekulární a chemické vazby mezi částicemi horniny. Jde o horniny, které jsou schopny plastických deformací. 10. Horninami nesoudržnými se rozumějí horniny, u nichž hlavním zdrojem pevnosti ve smyku je pouze tření mezi jednotlivými oddělenými pevnými částicemi horniny. 11. Horninami sypkými se rozumějí horniny III. skupiny podle ČSN 72 1002 se zrnem do 125 mm. Množství zrn velikosti přes 125 mm může být nejvýše 5 % objemu. 12. Horninami kamenitými se rozumějí nestmelené úlomkovité horniny skalní a sypké se zrny přes 125 mm. Množství zrn velikosti přes 125 mm musí být vyšší než 5 % objemu. 13. Ceny pro uložení soudržných hornin lze použít, jestliže jejich přirozená vlhkost při ukládání do násypu není vyšší než 2 % optimální vlhkosti dle zkoušky PS na neredukovaný materiál. Je-li vlhkost při ukládání sypaniny do násypu vyšší, ocení se uložení sypaniny individuálně. 14. Zajišťuje-li se předepsané zhutnění násypu přesypáním podle čl. 120 ČSN 73 3050, ocení se odstranění přesypané části cenami 122 . 0-71 Odkopávky nebo prokopávky při pozemkových úpravách | [15 empty] | PSC | 2
| VV |  | "dle přílohy D1-02-1.2, D1-02-1.4, D1-02-1.5" | [15 empty] | VV | 2 | 1 | True | 0 | ROZPOCET
| VV |  | "násyp pro komunikace průměrné tl. 35cm"472*0,35 |  | 165.2 | [13 empty] | VV | 2 | 2 | True | 0 | ROZPOCET
| VV |  | "násyp svahů"(40*3,8)+(40*0,32) |  | 164.8 | [13 empty] | VV | 2 | 2 | True | 0 | ROZPOCET
| VV |  | Součet |  | 330 | [13 empty] | VV | 2 | 4 | True | 1 | ROZPOCET
4 | M | 58331201R | násypový materiál štěrkodrť | t | 594 |  | 0 |  |  |  | základní |  | 0 | 1 | 594 | 0 | 0 | 8 | M | 2 |  |  |  | ROZPOCET | 0 | 0 | 0 | 0 | 0 | 1 | 0 | 4 | -1646303604
| VV |  | "dle přílohy D1-02-1.2, D1-02-1.4, D1-02-1.5" | [15 empty] | VV | 2 | 1 | True | 0 | ROZPOCET
| VV |  | "násypový materiál v kvalitě min. vhodný do násypu "330*1,8 |  | 594 | [13 empty] | VV | 2 | 2 | True | 1 | ROZPOCET
5 | K | 181301101 | Rozprostření a urovnání ornice v rovině nebo ve svahu sklonu do 1:5 při souvislé ploše do 500 m2, tl. vrstvy do 100 mm | m2 | 352 |  | 0 | CS ÚRS 2018 01 |  |  | základní |  | 0 | 0 | 0 | 0 | 0 | 4 | K | 2 |  |  |  | ROZPOCET | 0 | 0 | 0 | 0 | 0 | 1 | 0 | 4 | 821536051
| PSC |  | Poznámka k souboru cen:_x000d_ 1. V ceně jsou započteny i náklady na případné nutné přemístění hromad nebo dočasných skládek na místo spotřeby ze vzdálenosti do 30 m. 2. V ceně nejsou započteny náklady na získání ornice; toto získání se oceňuje cenami souboru cen 121 10-11 Sejmutí ornice. 3. Případné nakládání ornice, v souvislosti s pozn. č. 2 se oceňuje cenami souboru cen 167 10-11 Nakládání, skládání a překládání neulehlého výkopku nebo sypaniny. 4. Jsou-li hromady nebo dočasné skládky ornice umístěny podle projektu ve vzdálenosti přes 30 m od místa spotřeby, oceňuje se její přemístění cenami souboru cen 162 . 0-1 . Vodorovné přemístění výkopku, přičemž se vzdálenost 30 m, uvedená v popisu cen, neodečítá. | [15 empty] | PSC | 2
| VV |  | "dle přílohy D1-02-1.2, D1-02-1.4, D1-02-1.5" | [15 empty] | VV | 2 | 1 | True | 0 | ROZPOCET
| VV |  | "osetí"225+127 |  | 352 | [13 empty] | VV | 2 | 2 | True | 1 | ROZPOCET
6 | M | 103641010 | zemina pro terénní úpravy - ornice | t | 63.36 |  | 0 | CS ÚRS 2017 02 |  |  | základní |  | 0 | 1 | 63.36 | 0 | 0 | 8 | M | 2 |  |  |  | ROZPOCET | 0 | 0 | 0 | 0 | 0 | 1 | 0 | 4 | -699185491
| VV |  | "dle přílohy D1-02-1.2, D1-02-1.4, D1-02-1.5" | [15 empty] | VV | 2 | 1 | True | 0 | ROZPOCET
| VV |  | "ohumusování" | [15 empty] | VV | 2 | 1 | True | 0 | ROZPOCET
| VV |  | "osetí"352*0,1*1,8 |  | 63.36 | [13 empty] | VV | 2 | 2 | True | 1 | ROZPOCET
7 | K | 181411131 | Založení trávníku na půdě předem připravené plochy do 1000 m2 výsevem včetně utažení parkového v rovině nebo na svahu do 1:5 | m2 | 352 |  | 0 | CS ÚRS 2018 01 |  |  | základní |  | 0 | 0 | 0 | 0 | 0 | 4 | K | 2 |  |  |  | ROZPOCET | 0 | 0 | 0 | 0 | 0 | 1 | 0 | 4 | -806693559
| PSC |  | Poznámka k souboru cen:_x000d_ 1. V cenách jsou započteny i náklady na pokosení, naložení a odvoz odpadu do 20 km se složením. 2. V cenách -1161 až -1164 nejsou započteny i náklady na zatravňovací textilii. 3. V cenách nejsou započteny náklady na: a) přípravu půdy, b) travní semeno, tyto náklady se oceňují ve specifikaci, c) vypletí a zalévání; tyto práce se oceňují cenami části C02 souborů cen 185 80-42 Vypletí a 185 80-43 Zalití rostlin vodou, d) srovnání terénu, tyto práce se oceňují souborem cen 181 1.-..Plošná úprava terénu. 4. V cenách o sklonu svahu přes 1:1 jsou uvažovány podmínky pro svahy běžně schůdné; bez použití lezeckých technik. V případě použití lezeckých technik se tyto náklady oceňují individuálně. | [15 empty] | PSC | 2
| VV |  | "dle přílohy D1-02-1.2, D1-02-1.4, D1-02-1.5" | [15 empty] | VV | 2 | 1 | True | 0 | ROZPOCET
| VV |  | "osetí"352 |  | 352 | [13 empty] | VV | 2 | 2 | True | 1 | ROZPOCET
8 | M | 005724100 | osivo směs travní parková | kg | 21.12 |  | 0 | CS ÚRS 2018 01 |  |  | základní |  | 0 | 0.001 | 0.02112 | 0 | 0 | 8 | M | 2 |  |  |  | ROZPOCET | 0 | 0 | 0 | 0 | 0 | 1 | 0 | 4 | -1719543823
| VV |  | 352*0,05*1,2 |  | 21.12 | [13 empty] | VV | 2 | 2 | True | 1 | ROZPOCET
9 | K | 182201101 | Svahování trvalých svahů do projektovaných profilů s potřebným přemístěním výkopku při svahování násypů v jakékoliv hornině | m2 | 352 |  | 0 | CS ÚRS 2018 01 |  |  | základní |  | 0 | 0 | 0 | 0 | 0 | 4 | K | 2 |  |  |  | ROZPOCET | 0 | 0 | 0 | 0 | 0 | 1 | 0 | 4 | 1588678572
| PSC |  | Poznámka k souboru cen:_x000d_ 1. Ceny jsou určeny pro svahování všech nově zřizovaných ploch výkopů nebo násypů ve sklonu přes 1 : 5 a pro úpravu lavic (berem) šířky do 3 m přerušujících svahy, pod jakékoliv zpevnění ploch, pod humusování, drnování apod., pro úpravy dna a stěn silničních a železničních příkopů a pro úpravy dna šířky do 1 m melioračních kanálů a vodotečí. 2. Ceny nelze použít pro urovnání stěn příkopů při čištění; toto urovnání se oceňuje cenami souboru cen 938 90-2 . čištění příkopů komunikací v suchu nebo ve vodě A02 Zemní práce pro objekty oborů 821 až 828. 3. Úprava ploch vodorovných nebo ve sklonu do 1 : 5 s výjimkou ustanovení v poznámce č. 1 se oceňuje cenami souboru cen 181 *0-11 Úprava pláně vyrovnáním výškových rozdílů. | [15 empty] | PSC | 2
| D | 5 | Komunikace pozemní |  |  |  | 0 | [5 empty] | 0 |  | 122.3373 |  | 0 | 1 | D | 1 |  |  |  | ROZPOCET | [6 empty] | 0
10 | K | 564851111 | Podklad ze štěrkodrti ŠD s rozprostřením a zhutněním, po zhutnění tl. 150 mm | m2 | 1312 |  | 0 | CS ÚRS 2018 01 |  |  | základní |  | 0 | 0 | 0 | 0 | 0 | 4 | K | 2 |  |  |  | ROZPOCET | 0 | 0 | 0 | 0 | 0 | 1 | 0 | 4 | 991788211
| VV |  | "dle přílohy D1-02-1.2, D1-02-1.4, D1-02-1.5" | [15 empty] | VV | 2 | 1 | True | 0 | ROZPOCET
| VV |  | "podkladní vsrtva ŠD"376+45 |  | 421 | [13 empty] | VV | 2 | 2 | True | 0 | ROZPOCET
| VV |  | "ložná vrstva ŠD"376+45 |  | 421 | [13 empty] | VV | 2 | 2 | True | 0 | ROZPOCET
| VV |  | Mezisoučet |  | 842 | [13 empty] | VV | 2 | 3 | True | 0 | ROZPOCET
| VV |  | "sanace v případě neůnosnohého podloží" | [15 empty] | VV | 2 | 1 | True | 0 | ROZPOCET
| VV |  | "výměna aktivní zóny komunikace"376+45 |  | 421 | [13 empty] | VV | 2 | 2 | True | 0 | ROZPOCET
| VV |  | "výměna aktivní zóny chondník"48+1 |  | 49 | [13 empty] | VV | 2 | 2 | True | 0 | ROZPOCET
| VV |  | Součet |  | 1312 | [13 empty] | VV | 2 | 4 | True | 1 | ROZPOCET
11 | K | 564861111 | Podklad ze štěrkodrti ŠD s rozprostřením a zhutněním, po zhutnění tl. 200 mm | m2 | 49 |  | 0 | CS ÚRS 2018 01 |  |  | základní |  | 0 | 0 | 0 | 0 | 0 | 4 | K | 2 |  |  |  | ROZPOCET | 0 | 0 | 0 | 0 | 0 | 1 | 0 | 4 | 1818380553
| VV |  | "dle přílohy D1-02-1.2, D1-02-1.4, D1-02-1.5" | [15 empty] | VV | 2 | 1 | True | 0 | ROZPOCET
| VV |  | "podklaní vrstva chodník"48+1 |  | 49 | [13 empty] | VV | 2 | 2 | True | 1 | ROZPOCET
12 | K | 571908111 | Kryt vymývaným dekoračním kamenivem (kačírkem) tl. 200 mm | m2 | 3.7 |  | 0 | CS ÚRS 2018 01 |  |  | základní |  | 0 | 0.408 | 1.5096 | 0 | 0 | 4 | K | 2 |  |  |  | ROZPOCET | 0 | 0 | 0 | 0 | 0 | 1 | 0 | 4 | 382818578
| VV |  | "dle přílohy D1-02-1.2, D1-02-1.4, D1-02-1.5" | [15 empty] | VV | 2 | 1 | True | 0 | ROZPOCET
| VV |  | "refíž"3,7 |  | 3.7 | [13 empty] | VV | 2 | 2 | True | 1 | ROZPOCET
13 | K | 596211110 | Kladení dlažby z betonových zámkových dlaždic komunikací pro pěší s ložem z kameniva těženého nebo drceného tl. do 40 mm, s vyplněním spár s dvojitým hutněním, vibrováním a se smetením přebytečného materiálu na krajnici tl. 60 mm skupiny A, pro plochy do 50 m2 | m2 | 49 |  | 0 | CS ÚRS 2018 01 |  |  | základní |  | 0 | 0.08425 | 4.1283 | 0 | 0 | 4 | K | 2 |  |  |  | ROZPOCET | 0 | 0 | 0 | 0 | 0 | 1 | 0 | 4 | -175587696
| PSC |  | Poznámka k souboru cen:_x000d_ 1. Pro volbu cen dlažeb platí toto rozdělení: Skupina A: dlažby z prvků stejného tvaru, Skupina B: dlažby z prvků dvou a více tvarů nebo z obrazců o ploše jednotlivě do 100 m2, Skupina C: dlažby obloukovitých tvarů (oblouky, kruhy, apod.). 2. V cenách jsou započteny i náklady na dodání hmot pro lože a na dodání materiálu na výplň spár. 3. V cenách nejsou započteny náklady na dodání zámkové dlažby, které se oceňuje ve specifikaci; ztratné lze dohodnout u plochy a) do 100 m2 ve výši 3 %, b) přes 100 do 300 m2 ve výši 2 %, c) přes 300 m2 ve výši 1 %. 4. Část lože přesahující tloušťku 40 mm se oceňuje cenami souboru cen 451 . . -9 . Příplatek za každých dalších 10 mm tloušťky podkladu nebo lože. | [15 empty] | PSC | 2
| VV |  | "dle přílohy D1-02-1.2, D1-02-1.4, D1-02-1.5" | [15 empty] | VV | 2 | 1 | True | 0 | ROZPOCET
| VV |  | "chodník"48+1 |  | 49 | [13 empty] | VV | 2 | 2 | True | 1 | ROZPOCET
14 | M | 59245018 | dlažba skladebná betonová 20x10x6 cm přírodní | m2 | 48.96 |  | 0 | CS ÚRS 2018 01 |  |  | základní |  | 0 | 0.131 | 6.4138 | 0 | 0 | 8 | M | 2 |  |  |  | ROZPOCET | 0 | 0 | 0 | 0 | 0 | 1 | 0 | 4 | -1345037613
| VV |  | "dle přílohy D1-02-1.2, D1-02-1.4, D1-02-1.5" | [15 empty] | VV | 2 | 1 | True | 0 | ROZPOCET
| VV |  | "chodník"48*1,02 |  | 48.96 | [13 empty] | VV | 2 | 2 | True | 1 | ROZPOCET
15 | M | 59245006 | dlažba skladebná betonová základní pro nevidomé 20 x 10 x 6 cm barevná | m2 | 1 |  | 0 | CS ÚRS 2018 01 |  |  | základní |  | 0 | 0.131 | 0.131 | 0 | 0 | 8 | M | 2 |  |  |  | ROZPOCET | 0 | 0 | 0 | 0 | 0 | 1 | 0 | 4 | -167683376
| VV |  | "dle přílohy D1-02-1.2, D1-02-1.4, D1-02-1.5" | [15 empty] | VV | 2 | 1 | True | 0 | ROZPOCET
| VV |  | "varovný pás"1 |  | 1 | [13 empty] | VV | 2 | 2 | True | 1 | ROZPOCET
16 | K | 596211212 | Kladení dlažby z betonových zámkových dlaždic komunikací pro pěší s ložem z kameniva těženého nebo drceného tl. do 40 mm, s vyplněním spár s dvojitým hutněním, vibrováním a se smetením přebytečného materiálu na krajnici tl. 80 mm skupiny A, pro plochy přes 100 do 300 m2 | m2 | 421 |  | 0 | CS ÚRS 2018 01 |  |  | základní |  | 0 | 0.08565 | 36.0587 | 0 | 0 | 4 | K | 2 |  |  |  | ROZPOCET | 0 | 0 | 0 | 0 | 0 | 1 | 0 | 4 | -158176463
| PSC |  | Poznámka k souboru cen:_x000d_ 1. Pro volbu cen dlažeb platí toto rozdělení: Skupina A: dlažby z prvků stejného tvaru, Skupina B: dlažby z prvků dvou a více tvarů nebo z obrazců o ploše jednotlivě do 100 m2, Skupina C: dlažby obloukovitých tvarů (oblouky, kruhy, apod.). 2. V cenách jsou započteny i náklady na dodání hmot pro lože a na dodání materiálu na výplň spár. 3. V cenách nejsou započteny náklady na dodání zámkové dlažby, které se oceňuje ve specifikaci; ztratné lze dohodnout u plochy a) do 100 m2 ve výši 3 %, b) přes 100 do 300 m2 ve výši 2 %, c) přes 300 m2 ve výši 1 %. 4. Část lože přesahující tloušťku 40 mm se oceňuje cenami souboru cen 451 . . -9 . Příplatek za každých dalších 10 mm tloušťky podkladu nebo lože. | [15 empty] | PSC | 2
| VV |  | "dle přílohy D1-02-1.2, D1-02-1.4, D1-02-1.5" | [15 empty] | VV | 2 | 1 | True | 0 | ROZPOCET
| VV |  | "komunikace"376+45 |  | 421 | [13 empty] | VV | 2 | 2 | True | 1 | ROZPOCET
17 | M | 59245020 | dlažba skladebná betonová 20x10x8 cm přírodní | m2 | 418.5 |  | 0 | CS ÚRS 2018 01 |  |  | základní |  | 0 | 0.176 | 73.656 | 0 | 0 | 8 | M | 2 |  |  |  | ROZPOCET | 0 | 0 | 0 | 0 | 0 | 1 | 0 | 4 | -286068516
| VV |  | "dle přílohy D1-02-1.2, D1-02-1.4, D1-02-1.5" | [15 empty] | VV | 2 | 1 | True | 0 | ROZPOCET
| VV |  | "komunikace"376+45 |  | 421 | [13 empty] | VV | 2 | 2 | True | 0 | ROZPOCET
| VV |  | "dělení parkovacích stání"-5*0,1*5 |  | -2.5 | [13 empty] | VV | 2 | 2 | True | 0 | ROZPOCET
| VV |  | Součet |  | 418.5 | [13 empty] | VV | 2 | 4 | True | 1 | ROZPOCET
18 | M | 59245005 | dlažba skladebná betonová 20x10x8 cm barevná | m2 | 2.5 |  | 0 | CS ÚRS 2018 01 |  |  | základní |  | 0 | 0.176 | 0.44 | 0 | 0 | 8 | M | 2 |  |  |  | ROZPOCET | 0 | 0 | 0 | 0 | 0 | 1 | 0 | 4 | 1318730324
| VV |  | "dle přílohy D1-02-1.2, D1-02-1.4, D1-02-1.5" | [15 empty] | VV | 2 | 1 | True | 0 | ROZPOCET
| VV |  | "dělení parkovacích stání"5*0,1*5 |  | 2.5 | [13 empty] | VV | 2 | 2 | True | 1 | ROZPOCET
| D | 8 | Trubní vedení |  |  |  | 0 | [5 empty] | 0 |  | 0.6818 |  | 0 | 1 | D | 1 |  |  |  | ROZPOCET | [6 empty] | 0
19 | K | 877315211 | Montáž tvarovek na kanalizačním potrubí z trub z plastu z tvrdého PVC nebo z polypropylenu v otevřeném výkopu jednoosých DN 150 | kus | 2 |  | 0 | CS ÚRS 2018 01 |  |  | základní |  | 0 | 0 | 0 | 0 | 0 | 4 | K | 2 |  |  |  | ROZPOCET | 0 | 0 | 0 | 0 | 0 | 1 | 0 | 4 | 1856747845
| PSC |  | Poznámka k souboru cen:_x000d_ 1. V cenách nejsou započteny náklady na dodání tvarovek. Tvarovky se oceňují ve ve specifikaci. | [15 empty] | PSC | 2
| VV |  | "dle přílohy D1-02-1.2, D1-02-1.4, D1-02-1.5" | [15 empty] | VV | 2 | 1 | True | 0 | ROZPOCET
| VV |  | "napojení UV"2 |  | 2 | [13 empty] | VV | 2 | 2 | True | 1 | ROZPOCET
20 | M | R2 | Tvarovky PVC SN8 k napojení ul. vpustí | kus | 2 |  | 0 |  |  |  | základní |  | 0 | 0 | 0 | 0 | 0 | 8 | M | 2 |  |  |  | ROZPOCET | 0 | 0 | 0 | 0 | 0 | 1 | 0 | 4 | 2054784258
| VV |  | "dle montáže tvarovek"2 |  | 2 | [13 empty] | VV | 2 | 2 | True | 1 | ROZPOCET
21 | K | 895941111R | Zřízení vpusti kanalizační uliční z betonových dílců typ UV-50 normální | kus | 2 |  | 0 |  |  |  | základní |  | 0 | 0.3409 | 0.6818 | 0 | 0 | 4 | K | 2 |  |  |  | ROZPOCET | 0 | 0 | 0 | 0 | 0 | 1 | 0 | 4 | 662449163
| VV |  | "dle přílohy D1-02-1.2, D1-02-1.4, D1-02-1.5" | [15 empty] | VV | 2 | 1 | True | 0 | ROZPOCET
| VV |  | "uliční vpusti"2 |  | 2 | [13 empty] | VV | 2 | 2 | True | 1 | ROZPOCET
22 | M | R3 | Litinová mříž poplastovaná 500x500 tř. D400 + rám + kalový koš | kompl | 2 |  | 0 |  |  |  | základní |  | 0 | 0 | 0 | 0 | 0 | 8 | M | 2 |  |  |  | ROZPOCET | 0 | 0 | 0 | 0 | 0 | 1 | 0 | 4 | -1067168102
| VV |  | "dle přílohy D1-02-1.2, D1-02-1.4, D1-02-1.5" | [15 empty] | VV | 2 | 1 | True | 0 | ROZPOCET
| VV |  | "uliční vpusti"2 |  | 2 | [13 empty] | VV | 2 | 2 | True | 1 | ROZPOCET
23 | M | R5 | Kompletní betonové dílce uliční vpusti | kompl | 2 |  | 0 |  |  |  | základní |  | 0 | 0 | 0 | 0 | 0 | 8 | M | 2 |  |  |  | ROZPOCET | 0 | 0 | 0 | 0 | 0 | 1 | 0 | 4 | -1656638593
| VV |  | "vyrovn. prstenec, skruž s otvorem, skruž, dno s výtokem, koš na nečistoty"2 |  | 2 | [13 empty] | VV | 2 | 2 | True | 1 | ROZPOCET
| D | 9 | Ostatní konstrukce a práce, bourání |  |  |  | 0 | [5 empty] | 0 |  | 29.9239 |  | 0 | 1 | D | 1 |  |  |  | ROZPOCET | [6 empty] | 0
24 | K | 914111111 | Montáž svislé dopravní značky základní velikosti do 1 m2 objímkami na sloupky nebo konzoly | kus | 5 |  | 0 | CS ÚRS 2018 01 |  |  | základní |  | 0 | 0.0007 | 0.0035 | 0 | 0 | 4 | K | 2 |  |  |  | ROZPOCET | 0 | 0 | 0 | 0 | 0 | 1 | 0 | 4 | 1588132578
| PSC |  | Poznámka k souboru cen:_x000d_ 1. V cenách jsou započteny i náklady na montáž značek včetně upevňovacího materiálu na předem připravenou nosnou konstrukci (sloupek, konzolu, sloup). 2. V cenách nejsou započteny náklady na: a) dodání značek, tyto se oceňují ve specifikaci, b) na montáž a dodávku ocelových nosných konstrukcí – sloupků, konzol, tyto se oceňují cenami souboru cen 914 51 Montáž sloupku a 914 53 Montáž konzol a nástavců, c) nátěry, tyto se oceňují jako práce PSV příslušnými cenami katalogu 800-783 Nátěry, d) naložení a odklizení výkopku, tyto se oceňují cenami části A 01 katalogu 800-1 Zemní práce. 3. Ceny nelze použít pro osazení a montáž svislých dopravních značek: a) světelných, tyto se oceňují cenami katalogu 800-741 Elektroinstalace - silnoproud, b) upevněných na lanech nebo speciálních konstrukcích nesoucích více značek, tyto se oceňují individuálně. | [15 empty] | PSC | 2
| VV |  | "dle přílohy D1-02-1.2, D1-02-1.4, D1-02-1.5" | [15 empty] | VV | 2 | 1 | True | 0 | ROZPOCET
| VV |  | "IP22a"2*2 |  | 4 | [13 empty] | VV | 2 | 2 | True | 0 | ROZPOCET
| VV |  | "B1+E13"1 |  | 1 | [13 empty] | VV | 2 | 2 | True | 0 | ROZPOCET
| VV |  | Součet |  | 5 | [13 empty] | VV | 2 | 4 | True | 1 | ROZPOCET
25 | M | 40445512 | značka dopravní svislá retroreflexní fólie tř 1 FeZn-Al rám 500x500mm | kus | 1 |  | 0 | CS ÚRS 2018 01 |  |  | základní |  | 0 | 0.0026 | 0.0026 | 0 | 0 | 8 | M | 2 |  |  |  | ROZPOCET | 0 | 0 | 0 | 0 | 0 | 1 | 0 | 4 | 378439977
| VV |  | "dle přílohy D1-02-1.2, D1-02-1.4, D1-02-1.5" | [15 empty] | VV | 2 | 1 | True | 0 | ROZPOCET
| VV |  | "E13"1 |  | 1 | [13 empty] | VV | 2 | 2 | True | 1 | ROZPOCET
26 | M | 40445517 | značka dopravní svislá retroreflexní fólie tř 1 FeZn-Al rám D 700mm | kus | 1 |  | 0 | CS ÚRS 2018 01 |  |  | základní |  | 0 | 0.0025 | 0.0025 | 0 | 0 | 8 | M | 2 |  |  |  | ROZPOCET | 0 | 0 | 0 | 0 | 0 | 1 | 0 | 4 | -1366578609
| VV |  | "dle přílohy D1-02-1.2, D1-02-1.4, D1-02-1.5" | [15 empty] | VV | 2 | 1 | True | 0 | ROZPOCET
| VV |  | "B1"1 |  | 1 | [13 empty] | VV | 2 | 2 | True | 1 | ROZPOCET
27 | M | 40445556R | značka dopravní svislá retroreflexní fólie tř 1 Al prolis 1000x1500mm | kus | 2 |  | 0 |  |  |  | základní |  | 0 | 0.0155 | 0.031 | 0 | 0 | 8 | M | 2 |  |  |  | ROZPOCET | 0 | 0 | 0 | 0 | 0 | 1 | 0 | 4 | 1333247330
| VV |  | "dle přílohy D1-02-1.2, D1-02-1.4, D1-02-1.5" | [15 empty] | VV | 2 | 1 | True | 0 | ROZPOCET
| VV |  | "IP22 ZMĚNA MÍSTNÍ ÚPRAVY SE SVĚTELNÝM SIGNALIZAČNÍMI ZAŘÍZENÍMI SE ŽLUTÝMI SVĚTLEM - S7 V ČINNOSTI POUZE BEZPROSTŘEDNĚ PŘED VÝJEZDEM VOZIDEL IZS"2 |  | 2 | [13 empty] | VV | 2 | 2 | True | 1 | ROZPOCET
28 | K | 914511112 | Montáž sloupku dopravních značek délky do 3,5 m do hliníkové patky | kus | 5 |  | 0 | CS ÚRS 2018 01 |  |  | základní |  | 0 | 0.11241 | 0.56202 | 0 | 0 | 4 | K | 2 |  |  |  | ROZPOCET | 0 | 0 | 0 | 0 | 0 | 1 | 0 | 4 | -1323824914
| PSC |  | Poznámka k souboru cen:_x000d_ 1. V cenách jsou započteny i náklady na: a) vykopání jamek s odhozem výkopku na vzdálenost do 3 m, b) osazení sloupku včetně montáže a dodávky plastového víčka, 2. V cenách -1111 jsou započteny i náklady na betonový základ. 3. V cenách -1112 jsou započteny i náklady na hliníkovou patku s betonovým základem. 4. V cenách nejsou započteny náklady na: a) dodání sloupku, tyto se oceňují ve specifikaci b) naložení a odklizení výkopku, tyto se oceňují cenami části A01 katalogu 800-1 Zemní práce. | [15 empty] | PSC | 2
| VV |  | "dle přílohy D1-02-1.2, D1-02-1.4, D1-02-1.5" | [15 empty] | VV | 2 | 1 | True | 0 | ROZPOCET
| VV |  | "IP22a"2*2 |  | 4 | [13 empty] | VV | 2 | 2 | True | 0 | ROZPOCET
| VV |  | "B1+E13"1 |  | 1 | [13 empty] | VV | 2 | 2 | True | 0 | ROZPOCET
| VV |  | Součet |  | 5 | [13 empty] | VV | 2 | 4 | True | 1 | ROZPOCET
29 | M | 40445225 | sloupek Zn pro dopravní značku D 60mm v 350mm | kus | 5 |  | 0 | CS ÚRS 2018 01 |  |  | základní |  | 0 | 0.0061 | 0.0305 | 0 | 0 | 8 | M | 2 |  |  |  | ROZPOCET | 0 | 0 | 0 | 0 | 0 | 1 | 0 | 4 | 2054673958
30 | K | 916131213 | Osazení silničního obrubníku betonového se zřízením lože, s vyplněním a zatřením spár cementovou maltou stojatého s boční opěrou z betonu prostého, do lože z betonu prostého | m | 88 |  | 0 | CS ÚRS 2018 01 |  |  | základní |  | 0 | 0.1554 | 13.6752 | 0 | 0 | 4 | K | 2 |  |  |  | ROZPOCET | 0 | 0 | 0 | 0 | 0 | 1 | 0 | 4 | 765775980
| PSC |  | Poznámka k souboru cen:_x000d_ 1. V cenách silničních obrubníků ležatých i stojatých jsou započteny: a) pro osazení do lože z kameniva těženého i náklady na dodání hmot pro lože tl. 80 až 100 mm, b) pro osazení do lože z betonu prostého i náklady na dodání hmot pro lože tl. 80 až 100 mm; v cenách -1113 a -1213 též náklady na zřízení bočních opěr. 2. Část lože z betonu prostého přesahující tl. 100 mm se oceňuje cenou 916 99-1121 Lože pod obrubníky, krajníky nebo obruby z dlažebních kostek. 3. V cenách nejsou započteny náklady na dodání obrubníků, tyto se oceňují ve specifikaci. | [15 empty] | PSC | 2
| VV |  | "dle přílohy D1-02-1.2, D1-02-1.4, D1-02-1.5" | [15 empty] | VV | 2 | 1 | True | 0 | ROZPOCET
| VV |  | "15/25"30+29+11 |  | 70 | [13 empty] | VV | 2 | 2 | True | 0 | ROZPOCET
| VV |  | "15/15"12+3 |  | 15 | [13 empty] | VV | 2 | 2 | True | 0 | ROZPOCET
| VV |  | "přechodový 15/25-15"3 |  | 3 | [13 empty] | VV | 2 | 2 | True | 0 | ROZPOCET
| VV |  | Součet |  | 88 | [13 empty] | VV | 2 | 4 | True | 1 | ROZPOCET
31 | M | 592174690 | obrubník betonový silniční přechodový L + P vibrolisovaný 100x15x15-25 cm | kus | 3 |  | 0 | CS ÚRS 2017 02 |  |  | základní |  | 0 | 0.064 | 0.192 | 0 | 0 | 8 | M | 2 |  |  |  | ROZPOCET | 0 | 0 | 0 | 0 | 0 | 1 | 0 | 4 | 2119541130
| VV |  | "přechodový"3 |  | 3 | [13 empty] | VV | 2 | 2 | True | 1 | ROZPOCET
32 | M | 592174680 | obrubník betonový silniční nájezdový vibrolisovaný 100x15x15 cm | kus | 15.45 |  | 0 | CS ÚRS 2017 02 |  |  | základní |  | 0 | 0.0483 | 0.74623 | 0 | 0 | 8 | M | 2 |  |  |  | ROZPOCET | 0 | 0 | 0 | 0 | 0 | 1 | 0 | 4 | 1655883580
| VV |  | "15/15"15 |  | 15 | [13 empty] | VV | 2 | 2 | True | 0 | ROZPOCET
| VV |  | Mezisoučet |  | 15 | [13 empty] | VV | 2 | 3 | True | 0 | ROZPOCET
| VV |  | 15*1,03 |  | 15.45 | [13 empty] | VV | 2 | 2 | True | 1 | ROZPOCET
33 | M | 592174650 | obrubník betonový silniční vibrolisovaný 100x15x25 cm | kus | 71.4 |  | 0 | CS ÚRS 2017 02 |  |  | základní |  | 0 | 0.0821 | 5.8619 | 0 | 0 | 8 | M | 2 |  |  |  | ROZPOCET | 0 | 0 | 0 | 0 | 0 | 1 | 0 | 4 | 402860302
| VV |  | "15/25"30+29+11 |  | 70 | [13 empty] | VV | 2 | 2 | True | 0 | ROZPOCET
| VV |  | Mezisoučet |  | 70 | [13 empty] | VV | 2 | 3 | True | 0 | ROZPOCET
| VV |  | 70*1,02 |  | 71.4 | [13 empty] | VV | 2 | 2 | True | 1 | ROZPOCET
34 | K | 916231213 | Osazení chodníkového obrubníku betonového se zřízením lože, s vyplněním a zatřením spár cementovou maltou stojatého s boční opěrou z betonu prostého, do lože z betonu prostého | m | 24 |  | 0 | CS ÚRS 2018 01 |  |  | základní |  | 0 | 0.1295 | 3.108 | 0 | 0 | 4 | K | 2 |  |  |  | ROZPOCET | 0 | 0 | 0 | 0 | 0 | 1 | 0 | 4 | -311584477
| PSC |  | Poznámka k souboru cen:_x000d_ 1. V cenách chodníkových obrubníků ležatých i stojatých jsou započteny pro osazení a) do lože z kameniva těženého i náklady na dodání hmot pro lože tl. 80 až 100 mm, b) do lože z betonu prostého i náklady na dodání hmot pro lože tl. 80 až 100 mm; v cenách -1113 a -1213 též náklady na zřízení bočních opěr. 2. Část lože z betonu prostého přesahující tl. 100 mm se oceňuje cenou 916 99-1121 Lože pod obrubníky, krajníky nebo obruby z dlažebních kostek. 3. V cenách nejsou započteny náklady na dodání obrubníků, tyto se oceňují ve specifikaci. | [15 empty] | PSC | 2
| VV |  | "dle přílohy D1-02-1.2, D1-02-1.4, D1-02-1.5" | [15 empty] | VV | 2 | 1 | True | 0 | ROZPOCET
| VV |  | "10/25"24 |  | 24 | [13 empty] | VV | 2 | 2 | True | 1 | ROZPOCET
35 | M | 59217017 | obrubník betonový chodníkový 100x10x25 cm | m | 24.48 |  | 0 | CS ÚRS 2018 01 |  |  | základní |  | 0 | 0.058 | 1.4198 | 0 | 0 | 8 | M | 2 |  |  |  | ROZPOCET | 0 | 0 | 0 | 0 | 0 | 1 | 0 | 4 | 76885444
| VV |  | "10/25"24 |  | 24 | [13 empty] | VV | 2 | 2 | True | 0 | ROZPOCET
| VV |  | Mezisoučet |  | 24 | [13 empty] | VV | 2 | 3 | True | 0 | ROZPOCET
| VV |  | 24*1,02 |  | 24.48 | [13 empty] | VV | 2 | 2 | True | 1 | ROZPOCET
36 | K | 916991121 | Lože pod obrubníky, krajníky nebo obruby z dlažebních kostek z betonu prostého tř. C 16/20 | m3 | 1.9 |  | 0 | CS ÚRS 2018 01 |  |  | základní |  | 0 | 2.2563 | 4.287 | 0 | 0 | 4 | K | 2 |  |  |  | ROZPOCET | 0 | 0 | 0 | 0 | 0 | 1 | 0 | 4 | 1867408982
| VV |  | "dle přílohy D1-02-1.2, D1-02-1.4, D1-02-1.5" | [15 empty] | VV | 2 | 1 | True | 0 | ROZPOCET
| VV |  | "silniční obr."88*0,35*0,05 |  | 1.54 | [13 empty] | VV | 2 | 2 | True | 0 | ROZPOCET
| VV |  | "10/25 choníková"24*0,30*0,05 |  | 0.36 | [13 empty] | VV | 2 | 2 | True | 0 | ROZPOCET
| VV |  | Součet |  | 1.9 | [13 empty] | VV | 2 | 4 | True | 1 | ROZPOCET
37 | K | 919112213 | Řezání dilatačních spár v živičném krytu vytvoření komůrky pro těsnící zálivku šířky 10 mm, hloubky 25 mm | m | 14 |  | 0 | CS ÚRS 2018 01 |  |  | základní |  | 0 | 1.863e-06 | 2.6082e-05 | 0 | 0 | 4 | K | 2 |  |  |  | ROZPOCET | 0 | 0 | 0 | 0 | 0 | 1 | 0 | 4 | -1800510090
| PSC |  | Poznámka k souboru cen:_x000d_ 1. V cenách jsou započteny i náklady na vyčištění spár po řezání. | [15 empty] | PSC | 2
| VV |  | "dle přílohy D1-02-1.2, D1-02-1.4, D1-02-1.5" | [15 empty] | VV | 2 | 1 | True | 0 | ROZPOCET
| VV |  | "řezání krytu"13+0,5+0,5 |  | 14 | [13 empty] | VV | 2 | 2 | True | 1 | ROZPOCET
38 | K | 919121112 | Utěsnění dilatačních spár zálivkou za studena v cementobetonovém nebo živičném krytu včetně adhezního nátěru s těsnicím profilem pod zálivkou, pro komůrky šířky 10 mm, hloubky 25 mm | m | 14 |  | 0 | CS ÚRS 2018 01 |  |  | základní |  | 0 | 0.0001103 | 0.0015442 | 0 | 0 | 4 | K | 2 |  |  |  | ROZPOCET | 0 | 0 | 0 | 0 | 0 | 1 | 0 | 4 | 1027341880
| PSC |  | Poznámka k souboru cen:_x000d_ 1. V cenách jsou započteny i náklady na vyčištění spár před těsněním a zalitím a náklady na impregnaci, těsnění a zalití spár včetně dodání hmot. | [15 empty] | PSC | 2
| D | 99 | Přesun hmot a manipulace se sutí |  |  |  | 0 | [5 empty] | 0 |  | 0 |  | 0 | 1 | D | 2 |  |  |  | ROZPOCET | [6 empty] | 0
39 | K | 997221551 | Vodorovná doprava suti bez naložení, ale se složením a s hrubým urovnáním ze sypkých materiálů, na vzdálenost do 1 km | t | 0.67 |  | 0 | CS ÚRS 2018 01 |  |  | základní |  | 0 | 0 | 0 | 0 | 0 | 4 | K | 3 |  |  |  | ROZPOCET | 0 | 0 | 0 | 0 | 0 | 1 | 0 | 4 | -1381122994
| PSC |  | Poznámka k souboru cen:_x000d_ 1. Ceny nelze použít pro vodorovnou dopravu suti po železnici, po vodě nebo neobvyklými dopravními prostředky. 2. Je-li na dopravní dráze pro vodorovnou dopravu suti překážka, pro kterou je nutno suť překládat z jednoho dopravního prostředku na druhý, oceňuje se tato doprava v každém úseku samostatně. 3. Ceny 997 22-155 jsou určeny pro sypký materiál, např. kamenivo a hmoty kamenitého charakteru stmelené vápnem, cementem nebo živicí. 4. Ceny 997 22-156 jsou určeny pro drobný kusový materiál (dlažební kostky, lomový kámen). | [15 empty] | PSC | 3
| VV |  | "živice"0,67 |  | 0.67 | [13 empty] | VV | 3 | 2 | True | 1 | ROZPOCET
40 | K | 997221559 | Vodorovná doprava suti bez naložení, ale se složením a s hrubým urovnáním Příplatek k ceně za každý další i započatý 1 km přes 1 km | t | 6.03 |  | 0 | CS ÚRS 2018 01 |  |  | základní |  | 0 | 0 | 0 | 0 | 0 | 4 | K | 3 |  |  |  | ROZPOCET | 0 | 0 | 0 | 0 | 0 | 1 | 0 | 4 | 2008858672
| PSC |  | Poznámka k souboru cen:_x000d_ 1. Ceny nelze použít pro vodorovnou dopravu suti po železnici, po vodě nebo neobvyklými dopravními prostředky. 2. Je-li na dopravní dráze pro vodorovnou dopravu suti překážka, pro kterou je nutno suť překládat z jednoho dopravního prostředku na druhý, oceňuje se tato doprava v každém úseku samostatně. 3. Ceny 997 22-155 jsou určeny pro sypký materiál, např. kamenivo a hmoty kamenitého charakteru stmelené vápnem, cementem nebo živicí. 4. Ceny 997 22-156 jsou určeny pro drobný kusový materiál (dlažební kostky, lomový kámen). | [15 empty] | PSC | 3
| VV |  | "na skládku do 10km"0,67*9 |  | 6.03 | [13 empty] | VV | 3 | 2 | True | 1 | ROZPOCET
41 | K | 997221611 | Nakládání na dopravní prostředky pro vodorovnou dopravu suti | t | 0.67 |  | 0 | CS ÚRS 2018 01 |  |  | základní |  | 0 | 0 | 0 | 0 | 0 | 4 | K | 3 |  |  |  | ROZPOCET | 0 | 0 | 0 | 0 | 0 | 1 | 0 | 4 | 874359137
| PSC |  | Poznámka k souboru cen:_x000d_ 1. Ceny lze použít i pro překládání při lomené dopravě. 2. Ceny nelze použít při dopravě po železnici, po vodě nebo neobvyklými dopravními prostředky. | [15 empty] | PSC | 3
| VV |  | "živice"0,67 |  | 0.67 | [13 empty] | VV | 3 | 2 | True | 1 | ROZPOCET
| D | 997 | Přesun sutě |  |  |  | 0 | [5 empty] | 0 |  | 0 |  | 0 | 1 | D | 1 |  |  |  | ROZPOCET | [6 empty] | 0
42 | K | 997221845 | Poplatek za uložení stavebního odpadu na skládce (skládkovné) asfaltového bez obsahu dehtu zatříděného do Katalogu odpadů pod kódem 170 302 | t | 0.67 |  | 0 | CS ÚRS 2018 01 |  |  | základní |  | 0 | 0 | 0 | 0 | 0 | 4 | K | 2 |  |  |  | ROZPOCET | 0 | 0 | 0 | 0 | 0 | 1 | 0 | 4 | 777336659
| PSC |  | Poznámka k souboru cen:_x000d_ 1. Ceny uvedenév souboru cen je doporučeno upravit podle aktuálních cen místně příslušné skládky odpadů. 2. Uložení odpadů neuvedených v souboru cen se oceňuje individuálně. 3. V cenách je započítán poplatek za ukládání odpadu dle zákona 185/2001 Sb. 4. Případné drcení stavebního odpadu lze ocenit cenami souboru cen 997 00-60 Drcení stavebního odpadu z katalogu 800-6 Demolice objektů. | [15 empty] | PSC | 2
| VV |  | "živice"0,67 |  | 0.67 | [13 empty] | VV | 2 | 2 | True | 1 | ROZPOCET
| D | 998 | Přesun hmot |  |  |  | 0 | [5 empty] | 0 |  | 0 |  | 0 | 1 | D | 1 |  |  |  | ROZPOCET | [6 empty] | 0
43 | K | 998223011 | Přesun hmot pro pozemní komunikace s krytem dlážděným dopravní vzdálenost do 200 m jakékoliv délky objektu | t | 810.324 |  | 0 | CS ÚRS 2018 01 |  |  | základní |  | 0 | 0 | 0 | 0 | 0 | 4 | K | 2 |  |  |  | ROZPOCET | 0 | 0 | 0 | 0 | 0 | 1 | 0 | 4 | -771463660
| D | PSV | Práce a dodávky PSV |  |  |  | 0 | [5 empty] | 0 |  | 0.012 |  | 0 | 2 | D | 0 |  |  |  | ROZPOCET | [6 empty] | 0
| D | 711 | Izolace proti vodě, vlhkosti a plynům |  |  |  | 0 | [5 empty] | 0 |  | 0.012 |  | 0 | 2 | D | 1 |  |  |  | ROZPOCET | [6 empty] | 0
44 | K | 711491273 | Provedení izolace proti povrchové a podpovrchové tlakové vodě ostatní na ploše svislé S z nopové fólie | m2 | 25 |  | 0 | CS ÚRS 2018 01 |  |  | základní |  | 0 | 8e-05 | 0.002 | 0 | 0 | 16 | K | 2 |  |  |  | ROZPOCET | 0 | 0 | 0 | 0 | 0 | 1 | 0 | 16 | 586986328
| PSC |  | Poznámka k souboru cen:_x000d_ 1. Cenami -9095 až -9097 lze oceňovat jen tehdy, nepřesáhne-li součet souvislé plochy vodorovné a svislé izolační vrstvy 10 m2. 2. Cenou -1175 lze oceňovat i připevnění izolace na ploše svislé. 3. Cenami -1171 až -1273 lze oceňovat i izolace proti zemní vlhkosti. 4. V ceně -1177 jsou započteny i náklady na navrtání, osazení hmoždinek a zatmelení. | [15 empty] | PSC | 2
| VV |  | "dle přílohy D1-02-1.2, D1-02-1.4, D1-02-1.5" | [15 empty] | VV | 2 | 1 | True | 0 | ROZPOCET
| VV |  | "nopová folie"(25+25)*0,5 |  | 25 | [13 empty] | VV | 2 | 2 | True | 1 | ROZPOCET
45 | M | 28323024 | fólie drenážní nopová v 8mm tl 0,4mm š 0,5m | m2 | 25 |  | 0 | CS ÚRS 2018 01 |  |  | základní |  | 0 | 0.0004 | 0.01 | 0 | 0 | 32 | M | 2 |  |  |  | ROZPOCET | 0 | 0 | 0 | 0 | 0 | 1 | 0 | 16 | 2057932332
| VV |  | "nopová folie"(25+25)*0,5 |  | 25 | [13 empty] | VV | 2 | 2 | True | 1 | ROZPOCET

## D1-03 1 Kompl
Položkový soupis prací a dodávek | [25 empty] | #TypZaznamu#
S: | R0618 | Výstavba nové výjezdové základny ZZS PAK v Holicích | [23 empty] | STA
O: | D1-03 | Opěrná stěna | [20 empty] | STA |  |  | OBJ
R: | 1 | Opěrná stěna | [23 empty] | ROZ
P.č. | Číslo položky | Název položky | MJ | množství | cena / MJ | Celkem | Dodávka | Dodávka celk. | Montáž | Montáž celk. | DPH | cena s DPH | hmotnost / MJ | hmotnost celk.(t) | dem. hmotnost / MJ | dem. hmotnost celk.(t) | Ceník | Cen. soustava / platnost | Cenová úroveň | Nhod / MJ | Nhod celk. | Dodavatel
Díl: | 00 | Stavební část |  |  |  | 0 |  | 0 |  | 0 |  | 0 |  | 0 |  | 0 |  |  |  |  | 0 |  |  |  |  | DIL
1 | rozpočet | Rozpočet opěrné stěny viz příloha | kompl | 1 | 0 | 0 |  | 0 |  | 0 | 21 | 0 | 0 | 0 | 0 | 0 |  | Vlastní | Indiv | 0 | 0 |  |  |  |  | POL1_
[24 empty] | 15 | 21
| Celkem |  |  |  |  | 0 | [17 empty] | 0 | 0 | SUM
END

## D1-03 1 Pol
| List obsahuje: |  | 1) Krycí list soupisu | 2) Rekapitulace |  |  | 3) Soupis prací | Zpět na list: | Rekapitulace stavby
{45be64a9-bf9b-45ce-9bee-3221b59e89bb}
2
| KRYCÍ LIST SOUPISU | [8 empty] | v --- níže se nacházejí doplnkové a pomocné údaje k sestavám --- v | [8 empty] | False
Stavba:
Výstavba nové výjezdové základny ZZS PAK v Holicích
Objekt:
D1-03 - Opěrná stěna
| KSO: |  |  |  |  | CC-CZ:
| Místo: |  |  |  |  | Datum:
| Zadavatel: |  |  |  |  | IČ: | 70892822
|  | Pardubický kraj |  |  |  | DIČ: | CZ70892822
| Uchazeč: |  |  |  |  | IČ:
DIČ:
| Projektant: |  |  |  |  | IČ: | 27492851
|  | APOLO CZ s.r.o. |  |  |  | DIČ: | CZ27492851
Poznámka:
U neceníkových položek (R-položky, položky s neceníkovým číslem nebo položky u kterých je to uvedeno v poznámce) je nutné započítat případný přesun hmot do jejich cen za dodávku a montáž dle pracovního postupu zhotovitele!!!
| Cena bez DPH | [5 empty] | 0
|  |  | Základ daně |  |  | Sazba daně | Výše daně
| DPH | základní | 0 |  |  | 21% | 0
|  | snížená | 0 |  |  | 15% | 0
|  | zákl. přenesená | 0 |  |  | 21% | 0
|  | sníž. přenesená | 0 |  |  | 15% | 0
|  | nulová | 0 |  |  | 0% | 0
| Cena s DPH |  |  | v | CZK |  | 0
REKAPITULACE ČLENĚNÍ SOUPISU PRACÍ
Stavba:
Výstavba nové výjezdové základny ZZS PAK v Holicích
Objekt:
D1-03 - Opěrná stěna
Místo: | [5 empty] | Datum:
Zadavatel: |  |  | Pardubický kraj |  |  | Projektant: | APOLO CZ s.r.o.
Uchazeč:
Kód dílu - Popis | [6 empty] | Cena celkem [CZK]
Náklady soupisu celkem | [6 empty] | 0 | [12 empty] | -1
| HSV - Práce a dodávky HSV | [5 empty] | 0
| 1 - Zemní práce | [5 empty] | 0
| 3 - Svislé a kompletní konstrukce | [5 empty] | 0
| 998 - Přesun hmot | [5 empty] | 0
| PSV - Práce a dodávky PSV | [5 empty] | 0
| 767 - Konstrukce zámečnické | [5 empty] | 0
SOUPIS PRACÍ
Stavba:
Výstavba nové výjezdové základny ZZS PAK v Holicích
Objekt:
D1-03 - Opěrná stěna
Místo: | [5 empty] | Datum:
Zadavatel: |  |  | Pardubický kraj |  |  | Projektant: | APOLO CZ s.r.o.
Uchazeč:
PČ | Typ | Kód | Popis | MJ | Množství | J.cena [CZK] | Cena celkem [CZK] | Cenová soustava |  | Poznámka | DPH | J. Nh [h] | Nh celkem [h] | J. hmotnost_x000d_ [t] | Hmotnost_x000d_ celkem [t] | J. suť [t] | Suť Celkem [t]
Náklady soupisu celkem | [6 empty] | 0 | [5 empty] | 0 |  | 8.0687 |  | 0 |  | D | -1 | [10 empty] | 0
| D | HSV | Práce a dodávky HSV |  |  |  | 0 | [5 empty] | 0 |  | 8.0687 |  | 0 | 1 | D | 0 |  |  |  | ROZPOCET | [6 empty] | 0
| D | 1 | Zemní práce |  |  |  | 0 | [5 empty] | 0 |  | 0 |  | 0 | 1 | D | 1 |  |  |  | ROZPOCET | [6 empty] | 0
1 | K | 181951102 | Úprava pláně vyrovnáním výškových rozdílů v hornině tř. 1 až 4 se zhutněním | m2 | 110.485 |  | 0 | CS ÚRS 2018 01 |  |  | základní |  | 0 | 0 | 0 | 0 | 0 | 4 | K | 2 |  |  |  | ROZPOCET | 0 | 0 | 0 | 0 | 0 | 1 | 0 | 4 | -826531287
| VV |  | D1-01-1.02 | [15 empty] | VV | 2 | 1 | True | 0 | ROZPOCET
| VV |  | "figura 33"58,15*1,9 |  | 110.485 | [13 empty] | VV | 2 | 2 | True | 1 | ROZPOCET
| D | 3 | Svislé a kompletní konstrukce |  |  |  | 0 | [5 empty] | 0 |  | 8.0687 |  | 0 | 1 | D | 1 |  |  |  | ROZPOCET | [6 empty] | 0
2 | K | 631311114 | Mazanina z betonu prostého bez zvýšených nároků na prostředí tl. přes 50 do 80 mm tř. C 16/20 | m3 | 5.718 |  | 0 | CS ÚRS 2018 01 |  |  | základní |  | 0 | 0 | 0 | 0 | 0 | 4 | K | 2 |  |  |  | ROZPOCET | 0 | 0 | 0 | 0 | 0 | 1 | 0 | 4 | 522335075
| VV |  | beton se do přesunů hmot nepočítá, protože se počítá přímá betonáž, v ceně zohledněte případné použití čerpadla | [15 empty] | VV | 2 | 1 | True | 0 | ROZPOCET
| VV |  | D1-01-1.02 | [15 empty] | VV | 2 | 1 | True | 0 | ROZPOCET
| VV |  | "figura 33 - podklaďák pod opěku"58,15*1,9*0,05*1,035 |  | 5.718 | [13 empty] | VV | 2 | 2 | True | 1 | ROZPOCET
3 | K | 327323129 | Opěrné zdi a valy z betonu železového bez zvláštních nároků na vliv prostředí tř. C 20/25 | m3 | 76.015 |  | 0 | CS ÚRS 2018 01 |  |  | základní |  | 0 | 0 | 0 | 0 | 0 | 4 | K | 2 |  |  |  | ROZPOCET | 0 | 0 | 0 | 0 | 0 | 1 | 0 | 4 | 1207643850
| VV |  | v ceně zohlednit pohledový beton (např.plastifik.) | [15 empty] | VV | 2 | 1 | True | 0 | ROZPOCET
| VV |  | beton se do přesunů hmot nepočítá, protože se počítá přímá betonáž, v ceně zohledněte nutnost použití čerpadla | [15 empty] | VV | 2 | 1 | True | 0 | ROZPOCET
| VV |  | D1-01-1.02 a D1-03.3 | [15 empty] | VV | 2 | 1 | True | 0 | ROZPOCET
| VV |  | "dno + příplatek za betonáž do výkopu (část dna využije místo bednění stěnu výkopu)"57,65*1,8*0,3*1,035 |  | 32.221 | [13 empty] | VV | 2 | 2 | True | 0 | ROZPOCET
| VV |  | "stěna"38,78*2,65*0,3+18,87*((2,95+1,63)*0,5)*0,3 |  | 43.794 | [13 empty] | VV | 2 | 2 | True | 0 | ROZPOCET
| VV |  | Součet |  | 76.015 | [13 empty] | VV | 2 | 4 | True | 1 | ROZPOCET
4 | K | 327351211 | Bednění opěrných zdí a valů svislých i skloněných, výšky do 20 m zřízení | m2 | 316.799 |  | 0 | CS ÚRS 2018 01 |  |  | základní |  | 0 | 0.00251 | 0.79517 | 0 | 0 | 4 | K | 2 |  |  |  | ROZPOCET | 0 | 0 | 0 | 0 | 0 | 1 | 0 | 4 | -1218595619
| VV |  | do ceny započítat zpevněnou plochu pro práci ve výškách dle bozp (bude použita i pro betonáž vč. vibrování) | [15 empty] | VV | 2 | 1 | True | 0 | ROZPOCET
| VV |  | D1-01-1.02 a D1-03.3 | [15 empty] | VV | 2 | 1 | True | 0 | ROZPOCET
| VV |  | "dno (část dna využije místo bednění stěnu výkopu a základ figur 9,10,11)"(57,65+1,8*2)*0,3 |  | 18.375 | [13 empty] | VV | 2 | 2 | True | 0 | ROZPOCET
| VV |  | "stěna"38,78*2,65*2+0,3*2,65+18,87*((2,95+1,63)*0,5)*2+0,3*1,63 |  | 293.243 | [13 empty] | VV | 2 | 2 | True | 0 | ROZPOCET
| VV |  | "dilatace"1,8*0,3*4+0,3*2,65*3+0,3*2,12*1 |  | 5.181 | [13 empty] | VV | 2 | 2 | True | 0 | ROZPOCET
| VV |  | Mezisoučet |  | 316.799 | [13 empty] | VV | 2 | 3 | True | 1 | ROZPOCET
5 | K | 327351221 | Bednění opěrných zdí a valů svislých i skloněných, výšky do 20 m odstranění | m2 | 316.799 |  | 0 | CS ÚRS 2018 01 |  |  | základní |  | 0 | 0 | 0 | 0 | 0 | 4 | K | 2 |  |  |  | ROZPOCET | 0 | 0 | 0 | 0 | 0 | 1 | 0 | 4 | -1983462324
6 | K | 311351911 | Bednění nadzákladových zdí nosných Příplatek k cenám bednění za pohledový beton | m2 | 293.243 |  | 0 | CS ÚRS 2018 01 |  |  | základní |  | 0 | 0.0025 | 0.73311 | 0 | 0 | 4 | K | 2 |  |  |  | ROZPOCET | 0 | 0 | 0 | 0 | 0 | 1 | 0 | 4 | -1922513181
| VV |  | zvolena tato položka pro zohlenění pohledového betonu viditelných částí opěrky (výměra je počítána na celou plochu bednění stěn!!!) | [15 empty] | VV | 2 | 1 | True | 0 | ROZPOCET
| VV |  | D1-01-1.02 a D1-03.3 | [15 empty] | VV | 2 | 1 | True | 0 | ROZPOCET
| VV |  | "pouze stěna"38,78*2,65*2+0,3*2,65+18,87*((2,95+1,63)*0,5)*2+0,3*1,63 |  | 293.243 | [13 empty] | VV | 2 | 2 | True | 1 | ROZPOCET
7 | K | 327361006 | Výztuž opěrných zdí a valů průměru do 12 mm, z oceli 10 505 (R) nebo BSt 500 | t | 1.341 |  | 0 | CS ÚRS 2018 01 |  |  | základní |  | 0 | 1.0433 | 1.3991 | 0 | 0 | 4 | K | 2 |  |  |  | ROZPOCET | 0 | 0 | 0 | 0 | 0 | 1 | 0 | 4 | -62573099
| VV |  | D1-03.3 | [15 empty] | VV | 2 | 1 | True | 0 | ROZPOCET
| VV |  | "R8"1219,37*1,1*0,001 |  | 1.341 | [13 empty] | VV | 2 | 2 | True | 1 | ROZPOCET
8 | K | 327361016 | Výztuž opěrných zdí a valů průměru přes 12 mm, z oceli 10 505 (R) nebo BSt 500 | t | 4.877 |  | 0 | CS ÚRS 2018 01 |  |  | základní |  | 0 | 1.0539 | 5.1398 | 0 | 0 | 4 | K | 2 |  |  |  | ROZPOCET | 0 | 0 | 0 | 0 | 0 | 1 | 0 | 4 | -1402682833
| VV |  | D1-03.3 | [15 empty] | VV | 2 | 1 | True | 0 | ROZPOCET
| VV |  | "R14"4433,36*1,1*0,001 |  | 4.877 | [13 empty] | VV | 2 | 2 | True | 1 | ROZPOCET
9 | K | 327ds | Dilatační spára stěn - d,m dle detailu dilatace D1-03.3 | m | 10.07 |  | 0 |  |  |  | základní |  | 0 | 0 | 0 | 0 | 0 | 4 | K | 2 |  |  |  | ROZPOCET | 0 | 0 | 0 | 0 | 0 | 1 | 0 | 4 | 292408133
| VV |  | výplň EPS + mirelon 2x + tmel 2x | [15 empty] | VV | 2 | 1 | True | 0 | ROZPOCET
| VV |  | uvedené výměry jsou na celou výšku stěny opěrky!!! | [15 empty] | VV | 2 | 1 | True | 0 | ROZPOCET
| VV |  | D1-01-1.02 a D1-03.3 | [15 empty] | VV | 2 | 1 | True | 0 | ROZPOCET
| VV |  | "stěna"2,65*3+2,12*1 |  | 10.07 | [13 empty] | VV | 2 | 2 | True | 1 | ROZPOCET
10 | K | 953312113 | Vložky svislé do dilatačních spár z polystyrenových desek fasádních včetně dodání a osazení, v jakémkoliv zdivu přes 20 do 30 mm | m2 | 2.16 |  | 0 | CS ÚRS 2018 01 |  |  | základní |  | 0 | 0.00072 | 0.0015552 | 0 | 0 | 4 | K | 2 |  |  |  | ROZPOCET | 0 | 0 | 0 | 0 | 0 | 1 | 0 | 4 | 1319805760
| VV |  | D1-01-1.02 a D1-03.3 | [15 empty] | VV | 2 | 1 | True | 0 | ROZPOCET
| VV |  | "dilatace dna - tmelení nebude nutné (zasypáno)"1,8*0,3*4 |  | 2.16 | [13 empty] | VV | 2 | 2 | True | 1 | ROZPOCET
| D | 998 | Přesun hmot |  |  |  | 0 | [5 empty] | 0 |  | 0 |  | 0 | 1 | D | 1 |  |  |  | ROZPOCET | [6 empty] | 0
11 | K | 998153131 | Přesun hmot pro zdi a valy samostatné se svislou nosnou konstrukcí zděnou nebo monolitickou betonovou tyčovou nebo plošnou vodorovná dopravní vzdálenost do 50 m, pro zdi výšky do 12 m | t | 8.069 |  | 0 | CS ÚRS 2018 01 |  |  | základní |  | 0 | 0 | 0 | 0 | 0 | 4 | K | 2 |  |  |  | ROZPOCET | 0 | 0 | 0 | 0 | 0 | 1 | 0 | 4 | -1265728598
| D | PSV | Práce a dodávky PSV |  |  |  | 0 | [5 empty] | 0 |  | 0 |  | 0 | 2 | D | 0 |  |  |  | ROZPOCET | [6 empty] | 0
| D | 767 | Konstrukce zámečnické |  |  |  | 0 | [5 empty] | 0 |  | 0 |  | 0 | 2 | D | 1 |  |  |  | ROZPOCET | [6 empty] | 0
12 | K | 767ozo | Ocelové typové zábradlí na opěrnou stěnu (dl.2,5m/dílec) - d,m vč.kotvení a povrch.úpravy dle D1-03-4 | dílec | 22 |  | 0 |  |  |  | základní |  | 0 | 0 | 0 | 0 | 0 | 16 | K | 2 |  |  |  | ROZPOCET | 0 | 0 | 0 | 0 | 0 | 1 | 0 | 16 | 281648340
| VV |  | popis a způsob kotvení viz.D1-03-4 | [15 empty] | VV | 2 | 1 | True | 0 | ROZPOCET
| VV |  | cena zahrnuje kompletní dodávku a montáž zábradlí vč.zaměření, dopravy a výrobní dokumentace | [15 empty] | VV | 2 | 1 | True | 0 | ROZPOCET
| VV |  | "počet dílců dl.2,5m vč.atypu dl.cca 2,562m"22 |  | 22 | [13 empty] | VV | 2 | 2 | True | 1 | ROZPOCET

## D1-04 1 Kompl
Položkový soupis prací a dodávek | [25 empty] | #TypZaznamu#
S: | R0618 | Výstavba nové výjezdové základny ZZS PAK v Holicích | [23 empty] | STA
O: | D1-04 | Připojovací objekt | [20 empty] | STA |  |  | OBJ
R: | 1 | Připojovací objekt | [23 empty] | ROZ
P.č. | Číslo položky | Název položky | MJ | množství | cena / MJ | Celkem | Dodávka | Dodávka celk. | Montáž | Montáž celk. | DPH | cena s DPH | hmotnost / MJ | hmotnost celk.(t) | dem. hmotnost / MJ | dem. hmotnost celk.(t) | Ceník | Cen. soustava / platnost | Cenová úroveň | Nhod / MJ | Nhod celk. | Dodavatel
Díl: | 00 | Stavební část |  |  |  | 0 |  | 0 |  | 0 |  | 0 |  | 0 |  | 0 |  |  |  |  | 0.94 |  |  |  |  | DIL
1 | 979082111R00 | Vnitrostaveništní doprava suti a vybouraných hmot do 10 m | kompl | 1 | 0 | 0 |  | 0 |  | 0 | 21 | 0 | 0 | 0 | 0 | 0 | 801-3 | RTS 17/ II | Indiv | 0.942 | 0.94 |  |  |  |  | POL1_
[24 empty] | 15 | 21
| Celkem |  |  |  |  | 0 | [17 empty] | 0 | 0 | SUM
END

## D1-04 1 Pol
| List obsahuje: |  | 1) Krycí list soupisu | 2) Rekapitulace |  |  | 3) Soupis prací | Zpět na list: | Rekapitulace stavby
{5d36d8a9-8a31-431e-bedb-b74fdf1e69db}
2
| KRYCÍ LIST SOUPISU | [8 empty] | v --- níže se nacházejí doplnkové a pomocné údaje k sestavám --- v | [8 empty] | False
Stavba:
Výstavba nové výjezdové základny ZZS PAK v Holicích
Objekt:
D1-04 - Připojovací objekt
| KSO: |  |  |  |  | CC-CZ:
| Místo: |  |  |  |  | Datum:
| Zadavatel: |  |  |  |  | IČ: | 70892822
|  | Pardubický kraj |  |  |  | DIČ: | CZ70892822
| Uchazeč: |  |  |  |  | IČ:
DIČ:
| Projektant: |  |  |  |  | IČ: | 27492851
|  | APOLO CZ s.r.o. |  |  |  | DIČ: | CZ27492851
Poznámka:
U neceníkových položek (R-položky, položky s neceníkovým číslem nebo položky u kterých je to uvedeno v poznámce) je nutné započítat případný přesun hmot do jejich cen za dodávku a montáž dle pracovního postupu zhotovitele!!! Není počítáno s výkopy a zásypy kolem připojovacího objektu (bude provedeno v rámci jiných objektů).
| Cena bez DPH | [5 empty] | 0
|  |  | Základ daně |  |  | Sazba daně | Výše daně
| DPH | základní | 0 |  |  | 21% | 0
|  | snížená | 0 |  |  | 15% | 0
|  | zákl. přenesená | 0 |  |  | 21% | 0
|  | sníž. přenesená | 0 |  |  | 15% | 0
|  | nulová | 0 |  |  | 0% | 0
| Cena s DPH |  |  | v | CZK |  | 0
REKAPITULACE ČLENĚNÍ SOUPISU PRACÍ
Stavba:
Výstavba nové výjezdové základny ZZS PAK v Holicích
Objekt:
D1-04 - Připojovací objekt
Místo: | [5 empty] | Datum:
Zadavatel: |  |  | Pardubický kraj |  |  | Projektant: | APOLO CZ s.r.o.
Uchazeč:
Kód dílu - Popis | [6 empty] | Cena celkem [CZK]
Náklady soupisu celkem | [6 empty] | 0 | [12 empty] | -1
| HSV - Práce a dodávky HSV | [5 empty] | 0
| 1 - Zemní práce | [5 empty] | 0
| 2 - Zakládání | [5 empty] | 0
| 3 - Svislé a kompletní konstrukce | [5 empty] | 0
| 4 - Vodorovné konstrukce | [5 empty] | 0
| 62 - Úprava povrchů vnějších | [5 empty] | 0
| 998 - Přesun hmot | [5 empty] | 0
| PSV - Práce a dodávky PSV | [5 empty] | 0
| 711 - Izolace proti vodě, vlhkosti a plynům | [5 empty] | 0
| 767 - Konstrukce zámečnické | [5 empty] | 0
SOUPIS PRACÍ
Stavba:
Výstavba nové výjezdové základny ZZS PAK v Holicích
Objekt:
D1-04 - Připojovací objekt
Místo: | [5 empty] | Datum:
Zadavatel: |  |  | Pardubický kraj |  |  | Projektant: | APOLO CZ s.r.o.
Uchazeč:
PČ | Typ | Kód | Popis | MJ | Množství | J.cena [CZK] | Cena celkem [CZK] | Cenová soustava |  | Poznámka | DPH | J. Nh [h] | Nh celkem [h] | J. hmotnost_x000d_ [t] | Hmotnost_x000d_ celkem [t] | J. suť [t] | Suť Celkem [t]
Náklady soupisu celkem | [6 empty] | 0 | [5 empty] | 0 |  | 4.4534 |  | 0 |  | D | -1 | [10 empty] | 0
| D | HSV | Práce a dodávky HSV |  |  |  | 0 | [5 empty] | 0 |  | 4.4507 |  | 0 | 1 | D | 0 |  |  |  | ROZPOCET | [6 empty] | 0
| D | 1 | Zemní práce |  |  |  | 0 | [5 empty] | 0 |  | 0.84 |  | 0 | 1 | D | 1 |  |  |  | ROZPOCET | [6 empty] | 0
1 | K | 181951102 | Úprava pláně vyrovnáním výškových rozdílů v hornině tř. 1 až 4 se zhutněním | m2 | 2.34 |  | 0 | CS ÚRS 2018 01 |  |  | základní |  | 0 | 0 | 0 | 0 | 0 | 4 | K | 2 |  |  |  | ROZPOCET | 0 | 0 | 0 | 0 | 0 | 1 | 0 | 4 | -1495110531
| VV |  | D1-04.02 | [15 empty] | VV | 2 | 1 | True | 0 | ROZPOCET
| VV |  | "základová spára pod štěrk.podsyp"(2,2+0,2*2)*(0,5+0,2*2) |  | 2.34 | [13 empty] | VV | 2 | 2 | True | 1 | ROZPOCET
2 | K | 174101102 | Zásyp sypaninou z jakékoliv horniny s uložením výkopku ve vrstvách se zhutněním v uzavřených prostorách s urovnáním povrchu zásypu | m3 | 0.42 |  | 0 | CS ÚRS 2018 01 |  |  | základní |  | 0 | 0 | 0 | 0 | 0 | 4 | K | 2 |  |  |  | ROZPOCET | 0 | 0 | 0 | 0 | 0 | 1 | 0 | 4 | -1726961371
| VV |  | D1-04.02 | [15 empty] | VV | 2 | 1 | True | 0 | ROZPOCET
| VV |  | "zásyp ruční mezi základ.patky po napojení přípojek"0,5*(0,5+0,475)*0,9-0,14*0,14*(0,5+0,475) |  | 0.42 | [13 empty] | VV | 2 | 2 | True | 1 | ROZPOCET
3 | M | 58337303 | štěrkopísek frakce 0-8 | t | 0.84 |  | 0 | CS ÚRS 2018 01 |  |  | základní |  | 0 | 1 | 0.84 | 0 | 0 | 8 | M | 2 |  |  |  | ROZPOCET | 0 | 0 | 0 | 0 | 0 | 1 | 0 | 4 | -282374382
| VV |  | 0,42*2 'Přepočtené koeficientem množství |  | 0.84 | [13 empty] | VV | 2 | 2 | False | 1 | ROZPOCET
| D | 2 | Zakládání |  |  |  | 0 | [5 empty] | 0 |  | 1.5522 |  | 0 | 1 | D | 1 |  |  |  | ROZPOCET | [6 empty] | 0
4 | K | 213311142 | Polštáře zhutněné pod základy ze štěrkopísku netříděného | m3 | 0.168 |  | 0 | CS ÚRS 2018 01 |  |  | základní |  | 0 | 2.16 | 0.36288 | 0 | 0 | 4 | K | 2 |  |  |  | ROZPOCET | 0 | 0 | 0 | 0 | 0 | 1 | 0 | 4 | -575250742
| VV |  | D1-04.02 | [15 empty] | VV | 2 | 1 | True | 0 | ROZPOCET
| VV |  | "šp podsyp"(2,2+0,1*2)*(0,5+0,1*2)*0,1 |  | 0.168 | [13 empty] | VV | 2 | 2 | True | 1 | ROZPOCET
5 | K | 279113124 | Základové zdi z tvárnic ztraceného bednění včetně výplně z betonu bez zvláštních nároků na vliv prostředí třídy C 12/15, tloušťky zdiva přes 250 do 300 mm | m2 | 1.5 |  | 0 | CS ÚRS 2018 01 |  |  | základní |  | 0 | 0.67489 | 1.0123 | 0 | 0 | 4 | K | 2 |  |  |  | ROZPOCET | 0 | 0 | 0 | 0 | 0 | 1 | 0 | 4 | -2019701370
| VV |  | D1-04.02 | [15 empty] | VV | 2 | 1 | True | 0 | ROZPOCET
| VV |  | 0,5*0,75*(1+1+2) |  | 1.5 | [13 empty] | VV | 2 | 2 | True | 1 | ROZPOCET
6 | K | 317121102 | Montáž prefabrikovaných překladů délky přes 1500 do 2200 mm | kus | 1 |  | 0 | CS ÚRS 2018 01 |  |  | základní |  | 0 | 0.00918 | 0.00918 | 0 | 0 | 4 | K | 2 |  |  |  | ROZPOCET | 0 | 0 | 0 | 0 | 0 | 1 | 0 | 4 | -1983811178
| VV |  | D1-04.02 | [15 empty] | VV | 2 | 1 | True | 0 | ROZPOCET
| VV |  | 1 |  | 1 | [13 empty] | VV | 2 | 2 | True | 1 | ROZPOCET
7 | M | 5932107r | překlad železobetonový RZP 209x14x14 cm | kus | 1 |  | 0 |  |  |  | základní |  | 0 | 0 | 0 | 0 | 0 | 8 | M | 2 |  |  |  | ROZPOCET | 0 | 0 | 0 | 0 | 0 | 1 | 0 | 4 | -1781822870
8 | K | 275313511 | Základy z betonu prostého patky a bloky z betonu kamenem neprokládaného tř. C 12/15 | m3 | 0.069 |  | 0 | CS ÚRS 2018 01 |  |  | základní |  | 0 | 2.2563 | 0.15569 | 0 | 0 | 4 | K | 2 |  |  |  | ROZPOCET | 0 | 0 | 0 | 0 | 0 | 1 | 0 | 4 | -2093292759
| VV |  | D1-04.02 | [15 empty] | VV | 2 | 1 | True | 0 | ROZPOCET
| VV |  | "dobetonování patek na +-0,0"0,5*(0,62+0,3+0,3)*0,15-0,14*0,14*(0,625-0,05+0,3+0,3-0,05) |  | 0.069 | [13 empty] | VV | 2 | 2 | True | 1 | ROZPOCET
9 | K | 275351121 | Bednění základů patek zřízení | m2 | 0.559 |  | 0 | CS ÚRS 2018 01 |  |  | základní |  | 0 | 0.00264 | 0.0014758 | 0 | 0 | 4 | K | 2 |  |  |  | ROZPOCET | 0 | 0 | 0 | 0 | 0 | 1 | 0 | 4 | -127643411
| VV |  | D1-04.02 | [15 empty] | VV | 2 | 1 | True | 0 | ROZPOCET
| VV |  | "dobetonování patek na +-0,0"0,15*(0,05+0,5+0,625+0,35+0,35+0,3+0,35+0,35+0,3+0,5+0,05) |  | 0.559 | [13 empty] | VV | 2 | 2 | True | 1 | ROZPOCET
10 | K | 275351122 | Bednění základů patek odstranění | m2 | 0.559 |  | 0 | CS ÚRS 2018 01 |  |  | základní |  | 0 | 0 | 0 | 0 | 0 | 4 | K | 2 |  |  |  | ROZPOCET | 0 | 0 | 0 | 0 | 0 | 1 | 0 | 4 | -145122764
11 | K | 275361821 | Výztuž základů patek z betonářské oceli 10 505 (R) | t | 0.01 |  | 0 | CS ÚRS 2018 01 |  |  | základní |  | 0 | 1.0602 | 0.010602 | 0 | 0 | 4 | K | 2 |  |  |  | ROZPOCET | 0 | 0 | 0 | 0 | 0 | 1 | 0 | 4 | -393177131
| VV |  | "propojení ztrac.bednění základ x stěna, bude použito po dohodě s TDI"0,01 |  | 0.01 | [13 empty] | VV | 2 | 2 | True | 1 | ROZPOCET
| D | 3 | Svislé a kompletní konstrukce |  |  |  | 0 | [5 empty] | 0 |  | 1.8128 |  | 0 | 1 | D | 1 |  |  |  | ROZPOCET | [6 empty] | 0
12 | K | 311113121 | Nadzákladové zdi z tvárnic ztraceného bednění hladkých, včetně výplně z betonu třídy C 12/15, tloušťky zdiva 150 mm | m2 | 3.5 |  | 0 | CS ÚRS 2018 01 |  |  | základní |  | 0 | 0.34662 | 1.2132 | 0 | 0 | 4 | K | 2 |  |  |  | ROZPOCET | 0 | 0 | 0 | 0 | 0 | 1 | 0 | 4 | 1215647538
| VV |  | D1-04.02 | [15 empty] | VV | 2 | 1 | True | 0 | ROZPOCET
| VV |  | 1,4*(1,8+0,35*2) |  | 3.5 | [13 empty] | VV | 2 | 2 | True | 1 | ROZPOCET
13 | K | 311113122 | Nadzákladové zdi z tvárnic ztraceného bednění hladkých, včetně výplně z betonu třídy C 12/15, tloušťky zdiva přes 150 do 200 mm | m2 | 1.4 |  | 0 | CS ÚRS 2018 01 |  |  | základní |  | 0 | 0.42832 | 0.59965 | 0 | 0 | 4 | K | 2 |  |  |  | ROZPOCET | 0 | 0 | 0 | 0 | 0 | 1 | 0 | 4 | -1403405230
| VV |  | D1-04.02 | [15 empty] | VV | 2 | 1 | True | 0 | ROZPOCET
| VV |  | 0,5*1,4*2 |  | 1.4 | [13 empty] | VV | 2 | 2 | True | 1 | ROZPOCET
| D | 4 | Vodorovné konstrukce |  |  |  | 0 | [5 empty] | 0 |  | 0.07657 |  | 0 | 1 | D | 1 |  |  |  | ROZPOCET | [6 empty] | 0
14 | K | 444143901 | Montáž střešních desek nebo panelů v budovách výšky do 18 m, hmotnosti do 0,5 t | kus | 1 |  | 0 | CS ÚRS 2018 01 |  |  | základní |  | 0 | 0.07657 | 0.07657 | 0 | 0 | 4 | K | 2 |  |  |  | ROZPOCET | 0 | 0 | 0 | 0 | 0 | 1 | 0 | 4 | -798745766
15 | M | 4pz | Prefa atyp.krycí deska tl.60-70mm spádovaná s přesahem 30mm po obvodu (2260x560mm) - dodávka | kus | 1 |  | 0 |  |  |  | základní |  | 0 | 0 | 0 | 0 | 0 | 8 | M | 2 |  |  |  | ROZPOCET | 0 | 0 | 0 | 0 | 0 | 1 | 0 | 4 | 1272002784
| D | 62 | Úprava povrchů vnějších |  |  |  | 0 | [5 empty] | 0 |  | 0.16915 |  | 0 | 1 | D | 1 |  |  |  | ROZPOCET | [6 empty] | 0
16 | K | 623131121 | Podkladní a spojovací vrstva vnějších omítaných ploch penetrace akrylát-silikonová nanášená ručně pilířů nebo sloupů | m2 | 5.46 |  | 0 | CS ÚRS 2018 01 |  |  | základní |  | 0 | 0.00026 | 0.0014196 | 0 | 0 | 4 | K | 2 |  |  |  | ROZPOCET | 0 | 0 | 0 | 0 | 0 | 1 | 0 | 4 | -1573617146
17 | K | 623321111 | Omítka vápenocementová vnějších ploch nanášená ručně jednovrstvá, tloušťky do 15 mm hrubá zatřená pilířů nebo sloupů | m2 | 5.46 |  | 0 | CS ÚRS 2018 01 |  |  | základní |  | 0 | 0.02363 | 0.12902 | 0 | 0 | 4 | K | 2 |  |  |  | ROZPOCET | 0 | 0 | 0 | 0 | 0 | 1 | 0 | 4 | -1500895125
| VV |  | D1-04.02 | [15 empty] | VV | 2 | 1 | True | 0 | ROZPOCET
| VV |  | 1,4*(2,2*2+0,5*2-0,65*2-0,2) |  | 5.46 | [13 empty] | VV | 2 | 2 | True | 1 | ROZPOCET
18 | K | 623142001 | Potažení vnějších ploch pletivem v ploše nebo pruzích, na plném podkladu sklovláknitým vtlačením do tmelu pilířů nebo sloupů | m2 | 5.46 |  | 0 | CS ÚRS 2018 01 |  |  | základní |  | 0 | 0.00441 | 0.024079 | 0 | 0 | 4 | K | 2 |  |  |  | ROZPOCET | 0 | 0 | 0 | 0 | 0 | 1 | 0 | 4 | -1926323192
19 | K | 623531011 | Omítka tenkovrstvá silikonová vnějších ploch probarvená, včetně penetrace podkladu zrnitá, tloušťky 1,5 mm pilířů a sloupů | m2 | 5.46 |  | 0 | CS ÚRS 2018 01 |  |  | základní |  | 0 | 0.00268 | 0.014633 | 0 | 0 | 4 | K | 2 |  |  |  | ROZPOCET | 0 | 0 | 0 | 0 | 0 | 1 | 0 | 4 | -1432317673
| D | 998 | Přesun hmot |  |  |  | 0 | [5 empty] | 0 |  | 0 |  | 0 | 1 | D | 1 |  |  |  | ROZPOCET | [6 empty] | 0
20 | K | 998011001 | Přesun hmot pro budovy občanské výstavby, bydlení, výrobu a služby s nosnou svislou konstrukcí zděnou z cihel, tvárnic nebo kamene vodorovná dopravní vzdálenost do 100 m pro budovy výšky do 6 m | t | 4.451 |  | 0 | CS ÚRS 2018 01 |  |  | základní |  | 0 | 0 | 0 | 0 | 0 | 4 | K | 2 |  |  |  | ROZPOCET | 0 | 0 | 0 | 0 | 0 | 1 | 0 | 4 | 816789095
| D | PSV | Práce a dodávky PSV |  |  |  | 0 | [5 empty] | 0 |  | 0.0026565 |  | 0 | 2 | D | 0 |  |  |  | ROZPOCET | [6 empty] | 0
| D | 711 | Izolace proti vodě, vlhkosti a plynům |  |  |  | 0 | [5 empty] | 0 |  | 0.0026565 |  | 0 | 2 | D | 1 |  |  |  | ROZPOCET | [6 empty] | 0
21 | K | 711193121 | Izolace proti zemní vlhkosti ostatní těsnicí kaší flexibilní minerální na ploše vodorovné V | m2 | 0.759 |  | 0 | CS ÚRS 2018 01 |  |  | základní |  | 0 | 0.0035 | 0.0026565 | 0 | 0 | 16 | K | 2 |  |  |  | ROZPOCET | 0 | 0 | 0 | 0 | 0 | 1 | 0 | 16 | 182729911
| VV |  | D1-04.02 | [15 empty] | VV | 2 | 1 | True | 0 | ROZPOCET
| VV |  | 2,2*0,5-0,5*0,35-0,475*0,35 |  | 0.759 | [13 empty] | VV | 2 | 2 | True | 1 | ROZPOCET
22 | K | 998711101 | Přesun hmot pro izolace proti vodě, vlhkosti a plynům stanovený z hmotnosti přesunovaného materiálu vodorovná dopravní vzdálenost do 50 m v objektech výšky do 6 m | t | 0.003 |  | 0 | CS ÚRS 2018 01 |  |  | základní |  | 0 | 0 | 0 | 0 | 0 | 16 | K | 2 |  |  |  | ROZPOCET | 0 | 0 | 0 | 0 | 0 | 1 | 0 | 16 | -1460573797
23 | K | 998711181 | Přesun hmot pro izolace proti vodě, vlhkosti a plynům stanovený z hmotnosti přesunovaného materiálu Příplatek k cenám za přesun prováděný bez použití mechanizace pro jakoukoliv výšku objektu | t | 0.003 |  | 0 | CS ÚRS 2018 01 |  |  | základní |  | 0 | 0 | 0 | 0 | 0 | 16 | K | 2 |  |  |  | ROZPOCET | 0 | 0 | 0 | 0 | 0 | 1 | 0 | 16 | 874780930
| D | 767 | Konstrukce zámečnické |  |  |  | 0 | [5 empty] | 0 |  | 0 |  | 0 | 2 | D | 1 |  |  |  | ROZPOCET | [6 empty] | 0
24 | K | 767od1 | Ocelová dvířka 650x650mm + pevná část 650x750mm pro ER a PS d,m dle popisu ve výkrese D1-04.02 | kus | 2 |  | 0 |  |  |  | základní |  | 0 | 0 | 0 | 0 | 0 | 16 | K | 2 |  |  |  | ROZPOCET | 0 | 0 | 0 | 0 | 0 | 1 | 0 | 16 | -1974689685
25 | K | 767od2 | Ocelová dvířka 200x650mm + pevná část 200x750mm pro MIS d,m dle popisu ve výkrese D1-04.02 | kus | 1 |  | 0 |  |  |  | základní |  | 0 | 0 | 0 | 0 | 0 | 16 | K | 2 |  |  |  | ROZPOCET | 0 | 0 | 0 | 0 | 0 | 1 | 0 | 16 | 98780898

## D1-05 1 Kompl
Položkový soupis prací a dodávek | [25 empty] | #TypZaznamu#
S: | R0618 | Výstavba nové výjezdové základny ZZS PAK v Holicích | [23 empty] | STA
O: | D1-05 | Přístřešek pro popelnice | [20 empty] | STA |  |  | OBJ
R: | 1 | Přístřešek pro popelnice | [23 empty] | ROZ
P.č. | Číslo položky | Název položky | MJ | množství | cena / MJ | Celkem | Dodávka | Dodávka celk. | Montáž | Montáž celk. | DPH | cena s DPH | hmotnost / MJ | hmotnost celk.(t) | dem. hmotnost / MJ | dem. hmotnost celk.(t) | Ceník | Cen. soustava / platnost | Cenová úroveň | Nhod / MJ | Nhod celk. | Dodavatel
Díl: | 00 | Stavební část |  |  |  | 0 |  | 0 |  | 0 |  | 0 |  | 0 |  | 0 |  |  |  |  | 0 |  |  |  |  | DIL
1 | rozpočet | Rozpočet přístřešku pro popelnice | kompl | 1 | 0 | 0 |  | 0 |  | 0 | 21 | 0 | 0 | 0 | 0 | 0 |  | Vlastní | Indiv | 0 | 0 |  |  |  |  | POL1_
[24 empty] | 15 | 21
| Celkem |  |  |  |  | 0 | [17 empty] | 0 | 0 | SUM
END

## D1-05 1 Pol
| List obsahuje: |  | 1) Krycí list soupisu | 2) Rekapitulace |  |  | 3) Soupis prací | Zpět na list: | Rekapitulace stavby
{377f1599-47f2-4135-b72b-ec9e04b0d561}
2
| KRYCÍ LIST SOUPISU | [8 empty] | v --- níže se nacházejí doplnkové a pomocné údaje k sestavám --- v | [8 empty] | False
Stavba:
Výstavba nové výjezdové základny ZZS PAK v Holicích
Objekt:
D1-05 - Přístřešek pro popelnice
| KSO: |  |  |  |  | CC-CZ:
| Místo: |  |  |  |  | Datum:
| Zadavatel: |  |  |  |  | IČ: | 70892822
|  | Pardubický kraj |  |  |  | DIČ: | CZ70892822
| Uchazeč: |  |  |  |  | IČ:
DIČ:
| Projektant: |  |  |  |  | IČ: | 27492851
|  | APOLO CZ s.r.o. |  |  |  | DIČ: | CZ27492851
Poznámka:
U neceníkových položek (R-položky, položky s neceníkovým číslem nebo položky u kterých je to uvedeno v poznámce) je nutné započítat případný přesun hmot do jejich cen za dodávku a montáž dle pracovního postupu zhotovitele!!! Rozpočet předpokládá zahájení prací na zhutněném násypu na úrovni cca -0,25 (pláň pro chodník).
| Cena bez DPH | [5 empty] | 0
|  |  | Základ daně |  |  | Sazba daně | Výše daně
| DPH | základní | 0 |  |  | 21% | 0
|  | snížená | 0 |  |  | 15% | 0
|  | zákl. přenesená | 0 |  |  | 21% | 0
|  | sníž. přenesená | 0 |  |  | 15% | 0
|  | nulová | 0 |  |  | 0% | 0
| Cena s DPH |  |  | v | CZK |  | 0
REKAPITULACE ČLENĚNÍ SOUPISU PRACÍ
Stavba:
Výstavba nové výjezdové základny ZZS PAK v Holicích
Objekt:
D1-05 - Přístřešek pro popelnice
Místo: | [5 empty] | Datum:
Zadavatel: |  |  | Pardubický kraj |  |  | Projektant: | APOLO CZ s.r.o.
Uchazeč:
Kód dílu - Popis | [6 empty] | Cena celkem [CZK]
Náklady soupisu celkem | [6 empty] | 0 | [12 empty] | -1
| HSV - Práce a dodávky HSV | [5 empty] | 0
| 1 - Zemní práce | [5 empty] | 0
| 2 - Zakládání | [5 empty] | 0
| 3 - Svislé a kompletní konstrukce | [5 empty] | 0
| 4 - Vodorovné konstrukce | [5 empty] | 0
| 998 - Přesun hmot | [5 empty] | 0
| PSV - Práce a dodávky PSV | [5 empty] | 0
| 767 - Konstrukce zámečnické | [5 empty] | 0
SOUPIS PRACÍ
Stavba:
Výstavba nové výjezdové základny ZZS PAK v Holicích
Objekt:
D1-05 - Přístřešek pro popelnice
Místo: | [5 empty] | Datum:
Zadavatel: |  |  | Pardubický kraj |  |  | Projektant: | APOLO CZ s.r.o.
Uchazeč:
PČ | Typ | Kód | Popis | MJ | Množství | J.cena [CZK] | Cena celkem [CZK] | Cenová soustava |  | Poznámka | DPH | J. Nh [h] | Nh celkem [h] | J. hmotnost_x000d_ [t] | Hmotnost_x000d_ celkem [t] | J. suť [t] | Suť Celkem [t]
Náklady soupisu celkem | [6 empty] | 0 | [5 empty] | 0 |  | 4.2869 |  | 0 |  | D | -1 | [10 empty] | 0
| D | HSV | Práce a dodávky HSV |  |  |  | 0 | [5 empty] | 0 |  | 4.2869 |  | 0 | 1 | D | 0 |  |  |  | ROZPOCET | [6 empty] | 0
| D | 1 | Zemní práce |  |  |  | 0 | [5 empty] | 0 |  | 0 |  | 0 | 1 | D | 1 |  |  |  | ROZPOCET | [6 empty] | 0
1 | K | 132212101 | Hloubení zapažených i nezapažených rýh šířky do 600 mm ručním nebo pneumatickým nářadím s urovnáním dna do předepsaného profilu a spádu v horninách tř. 3 soudržných | m3 | 0.52 |  | 0 | CS ÚRS 2018 01 |  |  | základní |  | 0 | 0 | 0 | 0 | 0 | 4 | K | 2 |  |  |  | ROZPOCET | 0 | 0 | 0 | 0 | 0 | 1 | 0 | 4 | 1598871058
| VV |  | D1-05.02,03 | [15 empty] | VV | 2 | 1 | True | 0 | ROZPOCET
| VV | r5 | "od -0,25 po -0,9"0,4*0,65*1*2 |  | 0.52 | [13 empty] | VV | 2 | 2 | True | 1 | ROZPOCET
2 | K | 132212109 | Hloubení zapažených i nezapažených rýh šířky do 600 mm ručním nebo pneumatickým nářadím s urovnáním dna do předepsaného profilu a spádu v horninách tř. 3 Příplatek k cenám za lepivost horniny tř. 3 | m3 | 0.26 |  | 0 | CS ÚRS 2018 01 |  |  | základní |  | 0 | 0 | 0 | 0 | 0 | 4 | K | 2 |  |  |  | ROZPOCET | 0 | 0 | 0 | 0 | 0 | 1 | 0 | 4 | 1280323323
| VV |  | 0,52*0,5 'Přepočtené koeficientem množství |  | 0.26 | [13 empty] | VV | 2 | 2 | False | 1 | ROZPOCET
3 | K | 162201102 | Vodorovné přemístění výkopku nebo sypaniny po suchu na obvyklém dopravním prostředku, bez naložení výkopku, avšak se složením bez rozhrnutí z horniny tř. 1 až 4 na vzdálenost přes 20 do 50 m | m3 | 0.52 |  | 0 | CS ÚRS 2018 01 |  |  | základní |  | 0 | 0 | 0 | 0 | 0 | 4 | K | 2 |  |  |  | ROZPOCET | 0 | 0 | 0 | 0 | 0 | 1 | 0 | 4 | 1824087761
| VV |  | "přemístění výkopku ze základů do místa dalšího upotřebení do hutněného násypu dle potřeby stavby"r5 |  | 0.52 | [13 empty] | VV | 2 | 2 | True | 1 | ROZPOCET
4 | K | 181951102 | Úprava pláně vyrovnáním výškových rozdílů v hornině tř. 1 až 4 se zhutněním | m2 | 0.8 |  | 0 | CS ÚRS 2018 01 |  |  | základní |  | 0 | 0 | 0 | 0 | 0 | 4 | K | 2 |  |  |  | ROZPOCET | 0 | 0 | 0 | 0 | 0 | 1 | 0 | 4 | 434146861
| VV |  | D1-05.02 | [15 empty] | VV | 2 | 1 | True | 0 | ROZPOCET
| VV |  | "pod základy na -0,9"0,4*1*2 |  | 0.8 | [13 empty] | VV | 2 | 2 | True | 1 | ROZPOCET
| D | 2 | Zakládání |  |  |  | 0 | [5 empty] | 0 |  | 1.3217 |  | 0 | 1 | D | 1 |  |  |  | ROZPOCET | [6 empty] | 0
5 | K | 274313711 | Základy z betonu prostého pasy betonu kamenem neprokládaného tř. C 20/25 | m3 | 0.538 |  | 0 | CS ÚRS 2018 01 |  |  | základní |  | 0 | 2.4533 | 1.3199 | 0 | 0 | 4 | K | 2 |  |  |  | ROZPOCET | 0 | 0 | 0 | 0 | 0 | 1 | 0 | 4 | 1198665529
| VV |  | D1-05.02,03 | [15 empty] | VV | 2 | 1 | True | 0 | ROZPOCET
| VV |  | "přímo do výkopu"r5*1,035 |  | 0.538 | [13 empty] | VV | 2 | 2 | True | 1 | ROZPOCET
6 | K | 953943122 | Osazování drobných kovových předmětů výrobků ostatních jinde neuvedených do betonu se zajištěním polohy k bednění či k výztuži před zabetonováním hmotnosti přes 1 do 5 kg/kus | kus | 12 |  | 0 | CS ÚRS 2018 01 |  |  | základní |  | 0 | 0.00015 | 0.0018 | 0 | 0 | 4 | K | 2 |  |  |  | ROZPOCET | 0 | 0 | 0 | 0 | 0 | 1 | 0 | 4 | 1627074226
| VV |  | D1-05.03 | [15 empty] | VV | 2 | 1 | True | 0 | ROZPOCET
| VV |  | "položka pro zafixování výztuže pro provázání základů se stěnou před betonáží (dodávka a naohýbání je v položce výztuže celého přístřešku)"12 |  | 12 | [13 empty] | VV | 2 | 2 | True | 1 | ROZPOCET
| D | 3 | Svislé a kompletní konstrukce |  |  |  | 0 | [5 empty] | 0 |  | 1.8579 |  | 0 | 1 | D | 1 |  |  |  | ROZPOCET | [6 empty] | 0
7 | K | 311321817 | Nadzákladové zdi z betonu železového (bez výztuže) nosné pohledového (v přírodní barvě drtí a přísad) tř. C 20/25 | m3 | 0.7 |  | 0 | CS ÚRS 2018 01 |  |  | základní |  | 0 | 2.4533 | 1.7173 | 0 | 0 | 4 | K | 2 |  |  |  | ROZPOCET | 0 | 0 | 0 | 0 | 0 | 1 | 0 | 4 | -1392949041
| VV |  | D1-05.03 | [15 empty] | VV | 2 | 1 | True | 0 | ROZPOCET
| VV |  | 0,2*1*1,75*2 |  | 0.7 | [13 empty] | VV | 2 | 2 | True | 1 | ROZPOCET
8 | K | 311351121 | Bednění nadzákladových zdí nosných rovné oboustranné za každou stranu zřízení | m2 | 8.4 |  | 0 | CS ÚRS 2018 01 |  |  | základní |  | 0 | 0.00275 | 0.0231 | 0 | 0 | 4 | K | 2 |  |  |  | ROZPOCET | 0 | 0 | 0 | 0 | 0 | 1 | 0 | 4 | 492518448
| VV |  | D1-05.03 | [15 empty] | VV | 2 | 1 | True | 0 | ROZPOCET
| VV |  | (0,2*2+1*2)*1,75*2 |  | 8.4 | [13 empty] | VV | 2 | 2 | True | 1 | ROZPOCET
9 | K | 311351122 | Bednění nadzákladových zdí nosných rovné oboustranné za každou stranu odstranění | m2 | 8.4 |  | 0 | CS ÚRS 2018 01 |  |  | základní |  | 0 | 0 | 0 | 0 | 0 | 4 | K | 2 |  |  |  | ROZPOCET | 0 | 0 | 0 | 0 | 0 | 1 | 0 | 4 | -1759017086
10 | K | 311351911 | Bednění nadzákladových zdí nosných Příplatek k cenám bednění za pohledový beton | m2 | 8.4 |  | 0 | CS ÚRS 2018 01 |  |  | základní |  | 0 | 0.0025 | 0.021 | 0 | 0 | 4 | K | 2 |  |  |  | ROZPOCET | 0 | 0 | 0 | 0 | 0 | 1 | 0 | 4 | -795789187
11 | K | 311361821 | Výztuž nadzákladových zdí nosných svislých nebo odkloněných od svislice, rovných nebo oblých z betonářské oceli 10 505 (R) nebo BSt 500 | t | 0.092 |  | 0 | CS ÚRS 2018 01 |  |  | základní |  | 0 | 1.0488 | 0.096491 | 0 | 0 | 4 | K | 2 |  |  |  | ROZPOCET | 0 | 0 | 0 | 0 | 0 | 1 | 0 | 4 | 1324683144
| VV |  | D1-05.03 | [15 empty] | VV | 2 | 1 | True | 0 | ROZPOCET
| VV |  | "kompletní výměra pro základy, stěny a strop"91,9*0,001 |  | 0.092 | [13 empty] | VV | 2 | 2 | True | 1 | ROZPOCET
| D | 4 | Vodorovné konstrukce |  |  |  | 0 | [5 empty] | 0 |  | 1.1074 |  | 0 | 1 | D | 1 |  |  |  | ROZPOCET | [6 empty] | 0
12 | K | 411324545 | Stropy z betonu železového (bez výztuže) pohledového stropů deskových, plochých střech, desek balkonových, desek hřibových stropů včetně hlavic hřibových sloupů tř. C 20/25 | m3 | 0.44 |  | 0 | CS ÚRS 2018 01 |  |  | základní |  | 0 | 2.4534 | 1.0795 | 0 | 0 | 4 | K | 2 |  |  |  | ROZPOCET | 0 | 0 | 0 | 0 | 0 | 1 | 0 | 4 | -1148572863
| VV |  | D1-05.03 | [15 empty] | VV | 2 | 1 | True | 0 | ROZPOCET
| VV |  | 2,2*1*0,2 |  | 0.44 | [13 empty] | VV | 2 | 2 | True | 1 | ROZPOCET
13 | K | 411351011 | Bednění stropních konstrukcí - bez podpěrné konstrukce desek tloušťky stropní desky přes 5 do 25 cm zřízení | m2 | 3.08 |  | 0 | CS ÚRS 2018 01 |  |  | základní |  | 0 | 0.00533 | 0.016416 | 0 | 0 | 4 | K | 2 |  |  |  | ROZPOCET | 0 | 0 | 0 | 0 | 0 | 1 | 0 | 4 | -1998585321
| VV |  | D1-05.03 | [15 empty] | VV | 2 | 1 | True | 0 | ROZPOCET
| VV |  | (2,2*2+1*2)*0,2 |  | 1.28 | [13 empty] | VV | 2 | 2 | True | 0 | ROZPOCET
| VV |  | 1,8*1 |  | 1.8 | [13 empty] | VV | 2 | 2 | True | 0 | ROZPOCET
| VV |  | Součet |  | 3.08 | [13 empty] | VV | 2 | 4 | True | 1 | ROZPOCET
14 | K | 411351012 | Bednění stropních konstrukcí - bez podpěrné konstrukce desek tloušťky stropní desky přes 5 do 25 cm odstranění | m2 | 3.08 |  | 0 | CS ÚRS 2018 01 |  |  | základní |  | 0 | 0 | 0 | 0 | 0 | 4 | K | 2 |  |  |  | ROZPOCET | 0 | 0 | 0 | 0 | 0 | 1 | 0 | 4 | 886784090
15 | K | 411354313 | Podpěrná konstrukce stropů - desek, kleneb a skořepin výška podepření do 4 m tloušťka stropu přes 15 do 25 cm zřízení | m2 | 1.8 |  | 0 | CS ÚRS 2018 01 |  |  | základní |  | 0 | 0.00088 | 0.001584 | 0 | 0 | 4 | K | 2 |  |  |  | ROZPOCET | 0 | 0 | 0 | 0 | 0 | 1 | 0 | 4 | 949550429
| VV |  | D1-05.03 | [15 empty] | VV | 2 | 1 | True | 0 | ROZPOCET
| VV |  | 1,8*1 |  | 1.8 | [13 empty] | VV | 2 | 2 | True | 0 | ROZPOCET
| VV |  | Součet |  | 1.8 | [13 empty] | VV | 2 | 4 | True | 1 | ROZPOCET
16 | K | 411354314 | Podpěrná konstrukce stropů - desek, kleneb a skořepin výška podepření do 4 m tloušťka stropu přes 15 do 25 cm odstranění | m2 | 1.8 |  | 0 | CS ÚRS 2018 01 |  |  | základní |  | 0 | 0 | 0 | 0 | 0 | 4 | K | 2 |  |  |  | ROZPOCET | 0 | 0 | 0 | 0 | 0 | 1 | 0 | 4 | -1480353018
17 | K | 411359111 | Bednění stropních konstrukcí - bez podpěrné konstrukce Příplatek k cenám za pohledový beton | m2 | 3.08 |  | 0 | CS ÚRS 2018 01 |  |  | základní |  | 0 | 0.0032 | 0.009856 | 0 | 0 | 4 | K | 2 |  |  |  | ROZPOCET | 0 | 0 | 0 | 0 | 0 | 1 | 0 | 4 | 969221578
| D | 998 | Přesun hmot |  |  |  | 0 | [5 empty] | 0 |  | 0 |  | 0 | 1 | D | 1 |  |  |  | ROZPOCET | [6 empty] | 0
18 | K | 998012021 | Přesun hmot pro budovy občanské výstavby, bydlení, výrobu a služby s nosnou svislou konstrukcí monolitickou betonovou tyčovou nebo plošnou s jakýkoliv obvodovým pláštěm kromě vyzdívaného vodorovná dopravní vzdálenost do 100 m pro budovy výšky do 6 m | t | 4.287 |  | 0 | CS ÚRS 2018 01 |  |  | základní |  | 0 | 0 | 0 | 0 | 0 | 4 | K | 2 |  |  |  | ROZPOCET | 0 | 0 | 0 | 0 | 0 | 1 | 0 | 4 | -321687084
| D | PSV | Práce a dodávky PSV |  |  |  | 0 | [5 empty] | 0 |  | 0 |  | 0 | 2 | D | 0 |  |  |  | ROZPOCET | [6 empty] | 0
| D | 767 | Konstrukce zámečnické |  |  |  | 0 | [5 empty] | 0 |  | 0 |  | 0 | 2 | D | 1 |  |  |  | ROZPOCET | [6 empty] | 0
19 | K | 767trpl5 | Montovaná zadní stěna z děrovaného trapézového plechu d,m dle D1-05.02 vč.kotvení, povrch.úpravy a dílen.dokumentace | kg | 47 |  | 0 |  |  |  | základní |  | 0 | 0 | 0 | 0 | 0 | 16 | K | 2 |  |  |  | ROZPOCET | 0 | 0 | 0 | 0 | 0 | 1 | 0 | 16 | 312257972
| VV |  | D1-05.02 | [15 empty] | VV | 2 | 1 | True | 0 | ROZPOCET
| VV |  | "dle výpisu oceli"47 |  | 47 | [13 empty] | VV | 2 | 2 | True | 1 | ROZPOCET

## D2-01 1 Pol
Položkový soupis prací a dodávek | [25 empty] | #TypZaznamu#
S: | R0618 | Výstavba nové výjezdové základny ZZS PAK v Holicích | [23 empty] | STA
O: | D2-01 | Přeložka a přípojka vodovodu | [20 empty] | ING |  |  | OBJ
R: | 1 | Přeložka a přípojka vodovodu | [23 empty] | ROZ
P.č. | Číslo položky | Název položky | MJ | množství | cena / MJ | Celkem | Dodávka | Dodávka celk. | Montáž | Montáž celk. | DPH | cena s DPH | hmotnost / MJ | hmotnost celk.(t) | dem. hmotnost / MJ | dem. hmotnost celk.(t) | Ceník | Cen. soustava / platnost | Cenová úroveň | Nhod / MJ | Nhod celk. | Dodavatel
Díl: | 1 | Zemní práce |  |  |  | 0 |  | 0 |  | 0 |  | 0 |  | 154.05 |  | 0 |  |  |  |  | 191.49 |  |  |  |  | DIL
1 | 132201211R00 | Hloubení rýh šířky přes 60 do 200 cm do 100 m3, v hornině 3, hloubení strojně | m3 | 69.435 |  | 0 |  | 0 |  | 0 | 21 | 0 | 0 | 0 | 0 | 0 | 800-1 | RTS 17/ II | RTS 17/ II | 0.2 | 13.89 |  |  |  |  | POL1_
|  | zapažených i nezapažených, s urovnáním dna do předepsaného profilu a spádu, s případně nutným přehozením výkopku na vzdálenost do 3 m ve výkopišti, s přehozením výkopku na přilehlém terénu na vzdálenost do 5 m od podélné osy rýhy nebo s naložením výkopku na dopravní prostředek. | [23 empty] | SPI |  | zapažených i nezapažených, s urovnáním dna do předepsaného profilu a spádu, s případně nutným přehozením výkopku na vzdálenost do 3 m ve výkopišti, s přehozením výkopku na přilehlém terénu na vzdálenost do 5 m od podélné osy rýhy nebo s naložením výkopku na dopravní prostředek.
|  | 0,9*1,35*16,0+0,9*1,0*26,3+0,9*1,3*30,0 |  | 78.21 | [21 empty] | VV | 0
|  | Odopčet ručního výkopu : -8,775 |  | -8.775 | [21 empty] | VV | 0
2 | 132201219R00 | Hloubení rýh šířky přes 60 do 200 cm příplatek za lepivost, v hornině 3, | m3 | 34.7175 |  | 0 |  | 0 |  | 0 | 21 | 0 | 0 | 0 | 0 | 0 | 800-1 | RTS 17/ II | RTS 17/ II | 0.084 | 2.92 |  |  |  |  | POL1_
|  | zapažených i nezapažených, s urovnáním dna do předepsaného profilu a spádu, s případně nutným přehozením výkopku na vzdálenost do 3 m ve výkopišti, s přehozením výkopku na přilehlém terénu na vzdálenost do 5 m od podélné osy rýhy nebo s naložením výkopku na dopravní prostředek. | [23 empty] | SPI |  | zapažených i nezapažených, s urovnáním dna do předepsaného profilu a spádu, s případně nutným přehozením výkopku na vzdálenost do 3 m ve výkopišti, s přehozením výkopku na přilehlém terénu na vzdálenost do 5 m od podélné osy rýhy nebo s naložením výkopku na dopravní prostředek.
|  | 69,435/2 |  | 34.7175 | [21 empty] | VV | 0
3 | 139601102R00 | Ruční výkop jam, rýh a šachet v hornině 3 | m3 | 8.775 |  | 0 |  | 0 |  | 0 | 21 | 0 | 0 | 0 | 0 | 0 | 800-1 | RTS 17/ II | RTS 17/ II | 3.533 | 31 |  |  |  |  | POL1_
|  | s přehozením na vzdálenost do 5 m nebo s naložením na ruční dopravní prostředek | [23 empty] | SPI
|  | Výkop v místě křížení IS : 0,75*1,3*1*9 |  | 8.775 | [21 empty] | VV | 0
4 | 151101101R00 | Zřízení pažení a rozepření stěn rýh příložné pro jakoukoliv mezerovitost, hloubky do 2 m | m2 | 219 |  | 0 |  | 0 |  | 0 | 21 | 0 | 0.00099 | 0.22 | 0 | 0 | 800-1 | RTS 17/ II | RTS 17/ II | 0.236 | 51.68 |  |  |  |  | POL1_
|  | pro podzemní vedení pro všechny šířky rýhy, | [23 empty] | SPI
|  | 1,5*73*2 |  | 219 | [21 empty] | VV | 0
5 | 151101111R00 | Odstranění pažení a rozepření rýh příložné , hloubky do 2 m | m2 | 219 |  | 0 |  | 0 |  | 0 | 21 | 0 | 0 | 0 | 0 | 0 | 800-1 | RTS 17/ II | RTS 17/ II | 0.07 | 15.33 |  |  |  |  | POL1_
|  | pro podzemní vedení s uložením materiálu na vzdálenost do 3 m od kraje výkopu, | [23 empty] | SPI
6 | 161101101R00 | Svislé přemístění výkopku z horniny 1 až 4, při hloubce výkopu přes 1 do 2,5 m | m3 | 69.435 |  | 0 |  | 0 |  | 0 | 21 | 0 | 0 | 0 | 0 | 0 | 800-1 | RTS 17/ II | RTS 17/ II | 0.345 | 23.96 |  |  |  |  | POL1_
|  | bez naložení do dopravní nádoby, ale s vyprázdněním dopravní nádoby na hromadu nebo na dopravní prostředek, | [23 empty] | SPI
7 | 162601102R00 | Vodorovné přemístění výkopku z horniny 1 až 4, na vzdálenost přes 4 000 do 5 000 m | m3 | 78.21 |  | 0 |  | 0 |  | 0 | 21 | 0 | 0 | 0 | 0 | 0 | 800-1 | RTS 17/ II | RTS 17/ II | 0.011 | 0.86 |  |  |  |  | POL1_
|  | po suchu, bez naložení výkopku, avšak se složením bez rozhrnutí, zpáteční cesta vozidla. | [23 empty] | SPI
8 | 174101101R00 | Zásyp sypaninou se zhutněním jam, šachet, rýh nebo kolem objektů v těchto vykopávkách | m3 | 52.182 |  | 0 |  | 0 |  | 0 | 21 | 0 | 0 | 0 | 0 | 0 | 800-1 | RTS 17/ II | RTS 17/ II | 0.202 | 10.54 |  |  |  |  | POL1_
|  | z jakékoliv horniny s uložením výkopku po vrstvách, | [23 empty] | SPI
|  | 0,9*0,95*16,0+0,9*0,6*26,3+0,9*0,9*30,0 |  | 52.182 | [21 empty] | VV | 0
9 | 175101101RT2 | Obsyp potrubí bez prohození sypaniny, s dodáním štěrkopísku frakce 0 - 22 mm | m3 | 26.028 |  | 0 |  | 0 |  | 0 | 21 | 0 | 1.7 | 44.25 | 0 | 0 | 800-1 | RTS 17/ II | RTS 17/ II | 1.587 | 41.31 |  |  |  |  | POL1_
|  | sypaninou z vhodných hornin tř. 1 - 4 nebo materiálem připraveným podél výkopu ve vzdálenosti do 3 m od jeho kraje, pro jakoukoliv hloubku výkopu a jakoukoliv míru zhutnění, | [23 empty] | SPI |  | sypaninou z vhodných hornin tř. 1 - 4 nebo materiálem připraveným podél výkopu ve vzdálenosti do 3 m od jeho kraje, pro jakoukoliv hloubku výkopu a jakoukoliv míru zhutnění,
|  | 0,9*0,4*16,0+0,9*0,4*26,3+0,9*0,4*30,0 |  | 26.028 | [21 empty] | VV | 0
10 | 199000005R00 | Poplatky za skládku zeminy 1- 4 | t | 140.778 |  | 0 |  | 0 |  | 0 | 21 | 0 | 0 | 0 | 0 | 0 | 800-1 | RTS 17/ II | RTS 17/ II | 0 | 0 |  |  |  |  | POL1_
|  | 78,21*1,8 |  | 140.778 | [21 empty] | VV | 0
11 | 58344171R | štěrkodrť frakce 0,0 až 32,0 mm; třída C; Jihomoravský kraj | t | 109.5801 |  | 0 |  | 0 |  | 0 | 21 | 0 | 1 | 109.58 | 0 | 0 | SPCM | RTS 17/ II | RTS 17/ II | 0 | 0 |  |  |  |  | POL3_
|  | 52,181*2,1 |  | 109.5801 | [21 empty] | VV | 0
Díl: | 8 | Trubní vedení |  |  |  | 0 |  | 0 |  | 0 |  | 0 |  | 1.5 |  | 0 |  |  |  |  | 64.55 |  |  |  |  | DIL
12 | 871241121R00 | Montáž potrubí z plastických hmot z tlakových trubek polyetylenových, vnějšího průměru 90 mm | m | 10 |  | 0 |  | 0 |  | 0 | 21 | 0 | 0 | 0 | 0 | 0 | 827-1 | RTS 17/ II | RTS 17/ II | 0.126 | 1.26 |  |  |  |  | POL1_
|  | v otevřeném výkopu, | [23 empty] | SPI
13 | 871371121R00 | Montáž potrubí z plastických hmot z tlakových trubek polyetylenových, vnějšího průměru 315 mm | m | 73 |  | 0 |  | 0 |  | 0 | 21 | 0 | 0 | 0 | 0 | 0 | 827-1 | RTS 17/ II | RTS 17/ II | 0.472 | 34.46 |  |  |  |  | POL1_
|  | v otevřeném výkopu, | [23 empty] | SPI
14 | 877372121R00 | Montáž elektrotvarovek Přirážka za 1 spoj elektrotvarovky, vnějšího průměru 315 mm | kus | 18 |  | 0 |  | 0 |  | 0 | 21 | 0 | 0 | 0 | 0 | 0 | 827-1 | RTS 17/ II | RTS 17/ II | 0.67272 | 12.11 |  |  |  |  | POL1_
|  | v otevřeném výkopu, | [23 empty] | SPI
15 | 879172199R00 | Příplatky za montáž vodovodních přípojek , DN 32-80 mm | kus | 2 |  | 0 |  | 0 |  | 0 | 21 | 0 | 8e-05 | 0 | 0 | 0 | 827-1 | RTS 17/ II | RTS 17/ II | 0.92 | 1.84 |  |  |  |  | POL1_
16 | 891211111R00 | Montáž vodovodních armatur na potrubí šoupátek v otevřeném výkopu nebo v šachtách s osazením zemní soupravy (bez poklopů), DN 50 mm | kus | 1 |  | 0 |  | 0 |  | 0 | 21 | 0 | 0.00021 | 0 | 0 | 0 | 827-1 | RTS 17/ II | RTS 17/ II | 1.278 | 1.28 |  |  |  |  | POL1_
17 | 891241111R00 | Montáž vodovodních armatur na potrubí šoupátek v otevřeném výkopu nebo v šachtách s osazením zemní soupravy (bez poklopů), DN 80 mm | kus | 1 |  | 0 |  | 0 |  | 0 | 21 | 0 | 0.00022 | 0 | 0 | 0 | 827-1 | RTS 17/ II | RTS 17/ II | 1.554 | 1.55 |  |  |  |  | POL1_
18 | 891247211R00 | Montáž vodovodních armatur na potrubí hydrantů nadzemních, DN 80 mm | kus | 1 |  | 0 |  | 0 |  | 0 | 21 | 0 | 0.00277 | 0 | 0 | 0 | 827-1 | RTS 17/ II | RTS 17/ II | 1.663 | 1.66 |  |  |  |  | POL1_
|  | U místa napojení bude osazen nadzemní lámací (objezdový, s dvojitým uzávěrem) hydrant DN 80. : 1 |  | 1 | [21 empty] | VV | 0
19 | 891369111R00 | Montáž vodovodních armatur na potrubí navrtávacích pasů s ventilem Jt 1 Mpa na potrubí z trub osinkocementových, litinových, ocelových nebo plastických hmot, DN 250 mm | kus | 1 |  | 0 |  | 0 |  | 0 | 21 | 0 | 0 | 0 | 0 | 0 | 827-1 | RTS 17/ II | RTS 17/ II | 3.856 | 3.86 |  |  |  |  | POL1_
20 | 899401112R00 | Osazení poklopů litinových šoupátkových | kus | 2 |  | 0 |  | 0 |  | 0 | 21 | 0 | 0.11178 | 0.22 | 0 | 0 | 827-1 | RTS 17/ II | RTS 17/ II | 0.863 | 1.73 |  |  |  |  | POL1_
|  | včetně podezdění | [23 empty] | SPI
21 | 899711122R00 | Výstražné fólie výstražná fólie pro kanalizaci, šířka 30 cm | m | 80 |  | 0 |  | 0 |  | 0 | 21 | 0 | 0 | 0 | 0 | 0 | 827-1 | RTS 17/ II | RTS 17/ II | 0.026 | 2.08 |  |  |  |  | POL1_
22 | 899731112R00 | Signalizační vodič CYY, 2,5 mm2 | m | 80 |  | 0 |  | 0 |  | 0 | 21 | 0 | 4e-05 | 0 | 0 | 0 | 827-1 | RTS 17/ II | RTS 17/ II | 0.034 | 2.72 |  |  |  |  | POL1_
23 | 592x01 | Blok kotevní | kus | 5 |  | 0 |  | 0 |  | 0 | 21 | 0 | 0 | 0 | 0 | 0 |  | Vlastní | Indiv | 0 | 0 |  |  |  |  | POL1_
24 | 28613754R | trubka plastová vodovodní hladká; LDPE (PE 40); SDR 7,4; PN 10; D = 50,0 mm; s = 6,90 mm; l = 50000,0 mm | kg | 10.12 |  | 0 |  | 0 |  | 0 | 21 | 0 | 0.001 | 0.01 | 0 | 0 | SPCM | RTS 17/ II | RTS 17/ II | 0 | 0 |  |  |  |  | POL3_
|  | 11*0,92 |  | 10.12 | [21 empty] | VV | 0
25 | 28613791R | trubka plastová vodovodní hladká; HDPE (PE 100); SDR 11,0; PN 16; D = 225,0 mm; s = 20,50 mm; l = 12 000,0 mm | m | 83.95 |  | 0 |  | 0 |  | 0 | 21 | 0 | 0.0132 | 1.11 | 0 | 0 | SPCM | RTS 17/ II | RTS 17/ II | 0 | 0 |  |  |  |  | POL3_
|  | 73 |  | 73 | [21 empty] | VV | 0
|  | ztrátné 15% : 0,15 |  | 10.95 | [21 empty] | VV | 4
26 | 286x01 | Elektrotvarovka - spojka PVC, PE 225 | kus | 18 |  | 0 |  | 0 |  | 0 | 21 | 0 | 0 | 0 | 0 | 0 |  | Vlastní | Indiv | 0 | 0 |  |  |  |  | POL3_
27 | 286x02 | Elektrotvarovka - T-kus PE-X 200/80 | kus | 1 |  | 0 |  | 0 |  | 0 | 21 | 0 | 0 | 0 | 0 | 0 |  | Vlastní | Indiv | 0 | 0 |  |  |  |  | POL3_
28 | 286x03 | Elektrotvarovka - koleno 45° PE-X 200 | kus | 3 |  | 0 |  | 0 |  | 0 | 21 | 0 | 0 | 0 | 0 | 0 |  | Vlastní | Indiv | 0 | 0 |  |  |  |  | POL3_
29 | 286x04 | Nákružek lemový PE 100 d 200 s přírubou s vložkou | kus | 2 |  | 0 |  | 0 |  | 0 | 21 | 0 | 0 | 0 | 0 | 0 |  | Vlastní | Indiv | 0 | 0 |  |  |  |  | POL3_
30 | 286x05 | TP - 80/400 | kus | 1 |  | 0 |  | 0 |  | 0 | 21 | 0 | 0.0265 | 0.03 | 0 | 0 |  | Vlastní | RTS 17/ II | 0 | 0 |  |  |  |  | POL3_
31 | 286x06 | PP 80 | kus | 1 |  | 0 |  | 0 |  | 0 | 21 | 0 | 0.0141 | 0.01 | 0 | 0 |  | Vlastní | RTS 17/ II | 0 | 0 |  |  |  |  | POL3_
32 | 42200750R | poklop uliční typ šoupátkový; šedá litina; použití pro vodu; vnitř.pr.D = 127 mm; D = 270,0 mm; výška 265 mm; pro: šoupátka | kus | 2 |  | 0 |  | 0 |  | 0 | 21 | 0 | 0.0113 | 0.02 | 0 | 0 | SPCM | RTS 17/ II | RTS 17/ II | 0 | 0 |  |  |  |  | POL3_
33 | 42228350R | šoupátko s nástrčnými hrdly měkcetěsnicí klínové; pro vodovod; určeno pro: potrubí z PE a PVC; PN 16; jmen.světlost DN/průměr potrubí 50/63 mm; médium pitná voda; l = 226 mm; těleso tvárná litina; vřeteno nerez; klín tvárná litina | kus | 1 |  | 0 |  | 0 |  | 0 | 21 | 0 | 0.0081 | 0.01 | 0 | 0 | SPCM | RTS 17/ II | RTS 17/ II | 0 | 0 |  |  |  |  | POL3_
34 | 42228354R | šoupátko s nástrčnými hrdly měkcetěsnicí klínové; pro vodovod; určeno pro: potrubí z PE a PVC; PN 16; jmen.světlost DN/průměr potrubí 80/90 mm; médium pitná voda; l = 242 mm; těleso tvárná litina; vřeteno nerez; klín tvárná litina | kus | 1 |  | 0 |  | 0 |  | 0 | 21 | 0 | 0.0131 | 0.01 | 0 | 0 | SPCM | RTS 17/ II | RTS 17/ II | 0 | 0 |  |  |  |  | POL3_
35 | 42273536R | pas navrtávací tvárná litina; provedení s trubkovým závitem; PN 16; vnější pr.potrubí 225 mm; závit na odbočce G 1",5/4",6/4",2"; max teplota 70 °C; pro typ potrubí z PVC, PE | kus | 1 |  | 0 |  | 0 |  | 0 | 21 | 0 | 0.01 | 0.01 | 0 | 0 | SPCM | RTS 17/ II | RTS 17/ II | 0 | 0 |  |  |  |  | POL3_
36 | 42273622R | hydrant nadzemní PN 16; provedení dvojitý uzávěr, výstup 2B, dvojitý uzávěr s koulí; DN 80; krycí hloubka 1,5m; těleso tvárná litina; pro: vodu | kus | 1 |  | 0 |  | 0 |  | 0 | 21 | 0 | 0.05 | 0.05 | 0 | 0 | SPCM | RTS 17/ II | RTS 17/ II | 0 | 0 |  |  |  |  | POL3_
37 | 42293200R | souprava zemní tuhá pro šoupátka a combi armatury; DN 50-100; krycí hloubka 1,5 m | kus | 1 |  | 0 |  | 0 |  | 0 | 21 | 0 | 0.0053 | 0.01 | 0 | 0 | SPCM | RTS 17/ II | RTS 17/ II | 0 | 0 |  |  |  |  | POL3_
38 | 42293250R | souprava zemní teleskopická pro šoupátka a combi armatury; DN 50-100; šoupátková; krycí hloubka 1,3 - 1,8 m | kus | 1 |  | 0 |  | 0 |  | 0 | 21 | 0 | 0.0073 | 0.01 | 0 | 0 | SPCM | RTS 17/ II | RTS 17/ II | 0 | 0 |  |  |  |  | POL3_
Díl: | 99 | Staveništní přesun hmot |  |  |  | 0 |  | 0 |  | 0 |  | 0 |  | 0 |  | 0 |  |  |  |  | 32.9 |  |  |  |  | DIL
39 | 998276101R00 | Přesun hmot pro trubní vedení z trub plastových nebo sklolaminátových v otevřeném výkopu | t | 155.5499 |  | 0 |  | 0 |  | 0 | 21 | 0 | 0 | 0 | 0 | 0 | 827-1 | RTS 17/ II | RTS 17/ II | 0.2115 | 32.9 |  |  |  |  | POL7_
|  | vodovodu nebo kanalizace ražené nebo hloubené (827 1.1, 827 1.9, 827 2.1, 827 2.9), drobných objektů | [23 empty] | SPI
|  | Hmotnosti z položek s pořadovými čísly: : | [23 empty] | VV | 0
|  | 4,9,11,15,16,17,18,20,22,24,25,30,31,32,33,34,35,36,37,38, : | [23 empty] | VV | 0
|  | Součet: : 155,54989 |  | 155.5499 | [21 empty] | VV | 0
[24 empty] | 15 | 21
| Celkem |  |  |  |  | 0 | [17 empty] | 0 | 0 | SUM
END

## D2-02 1 Pol
Položkový soupis prací a dodávek | [25 empty] | #TypZaznamu#
S: | R0618 | Výstavba nové výjezdové základny ZZS PAK v Holicích | [23 empty] | STA
O: | D2-02 | Venkovní kanalizace, ORL | [20 empty] | ING |  |  | OBJ
R: | 1 | Venkovní kanalizace, ORL | [23 empty] | ROZ
P.č. | Číslo položky | Název položky | MJ | množství | cena / MJ | Celkem | Dodávka | Dodávka celk. | Montáž | Montáž celk. | DPH | cena s DPH | hmotnost / MJ | hmotnost celk.(t) | dem. hmotnost / MJ | dem. hmotnost celk.(t) | Ceník | Cen. soustava / platnost | Cenová úroveň | Nhod / MJ | Nhod celk. | Dodavatel
Díl: | 1 | Zemní práce |  |  |  | 0 |  | 0 |  | 0 |  | 0 |  | 285.53 |  | 0 |  |  |  |  | 261.72 |  |  |  |  | DIL
1 | 131201111R00 | Hloubení nezapažených jam a zářezů do 100 m3, v hornině 3, hloubení strojně | m3 | 55.125 |  | 0 |  | 0 |  | 0 | 21 | 0 | 0 | 0 | 0 | 0 | 800-1 | RTS 17/ II | RTS 17/ II | 0.12 | 6.62 |  |  |  |  | POL1_
|  | kromě zářezů se šikmými stěnami pro podzemní vedení, s urovnáním dna do předepsaného profilu a spádu, s případným nutným přemístěním ve výkopišti a dále buď s přemístěním výkopku na přilehlém terénu na vzdálenost do 3 m od okraje jámy nebo s naložením na dopravní prostředek, | [23 empty] | SPI |  | kromě zářezů se šikmými stěnami pro podzemní vedení, s urovnáním dna do předepsaného profilu a spádu, s případným nutným přemístěním ve výkopišti a dále buď s přemístěním výkopku na přilehlém terénu na vzdálenost do 3 m od okraje jámy nebo s naložením na dopravní prostředek,
|  | ORL : 2,1*2,1*2,5 |  | 11.025 | [21 empty] | VV | 0
|  | RN : 6,3*3,5*2,0 |  | 44.1 | [21 empty] | VV | 0
2 | 131201119R00 | Hloubení nezapažených jam a zářezů příplatek za lepivost, v hornině 3, | m3 | 27.5625 |  | 0 |  | 0 |  | 0 | 21 | 0 | 0 | 0 | 0 | 0 | 800-1 | RTS 17/ II | RTS 17/ II | 0.0431 | 1.19 |  |  |  |  | POL1_
|  | kromě zářezů se šikmými stěnami pro podzemní vedení, s urovnáním dna do předepsaného profilu a spádu, s případným nutným přemístěním ve výkopišti a dále buď s přemístěním výkopku na přilehlém terénu na vzdálenost do 3 m od okraje jámy nebo s naložením na dopravní prostředek, | [23 empty] | SPI |  | kromě zářezů se šikmými stěnami pro podzemní vedení, s urovnáním dna do předepsaného profilu a spádu, s případným nutným přemístěním ve výkopišti a dále buď s přemístěním výkopku na přilehlém terénu na vzdálenost do 3 m od okraje jámy nebo s naložením na dopravní prostředek,
|  | 55,125/2 |  | 27.5625 | [21 empty] | VV | 0
3 | 132201211R00 | Hloubení rýh šířky přes 60 do 200 cm do 100 m3, v hornině 3, hloubení strojně | m3 | 104.814 |  | 0 |  | 0 |  | 0 | 21 | 0 | 0 | 0 | 0 | 0 | 800-1 | RTS 17/ II | RTS 17/ II | 0.2 | 20.96 |  |  |  |  | POL1_
|  | zapažených i nezapažených, s urovnáním dna do předepsaného profilu a spádu, s případně nutným přehozením výkopku na vzdálenost do 3 m ve výkopišti, s přehozením výkopku na přilehlém terénu na vzdálenost do 5 m od podélné osy rýhy nebo s naložením výkopku na dopravní prostředek. | [23 empty] | SPI |  | zapažených i nezapažených, s urovnáním dna do předepsaného profilu a spádu, s případně nutným přehozením výkopku na vzdálenost do 3 m ve výkopišti, s přehozením výkopku na přilehlém terénu na vzdálenost do 5 m od podélné osy rýhy nebo s naložením výkopku na dopravní prostředek.
|  | dešťová kanalizace po RN : 0,9*1,3*72,7 |  | 85.059 | [21 empty] | VV | 0
|  | dešťová kanalizace z RN : 0,9*0,9*8,5 |  | 6.885 | [21 empty] | VV | 0
|  | ;splašková kanalizace; : 0,9*2,25*2,8+0,9*1,0*8,0 |  | 12.87 | [21 empty] | VV | 0
4 | 132201219R00 | Hloubení rýh šířky přes 60 do 200 cm příplatek za lepivost, v hornině 3, | m3 | 52.41 |  | 0 |  | 0 |  | 0 | 21 | 0 | 0 | 0 | 0 | 0 | 800-1 | RTS 17/ II | RTS 17/ II | 0.084 | 4.4 |  |  |  |  | POL1_
|  | zapažených i nezapažených, s urovnáním dna do předepsaného profilu a spádu, s případně nutným přehozením výkopku na vzdálenost do 3 m ve výkopišti, s přehozením výkopku na přilehlém terénu na vzdálenost do 5 m od podélné osy rýhy nebo s naložením výkopku na dopravní prostředek. | [23 empty] | SPI |  | zapažených i nezapažených, s urovnáním dna do předepsaného profilu a spádu, s případně nutným přehozením výkopku na vzdálenost do 3 m ve výkopišti, s přehozením výkopku na přilehlém terénu na vzdálenost do 5 m od podélné osy rýhy nebo s naložením výkopku na dopravní prostředek.
|  | 104,82/2 |  | 52.41 | [21 empty] | VV | 0
5 | 139601102R00 | Ruční výkop jam, rýh a šachet v hornině 3 | m3 | 7.02 |  | 0 |  | 0 |  | 0 | 21 | 0 | 0 | 0 | 0 | 0 | 800-1 | RTS 17/ II | RTS 17/ II | 3.533 | 24.8 |  |  |  |  | POL1_
|  | s přehozením na vzdálenost do 5 m nebo s naložením na ruční dopravní prostředek | [23 empty] | SPI
|  | dokopávky v místě křížení s ostat. sítěmi : 0,9*1,3*1,0*6 |  | 7.02 | [21 empty] | VV | 0
6 | 151101101R00 | Zřízení pažení a rozepření stěn rýh příložné pro jakoukoliv mezerovitost, hloubky do 2 m | m2 | 239.2 |  | 0 |  | 0 |  | 0 | 21 | 0 | 0.00099 | 0.24 | 0 | 0 | 800-1 | RTS 17/ II | RTS 17/ II | 0.236 | 56.45 |  |  |  |  | POL1_
|  | pro podzemní vedení pro všechny šířky rýhy, | [23 empty] | SPI
|  | 1,3*(72,7+8,5+10,8)*2 |  | 239.2 | [21 empty] | VV | 0
7 | 151101111R00 | Odstranění pažení a rozepření rýh příložné , hloubky do 2 m | m2 | 239.2 |  | 0 |  | 0 |  | 0 | 21 | 0 | 0 | 0 | 0 | 0 | 800-1 | RTS 17/ II | RTS 17/ II | 0.07 | 16.74 |  |  |  |  | POL1_
|  | pro podzemní vedení s uložením materiálu na vzdálenost do 3 m od kraje výkopu, | [23 empty] | SPI
8 | 161101101R00 | Svislé přemístění výkopku z horniny 1 až 4, při hloubce výkopu přes 1 do 2,5 m | m3 | 159.945 |  | 0 |  | 0 |  | 0 | 21 | 0 | 0 | 0 | 0 | 0 | 800-1 | RTS 17/ II | RTS 17/ II | 0.345 | 55.18 |  |  |  |  | POL1_
|  | bez naložení do dopravní nádoby, ale s vyprázdněním dopravní nádoby na hromadu nebo na dopravní prostředek, | [23 empty] | SPI
|  | 104,82+55,125 |  | 159.945 | [21 empty] | VV | 0
9 | 162601102R00 | Vodorovné přemístění výkopku z horniny 1 až 4, na vzdálenost přes 4 000 do 5 000 m | m3 | 166.97 |  | 0 |  | 0 |  | 0 | 21 | 0 | 0 | 0 | 0 | 0 | 800-1 | RTS 17/ II | RTS 17/ II | 0.011 | 1.84 |  |  |  |  | POL1_
|  | po suchu, bez naložení výkopku, avšak se složením bez rozhrnutí, zpáteční cesta vozidla. | [23 empty] | SPI
|  | 159,95+7,02 |  | 166.97 | [21 empty] | VV | 0
10 | 174101101R00 | Zásyp sypaninou se zhutněním jam, šachet, rýh nebo kolem objektů v těchto vykopávkách | m3 | 103.844 |  | 0 |  | 0 |  | 0 | 21 | 0 | 0 | 0 | 0 | 0 | 800-1 | RTS 17/ II | RTS 17/ II | 0.202 | 20.98 |  |  |  |  | POL1_
|  | z jakékoliv horniny s uložením výkopku po vrstvách, | [23 empty] | SPI
|  | ;dešťová kanalizace po RN; : 0,9*0,9*72,7 |  | 58.887 | [21 empty] | VV | 0
|  | ;dešťová kanalizace z RN; : 0,9*0,5*8,5 |  | 3.825 | [21 empty] | VV | 0
|  | ;splašková kanalizace; : 0,9*1,85*2,8+0,9*0,6*8,0 |  | 8.982 | [21 empty] | VV | 0
|  | ;ORL; : 2,1*2,1*2,5-5,1 |  | 5.925 | [21 empty] | VV | 0
|  | ;RN; : 6,3*3,5*2,0-5,5*2,6*1,25 |  | 26.225 | [21 empty] | VV | 0
11 | 175101101RT2 | Obsyp potrubí bez prohození sypaniny, s dodáním štěrkopísku frakce 0 - 22 mm | m3 | 33.12 |  | 0 |  | 0 |  | 0 | 21 | 0 | 1.7 | 56.3 | 0 | 0 | 800-1 | RTS 17/ II | RTS 17/ II | 1.587 | 52.56 |  |  |  |  | POL1_
|  | sypaninou z vhodných hornin tř. 1 - 4 nebo materiálem připraveným podél výkopu ve vzdálenosti do 3 m od jeho kraje, pro jakoukoliv hloubku výkopu a jakoukoliv míru zhutnění, | [23 empty] | SPI |  | sypaninou z vhodných hornin tř. 1 - 4 nebo materiálem připraveným podél výkopu ve vzdálenosti do 3 m od jeho kraje, pro jakoukoliv hloubku výkopu a jakoukoliv míru zhutnění,
|  | ;dešťová kanalizace po RN; : 0,9*0,4*72,7 |  | 26.172 | [21 empty] | VV | 0
|  | ;dešťová kanalizace z RN; : 0,9*0,4*8,5 |  | 3.06 | [21 empty] | VV | 0
|  | ;splašková kanalizace; : 0,9*0,4*2,8+0,9*0,4*8,0 |  | 3.888 | [21 empty] | VV | 0
12 | 199000005R00 | Poplatky za skládku zeminy 1- 4 | t | 300.546 |  | 0 |  | 0 |  | 0 | 21 | 0 | 0 | 0 | 0 | 0 | 800-1 | RTS 17/ II | RTS 17/ II | 0 | 0 |  |  |  |  | POL1_
|  | 166,97*1,8 |  | 300.546 | [21 empty] | VV | 0
13 | 58344171R | štěrkodrť frakce 0,0 až 32,0 mm; třída C; Jihomoravský kraj | t | 228.9892 |  | 0 |  | 0 |  | 0 | 21 | 0 | 1 | 228.99 | 0 | 0 | SPCM | RTS 17/ II | RTS 17/ II | 0 | 0 |  |  |  |  | POL3_
|  | 103,85*2,1 |  | 218.085 | [21 empty] | VV | 0
|  | ztrátné 5% : 218,085*0,05 |  | 10.9042 | [21 empty] | VV | 0
Díl: | 2 | Základy a zvláštní zakládání |  |  |  | 0 |  | 0 |  | 0 |  | 0 |  | 13.85 |  | 0 |  |  |  |  | 9.61 |  |  |  |  | DIL
14 | 273313511R00 | Beton základových desek prostý třídy C 12/15 | m3 | 5.292 |  | 0 |  | 0 |  | 0 | 21 | 0 | 2.525 | 13.36 | 0 | 0 | 801-1 | RTS 17/ II | RTS 17/ II | 0.477 | 2.52 |  |  |  |  | POL1_
|  | dodávka a uložení betonu do připravené konstrukce, | [23 empty] | SPI
|  | ;PODKLADNÍ BETON ORL; : 2,1*2,1*0,2 |  | 0.882 | [21 empty] | VV | 0
|  | ;Podkladní beton pod RN; : 6,3*3,5*0,2 |  | 4.41 | [21 empty] | VV | 0
15 | 273361921RT3 | Výztuž základových desek ze svařovaných sítí průměr drátu 5 mm, velikost oka 150/150 mm | t | 0.4657 |  | 0 |  | 0 |  | 0 | 21 | 0 | 1.0513 | 0.49 | 0 | 0 | 801-1 | RTS 17/ II | RTS 17/ II | 15.231 | 7.09 |  |  |  |  | POL1_
|  | včetně distančních prvků | [23 empty] | SPI
|  | (2,1*2,1*2+6,3*3,5*2)*1,1*0,008 |  | 0.4657 | [21 empty] | VV | 0
Díl: | 4 | Vodorovné konstrukce |  |  |  | 0 |  | 0 |  | 0 |  | 0 |  | 15.71 |  | 0 |  |  |  |  | 14.31 |  |  |  |  | DIL
16 | 451572111R00 | Lože pod potrubí, stoky a drobné objekty z kameniva drobného těženého 0÷4 mm | m3 | 8.28 |  | 0 |  | 0 |  | 0 | 21 | 0 | 1.8908 | 15.66 | 0 | 0 | 827-1 | RTS 17/ II | RTS 17/ II | 1.695 | 14.03 |  |  |  |  | POL1_
|  | v otevřeném výkopu, | [23 empty] | SPI
|  | ;dešťová kanalizace po RN; : 0,9*0,1*72,7 |  | 6.543 | [21 empty] | VV | 0
|  | ;dešťová kanalizace z RN; : 0,9*0,1*8,5 |  | 0.765 | [21 empty] | VV | 0
|  | ;splašková kanalizace; : 0,9*0,1*2,8+0,9*0,1*8,0 |  | 0.972 | [21 empty] | VV | 0
17 | 452112111R00 | Osazení betonových dílců pod potrubí prstenců nebo rámůpod poklopy a mříže výšky do 100 mm | kus | 1 |  | 0 |  | 0 |  | 0 | 21 | 0 | 0.0066 | 0.01 | 0 | 0 | 827-1 | RTS 17/ II | RTS 17/ II | 0.28 | 0.28 |  |  |  |  | POL1_
18 | 59224347.AR | prstenec vyrovnávací šachetní; betonový; TBW; DN = 625,0 mm; h = 60,0 mm; s = 120,00 mm | kus | 1 |  | 0 |  | 0 |  | 0 | 21 | 0 | 0.04 | 0.04 | 0 | 0 | SPCM | RTS 17/ II | RTS 17/ II | 0 | 0 |  |  |  |  | POL3_
Díl: | 63 | Podlahy a podlahové konstrukce |  |  |  | 0 |  | 0 |  | 0 |  | 0 |  | 0.45 |  | 0 |  |  |  |  | 0.57 |  |  |  |  | DIL
19 | 631315711R00 | Mazanina z betonu prostého tl. přes 120 do 240 mm třídy C25/30 | m3 | 0.18 |  | 0 |  | 0 |  | 0 | 21 | 0 | 2.525 | 0.45 | 0 | 0 | 801-1 | RTS 17/ II | RTS 17/ II | 2.317 | 0.42 |  |  |  |  | POL1_
|  | (z kameniva) hlazená dřevěným hladítkem | [23 empty] | SPI
|  | ;vyústění kanalizace do potoku; : 1,2*1,0*0,15 |  | 0.18 | [21 empty] | VV | 0
20 | 631319165R00 | Příplatek za přehlazení povrchu tloušťka mazaniny od 120 mm do 240 mm | m3 | 0.18 |  | 0 |  | 0 |  | 0 | 21 | 0 | 0.01 | 0 | 0 | 0 | 801-1 | RTS 17/ II | RTS 17/ II | 0.675 | 0.12 |  |  |  |  | POL1_
|  | betonové mazaniny min. B 10 ocelovým hladítkem s poprášením cementem pro konečnou úpravu mazaniny | [23 empty] | SPI
21 | 631319185R00 | Příplatek za sklon tloušťka mazaniny od 120 mm do 240 mm | m3 | 0.18 |  | 0 |  | 0 |  | 0 | 21 | 0 | 0 | 0 | 0 | 0 | 801-1 | RTS 17/ II | RTS 17/ II | 0.188 | 0.03 |  |  |  |  | POL1_
|  | přes 15° do 35° od vodorovné roviny | [23 empty] | SPI
Díl: | 8 | Trubní vedení |  |  |  | 0 |  | 0 |  | 0 |  | 0 |  | 49.73 |  | 0 |  |  |  |  | 147.96 |  |  |  |  | DIL
22 | 871313121R00 | Montáž potrubí z trub z plastů těsněných gumovým kroužkem DN 150 mm | m | 20 |  | 0 |  | 0 |  | 0 | 21 | 0 | 0 | 0 | 0 | 0 | 827-1 | RTS 17/ II | RTS 17/ II | 0.066 | 1.32 |  |  |  |  | POL1_
|  | v otevřeném výkopu ve sklonu do 20 %, | [23 empty] | SPI
|  | "Použití: Potrubí pro gravitační splaškovou nebo dešťovou kanalizaci | [23 empty] | POP
|  | Materiál: PVC | [23 empty] | POP
|  | Kruhová tuhost: Min. 12 kN/m2 | [23 empty] | POP
|  | Konstrukce stěny: Třívrstvá hladká plnostěnná (nepěněná), vnitřní vrstva světle šedá (umožňuje kvalitnější kamerovou revizi), vysoce odolná abrazi | [23 empty] | POP |  | Konstrukce stěny: Třívrstvá hladká plnostěnná (nepěněná), vnitřní vrstva světle šedá (umožňuje kvalitnější kamerovou revizi), vysoce odolná abrazi
|  | Spoj: naformovaným hrdlem, viz. ČSN EN 1401-1 obr. 2 s vloženým dvoubřitým těsnicím kroužkem z elastomeru, opatřeným plastovou výztuží | [23 empty] | POP
|  | Značení/popis: Vně i uvnitř trub (nutná identifikace trub i při kamerové revizi) | [23 empty] | POP
|  | Tvarovky: Kompletní certifikovaný systém min. SN12, tvarovky a trubky ze shodného materiálu | [23 empty] | POP
|  | Průtočná rychlost: Max 12m/s" | [23 empty] | POP
|  | ;splašková kanalizace : 11 |  | 11 | [21 empty] | VV | 0
|  | ;z RN : 9 |  | 9 | [21 empty] | VV | 0
23 | 871353121R00 | Montáž potrubí z trub z plastů těsněných gumovým kroužkem DN 200 mm | m | 73.5 |  | 0 |  | 0 |  | 0 | 21 | 0 | 1e-05 | 0 | 0 | 0 | 827-1 | RTS 17/ II | RTS 17/ II | 0.08 | 5.88 |  |  |  |  | POL1_
|  | v otevřeném výkopu ve sklonu do 20 %, | [23 empty] | SPI
|  | "Použití: Potrubí pro gravitační splaškovou nebo dešťovou kanalizaci | [23 empty] | POP
|  | Materiál: PVC | [23 empty] | POP
|  | Kruhová tuhost: Min. 12 kN/m2 | [23 empty] | POP
|  | Konstrukce stěny: Třívrstvá hladká plnostěnná (nepěněná), vnitřní vrstva světle šedá (umožňuje kvalitnější kamerovou revizi), vysoce odolná abrazi | [23 empty] | POP |  | Konstrukce stěny: Třívrstvá hladká plnostěnná (nepěněná), vnitřní vrstva světle šedá (umožňuje kvalitnější kamerovou revizi), vysoce odolná abrazi
|  | Spoj: naformovaným hrdlem, viz. ČSN EN 1401-1 obr. 2 s vloženým dvoubřitým těsnicím kroužkem z elastomeru, opatřeným plastovou výztuží | [23 empty] | POP
|  | Značení/popis: Vně i uvnitř trub (nutná identifikace trub i při kamerové revizi) | [23 empty] | POP
|  | Tvarovky: Kompletní certifikovaný systém min. SN12, tvarovky a trubky ze shodného materiálu | [23 empty] | POP
|  | Průtočná rychlost: Max 12m/s" | [23 empty] | POP
|  | dešťová kanalizace : 73,5 |  | 73.5 | [21 empty] | VV | 0
24 | 877353121R00 | Montáž tvarovek na potrubí z trub z plastů těsněných gumovým kroužkem odbočných DN 200 mm | kus | 1 |  | 0 |  | 0 |  | 0 | 21 | 0 | 3e-05 | 0 | 0 | 0 | 827-1 | RTS 17/ II | RTS 17/ II | 0.33 | 0.33 |  |  |  |  | POL1_
|  | v otevřeném výkopu, | [23 empty] | SPI
25 | 892581111R00 | Zkoušky těsnosti kanalizačního potrubí zkouška těsnosti kanalizačního potrubí vodou_x000D_ do DN 300 mmZkoušky těsnosti kanalizačního potrubí zkouška těsnosti kanalizačního potrubí vodou_x000D_ do DN 300 mmZkoušky těsnosti kanalizačního potrubí zkouška těsnosti kanalizačního potrubí vodou_x000D_ do DN 300 mmZkoušky těsnosti kanalizačního potrubí zkouška těsnosti kanalizačního potrubí vodou_x000D_ do DN 300 mm | m | 93.5 |  | 0 |  | 0 |  | 0 | 21 | 0 | 0 | 0 | 0 | 0 | 827-1 | RTS 17/ II | RTS 17/ II | 0.079 | 7.39 |  |  |  |  | POL1_
|  | vodou nebo vzduchem, | [23 empty] | SPI
|  | 73,5+20 |  | 93.5 | [21 empty] | VV | 0
26 | 892583111R00 | Zkoušky těsnosti kanalizačního potrubí zabezpečení konců kanalizačního potrubí při tlakových zkouškách vodou_x000D_ do DN 300 mmZkoušky těsnosti kanalizačního potrubí zabezpečení konců kanalizačního potrubí při tlakových zkouškách vodou_x000D_ do DN 300 mmZkoušky těsnosti kanalizačního potrubí zabezpečení konců kanalizačního potrubí při tlakových zkouškách vodou_x000D_ do DN 300 mmZkoušky těsnosti kanalizačního potrubí zabezpečení konců kanalizačního potrubí při tlakových zkouškách vodou_x000D_ do DN 300 mm | úsek | 2 |  | 0 |  | 0 |  | 0 | 21 | 0 | 0.00017 | 0 | 0 | 0 | 827-1 | RTS 17/ II | RTS 17/ II | 7.1 | 14.2 |  |  |  |  | POL1_
|  | vodou nebo vzduchem, | [23 empty] | SPI
27 | 894411111R00 | Zřízení šachet kanalizačních z betonových dílců na potrubí s obložením dna betonem C 25/30 z cementu portlandského nebo struskoportlandského, na potrubí DN do 200 mm | kus | 1 |  | 0 |  | 0 |  | 0 | 21 | 0 | 2.0143 | 2.01 | 0 | 0 | 827-1 | RTS 17/ II | RTS 17/ II | 19.105 | 19.11 |  |  |  |  | POL1_
|  | výšky vstupu do 1,5 m, podkladní deska z betonu B5, montáž a dodávka stupadel, | [23 empty] | SPI
|  | Š1 : 1 |  | 1 | [21 empty] | VV | 0
28 | 894432112R00 | Osazení plastových šachet revizních průměr 425 mm | kus | 4 |  | 0 |  | 0 |  | 0 | 21 | 0 | 0 | 0 | 0 | 0 | 827-1 | RTS 17/ II | RTS 17/ II | 0.65 | 2.6 |  |  |  |  | POL1_
29 | 894800011R00 | Osazení odlučovače ropných látek průtok do 10 l/s | kus | 1 |  | 0 |  | 0 |  | 0 | 21 | 0 | 0 | 0 | 0 | 0 | 827-1 | RTS 17/ II | RTS 17/ II | 1.75 | 1.75 |  |  |  |  | POL1_
|  | "Odlučovač ropných látek – je osazen pro zachycení lehkých kapalin. Objekt ORL je tvořen betonovou nádrží vnitřního průměru 1600 mm. Zastropen je přechodovou deskou na které je kanalizační šachtový kónus a těžký litinový poklop D400. Objekt bude osazen na podkladním betonu tl. 200 mm s 2x sítí 100x100x8 mm / beton C16/20 /. Odlučovač je navržen jako pojezdný. | [23 empty] | POP |  | "Odlučovač ropných látek – je osazen pro zachycení lehkých kapalin. Objekt ORL je tvořen betonovou nádrží vnitřního průměru 1600 mm. Zastropen je přechodovou deskou na které je kanalizační šachtový kónus a těžký litinový poklop D400. Objekt bude osazen na podkladním betonu tl. 200 mm s 2x sítí 100x100x8 mm / beton C16/20 /. Odlučovač je navržen jako pojezdný.
|  | Jedná se o zařízení kde ropné látky zůstávají zadrženy na hladině sedimentačního prostoru a vzhledem k využití uzávěrů jak na přítoku, tak na odtoku nemůže dojít k odtoku nahromaděných látek do kanalizace. Je zde využita technologie s dvoustupňovou koalescencí a sorpcí, zbytková koncentrace C10- C40 L < 0.34 mg{l, Qmax = 10 l/s | [23 empty] | POP |  | Jedná se o zařízení kde ropné látky zůstávají zadrženy na hladině sedimentačního prostoru a vzhledem k využití uzávěrů jak na přítoku, tak na odtoku nemůže dojít k odtoku nahromaděných látek do kanalizace. Je zde využita technologie s dvoustupňovou koalescencí a sorpcí, zbytková koncentrace C10- C40 L < 0.34 mg{l, Qmax = 10 l/s
|  | " | [23 empty] | POP
30 | 895013111R00 | Zřízení sběrné jímky z prefa do 4 m, nad 3,5 m2 | kus | 1 |  | 0 |  | 0 |  | 0 | 21 | 0 | 18.5158 | 18.52 | 0 | 0 |  | RTS 17/ II | RTS 17/ II | 77.495 | 77.5 |  |  |  |  | POL1_
|  | "Retenční nádrž je tvořena betonovou nádrží o půdorysném rozměru 2,4 x 5,3 m a výšce 0,87 m. | [23 empty] | POP
|  | Strop nádrže je zakryt betonovou deskou půdorysného rozměru 2,6 x 5,5 a výšky 0,25 m. | [23 empty] | POP
|  | Nádrží, která bude osazena na podkladním betonu tl. 200 mm s 2x sítí 100x100x8 mm / beton C16/20. Do nádrže bude vstup průměru 600 mm zakrytý šachtovým litinovým poklopem. | [23 empty] | POP |  | Nádrží, která bude osazena na podkladním betonu tl. 200 mm s 2x sítí 100x100x8 mm / beton C16/20. Do nádrže bude vstup průměru 600 mm zakrytý šachtovým litinovým poklopem.
|  | V nádrži bude osazen regulační prvek 1,4 l/s a bezpečnostní přepad DN 150 mm." | [23 empty] | POP
|  | Retenční nádrž : 1 |  | 1 | [21 empty] | VV | 0
31 | 899104111RT2 | Osazení poklopů litinových a ocelových včetně dodávky poklopu litinového s rámem _x000D_ šachtového D 650 mmOsazení poklopů litinových a ocelových včetně dodávky poklopu litinového s rámem _x000D_ šachtového D 650 mmOsazení poklopů litinových a ocelových včetně dodávky poklopu litinového s rámem _x000D_ šachtového D 650 mm | kus | 1 |  | 0 |  | 0 |  | 0 | 21 | 0 | 0.16502 | 0.17 | 0 | 0 | 827-1 | RTS 17/ II | RTS 17/ II | 1.694 | 1.69 |  |  |  |  | POL1_
|  | včetně dodávky poklopu šachtového lit. D 650 | [23 empty] | POP
32 | 899623111R00 | Obetonování potrubí nebo zdiva stok betonem prostým třídy C -/5 | m3 | 10.1 |  | 0 |  | 0 |  | 0 | 21 | 0 | 2.525 | 25.5 | 0 | 0 | 827-1 | RTS 17/ II | RTS 17/ II | 1.303 | 13.16 |  |  |  |  | POL1_
|  | z cementu portlandského nebo struskoportlandského, v otevřeném výkopu, | [23 empty] | SPI
33 | 899711122R00 | Výstražné fólie výstražná fólie pro kanalizaci, šířka 30 cm | m | 101 |  | 0 |  | 0 |  | 0 | 21 | 0 | 0 | 0 | 0 | 0 | 827-1 | RTS 17/ II | RTS 17/ II | 0.026 | 2.63 |  |  |  |  | POL1_
|  | 80+11+10 |  | 101 | [21 empty] | VV | 0
34 | 721263003RT4 | Koncové klapky D 200 mm, Koncová klapka (žabí) s klapkou z nerezové oceli, mat.ABS | kus | 1 |  | 0 |  | 0 |  | 0 | 21 | 0 | 0.00156 | 0 | 0 | 0 | 800-721 | RTS 17/ II | RTS 17/ II | 0.4 | 0.4 |  |  |  |  | POL1_
|  | nerezová klapka HL 720.0 D 200 mm | [23 empty] | POP
35 | 831x01 | Oprava - propojení stávající kanalizace při výkopech nové | kus | 4 |  | 0 |  | 0 |  | 0 | 21 | 0 | 0 | 0 | 0 | 0 |  | Vlastní | Indiv | 0 | 0 |  |  |  |  | POL1_
|  | Oprava poškozených stávajích sítí při kopání nové, zaříznutí, osazení převlékacího kusu příslušné dimenze, propojení | [23 empty] | POP
36 | 831x02 | Napojení na stávající rozvod - kanalizace | kompl | 1 |  | 0 |  | 0 |  | 0 | 21 | 0 | 0 | 0 | 0 | 0 |  | Vlastní | Indiv | 0 | 0 |  |  |  |  | POL1_
|  | Napojení + další práce a materiál ve výkaze neuvedený avšak nezbytně nutný k řádnému zkompletování | [23 empty] | POP
37 | 286111901R | trubka plastová kanalizační PVC; hladká, s hrdlem; Sn 12 kN/m2; D = 160,0 mm; s = 5,50 mm; l = 1 000,0 mm | kus | 22 |  | 0 |  | 0 |  | 0 | 21 | 0 | 0.0051 | 0.11 | 0 | 0 | SPCM | RTS 17/ II | RTS 17/ II | 0 | 0 |  |  |  |  | POL3_
38 | 286111911R | trubka plastová kanalizační PVC; hladká, s hrdlem; Sn 12 kN/m2; D = 200,0 mm; s = 6,60 mm; l = 1 000,0 mm | kus | 24 |  | 0 |  | 0 |  | 0 | 21 | 0 | 0.0071 | 0.17 | 0 | 0 | SPCM | RTS 17/ II | RTS 17/ II | 0 | 0 |  |  |  |  | POL3_
39 | 286114012R | trubka plastová kanalizační PVC; s hrdlem, hladkostěnná ČSN EN 1401; Sn 12 kN/m2; D = 200,0 mm; s = 6,80 mm; l = 3 000,0 mm | kus | 7 |  | 0 |  | 0 |  | 0 | 21 | 0 | 0.0186 | 0.13 | 0 | 0 | SPCM | RTS 17/ II | RTS 17/ II | 0 | 0 |  |  |  |  | POL3_
40 | 286114013R | trubka plastová kanalizační PVC; s hrdlem, hladkostěnná ČSN EN 1401; Sn 12 kN/m2; D = 200,0 mm; s = 6,80 mm; l = 6 000,0 mm | kus | 5 |  | 0 |  | 0 |  | 0 | 21 | 0 | 0.0372 | 0.19 | 0 | 0 | SPCM | RTS 17/ II | RTS 17/ II | 0 | 0 |  |  |  |  | POL3_
41 | 2865447102R | odbočka PP; 45,0 °; d1 = 200 mm; d2 = 200 mm; l = 559 mm; hladká, hrdlovaná; spoj násuvný | kus | 1 |  | 0 |  | 0 |  | 0 | 21 | 0 | 0.0026 | 0 | 0 | 0 | SPCM | RTS 17/ II | RTS 17/ II | 0 | 0 |  |  |  |  | POL3_
42 | 286971403R | trubka plastová kanalizační PVC-U; korugovaná; D = 476,0 mm; l = 2000,0 mm | kus | 4 |  | 0 |  | 0 |  | 0 | 21 | 0 | 0.01779 | 0.07 | 0 | 0 | SPCM | RTS 17/ II | RTS 17/ II | 0 | 0 |  |  |  |  | POL3_
43 | 286971675R | dno šachetní s výkyvnými hrdly; průtočné; PP; úhel odpadu 90 °; DN = 478,0 mm; š = 478 mm; h = 611 mm; DN žlabu 160 mm | kus | 1 |  | 0 |  | 0 |  | 0 | 21 | 0 | 0.0062 | 0.01 | 0 | 0 | SPCM | RTS 17/ II | RTS 17/ II | 0 | 0 |  |  |  |  | POL3_
44 | 286971680R | dno šachetní s výkyvnými hrdly; průtočné; PP; úhel odpadu 60 °; DN = 478,0 mm; š = 478 mm; h = 638 mm; DN žlabu 200 mm | kus | 2 |  | 0 |  | 0 |  | 0 | 21 | 0 | 0.0068 | 0.01 | 0 | 0 | SPCM | RTS 17/ II | RTS 17/ II | 0 | 0 |  |  |  |  | POL3_
45 | 286971681R | dno šachetní s výkyvnými hrdly; průtočné; PP; úhel odpadu 90 °; DN = 478,0 mm; š = 478 mm; h = 638 mm; DN žlabu 200 mm | kus | 1 |  | 0 |  | 0 |  | 0 | 21 | 0 | 0.0068 | 0.01 | 0 | 0 | SPCM | RTS 17/ II | RTS 17/ II | 0 | 0 |  |  |  |  | POL3_
46 | 55243064.AR | poklop kanalizační kruhový do teleskopu; DN šachty 425 mm; litinový; únosnost 40 000 kg | kus | 4 |  | 0 |  | 0 |  | 0 | 21 | 0 | 0.055 | 0.22 | 0 | 0 | SPCM | RTS 17/ II | RTS 17/ II | 0 | 0 |  |  |  |  | POL3_
47 | 59224329.AR | konus šachetní; železobetonový; TBR; d = 1 180,0 mm; DN = 1 000,0 mm; DN 2 = 625 mm; h = 580 mm; počet stupadel 2; ocelové s PE povlakem, kapsové | kus | 1 |  | 0 |  | 0 |  | 0 | 21 | 0 | 0.505 | 0.51 | 0 | 0 | SPCM | RTS 17/ II | RTS 17/ II | 0 | 0 |  |  |  |  | POL3_
48 | 59224361.AR | skruž železobetonová TBS; DN = 1 000,0 mm; h = 500,0 mm; s = 120,00 mm; počet stupadel 2; ocelové s PE povlakem; beton C 40/50 | kus | 1 |  | 0 |  | 0 |  | 0 | 21 | 0 | 0.5 | 0.5 | 0 | 0 | SPCM | RTS 17/ II | RTS 17/ II | 0 | 0 |  |  |  |  | POL3_
49 | 59224366.AR | dno šachetní přímé; železobeton; TBZ; DN = 1 000,0 mm; D odtoku do 400 mm; h = 600 mm; t = 150 mm; beton C 40/50 | kus | 1 |  | 0 |  | 0 |  | 0 | 21 | 0 | 1.6 | 1.6 | 0 | 0 | SPCM | RTS 17/ II | RTS 17/ II | 0 | 0 |  |  |  |  | POL3_
50 | 59224373.AR | profil těsnicí elastomerní; pro spojení betonových šachetních dílů; tvar kruh; d = 1 000,0 mm | kus | 2 |  | 0 |  | 0 |  | 0 | 21 | 0 | 0.002 | 0 | 0 | 0 | SPCM | RTS 17/ II | RTS 17/ II | 0 | 0 |  |  |  |  | POL3_
51 | 593X01 | Odlučovač ropných látek, průtok 10 l/s, kompletní dodávka | kus | 1 |  | 0 |  | 0 |  | 0 | 21 | 0 | 0 | 0 | 0 | 0 |  | Vlastní | Indiv | 0 | 0 |  |  |  |  | POL3_
52 | 593x02 | Betonová retenční jímka, 12 m3 | kus | 1 |  | 0 |  | 0 |  | 0 | 21 | 0 | 0 | 0 | 0 | 0 |  | Vlastní | Indiv | 0 | 0 |  |  |  |  | POL3_
Díl: | 96 | Bourání konstrukcí |  |  |  | 0 |  | 0 |  | 0 |  | 0 |  | 0 |  | 0 |  |  |  |  | 3.1 |  |  |  |  | DIL
53 | 970051200R00 | Jádrové vrtání, kruhové prostupy v železobetonu jádrové vrtání , do D 200 mm | m | 0.5 |  | 0 |  | 0 |  | 0 | 21 | 0 | 0 | 0 | 0.00287 | 0 | 801-3 | RTS 17/ II | RTS 17/ II | 6.2 | 3.1 |  |  |  |  | POL1_
|  | ;napojení do stáv. kanalizace - splašková k. : 0,5 |  | 0.5 | [21 empty] | VV | 0
Díl: | 99 | Staveništní přesun hmot |  |  |  | 0 |  | 0 |  | 0 |  | 0 |  | 0 |  | 0 |  |  |  |  | 77.25 |  |  |  |  | DIL
54 | 998276101R00 | Přesun hmot pro trubní vedení z trub plastových nebo sklolaminátových v otevřeném výkopu | t | 365.2688 |  | 0 |  | 0 |  | 0 | 21 | 0 | 0 | 0 | 0 | 0 | 827-1 | RTS 17/ II | RTS 17/ II | 0.2115 | 77.25 |  |  |  |  | POL7_
|  | vodovodu nebo kanalizace ražené nebo hloubené (827 1.1, 827 1.9, 827 2.1, 827 2.9), drobných objektů | [23 empty] | SPI
|  | Hmotnosti z položek s pořadovými čísly: : | [23 empty] | VV | 0
|  | 6,11,13,14,15,16,17,18,19,20,23,24,26,27,30,31,32,34,37,38,39,40,41,42,43,44,45,46,47,48,49,50, : | [23 empty] | VV | 0
|  | Součet: : 365,26885 |  | 365.2688 | [21 empty] | VV | 0
[24 empty] | 15 | 21
| Celkem |  |  |  |  | 0 | [17 empty] | 0 | 0 | SUM
END

## D2-03 1 Pol
Položkový soupis prací a dodávek | [25 empty] | #TypZaznamu#
S: | R0618 | Výstavba nové výjezdové základny ZZS PAK v Holicích | [23 empty] | STA
O: | D2-03 | Areálové rozvody elektro | [20 empty] | ING |  |  | OBJ
R: | 1 | Areálové rozvody elektro | [23 empty] | ROZ
P.č. | Číslo položky | Název položky | MJ | množství | cena / MJ | Celkem | Dodávka | Dodávka celk. | Montáž | Montáž celk. | DPH | cena s DPH | hmotnost / MJ | hmotnost celk.(t) | dem. hmotnost / MJ | dem. hmotnost celk.(t) | Ceník | Cen. soustava / platnost | Cenová úroveň | Nhod / MJ | Nhod celk. | Dodavatel
Díl: | 1 | Zemní práce |  |  |  | 0 |  | 0 |  | 0 |  | 0 |  | 0 |  | 0 |  |  |  |  | 0 |  |  |  |  | DIL
1 | 199000005R00 | Poplatky za skládku zeminy 1- 4 | t | 13.608 |  | 0 |  | 0 |  | 0 | 21 | 0 | 0 | 0 | 0 | 0 | 800-1 | RTS 17/ II | RTS 17/ I | 0 | 0 |  |  |  |  | POL1_1
|  | 7,56*1,8 |  | 13.608 | [21 empty] | VV | 0
Díl: | M21 | Elektromontáže |  |  |  | 0 |  | 0 |  | 0 |  | 0 |  | 0.16 |  | 0 |  |  |  |  | 54.1 |  |  |  |  | DIL
2 | 210010124R00 | Chráničky a lišty trubka ochranná, materiál PE, DN do 80 mm, uložená volně | m | 160 |  | 0 |  | 0 |  | 0 | 21 | 0 | 0 | 0 | 0 | 0 | M21 | RTS 17/ II | RTS 17/ I | 0.137 | 21.92 |  |  |  |  | POL1_
3 | 210100001R00 | Ukončení vodičů, soubory pro kabely ukončení vodičů v rozvaděči včetně zapojení a vodičové koncovky, , průřez do 2,5 mm2 | kus | 6 |  | 0 |  | 0 |  | 0 | 21 | 0 | 0 | 0 | 0 | 0 | M21 | RTS 17/ II | RTS 17/ I | 0.0505 | 0.3 |  |  |  |  | POL1_
4 | 210100002R00 | Ukončení vodičů, soubory pro kabely ukončení vodičů v rozvaděči včetně zapojení a vodičové koncovky, , průřez do 6 mm2 | kus | 19 |  | 0 |  | 0 |  | 0 | 21 | 0 | 0 | 0 | 0 | 0 | M21 | RTS 17/ II | RTS 17/ I | 0.05 | 0.95 |  |  |  |  | POL1_
5 | 210220021RT1 | Vedení uzemňovací uzemňovací vedení v zemi vč. svorek, propoj. izolace spojů, FeZn, do 120 mm2, včetně materiálu | m | 20 |  | 0 |  | 0 |  | 0 | 21 | 0 | 0.00099 | 0.02 | 0 | 0 | M21 | RTS 17/ II | RTS 17/ I | 0.13 | 2.6 |  |  |  |  | POL1_
6 | 210810006R00 | Kabely silové kabel CYKY-m 750 V, 3 x 2,5 mm2, volně uložený | m | 95 |  | 0 |  | 0 |  | 0 | 21 | 0 | 0 | 0 | 0 | 0 | M21 | RTS 17/ II | RTS 17/ I | 0.05096 | 4.84 |  |  |  |  | POL1_
7 | 210810007R00 | Kabely silové kabel CYKY-m 750 V, 3 x 4 mm2, volně uložený | m | 120 |  | 0 |  | 0 |  | 0 | 21 | 0 | 0 | 0 | 0 | 0 | M21 | RTS 17/ II | RTS 17/ I | 0.05096 | 6.12 |  |  |  |  | POL1_
8 | 210810017R00 | Kabely silové kabel CYKY-m 750 V, 5 žil 4 až 16 mm, volně uložený | m | 110 |  | 0 |  | 0 |  | 0 | 21 | 0 | 0 | 0 | 0 | 0 | M21 | RTS 17/ II | RTS 17/ I | 0.05794 | 6.37 |  |  |  |  | POL1_
9 | 21019x01 | D+M elektroměrový rozváděč pro 2 měření 3x40B do výklenku ve zdivu | ks | 1 |  | 0 |  | 0 |  | 0 | 21 | 0 | 0 | 0 | 0 | 0 |  | Vlastní | Indiv | 0 | 0 |  |  |  |  | POL1_
|  | zabudovaný do připraveného připojovacího objektu | [23 empty] | POP
10 | 21020x01 | D+M Svítidlo venkovního osvětlení LED 55W na ocelové stožáry, materiál hliník | ks | 2 |  | 0 |  | 0 |  | 0 | 21 | 0 | 0 | 0 | 0 | 0 |  | Vlastní | Indiv | 0 | 0 |  |  |  |  | POL1_
11 | 21020x02 | D+M stožár zapuštěný dvoustupňový, oboustranně pozinkovaný, v. 6m, vč. elektrovýzbroje a výložníku | ks | 2 |  | 0 |  | 0 |  | 0 | 21 | 0 | 0 | 0 | 0 | 0 |  | Vlastní | Indiv | 0 | 0 |  |  |  |  | POL1_
12 | 900 RT5 | HZS, Práce v tarifní třídě 8 | h | 11 |  | 0 |  | 0 |  | 0 | 21 | 0 | 0 | 0 | 0 | 0 | Prav.M | RTS 17/ II | RTS 17/ I | 1 | 11 |  |  |  |  | POL10_
|  | Výkaz výměr obsahuje předpokládanou časovou náročnost dle předpokladu projektanta. Do nabídkové ceny musí uchazeč zakalkulovat skutečné náklady na dané úkony podle svých odborných znalostí a zkušeností bez ohledu na to, jaká předpokládaná časová náročnost je uvedená k jednotlivým úkonům ve výkazu výměr. | [23 empty] | POP |  | Výkaz výměr obsahuje předpokládanou časovou náročnost dle předpokladu projektanta. Do nabídkové ceny musí uchazeč zakalkulovat skutečné náklady na dané úkony podle svých odborných znalostí a zkušeností bez ohledu na to, jaká předpokládaná časová náročnost je uvedená k jednotlivým úkonům ve výkazu výměr.
|  | připojení na distribuční rozvody NN : 3 |  | 3 | [21 empty] | VV | 0
|  | zapojení světelného signalizačního zařízení na dopravní značce : 2*2 |  | 4 | [21 empty] | VV | 0
|  | zapojení a nastavení světel veřejného osvětlení : 2*2 |  | 4 | [21 empty] | VV | 0
13 | 34111036R | kabel CYKY; instalační; pro pevné uložení ve vnitřních a venk.prostorách v zemi, betonu; Cu plné holé jádro, tvar jádra RE-kulatý jednodrát; počet a průřez žil 3x2,5mm2; počet žil 3; teplota použití -30 až 70 °C; max.provoz.teplota při zkratu 160 °C; min.teplota pokládky -5 °C; průřez vodiče 2,5 mm2; samozhášivý; odolnost vůči UV záření | m | 99.75 |  | 0 |  | 0 |  | 0 | 21 | 0 | 0.0002 | 0.02 | 0 | 0 | SPCM | RTS 17/ II | RTS 17/ I | 0 | 0 |  |  |  |  | POL3_
|  | 95*1,05 |  | 99.75 | [21 empty] | VV | 0
14 | 34111042R | kabel CYKY; instalační; pro pevné uložení ve vnitřních a venk.prostorách v zemi, betonu; Cu plné holé jádro, tvar jádra RE-kulatý jednodrát; počet a průřez žil 3x4mm2; počet žil 3; teplota použití -30 až 70 °C; max.provoz.teplota při zkratu 160 °C; min.teplota pokládky -5 °C; průřez vodiče 4,0 mm2; samozhášivý; odolnost vůči UV záření | m | 126 |  | 0 |  | 0 |  | 0 | 21 | 0 | 0.00029 | 0.04 | 0 | 0 | SPCM | RTS 17/ II | RTS 17/ I | 0 | 0 |  |  |  |  | POL3_
|  | 120*1,05 |  | 126 | [21 empty] | VV | 0
15 | 34111100R | kabel CYKY; instalační; pro pevné uložení ve vnitřních a venk.prostorách v zemi, betonu; Cu plné holé jádro, tvar jádra RE-kulatý jednodrát; počet a průřez žil 5x6mm2; počet žil 5; teplota použití -30 až 70 °C; max.provoz.teplota při zkratu 160 °C; min.teplota pokládky -5 °C; průřez vodiče 6,0 mm2; samozhášivý; odolnost vůči UV záření | m | 115.5 |  | 0 |  | 0 |  | 0 | 21 | 0 | 0.00053 | 0.06 | 0 | 0 | SPCM | RTS 17/ II | RTS 17/ I | 0 | 0 |  |  |  |  | POL3_
|  | 110*1,05 |  | 115.5 | [21 empty] | VV | 0
16 | 3457114701R | trubka kabelová ohebná dvouplášťová korugovaná chránička; vnější plášť z HDPE, vnitřní z LDPE; vnější pr.= 50,0 mm; vnitřní pr.= 41,0 mm; mezní hodnota zatížení 450 N/5 cm; teplot.rozsah -45 až 60 °C; stupeň hořlavosti A; mat. není samozhášivý; IP 40, při použití těsnicího kroužku IP 67 | m | 85 |  | 0 |  | 0 |  | 0 | 21 | 0 | 0.00026 | 0.02 | 0 | 0 | SPCM | RTS 17/ II | RTS 17/ I | 0 | 0 |  |  |  |  | POL3_
Díl: | M46 | Zemní práce při montážích |  |  |  | 0 |  | 0 |  | 0 |  | 0 |  | 18.36 |  | 0 |  |  |  |  | 51.24 |  |  |  |  | DIL
17 | 460100025R00 | Pouzdrový základ 400x1500 mm v ose trasy kab. | kus | 2 |  | 0 |  | 0 |  | 0 | 21 | 0 | 1.2332 | 2.47 | 0 | 0 |  | RTS 17/ II | RTS 17/ I | 3.138 | 6.28 |  |  |  |  | POL1_
|  | pro sloupy VO : 2 |  | 2 | [21 empty] | VV | 0
18 | 460200163RT1 | Výkop kabelové rýhy 35/80 cm hor.3, strojní výkop rýhy | m | 98 |  | 0 |  | 0 |  | 0 | 21 | 0 | 0 | 0 | 0 | 0 |  | RTS 17/ II | RTS 17/ I | 0.08176 | 8.01 |  |  |  |  | POL1_1
|  | nová rýha pro kabely : 108 |  | 108 | [21 empty] | VV | 0
|  | ruční výkop v ochranném pásmu inž. sítí : -10 |  | -10 | [21 empty] | VV | 0
19 | 460200163RT2 | Výkop kabelové rýhy 35/80 cm hor.3, ruční výkop rýhy | m | 10 |  | 0 |  | 0 |  | 0 | 21 | 0 | 0 | 0 | 0 | 0 |  | RTS 17/ II | RTS 17/ I | 0.98924 | 9.89 |  |  |  |  | POL1_
|  | v ceně je třeba uvažovat se ztíženými podmínkami vykopávky v důsledku souběhu nebo křížení s jinými inž. sítěmi | [23 empty] | POP
|  | výkop v ochranném pásmu inž. sítí : 10 |  | 10 | [21 empty] | VV | 0
20 | 460300002RT1 | Záhrn rýh strojem ve volném terénu, záhrn rýh a úprava terénu | m3 | 22.68 |  | 0 |  | 0 |  | 0 | 21 | 0 | 0 | 0 | 0 | 0 |  | RTS 17/ II | RTS 17/ I | 0.273 | 6.19 |  |  |  |  | POL1_1
|  | zásyp rýhy trasy kabelů : 108*0,35*0,6 |  | 22.68 | [21 empty] | VV | 0
21 | 460300006RT1 | Hutnění zeminy po vrstvách 20 cm, hutnění po strojním záhrnu rýh | m3 | 22.68 |  | 0 |  | 0 |  | 0 | 21 | 0 | 0 | 0 | 0 | 0 |  | RTS 17/ II | RTS 17/ I | 0.185 | 4.2 |  |  |  |  | POL1_
|  | zásyp rýhy trasy kabelů : 108*0,35*0,6 |  | 22.68 | [21 empty] | VV | 0
22 | 460300101R00 | Vrtání jámy pro stožár do D 55 cm | kus | 2 |  | 0 |  | 0 |  | 0 | 21 | 0 | 0 | 0 | 0 | 0 |  | RTS 17/ II | RTS 17/ I | 0.629 | 1.26 |  |  |  |  | POL1_
|  | pro sloupy VO : 2 |  | 2 | [21 empty] | VV | 0
23 | 460420018RT3 | Zřízení kabelového lože v rýze š.do 35 cm z písku, tloušťka vrstvy 20 cm | m | 108 |  | 0 |  | 0 |  | 0 | 21 | 0 | 0.147 | 15.88 | 0 | 0 |  | RTS 17/ II | RTS 17/ I | 0.0598 | 6.46 |  |  |  |  | POL1_1
|  | lože pod kabely : 108 |  | 108 | [21 empty] | VV | 0
24 | 460490012R00 | Fólie výstražná z PVC, šířka 33 cm | m | 108 |  | 0 |  | 0 |  | 0 | 21 | 0 | 6e-05 | 0.01 | 0 | 0 |  | RTS 17/ II | RTS 17/ I | 0.026 | 2.81 |  |  |  |  | POL1_
|  | trasa kabelů : 108 |  | 108 | [21 empty] | VV | 0
25 | 460600001RT3 | Naložení a odvoz zeminy, odvoz na vzdálenost 5000 m | m3 | 7.56 |  | 0 |  | 0 |  | 0 | 21 | 0 | 0 | 0 | 0 | 0 |  | RTS 17/ II | RTS 17/ I | 0.663 | 5.01 |  |  |  |  | POL1_1
|  | Výkaz výměr obsahuje pro manipulaci s vytěženou zeminou nebo vybouranými hmotami položky, které jsou limitovány určitou vzdáleností pro vodorovné přemístění, která vychází z předpokladu projektanta. Skutečné místo pro uložení vytěžené zeminy či vybouraných hmot si zajišťuje uchazeč dle svého technologického plánu a je na uchazeči jaká místa pro uložení zeminy či vybouraných hmot zvolí. Do nabídkové ceny musí uchazeč zakalkulovat skutečné náklady podle odvozní vzdálenosti bez ohledu na to, jaká vzdálenost je uvedená v popise položky.Platí pro všechny položky vodorovného přemístění zeminy, suti, či vybouraných hmot. | [23 empty] | POP |  | Výkaz výměr obsahuje pro manipulaci s vytěženou zeminou nebo vybouranými hmotami položky, které jsou limitovány určitou vzdáleností pro vodorovné přemístění, která vychází z předpokladu projektanta. Skutečné místo pro uložení vytěžené zeminy či vybouraných hmot si zajišťuje uchazeč dle svého technologického plánu a je na uchazeči jaká místa pro uložení zeminy či vybouraných hmot zvolí. Do nabídkové ceny musí uchazeč zakalkulovat skutečné náklady podle odvozní vzdálenosti bez ohledu na to, jaká vzdálenost je uvedená v popise položky.Platí pro všechny položky vodorovného přemístění zeminy, suti, či vybouraných hmot.
|  | rozdíl mezi vykopanou a nasypanou zeminou - objem pískového lože : 108*0,35*0,2 |  | 7.56 | [21 empty] | VV | 0
26 | 460x01 | Protlak pod komunikací dl.15m | kpl | 1 |  | 0 |  | 0 |  | 0 | 21 | 0 | 6e-05 | 0 | 0 | 0 |  | Vlastní | Indiv | 1.132 | 1.13 |  |  |  |  | POL1_
|  | Vykopání startovací a cílové jámy, provedení protlaku pod komunikací s vložením plastové trubky pr.110mm, dl. 15m, zásyp jam, uvedení terénu do původního stavu. | [23 empty] | POP |  | Vykopání startovací a cílové jámy, provedení protlaku pod komunikací s vložením plastové trubky pr.110mm, dl. 15m, zásyp jam, uvedení terénu do původního stavu.
[24 empty] | 15 | 21
| Celkem |  |  |  |  | 0 | [17 empty] | 0 | 0 | SUM
END