## pac.pokoje
Pacientské pokoje
Položka | Název |  | Počet | Popis
1. | Pečovatelské lůžko elektrické |  | 40 ks | rozměry ložné plochy 200 x 85-90 cm, maximální šířka lůžka 1050 mm, minimální nosnost 200kg, ložná plocha 4-dílná - kovové lamely,kolečka 125mm s brzdou, postranice integrované, elektricky polohovatelný zádový díl, stehenní díl, lýtkový díl, elektrický zdvih ložné plochy. Povrch konstrukce prášková barva - slonová kost, čela a postranice dezén světlého dřeva (např. buk, olše,...). Příslušenství: - pasivní antidekubitní matrace pro střední riziko dekubitů, výška min. 14 cm, nosnost min. 120 kg, nepropustný pratelný potah; - napřimovací zařízení(držák hrazdy); - rukojeť (hrazdička)
2. | Nemocniční noční stolek kovový |  | 25 ks | rozměr cca 400 x 400 x 850 mm, oboustranné provedení, bez jídelní desky, zásuvka s pojistkou proti náhodnému vypadnutí, minimálně dvě kolečka s brzdou, horní deska ne kovová omyvatelná, povrch prášková barva stejná jako kostra lůžek.
3. | Nemocniční noční stolek kovový s jídelní deskou |  | 15 ks | rozměr cca 400 x 400 x 850 mm, oboustranné provedení, jídelní deska výškově nastavitelná, zásuvka s pojistkou proti náhodnému vypadnutí, minimálně dvě kolečka s brzdou, horní deska a jídelní deska ne kovová omyvatelná, povrch prášková barva stejná jako kostra lůžek.
4. | Jídelní stůl |  | 25 ks | rozměr 800 x 800 x 750 mm, nohy stolu kovové černé, povrch desky stolu stejný jako čela a postranice lůžek
5. | Židle pacientská jídelní |  | 50 ks | čalouněný sedák i opěrák, kostra kovová černá, stohovatelná, nosnost minimálně 120 kg, čalounění omyvatelné, barva čalounění odpovídající povrchu desky jídelního stolu
6. | Dvoudveřová skříň |  | 40 ks | rozměr v x š x h : 1900 x 800 x 550 mm, svisle půlená skříň - 1. polovina šatní tyč + police cca 300 mm nad podlahou, 2. polovina 4 ks výškově nastavitelné police, skříň uzamykatelná jedním zámkem, úchytky dveří, nožičky s možností vyrovnání, sokl s lištou proti prachu, všechna hrany ABS, dekor světlé dřevo (buk, olše,..) - stejný jako čela a postranice lůžek, příprava pro sešroubení skříní k sobě v bočních stěnách