## Rekapitulace
D.1.4h.09 - ELEKTRONICKÉ KOMUNIKACE NEOCENĚNÝ VÝKAZ VÝMĚR
Předmět rozpočtu: |  | NPK a.s., Svitavská nemocnice, úprava části polikliniky na lékárnu a ambulance
CELKOVÁ REKAPITULACE
Pol. | Specifikace |  | cena bez DPH
1. | Univerzální kabelážní systém (UKS) |  | 0
2. | Kamerový systém (CCTV) |  | 0
3. | Vrátníky (VR) |  | 0
4. | Vyvolávací systém + příprava pro vyvolávací systém v 1.NP a 2.NP |  | 0
5. | Sestra pacient |  | 0
6. | Poplachový zabezpečovací a tísňový systém |  | 0
7. | Televizní rozvody (STA) |  | 0
8. | Společné kabelové trasy |  | 0
9. | Požární ucpávky (10ks protipožární manžety, 1x uspávka) |  | 0
10. | Vedlejší náklady - cestovné + dopravné (dojezdová vzdálenost 50km) |  | 0
11. | Inženýrská a koordinační činnost |  | 0
12. | Dílenská dokumentace |  | 0
13. | Dokumentace skutečného stavu |  | 0
CENA CELKEM BEZ DPH |  |  | 0
DPH - 21 % |  |  | 0
CENA CELKEM VČETNĚ DPH |  |  | 0

## UKS
1. |  | Univerzální kabelážní systém (UKS)
Pol. | Skladový kód | Cenová soustava | Specifikace | Počet | Měrná jednotka | Materiál |  | Montáž
[6 empty] | Jednotková cena | Celkem bez DPH | Jednotková cena | Celkem bez DPH
1 |  | vlastní | Datový rozvaděč stojanový. 800x800x42U, prosklené dveře. Rozebíratelný | 1 | ks |  | 0 |  | 0
2 |  | vlastní | Ventilační horní jednotka, 230V/90W, 6 ventilátorů, termostat | 1 | ks |  | 0 |  | 0
3 |  | vlastní | Napájecí panel do 19“ racku, černý, 8 pootočených zásuvek, vypínač | 2 | ks |  | 0 |  | 0
4 |  | vlastní | Kapsa na dokumentaci A4, barva RAL 7035, samolepící | 1 | ks |  | 0 |  | 0
5 |  | vlastní | Montážní sada M6 (šroub, matice, podložka - sada 50 ks) | 1 | ks |  | 0 |  | 0
6 |  | vlastní | Mikrotrubička tenkostěná, 10/8mm, červená, pro zafouknutí | 278 | m |  | 0 |  | 0
7 |  | vlastní | Kalibrace stávajících HDPE trubek | 1 | kpl |  | 0 |  | 0
8 |  | vlastní | Optická vana 19" 1U, bez čela, hloubka 21 | 2 | ks |  | 0 |  | 0
9 |  | vlastní | Čelo optické vany | 2 | ks |  | 0 |  | 0
10 |  | vlastní | Kazeta pro uložení optických svarů včetně dvou hřebínku pro uložení svarů | 4 | ks |  | 0 |  | 0
11 |  | vlastní | Spojka SC-SC/APC, SM, simplexní | 48 | ks |  | 0 |  | 0
12 |  | vlastní | Pigtail SC APC 9/125 OS2, 2m | 48 | ks |  | 0 |  | 0
13 |  | vlastní | Svár optického vlákna, včetně ochrany svaru | 48 | ks |  | 0 |  | 0
14 |  | vlastní | Optický kabel SM 9/125, 24 vláken OS2 LSOH-3, Dca,gelový | 368 | m |  | 0 |  | 0
15 |  | vlastní | Zafouknutí optického kabelu do mikrotrubiček | 278 | m |  | 0 |  | 0
16 |  | vlastní | Tažení optického kabelu | 90 | m |  | 0 |  | 0
17 |  | vlastní | Kabel S/FTP, cat. 6a, bezhalogenový, 4 páry, LSOH. Dca | 4633 | m |  | 0 |  | 0
18 |  | vlastní | Patch panel pro 24 modulů, 1U, prázdný, | 12 | ks |  | 0 |  | 0
19 |  | vlastní | Vyvazovací panel 1U, 5 vyvazovacích plastových ok | 13 | ks |  | 0 |  | 0
20 |  | vlastní | Modul RJ45, S/FTP cat.6a, do panelů a zásuvek | 492 | ks |  | 0 |  | 0
21 |  | vlastní | Dvojzásuvka 2xRJ45, bez modulů, např. ABB tango, bílá | 123 | ks |  | 0 |  | 0
22 | 4. | vlastní | Dvojzásuvka 2xRJ45, bez modulů, pro zdravotnická zařízení, např. ABB Reflex SI, alpská bílá | 298 | ks |  | 0 |  | 0
23 |  | vlastní | Konsolidační bod por cca 15UTP 5e, oddělení Multiscan | 1 | ks |  | 0 |  | 0
24 |  | vlastní | Kabel UTP, cat.5e, 4 páry, LSOH, Dca | 594 | m |  | 0 |  | 0
25 |  | vlastní | Modul RJ45, UTP cat. 5e, do panelu | 15 | ks |  | 0 |  | 0
26 |  | vlastní | Rámeček 1 - násobný, např. ABB Tango Bílá | 26 | ks |  | 0 |  | 0
27 |  | vlastní | Rámeček 2 - násobný, např. ABB Tango Bílá | 53 | ks |  | 0 |  | 0
28 |  | vlastní | Demontáž stávající kabeláže v rekonstruovaných prostorech | 12 | hod |  | 0 |  | 0
29 |  | vlastní | Přesun patch panelů zbylých stávajících datových zásuvek do nového datového rozvaděče | 10 | hod |  | 0 |  | 0
30 |  | vlastní | Uspořádání, vysvazkování a vyvázání kabeláže v datovém rozvaděči | 1 | ks |  | 0 |  | 0
31 |  | vlastní | Proměření a popis optických vláken | 24 | ks |  | 0 |  | 0
32 |  | vlastní | Měření metalické přípojky, popis | 246 | ks |  | 0 |  | 0
33 |  | vlastní | Měření metalické přípojky, popis, Multiscan | 15 | ks |  | 0 |  | 0
34 |  | vlastní | Propojovací metalický patch cord, cat.6a 2m | 173 | ks |  | 0 |  | 0
35 |  | vlastní | Drobné práce a materiál (2,5%) | 1 | kpl |  | 0 |  | 0
Celkem bez DPH | [5 empty] | 0 |  | 0
Celkem materiál + montáž bez DPH | [5 empty] | 0

## CCTV
2. | Kamerový systém (CCTV)
Pol. | Cenová soustava | Specifikace | Počet | Měrná jednotka | Materiál |  | Montáž
[5 empty] | Jednotková cena | Celkem bez DPH | Jednotková cena | Celkem bez DPH
1 | vlastní | 4.0 Megapixelová, R6, IP venkovní miniDome kamera s IR přísvitem série EXIR, 1/3" progressive scan CMOS, komprese H.264 / MJPEG/H.264+, max.rozlišení: 20fps (2688×1520), 25fps(1920×1080), 25fps(1280×720), objektiv: 4mm @ F1.2 (volitelně 2.8, 6, 8, 12mm), úhel zobrazení: 106°(2.8mm), 83°(4mm), 55.4°(6mm), Citlivost: 0.01Lux @(F1.2,AGC zap.) 0 LUX s IR, Den & Noc: ICR automaticky, WDR 120dB, 3D-DNR, Napájení: DC12V±10%/458mA, PoE (802.3af, Power over Ethernet), Dosah IR: 30m, Krytí:IP66, Bez poplachových vstupů a výstupů, audio vstupů a výstupů | 13 | ks |  | 0 |  | 0
2 | vlastní | Záznamové zařízení 32CH, až 10 Mpix na kanál, 30 sn/s při 1920 x 1080 px, HDMI/VGA, 8 x SATA HDD (není součástí), až 64 TB, 4 x Gb LAN, 2 x USB 3.0, 4 x USB 2.0, rack 2U, IE, Mozilla, Chrome, Win/MAC klient, Vmobil apl., inteligent. videoanalýza záznamu, český jazyk, 230 V~/130 W, vnitřní 0 - 40°C, 88 x 439 x 520 mm | 1 | ks |  | 0 |  | 0
3 | vlastní | Disk HDD 8TB pro NVR, 24/7, SATA | 1 | ks |  | 0 |  | 0
4 | vlastní | Kabel UTP, cat.5e, 4 páry, LSOH, Dca | 400 | m |  | 0 |  | 0
5 | vlastní | Modul RJ45, UTP cat. 5e, do panelu | 13 | ks |  | 0 |  | 0
6 | vlastní | Patch panel pro 24 modulů, 1U, prázdný, | 1 | ks |  | 0 |  | 0
7 | vlastní | Vyvazovací panel 1U, 5 vyvazovacích plastových ok | 1 | ks |  | 0 |  | 0
8 | vlastní | Konektor RJ45 + punčoška | 13 | ks |  | 0 |  | 0
9 | vlastní | Měření přípojky, popis | 13 | ks |  | 0 |  | 0
10 | vlastní | Nastavení systému, oživení, zaškolení uživatele | 1 | kpl |  | 0 |  | 0
11 | vlastní | Propojovací metalicky patch cord 2m, žlutý, cat. 5e | 15 | ks |  | 0 |  | 0
12 | vlastní | Síťový přepínač, podpora IEEE, PoE+ (až 370 W). Rozhraní: 24 x 10/100/1000 RJ-45 PoE+, 24 x 10/100/1000 RJ-45, 4 x SFP 100/1000 Mbps porty, podpora VLAN, Spanning Tree, Link aggregation a IGMP Snooping či Rapid Spanning Tree Protocol (RSTP), Záruka na dobu životnosti (99 let) + NBD (servis do druhého pracovního dne na místě zákazníka) po celou dobu životnosti + 3 měsíce 24x7 softwarová podpora v ceně | 1 | ks |  | 0 |  | 0
13 | vlastní | Drobné práce a materiál | 1 | kpl |  | 0 |  | 0
Celkem bez DPH |  |  |  |  | 0 |  | 0
Celkem materiál + montáž bez DPH |  |  |  |  | 0

## VR
3. |  | Vrátníky (VR)
Pol. | Skladový kód | Cenová soustava | Specifikace | Počet | Měrná jednotka | Materiál |  | Montáž
[6 empty] | Jednotková cena | Celkem bez DPH | Jednotková cena | Celkem bez DPH
1 |  | vlastní | IP dveřní interkom, u kterého se dokonale snoubí špičkové technologie s unikátním designem. Jedná se o variabilní komunikační systém podporující jak přenos hlasu, tak videa. To vše v IP prostředí za pomoci protokolu SIP, 6 tlačítek | 3 | ks |  | 0 |  | 0
2 |  | vlastní | Zápustná krabice pro 1 modul | 3 | ks |  | 0 |  | 0
3 |  | vlastní | Elektrický otvírač nízkoodběrová 12V/230mA | 1 | ks |  | 0 |  | 0
4 |  | vlastní | Připojení automatických dveří | 1 | ks |  | 0 |  | 0
5 |  | vlastní | Koordinace s dodavatelem automatických dveří | 1 | hod |  | 0 |  | 0
6 |  | vlastní | Kabel UTP, cat.5e, 4 páry, LSOH, Dca | 151 | m |  | 0 |  | 0
7 |  | vlastní | Modul RJ45, UTP cat. 5e, do panelu | 3 | ks |  | 0 |  | 0
8 |  | vlastní | Měření přípojky, popis | 3 | ks |  | 0 |  | 0
9 |  | vlastní | Nastavení systému, oživení, zaškolení uživatele | 1 | kpl |  | 0 |  | 0
10 |  | vlastní | Propojovací metalicky patch cord 2m, zelený, cat.5e | 3 | ks |  | 0 |  | 0
11 |  | vlastní | Drobné práce a materiál | 1 | kpl |  | 0 |  | 0
Celkem bez DPH | [5 empty] | 0 |  | 0
Celkem materiál + montáž bez DPH | [5 empty] | 0

## Vyvolavaci_system
4. |  | Vyvolávací systém + příprava pro vyvolávací systém v 1.NP a 2.NP
Pol. | Skladový kód | Cenová soustava | Specifikace | Počet | Měrná jednotka | Materiál |  | Montáž
[6 empty] | Jednotková cena | Celkem bez DPH | Jednotková cena | Celkem bez DPH
1 |  | vlastní | Hlavní SMD LED displej, dobrá viditelnost, široký pozorovací úhel, tří řádkový, napájeni z 230V, komunikace po síti LAN | 2 | ks |  | 0 |  | 0
2 |  | vlastní | Přepážkový SMD LED displej, dobrá viditlnost, široký pozorovací úhel, napájení po PoE, komunikace po síti LAN | 9 | ks |  | 0 |  | 0
3 |  | vlastní | Napájecí zdroj spínaný 15V/4,6A/70W | 2 | ks |  | 0 |  | 0
4 |  | vlastní | Závěs hlavního displeje (standard-podhled) | 2 | ks |  | 0 |  | 0
5 |  | vlastní | Reproduktor k RK Gong do podhledu | 1 | ks |  | 0 |  | 0
6 |  | vlastní | Tiskárna Termo - 4 tlačítka, cutter, RS485, ethernet | 1 | ks |  | 0 |  | 0
7 |  | vlastní | Napájecí zdroj spínaný 24V/5A/120W, desktop | 1 | ks |  | 0 |  | 0
8 |  | vlastní | Řídící SW aplikace | 1 | ks |  | 0 |  | 0
9 |  | vlastní | SW konfigurační klient (monitor, statistiky, události, konfigurace) | 1 | ks |  | 0 |  | 0
10 |  | vlastní | Licence přepážkové aplikace na 1PC | 9 | ks |  | 0 |  | 0
11 |  | vlastní | Školení, měření, asistence a konfigurace systému | 1 | kpl |  | 0 |  | 0
12 |  | vlastní | Kabel UTP, cat.5e, 4 páry, LSOH, Dca | 607 | m |  | 0 |  | 0
13 |  | vlastní | Modul RJ45, UTP cat. 5e, do panelu | 20 | ks |  | 0 |  | 0
14 |  | vlastní | Patch panel pro 24 modulů, 1U, prázdný, | 1 | ks |  | 0 |  | 0
15 |  | vlastní | Vyvazovací panel 1U, 5 vyvazovacích plastových ok | 1 | ks |  | 0 |  | 0
16 |  | vlastní | Konektor RJ45 + punčoška | 20 | ks |  | 0 |  | 0
17 |  | vlastní | Měření přípojky, popis | 20 | ks |  | 0 |  | 0
18 |  | vlastní | Propojovací metalicky patch cord 2m, červený, cta 5e | 12 | ks |  | 0 |  | 0
19 |  | vlastní | Doprava technika specialisty, technik na cestě | 1 | kpl |  | 0 |  | 0
20 |  | vlastní | Drobné práce a materiál | 1 | kpl |  | 0 |  | 0
Celkem bez DPH | [5 empty] | 0 |  | 0
Celkem materiál + montáž bez DPH | [5 empty] | 0

## sestra_pacient
5. |  | Sestra pacient
Pol. | Skladový kód | Cenová soustava | Specifikace | Počet | Měrná jednotka | Materiál |  | Montáž
[6 empty] | Jednotková cena | Celkem bez DPH | Jednotková cena | Celkem bez DPH
1 |  | vlastní | Sesterský systémový panel, optická a zvuková signalizace volání, hlasová komunikace, indikace stavu na oddělení | 1 | ks |  | 0 |  | 0
2 |  | vlastní | Systémová zásuvka pro připojení pacientského terminálu | 5 | ks |  | 0 |  | 0
3 |  | vlastní | Systémový pacientský terminál komunikační přívodní kabel 1,8m zakončen speciálním vytrhávacím konektorem | 4 | ks |  | 0 |  | 0
4 |  | vlastní | Držák lůžkového tlačítka | 4 | ks |  | 0 |  | 0
5 |  | vlastní | Potvrzovací (resetovací) tlačítko | 1 | ks |  | 0 |  | 0
6 |  | vlastní | Systémový switch 9 portů, jeden systémový kruh,redundantní | 1 | ks |  | 0 |  | 0
7 |  | vlastní | Systémový napájecí zdroj, 24V/5A | 1 | ks |  | 0 |  | 0
8 |  | vlastní | 19" montážní držák s lištou DIN, výška 3U, RAL 7035 | 1 | ks |  | 0 |  | 0
9 |  | vlastní | Kabel UTP, cat.5e, 4 páry, LSOH, Dca | 283 | m |  | 0 |  | 0
10 |  | vlastní | Modul RJ45, UTP cat. 5e, do panelu | 7 | ks |  | 0 |  | 0
11 |  | vlastní | Konektor RJ45 + punčoška | 7 | ks |  | 0 |  | 0
12 |  | vlastní | Měření přípojky, popis | 7 | ks |  | 0 |  | 0
13 |  | vlastní | Nastavení a konfigurace systému | 1 | kpl |  | 0 |  | 0
14 |  | vlastní | Montážní krabice pro zápustnou montáž, pro systémové zásuvky | 5 | ks |  | 0 |  | 0
15 |  | vlastní | Zaškolení obsluhy | 1 | kpl |  | 0 |  | 0
16 |  | vlastní | Propojovací metalicky patch cord 1m, cat. 5e | 8 | ks |  | 0 |  | 0
17 |  | vlastní | Přípojní kabel napájecí 230V, 2m | 1 | ks |  | 0 |  | 0
18 |  | vlastní | Drobné práce a materiál | 1 | kpl |  | 0 |  | 0
Celkem bez DPH | [5 empty] | 0 |  | 0
Celkem materiál + montáž bez DPH | [5 empty] | 0

## PZTS
6. |  | Poplachový zabezpečovací a tísňový systém
Pol. | Skladový kód | Cenová soustava | Specifikace | Počet | Měrná jednotka | Materiál |  | Montáž
[6 empty] | Jednotková cena | Celkem bez DPH | Jednotková cena | Celkem bez DPH
1 |  | vlastní | Ústředna s radiovým modulem a GSM / 2G / 3G, LAN komunikátorem, max. 120 zón bezdrátových nebo sběrnicových, 15 podsystémů, 300 uživatelských kodů, až 32 PG výstupů, max. délka sběrnice 2x | 1 | ks |  | 0 |  | 0
2 |  | vlastní | Sběrnicový přístupový modul s klávesnicí a s RFID čtečkou (125kHz) pro ovládání ústředen. Obsahuje 1x ovládací segment - max. 20ks ovládacích segmentů | 3 | ks |  | 0 |  | 0
3 |  | vlastní | Sběrnicový modul 4 vstupů a 4 výstupů - připojení např. 4 drátových detektorů, možnost ovládání až 4 spotřebičů, vstupy - bez vyvážení, jednoduše vyvážené, dvojitě vyvážené, zatížení | 2 | ks |  | 0 |  | 0
4 |  | vlastní | Víceúčelová instalační krabice s IP40, rozměry 90 x 90mm | 2 | ks |  | 0 |  | 0
5 |  | vlastní | Sběrnicový detektor pohybu PIR, dosah 12m / 110°, instalační výška 2,5m, určený pro ochranu interiérů prostřednictvím infrapasivní detekce pohybu v místnosti | 11 | ks |  | 0 |  | 0
6 |  | vlastní | Magnetický kontakt závrtný, plastový, bílý, 2-drátový přívod s délkou 30cm, rozměry 6,35x25,4mm, spínací vzdálenost 15mm. | 5 | ks |  | 0 |  | 0
7 |  | vlastní | Kabel sběrnice s vyšší požární odolností 2 × 0,5 mm2 (červený-černý), 2 × 0,2 mm2 (zelený-žlutý) pro páteřní rozvod sběrnice a vzdálené periferie, balení 200m | 293 | m |  | 0 |  | 0
8 |  | vlastní | Akumulátor 12V / 17Ah, nabíjecí proud max. 4,3A, vliv Teploty na kapacitu baterie: 105% při 40℃ / 85% při 0℃ / 60% při -20℃, rozměry 181 x 77 x 167mm, hmotnost 5,2 kg | 1 | ks |  | 0 |  | 0
9 |  | vlastní | Oživení, konfigurace, zaškolení uživatelů | 1 | kpl |  | 0 |  | 0
10 |  | vlastní | Výchozí revize systému | 1 | kpl |  | 0 |  | 0
11 |  | vlastní | Propojovací metalicky patch cord 5m, cat. 5e | 1 | ks |  | 0 |  | 0
12 |  | vlastní | Drobné práce a materiál | 1 | kpl |  | 0 |  | 0
Celkem bez DPH | [5 empty] | 0 |  | 0
Celkem materiál + montáž bez DPH | [5 empty] | 0

## TV_technika
7. |  | Televizní rozvody (STA)
Pol. | Skladový kód | Cenová soustava | Specifikace | Počet | Měrná jednotka | Materiál |  | Montáž
[6 empty] | Jednotková cena | Celkem bez DPH | Jednotková cena | Celkem bez DPH
1 |  | vlastní | Zásuvka televizní TV+R | 9 | ks |  | 0 |  | 0
2 |  | vlastní | Krytka zásuvky televizní TV+R, např. Tango, bílá | 9 | ks |  | 0 |  | 0
3 |  | vlastní | Kabel koaxiální RG59 | 244 | m |  | 0 |  | 0
4 |  | vlastní | Vícepásmový antenní zesilovač Telmor WWK-1062 byl navržen pro použití v domech, rezidencích ,hotelech, penzionech, školách, nemocnicích, atd. pro příjem analogového i digitálního (DVB-T) signálu. Zesilovač je určený pro obtížné podmínky, kde UHF signál je přjímán v různých úrovních a z různých směrů. 10 nezávislých, selektivních UHF cest, možnost napájení předzesilovače antény přes UHF1-UHF3 vstupy.Zabudovaná signalizace stavu napájení předzesilovačů - dvoubarevné LED. Kompatibilita s pozemní analogovou a digitální televizí (DVB-T).Velmi nízká spotřeba energie. | 1 | ks |  | 0 |  | 0
5 |  | vlastní | Rozbočovač 12x výstup 13dB. Šířka pásma 5-1200 MHz. Kryt z poniklované zinkové slitiny. Výborná odolnost proti korozi. Provedení na konektory F. | 1 | ks |  | 0 |  | 0
6 |  | vlastní | Rozbočovač 2x výstup 3,5dB. Šířka pásma 5-1000 MHz. Kryt z poniklované zinkové slitiny. Výborná odolnost proti korozi. Provedení na konektory F. | 2 | ks |  | 0 |  | 0
7 |  | vlastní | Napojení na stávající rozvod STA | 1 | kpl |  | 0 |  | 0
8 |  | vlastní | F konektor | 19 | ks |  | 0 |  | 0
9 |  | vlastní | Konektor F - zakončovací slouží k zakončení koaxiálního kabelu 75 Ohm s F konektorem (zdířka). | 3 | ks |  | 0 |  | 0
10 |  | vlastní | Rozbočná skříň pro TV i SAT rozvody, rozměry: 40x40x12 cm. Uchycení na zeď, bílá barva. Skříň vybavena zámkem, vylamovací otvory pro kabely, větrání. | 1 | ks |  | 0 |  | 0
11 |  | vlastní | Měření přípojky, popis | 1 | kpl |  | 0 |  | 0
12 |  | vlastní | Drobné práce a materiál | 1 | kpl |  | 0 |  | 0
Celkem bez DPH | [5 empty] | 0 |  | 0
Celkem materiál + montáž bez DPH | [5 empty] | 0

## trasy
8. |  | Společné kabelové trasy
Pol. | Skladový kód | Cenová soustava | Specifikace | Počet | Měrná jednotka | Materiál |  | Montáž
[6 empty] | Jednotková cena | Celkem bez DPH | Jednotková cena | Celkem bez DPH
1 |  | vlastní | Drátěný žlab, 50x50mm | 16 | m |  | 0 |  | 0
2 |  | vlastní | Drátěný žlab, 100x100mm | 50 | m |  | 0 |  | 0
3 |  | vlastní | Drátěný žlab, 200x100mm | 52 | m |  | 0 |  | 0
4 |  | vlastní | Drátěný žlab, 400x100mm | 2 | m |  | 0 |  | 0
5 |  | vlastní | Spojka drátěného žlabu, včetně spojovacího materiálu | 148 | ks |  | 0 |  | 0
6 |  | vlastní | Držák žlabu 100mm, véčko | 35 | ks |  | 0 |  | 0
7 |  | vlastní | Držák žlaba 50mm | 9 | ks |  | 0 |  | 0
8 |  | vlastní | Podpěra pro žlab 200mm, včetně spojovacího materiálu | 35 | ks |  | 0 |  | 0
9 |  | vlastní | Podpěra pro žlab 400mm, včetně spojovacího materiálu | 3 | ks |  | 0 |  | 0
10 |  | vlastní | Kovová hmoždina M8x30 | 50 | ks |  | 0 |  | 0
11 |  | vlastní | Závitová tyč M8/1m | 50 | ks |  | 0 |  | 0
12 |  | vlastní | Instalační krabice univerzální přístrojová KU68 do zdi, včetně vysekání lůžka, hluboká 66mm | 33 | ks |  | 0 |  | 0
13 |  | vlastní | Instalační krabice univerzální přístrojová KU68 dvojitá do zdi, včetně vysekání lůžka | 26 | ks |  | 0 |  | 0
14 |  | vlastní | Instalační krabice univerzální přístrojová KU68 do SDK, včetně vykroužení lůžka | 5 | ks |  | 0 |  | 0
15 |  | vlastní | Instalační krabice univerzální přístrojová dvojitá KU68 do SDK, včetně vykroužení lůžka | 24 | ks |  | 0 |  | 0
16 |  | vlastní | Lišta instalační 40x20, včetně příslušenství | 87 | m |  | 0 |  | 0
17 |  | vlastní | Instalační krabice povrchová 80x28 | 16 | ks |  | 0 |  | 0
18 |  | vlastní | Trubka ohebná Ø 25mm, 320N/5cm | 93 | m |  | 0 |  | 0
19 |  | vlastní | Trubka ohebná Ø 32mm, 320N/5cm | 140 | m |  | 0 |  | 0
20 |  | vlastní | Trubka ohebná Ø 40mm, 320N/5cm | 25 | m |  | 0 |  | 0
21 |  | vlastní | Trubka ohebná Ø 110mm | 25 | m |  | 0 |  | 0
22 |  | vlastní | Vysekání drážky 3x3cm do cihly | 169 | m |  | 0 |  | 0
23 |  | vlastní | Vysekání drážky 5x5cm do cihly | 13 | m |  | 0 |  | 0
24 |  | vlastní | Vysekání drážky 11x11cm do cihly | 20 | m |  | 0 |  | 0
25 |  | vlastní | Skupinová příchytka | 588 | ks |  | 0 |  | 0
26 |  | vlastní | Průraz SDK stěnou | 20 | ks |  | 0 |  | 0
27 |  | vlastní | Průraz stěnou do 250mm | 39 | ks |  | 0 |  | 0
28 |  | vlastní | Průraz stěnou do 500mm | 9 | ks |  | 0 |  | 0
29 |  | vlastní | Průvrt stropem Ø 110mm | 5 | ks |  | 0 |  | 0
30 |  | vlastní | Koordinace tras s ostatními profesemi na stavbě | 6 | hod |  | 0 |  | 0
31 |  | vlastní | Drobné práce a materiál | 1 | kpl |  | 0 |  | 0
Celkem bez DPH | [5 empty] | 0 |  | 0
Celkem materiál + montáž bez DPH | [5 empty] | 0