## Rekapitulace stavby
Export VZ |  | List obsahuje: |  |  |  |  | 1) Rekapitulace stavby |  |  | 2) Rekapitulace objektů stavby a soupisů prací | [15 empty] | 3.0 | ZAMOK |  |  |  |  | False | False | {a63550c2-79a0-4e60-bdc9-e0a2a6226e92}
[31 empty] | 0,01 | 21
[31 empty] | 0,01 | 15
|  | REKAPITULACE STAVBY | [15 empty] | v --- níže se nacházejí doplnkové a pomocné údaje k sestavám --- v | [11 empty] | Návod na vyplnění | 0,001
|  | Kód: |  |  |  |  | 172510 | [22 empty] | Měnit lze pouze buňky se žlutým podbarvením! 1) v Rekapitulaci stavby vyplňte údaje o Uchazeči (přenesou se do ostatních sestav i v jiných listech) 2) na vybraných listech vyplňte v sestavě Soupis prací ceny u položek Podrobnosti k vyplnění naleznete na poslední záložce s Pokyny pro vyplnění | 0,01
|  | Stavba: |  |  |  |  | Realizace úspor energie - SŠ Obchodu, řemesel a služeb Žamberk | [23 empty] | 0,1
|  | KSO: | [11 empty] | CC-CZ: | [16 empty] | 1
|  | Místo: |  |  |  |  | Žamberk, Zámecká 1 | [6 empty] | Datum: |  | 10. 10. 2018 | [14 empty] | 10
100
|  | Zadavatel: | [11 empty] | IČ: | [16 empty] | 0,1
|  |  | Střední škola obchodu, řemesel a služeb Žamberk | [10 empty] | DIČ: | [16 empty] | 0,1
0,1
|  | Uchazeč: | [11 empty] | IČ: |  | Vyplň údaj | [14 empty] | 0,1
|  |  | Vyplň údaj | [10 empty] | DIČ: |  | Vyplň údaj | [14 empty] | 0,1
False
|  | Projektant: | [11 empty] | IČ: | [16 empty] | False
|  |  | KIP spol. s r.o., Litomyšl | [10 empty] | DIČ: | [16 empty] | True
0,01
|  | Poznámka: | [28 empty] | 0,01
False
|  | Cena bez DPH | [11 empty] | 0
[8 empty] | Sazba daně |  | Základ daně |  |  |  | Výše daně
|  | DPH |  | základní |  |  |  | 21% |  | 0 |  |  |  | 0
|  |  |  | snížená |  |  |  | 15% |  | 0 |  |  |  | 0
|  |  |  | zákl. přenesená |  |  |  | 21% |  | 0 |  |  |  | 0
|  |  |  | sníž. přenesená |  |  |  | 15% |  | 0 |  |  |  | 0
|  |  |  | nulová |  |  |  | 0% |  | 0 |  |  |  | 0
|  | Cena s DPH | [6 empty] | v |  | CZK |  |  | 0
REKAPITULACE OBJEKTŮ STAVBY A SOUPISŮ PRACÍ
| Kód: | [6 empty] | 172510
| Stavba: | [6 empty] | Realizace úspor energie - SŠ Obchodu, řemesel a služeb Žamberk
| Místo: | [6 empty] | Žamberk, Zámecká 1 |  |  |  |  | Datum: |  | 10. 10. 2018
| Zadavatel: | [6 empty] | Střední škola obchodu, řemesel a služeb Žamberk |  |  |  |  | Projektant: |  | KIP spol. s r.o., Litomyšl |  |  | Informatívní údaje z listů zakázek
Uchazeč:
| Kód |  |  |  | Objekt, Soupis prací | [6 empty] | Cena bez DPH [CZK] |  |  |  | Cena s DPH [CZK] | Typ | z toho Ostat. náklady [CZK] | DPH [CZK] | Normohodiny [h] | DPH základní [CZK] | DPH snížená [CZK] | DPH základní přenesená [CZK] | DPH snížená přenesená [CZK] | Základna DPH základní | Základna DPH snížená | Základna DPH zákl. přenesená | Základna DPH sníž. přenesená | Základna DPH nulová
| Náklady stavby celkem | [10 empty] | 0 |  |  |  | 0 |  | 0 | 0 | 0 | 0 | 0 | 0 | 0 | 0 | 0 | 0 | 0 | 0 |  | D | 0 | ###NOIMPORT### | IMPORT | {a63550c2-79a0-4e60-bdc9-e0a2a6226e92} | {00000000-0000-0000-0000-000000000000}
/ |  | S01 |  |  |  | Domov mládeže - stavební úpravy | [5 empty] | 0 |  |  |  | 0 | STA | 0 | 0 | 0 | 0 | 0 | 0 | 0 | 0 | 0 | 0 | 0 | 0 |  |  | 1 |  | IMPORT | {95ecd4d6-33db-4c07-9723-48c314276abb} | {a63550c2-79a0-4e60-bdc9-e0a2a6226e92} | 2
/ |  | S02 |  |  |  | Elektroinstalace | [5 empty] | 0 |  |  |  | 0 | STA | 0 | 0 | 0 | 0 | 0 | 0 | 0 | 0 | 0 | 0 | 0 | 0 |  |  | 1 |  | IMPORT | {28d27abe-3f8b-4b50-9b37-46a967270bba} | {a63550c2-79a0-4e60-bdc9-e0a2a6226e92} | 2
/ |  | S03 |  |  |  | Hromosvod | [5 empty] | 0 |  |  |  | 0 | STA | 0 | 0 | 0 | 0 | 0 | 0 | 0 | 0 | 0 | 0 | 0 | 0 |  |  | 1 |  | IMPORT | {dbec5703-8230-482c-814a-30420279d0f1} | {a63550c2-79a0-4e60-bdc9-e0a2a6226e92} | 2
/ |  | S04 |  |  |  | Domov mládeže- ostatní a vedlejší náklady | [5 empty] | 0 |  |  |  | 0 | STA | 0 | 0 | 0 | 0 | 0 | 0 | 0 | 0 | 0 | 0 | 0 | 0 |  |  | 1 |  | IMPORT | {532e62bd-7fed-4534-8506-16f8644cfec8} | {a63550c2-79a0-4e60-bdc9-e0a2a6226e92} | 2

## S01 - Domov mládeže - sta...
| List obsahuje: |  | 1) Krycí list soupisu | 2) Rekapitulace |  |  | 3) Soupis prací | Zpět na list: | Rekapitulace stavby
{95ecd4d6-33db-4c07-9723-48c314276abb}
2
| KRYCÍ LIST SOUPISU | [8 empty] | v --- níže se nacházejí doplnkové a pomocné údaje k sestavám --- v | [8 empty] | False
Stavba:
Realizace úspor energie - SŠ Obchodu, řemesel a služeb Žamberk
Objekt:
S01 - Domov mládeže - stavební úpravy
| KSO: |  |  |  |  | CC-CZ:
| Místo: |  | Žamberk, Zámecká 1 |  |  | Datum: | 10. 10. 2018
| Zadavatel: |  |  |  |  | IČ:
|  | Střední škola obchodu, řemesel a služeb Žamberk |  |  |  | DIČ:
| Uchazeč: |  |  |  |  | IČ:
DIČ:
| Projektant: |  |  |  |  | IČ:
|  | KIP spol. s r.o., Litomyšl |  |  |  | DIČ:
Poznámka:
| Cena bez DPH | [5 empty] | 0
|  |  | Základ daně |  |  | Sazba daně | Výše daně
| DPH | základní | 0 |  |  | 21% | 0
|  | snížená | 0 |  |  | 15% | 0
|  | zákl. přenesená | 0 |  |  | 21% | 0
|  | sníž. přenesená | 0 |  |  | 15% | 0
|  | nulová | 0 |  |  | 0% | 0
| Cena s DPH |  |  | v | CZK |  | 0
REKAPITULACE ČLENĚNÍ SOUPISU PRACÍ
Stavba:
Realizace úspor energie - SŠ Obchodu, řemesel a služeb Žamberk
Objekt:
S01 - Domov mládeže - stavební úpravy
Místo: |  |  | Žamberk, Zámecká 1 |  |  | Datum: | 10. 10. 2018
Zadavatel: |  |  | Střední škola obchodu, řemesel a služeb Žamberk |  |  | Projektant: | KIP spol. s r.o., Litomyšl
Uchazeč:
Kód dílu - Popis | [6 empty] | Cena celkem [CZK]
Náklady soupisu celkem | [6 empty] | 0 | [12 empty] | -1
| HSV - Práce a dodávky HSV | [5 empty] | 0
| 1 - Zemní práce | [5 empty] | 0
| 3 - Svislé a kompletní konstrukce | [5 empty] | 0
| 4 - Vodorovné konstrukce | [5 empty] | 0
| 5 - Komunikace pozemní | [5 empty] | 0
| 6 - Úpravy povrchů, podlahy a osazování výplní | [5 empty] | 0
| 9 - Ostatní konstrukce a práce, bourání | [5 empty] | 0
| 997 - Přesun sutě | [5 empty] | 0
| 998 - Přesun hmot | [5 empty] | 0
| PSV - Práce a dodávky PSV | [5 empty] | 0
| 712 - Povlakové krytiny | [5 empty] | 0
| 713 - Izolace tepelné | [5 empty] | 0
| 721 - Zdravotechnika - vnitřní kanalizace | [5 empty] | 0
| 732 - Ústřední vytápění - strojovny | [5 empty] | 0
| 751 - Vzduchotechnika | [5 empty] | 0
| 762 - Konstrukce tesařské | [5 empty] | 0
| 764 - Konstrukce klempířské | [5 empty] | 0
| 765 - Krytina skládaná | [5 empty] | 0
| 766 - Konstrukce truhlářské | [5 empty] | 0
| 767 - Konstrukce zámečnické | [5 empty] | 0
| 781 - Dokončovací práce - obklady | [5 empty] | 0
| 784 - Dokončovací práce - malby a tapety | [5 empty] | 0
| VRN - Vedlejší rozpočtové náklady | [5 empty] | 0
| VRN1 - Průzkumné, geodetické a projektové práce | [5 empty] | 0
SOUPIS PRACÍ
Stavba:
Realizace úspor energie - SŠ Obchodu, řemesel a služeb Žamberk
Objekt:
S01 - Domov mládeže - stavební úpravy
Místo: |  |  | Žamberk, Zámecká 1 |  |  | Datum: | 10. 10. 2018
Zadavatel: |  |  | Střední škola obchodu, řemesel a služeb Žamberk |  |  | Projektant: | KIP spol. s r.o., Litomyšl
Uchazeč:
PČ | Typ | Kód | Popis | MJ | Množství | J.cena [CZK] | Cena celkem [CZK] | Cenová soustava |  | Poznámka | DPH | J. Nh [h] | Nh celkem [h] | J. hmotnost [t] | Hmotnost celkem [t] | J. suť [t] | Suť Celkem [t]
Náklady soupisu celkem | [6 empty] | 0 | [5 empty] | 0 |  | 111.9634 |  | 68.5719 |  | D | -1 | [10 empty] | 0
| D | HSV | Práce a dodávky HSV |  |  |  | 0 | [5 empty] | 0 |  | 48.4622 |  | 35.4682 | 1 | D | 0 |  |  |  | ROZPOCET | [6 empty] | 0
| D | 1 | Zemní práce |  |  |  | 0 | [5 empty] | 0 |  | 0.00128 |  | 16.4902 | 1 | D | 1 |  |  |  | ROZPOCET | [6 empty] | 0
1 | K | 113106011 | Rozebrání dlažeb při překopech komunikací pro pěší z mozaiky plochy do 15 m2 | m2 | 11.6 |  | 0 | CS ÚRS 2016 01 |  |  | základní |  | 0 | 0 | 0 | 0.281 | 3.2596 | 4 | K | 2 |  |  |  | ROZPOCET | 0 | 0 | 0 | 0 | 0 | 1 | 0 | 4 | -527262054
| PP |  | Rozebrání dlažeb při překopech inženýrských sítí plochy do 15 m2 s přemístěním hmot na skládku na vzdálenost do 3 m nebo s naložením na dopravní prostředek komunikací pro pěší s ložem z kameniva nebo živice a s výplní spár z mozaiky | [15 empty] | PP | 2
| VV |  | "rozebrání dlažby okolo fasády u vstupu" (1+20,5+4+3,5)*0,4 |  | 11.6 | [13 empty] | VV | 2 | 2 | True | 1 | ROZPOCET
2 | K | 113106121 | Rozebrání dlažeb komunikací pro pěší z betonových nebo kamenných dlaždic | m2 | 17.4 |  | 0 | CS ÚRS 2016 01 |  |  | základní |  | 0 | 0 | 0 | 0.255 | 4.437 | 4 | K | 2 |  |  |  | ROZPOCET | 0 | 0 | 0 | 0 | 0 | 1 | 0 | 4 | -1387667090
| PP |  | Rozebrání dlažeb a dílců komunikací pro pěší, vozovek a ploch s přemístěním hmot na skládku na vzdálenost do 3 m nebo s naložením na dopravní prostředek komunikací pro pěší s ložem z kameniva nebo živice a s výplní spár z betonových nebo kameninových dlaždic, desek nebo tvarovek | [15 empty] | PP | 2
| VV |  | "SÚ12" 39*0,3 |  | 11.7 | [13 empty] | VV | 2 | 2 | True | 0 | ROZPOCET
| VV |  | "SÚ13" 19*0,3 |  | 5.7 | [13 empty] | VV | 2 | 2 | True | 0 | ROZPOCET
| VV |  | Součet |  | 17.4 | [13 empty] | VV | 2 | 4 | True | 1 | ROZPOCET
3 | K | 113107011 | Odstranění podkladu plochy do 15 m2 z kameniva těženého tl 100 mm při překopech inž sítí | m2 | 29 |  | 0 | CS ÚRS 2016 01 |  |  | základní |  | 0 | 0 | 0 | 0.16 | 4.64 | 4 | K | 2 |  |  |  | ROZPOCET | 0 | 0 | 0 | 0 | 0 | 1 | 0 | 4 | -1133300757
| PP |  | Odstranění podkladů nebo krytů při překopech inženýrských sítí v ploše jednotlivě do 15 m2 s přemístěním hmot na skládku ve vzdálenosti do 3 m nebo s naložením na dopravní prostředek z kameniva těženého, o tl. vrstvy do 100 mm | [15 empty] | PP | 2
| VV |  | "rozebrání dlažby okolo fasády u vstupu" (1+20,5+4+3,5)*0,4 |  | 11.6 | [13 empty] | VV | 2 | 2 | True | 0 | ROZPOCET
| VV |  | "SÚ12" 39*0,3 |  | 11.7 | [13 empty] | VV | 2 | 2 | True | 0 | ROZPOCET
| VV |  | "SÚ13" 19*0,3 |  | 5.7 | [13 empty] | VV | 2 | 2 | True | 0 | ROZPOCET
| VV |  | Součet |  | 29 | [13 empty] | VV | 2 | 4 | True | 1 | ROZPOCET
4 | K | 113154113 | Frézování živičného krytu tl 50 mm pruh š 0,5 m pl do 500 m2 bez překážek v trase | m2 | 32 |  | 0 | CS ÚRS 2016 01 |  |  | základní |  | 0 | 4e-05 | 0.00128 | 0.128 | 4.096 | 4 | K | 2 |  |  |  | ROZPOCET | 0 | 0 | 0 | 0 | 0 | 1 | 0 | 4 | 440904372
| PP |  | Frézování živičného podkladu nebo krytu s naložením na dopravní prostředek plochy do 500 m2 bez překážek v trase pruhu šířky do 0,5 m, tloušťky vrstvy 50 mm | [15 empty] | PP | 2
| VV |  | "SÚ13" 32 |  | 32 | [13 empty] | VV | 2 | 2 | True | 1 | ROZPOCET
5 | K | 113311121 | Odstranění geotextilií v komunikacích | m2 | 72 |  | 0 | CS ÚRS 2016 01 |  |  | základní |  | 0 | 0 | 0 | 0.0008 | 0.0576 | 4 | K | 2 |  |  |  | ROZPOCET | 0 | 0 | 0 | 0 | 0 | 1 | 0 | 4 | 1275494755
| PP |  | Odstranění geosyntetik s uložením na vzdálenost do 20 m nebo naložením na dopravní prostředek geomříže geotextilie | [15 empty] | PP | 2
| VV |  | "ochrana proti znečištění chodníku pod lešením - odstranění" 36*2 |  | 72 | [13 empty] | VV | 2 | 2 | True | 1 | ROZPOCET
| D | 3 | Svislé a kompletní konstrukce |  |  |  | 0 | [5 empty] | 0 |  | 1.2488 |  | 0 | 1 | D | 1 |  |  |  | ROZPOCET | [6 empty] | 0
6 | K | 310235241 | Zazdívka otvorů pl do 0,0225 m2 ve zdivu nadzákladovém cihlami pálenými tl do 300 mm | kus | 30 |  | 0 | CS ÚRS 2016 01 |  |  | základní |  | 0 | 0.01262 | 0.3786 | 0 | 0 | 4 | K | 2 |  |  |  | ROZPOCET | 0 | 0 | 0 | 0 | 0 | 1 | 0 | 4 | -163109903
| PP |  | Zazdívka otvorů ve zdivu nadzákladovém cihlami pálenými plochy do 0,0225 m2, ve zdi tl. do 300 mm | [15 empty] | PP | 2
| VV |  | "SS03 odhad" 30 |  | 30 | [13 empty] | VV | 2 | 2 | True | 1 | ROZPOCET
7 | K | 311272411 | Zdivo nosné tl 375 mm z pórobetonových přesných hladkých tvárnic hmotnosti 400 kg/m3 | m3 | 1.181 |  | 0 | CS ÚRS 2016 01 |  |  | základní |  | 0 | 0.56423 | 0.66636 | 0 | 0 | 4 | K | 2 |  |  |  | ROZPOCET | 0 | 0 | 0 | 0 | 0 | 1 | 0 | 4 | -1148692397
| PP |  | Zdivo z pórobetonových přesných tvárnic nosné z tvárnic hladkých jakékoli pevnosti na tenké maltové lože, tloušťka zdiva 375 mm, objemová hmotnost 400 kg/m3 | [15 empty] | PP | 2
| VV |  | "dozdění parapetu k oknu O31" 0,375*2,1*0,5*3 |  | 1.181 | [13 empty] | VV | 2 | 2 | True | 0 | ROZPOCET
| VV |  | Součet |  | 1.181 | [13 empty] | VV | 2 | 4 | True | 1 | ROZPOCET
8 | K | 317944323 | Válcované nosníky č.14 až 22 dodatečně osazované do připravených otvorů | t | 0.187 |  | 0 | CS ÚRS 2016 01 |  |  | základní |  | 0 | 1.09 | 0.20383 | 0 | 0 | 4 | K | 2 |  |  |  | ROZPOCET | 0 | 0 | 0 | 0 | 0 | 1 | 0 | 4 | -1876276148
| PP |  | Válcované nosníky dodatečně osazované do připravených otvorů bez zazdění hlav č. 14 až 22 | [15 empty] | PP | 2
| VV |  | "nové parapety u okna O31" 2,6*2*2*0,018 |  | 0.187 | [13 empty] | VV | 2 | 2 | True | 1 | ROZPOCET
| D | 4 | Vodorovné konstrukce |  |  |  | 0 | [5 empty] | 0 |  | 2.6162 |  | 0 | 1 | D | 1 |  |  |  | ROZPOCET | [6 empty] | 0
9 | K | 411388531 | Zabetonování otvorů pl do 1 m2 ve stropech | m3 | 0.315 |  | 0 | CS ÚRS 2016 01 |  |  | základní |  | 0 | 2.3428 | 0.73797 | 0 | 0 | 4 | K | 2 |  |  |  | ROZPOCET | 0 | 0 | 0 | 0 | 0 | 1 | 0 | 4 | 410926110
| PP |  | Zabetonování otvorů ve stropech nebo v klenbách včetně lešení, bednění, odbednění a výztuže (materiál v ceně) ve stropech železobetonových tvárnicových a prefabrikovaných | [15 empty] | PP | 2
| VV |  | "dozdění parapetu k oknu O31" (0,375*2,1*0,2*2) |  | 0.315 | [13 empty] | VV | 2 | 2 | True | 1 | ROZPOCET
10 | K | 451577877 | Podklad nebo lože pod dlažbu vodorovný nebo do sklonu 1:5 ze štěrkopísku tl do 100 mm | m2 | 11.6 |  | 0 | CS ÚRS 2016 01 |  |  | základní |  | 0 | 0.16192 | 1.8783 | 0 | 0 | 4 | K | 2 |  |  |  | ROZPOCET | 0 | 0 | 0 | 0 | 0 | 1 | 0 | 4 | 718764511
| PP |  | Podklad nebo lože pod dlažbu (přídlažbu) v ploše vodorovné nebo ve sklonu do 1:5, tloušťky od 30 do 100 mm ze štěrkopísku | [15 empty] | PP | 2
| VV |  | "zapravení dlažby okolo fasády u vstupu" (1+20,5+4+3,5)*0,4 |  | 11.6 | [13 empty] | VV | 2 | 2 | True | 1 | ROZPOCET
| D | 5 | Komunikace pozemní |  |  |  | 0 | [5 empty] | 0 |  | 6.225 |  | 0 | 1 | D | 1 |  |  |  | ROZPOCET | [6 empty] | 0
11 | K | 573231111 | Postřik živičný spojovací ze silniční emulze v množství do 0,7 kg/m2 | m2 | 32 |  | 0 | CS ÚRS 2016 01 |  |  | základní |  | 0 | 0.00071 | 0.02272 | 0 | 0 | 4 | K | 2 |  |  |  | ROZPOCET | 0 | 0 | 0 | 0 | 0 | 1 | 0 | 4 | -1582568475
| PP |  | Postřik živičný spojovací bez posypu kamenivem ze silniční emulze, v množství od 0,50 do 0,80 kg/m2 | [15 empty] | PP | 2
| VV |  | "SÚ13" 32 |  | 32 | [13 empty] | VV | 2 | 2 | True | 1 | ROZPOCET
12 | K | 577143111 | Asfaltový beton vrstva obrusná ACO 8 (ABJ) tl 50 mm š do 3 m z nemodifikovaného asfaltu | m2 | 32 |  | 0 | CS ÚRS 2016 01 |  |  | základní |  | 0 | 0.12966 | 4.1491 | 0 | 0 | 4 | K | 2 |  |  |  | ROZPOCET | 0 | 0 | 0 | 0 | 0 | 1 | 0 | 4 | -2125155914
| PP |  | Asfaltový beton vrstva obrusná ACO 8 (ABJ) s rozprostřením a se zhutněním z nemodifikovaného asfaltu v pruhu šířky do 3 m, po zhutnění tl. 50 mm | [15 empty] | PP | 2
| VV |  | "SÚ13" 32 |  | 32 | [13 empty] | VV | 2 | 2 | True | 1 | ROZPOCET
13 | K | 591411111 | Kladení dlažby z mozaiky jednobarevné komunikací pro pěší lože z kameniva | m2 | 11.6 |  | 0 | CS ÚRS 2016 01 |  |  | základní |  | 0 | 0.167 | 1.9372 | 0 | 0 | 4 | K | 2 |  |  |  | ROZPOCET | 0 | 0 | 0 | 0 | 0 | 1 | 0 | 4 | -1620501774
| PP |  | Kladení dlažby z mozaiky komunikací pro pěší s vyplněním spár, s dvojím beraněním a se smetením přebytečného materiálu na vzdálenost do 3 m jednobarevné, s ložem tl. do 40 mm z kameniva | [15 empty] | PP | 2
| VV |  | "zapravení dlažby okolo fasády u vstupu s doplněním chybějících kostek" (1+20,5+4+3,5)*0,4 |  | 11.6 | [13 empty] | VV | 2 | 2 | True | 1 | ROZPOCET
14 | M | 583800100 | mozaika dlažební, žula 4/6 cm šedá | t | 0.116 |  | 0 | CS ÚRS 2016 01 |  |  | základní |  | 0 | 1 | 0.116 | 0 | 0 | 8 | M | 2 |  |  |  | ROZPOCET | 0 | 0 | 0 | 0 | 0 | 1 | 0 | 4 | 938082764
| PP |  | Výrobky lomařské a kamenické pro komunikace (kostky dlažební, krajníky a obrubníky) kostky dlažební štípané pro mozaikovou dlažbu mozaika dlažební žula (materiálová skupina I/2) vel. 4/6 cm tř.I šedá 1t=8,5m2 | [15 empty] | PP | 2
| VV |  | 11,6*0,01 'Přepočtené koeficientem množství |  | 0.116 | [13 empty] | VV | 2 | 2 | False | 1 | ROZPOCET
| D | 6 | Úpravy povrchů, podlahy a osazování výplní |  |  |  | 0 | [5 empty] | 0 |  | 37.4877 |  | 0 | 1 | D | 1 |  |  |  | ROZPOCET | [6 empty] | 0
15 | K | 612325302 | Vápenocementová štuková omítka ostění nebo nadpraží | m2 | 157.448 |  | 0 | CS ÚRS 2014 01 |  |  | základní |  | 0 | 0.03358 | 5.2871 | 0 | 0 | 16 | K | 2 |  |  |  | ROZPOCET | 0 | 0 | 0 | 0 | 0 | 1 | 0 | 16 | -69381420
| PP |  | Vápenocementová nebo vápenná omítka ostění nebo nadpraží štuková | [15 empty] | PP | 2
| VV |  | "O22" (1,8+0,62*2)*0,35 |  | 1.064 | [13 empty] | VV | 2 | 2 | True | 0 | ROZPOCET
| VV |  | "O23" (0,9+0,6*2)*0,35*6 |  | 4.41 | [13 empty] | VV | 2 | 2 | True | 0 | ROZPOCET
| VV |  | "O24" (0,9+1,5*2)*0,35*67 |  | 91.455 | [13 empty] | VV | 2 | 2 | True | 0 | ROZPOCET
| VV |  | "O24a" (0,95+1,6*2)*0,35*24 |  | 34.86 | [13 empty] | VV | 2 | 2 | True | 0 | ROZPOCET
| VV |  | "O25" (0,9+2,4*2)*0,35 |  | 1.995 | [13 empty] | VV | 2 | 2 | True | 0 | ROZPOCET
| VV |  | "O26" (0,9+0,9*2)*0,35 |  | 0.945 | [13 empty] | VV | 2 | 2 | True | 0 | ROZPOCET
| VV |  | "O27" (0,6+1,5*2)*0,35*4 |  | 5.04 | [13 empty] | VV | 2 | 2 | True | 0 | ROZPOCET
| VV |  | "O28" (0,7+1,18*2)*0,35*3 |  | 3.213 | [13 empty] | VV | 2 | 2 | True | 0 | ROZPOCET
| VV |  | "O29" (1,6+2,75*2)*0,35*2 |  | 4.97 | [13 empty] | VV | 2 | 2 | True | 0 | ROZPOCET
| VV |  | "O30" (0,93+2,3*2)*0,35 |  | 1.936 | [13 empty] | VV | 2 | 2 | True | 0 | ROZPOCET
| VV |  | "O31" (2,1+6,9*2)*0,35 |  | 5.565 | [13 empty] | VV | 2 | 2 | True | 0 | ROZPOCET
| VV |  | "O32" (0,9+2,4*2)*0,35 |  | 1.995 | [13 empty] | VV | 2 | 2 | True | 0 | ROZPOCET
| VV |  | Součet |  | 157.448 | [13 empty] | VV | 2 | 4 | True | 1 | ROZPOCET
16 | K | 6212510x31 | Příplatek k cenám kontaktního zateplení vnějších podhledů za upevnění izolace tl do 120mm zvýšení počtu kotev | m2 | 670.224 |  | 0 | CS ÚRS 2018 02 |  |  | základní |  | 0 | 0.00012 | 0.080427 | 0 | 0 | 4 | K | 2 |  |  |  | ROZPOCET | 0 | 0 | 0 | 0 | 0 | 1 | 0 | 4 | -256674942
| PP |  | Montáž kontaktního zateplení Příplatek k cenám za upevnění desek ve výšce přes 22,5 m na vnější podhledy, tloušťky desek přes 80 do zvýšení počtu kotev | [15 empty] | PP | 2
17 | K | 622131121 | Penetrace akrylát-silikon vnějších stěn nanášená ručně | m2 | 615.349 |  | 0 | CS ÚRS 2016 01 |  |  | základní |  | 0 | 0.00026 | 0.15999 | 0 | 0 | 4 | K | 2 |  |  |  | ROZPOCET | 0 | 0 | 0 | 0 | 0 | 1 | 0 | 4 | 917024952
| PP |  | Podkladní a spojovací vrstva vnějších omítaných ploch penetrace akrylát-silikonová nanášená ručně stěn | [15 empty] | PP | 2
| VV |  | "JZ" 213,54-1,32*22-2,18*2-5,46*2 |  | 169.22 | [13 empty] | VV | 2 | 2 | True | 0 | ROZPOCET
| VV |  | "SZ" 85,41+10,45-4,36*2 |  | 87.14 | [13 empty] | VV | 2 | 2 | True | 0 | ROZPOCET
| VV |  | "SV" 287,63-1,33*19-5,62-6,1-4,29-4,3+6,34*6,6 |  | 283.894 | [13 empty] | VV | 2 | 2 | True | 0 | ROZPOCET
| VV |  | "JV" 5,3*6,55+8,8*6,55-4,7*3,5-0,81*1 |  | 75.095 | [13 empty] | VV | 2 | 2 | True | 0 | ROZPOCET
| VV |  | Součet |  | 615.349 | [13 empty] | VV | 2 | 4 | True | 1 | ROZPOCET
18 | K | 622143003 | Montáž omítkových plastových nebo pozinkovaných rohových profilů s tkaninou | m | 314.18 |  | 0 | CS ÚRS 2016 01 |  |  | základní |  | 0 | 0 | 0 | 0 | 0 | 4 | K | 2 |  |  |  | ROZPOCET | 0 | 0 | 0 | 0 | 0 | 1 | 0 | 4 | 1161802311
| PP |  | Montáž omítkových profilů plastových nebo pozinkovaných, upevněných vtlačením do podkladní vrstvy nebo přibitím rohových s tkaninou | [15 empty] | PP | 2
| VV |  | "JZ" (0,9*2+1,5*2)*22+(0,9*2+2*2,45)*2+(2,1*2+2,6*2)*2+6,6*2 |  | 151 | [13 empty] | VV | 2 | 2 | True | 0 | ROZPOCET
| VV |  | "SZ" (1,6*2+2,75*2)*2+6,6*2 |  | 30.6 | [13 empty] | VV | 2 | 2 | True | 0 | ROZPOCET
| VV |  | "SV" (0,9*2+1,5*2)*18+(3,09*2+1,82*2)+(2,68*2+2,3*2)+6,6*2 |  | 119.38 | [13 empty] | VV | 2 | 2 | True | 0 | ROZPOCET
| VV |  | "JV" 6,6*2 |  | 13.2 | [13 empty] | VV | 2 | 2 | True | 0 | ROZPOCET
| VV |  | Součet |  | 314.18 | [13 empty] | VV | 2 | 4 | True | 1 | ROZPOCET
19 | M | 590514800 | lišta rohová Al 10/10 cm s tkaninou bal. 2,5 m | m | 329.889 |  | 0 | CS ÚRS 2016 01 |  |  | základní |  | 0 | 3e-05 | 0.0098967 | 0 | 0 | 8 | M | 2 |  |  |  | ROZPOCET | 0 | 0 | 0 | 0 | 0 | 1 | 0 | 4 | 1759084210
| PP |  | Kontaktní zateplovací systémy příslušenství kontaktních zateplovacích systémů lišta rohová s tkaninou - rohovník 2,5m Al 10/10 cm | [15 empty] | PP | 2
| VV |  | 314,18*1,05 'Přepočtené koeficientem množství |  | 329.889 | [13 empty] | VV | 2 | 2 | False | 1 | ROZPOCET
20 | K | 622143004 | Montáž omítkových samolepících začišťovacích profilů (APU lišt) | m | 442.49 |  | 0 | CS ÚRS 2016 01 |  |  | základní |  | 0 | 0 | 0 | 0 | 0 | 4 | K | 2 |  |  |  | ROZPOCET | 0 | 0 | 0 | 0 | 0 | 1 | 0 | 4 | 1468206624
| PP |  | Montáž omítkových profilů plastových nebo pozinkovaných, upevněných vtlačením do podkladní vrstvy nebo přibitím začišťovacích samolepících (APU lišty) | [15 empty] | PP | 2
| VV |  | "JZ" (0,9+1,5*2)*(22+12)+(0,9+2*2,45)*2+(2,1+2,6*2)*2+(0,9+1,6*2)*12+(0,57+1,5*2)+(2,2+6,85*2) |  | 227.47 | [13 empty] | VV | 2 | 2 | True | 0 | ROZPOCET
| VV |  | "SZ" (1,6+2,75*2)*2+(0,9+1,5*2)*2+(0,9+1,6*2)*2+(0,57+1,5*2)*2+(0,6+1,2*2)*2 |  | 43.34 | [13 empty] | VV | 2 | 2 | True | 0 | ROZPOCET
| VV |  | "SV" (0,9+1,5*2)*(19+10)+(3,09+1,82*2)+(2,68+2,3*2)+(0,9+1,6*2)*10 |  | 168.11 | [13 empty] | VV | 2 | 2 | True | 0 | ROZPOCET
| VV |  | "JV" (0,57+1,5*2) |  | 3.57 | [13 empty] | VV | 2 | 2 | True | 0 | ROZPOCET
| VV |  | Součet |  | 442.49 | [13 empty] | VV | 2 | 4 | True | 1 | ROZPOCET
21 | M | 590514760 | profil okenní začišťovací s tkaninou - 9 mm/2,4 m | m | 464.615 |  | 0 | CS ÚRS 2016 01 |  |  | základní |  | 0 | 4e-05 | 0.018585 | 0 | 0 | 8 | M | 2 |  |  |  | ROZPOCET | 0 | 0 | 0 | 0 | 0 | 1 | 0 | 4 | -507351098
| PP |  | Kontaktní zateplovací systémy příslušenství kontaktních zateplovacích systémů profil okenní začišťovací s tkaninou 9 mm/2,4 m | [15 empty] | PP | 2
| VV |  | 442,49*1,05 'Přepočtené koeficientem množství |  | 464.615 | [13 empty] | VV | 2 | 2 | False | 1 | ROZPOCET
22 | K | 622211021 | Montáž kontaktního zateplení vnějších stěn z polystyrénových desek tl do 120 mm | m2 | 670.224 |  | 0 | CS ÚRS 2016 01 |  |  | základní |  | 0 | 0.00832 | 5.5763 | 0 | 0 | 4 | K | 2 |  |  |  | ROZPOCET | 0 | 0 | 0 | 0 | 0 | 1 | 0 | 4 | -2079984554
| PP |  | Montáž kontaktního zateplení z polystyrenových desek nebo z kombinovaných desek na vnější stěny, tloušťky desek přes 80 do 120 mm | [15 empty] | PP | 2
| VV |  | "JZ" 213,54-1,32*22-2,18*2-5,46*2 |  | 169.22 | [13 empty] | VV | 2 | 2 | True | 0 | ROZPOCET
| VV |  | "SZ" 85,41+10,45-4,36*2 |  | 87.14 | [13 empty] | VV | 2 | 2 | True | 0 | ROZPOCET
| VV |  | "SV" 287,63-1,33*19-5,62-6,1-4,29-4,3+6,34*6,6 |  | 283.894 | [13 empty] | VV | 2 | 2 | True | 0 | ROZPOCET
| VV |  | "JV" 5,3*6,55+8,8*6,55-4,7*3,5-0,81*1 |  | 75.095 | [13 empty] | VV | 2 | 2 | True | 0 | ROZPOCET
| VV |  | "SS02 atiky" 0,5*15,17 |  | 7.585 | [13 empty] | VV | 2 | 2 | True | 0 | ROZPOCET
| VV |  | "SS01 atiky" 0,5*13,94 |  | 6.97 | [13 empty] | VV | 2 | 2 | True | 0 | ROZPOCET
| VV |  | "zateplení dutiny u kotelny" 3,15*12,8 |  | 40.32 | [13 empty] | VV | 2 | 2 | True | 0 | ROZPOCET
| VV |  | Součet |  | 670.224 | [13 empty] | VV | 2 | 4 | True | 1 | ROZPOCET
23 | M | 283759390 | deska fasádní polystyrénová EPS 70 F 1000 x 500 x 120 mm | m2 | 683.628 |  | 0 | CS ÚRS 2016 01 |  |  | základní |  | 0 | 0.00204 | 1.3946 | 0 | 0 | 8 | M | 2 |  |  |  | ROZPOCET | 0 | 0 | 0 | 0 | 0 | 1 | 0 | 4 | -982559809
| PP |  | Desky z lehčených plastů desky polystyrénové fasádní typ EPS 70 F fasádní, stabilizovaný, samozhášivý objemová hmotnost 15 až 20 kg/m3 rozměr 1000 x 500 mm, lambda 0,039 W/m K 1000 x 500 x 120 mm | [15 empty] | PP | 2
| VV |  | 670,224*1,02 'Přepočtené koeficientem množství |  | 683.628 | [13 empty] | VV | 2 | 2 | False | 1 | ROZPOCET
24 | K | 6222211x01 | Příplatek za broušení a tvarování vnějšího kontaktního zateplení do oblouku poloměru menšího než 1m2 | m2 | 68.016 |  | 0 |  |  |  | základní |  | 0 | 0 | 0 | 0 | 0 | 4 | K | 2 |  |  |  | ROZPOCET | 0 | 0 | 0 | 0 | 0 | 1 | 0 | 4 | 1131151749
| PP |  | Příplatek za broušení a tvarování vnějšího kontaktního zateplení do oblouku poloměru menšího než 1m2 | [15 empty] | PP | 2
| VV |  | 1,34*8,8+1,34*7,6+1,34*7,1+1,34*7,7+(0,96*9,1)*3 |  | 68.016 | [13 empty] | VV | 2 | 2 | True | 0 | ROZPOCET
| VV |  | Součet |  | 68.016 | [13 empty] | VV | 2 | 4 | True | 1 | ROZPOCET
25 | K | 62227320x | Montáž odvětrávané fasády stěn z pískovcových desek na ocelové kotvy bez tepelné izolace + doplnění a výměna nevhodných desek | m2 | 152.794 |  | 0 | Vlastní |  |  | základní |  | 0 | 0.00507 | 0.77467 | 0 | 0 | 4 | K | 2 |  |  |  | ROZPOCET | 0 | 0 | 0 | 0 | 0 | 1 | 0 | 4 | -709796743
| PP |  | Montáž zavěšené odvětrávané fasády na nerezové distanční trny kotvené na cementovou maltu. Včetně obkladu oblých stěn. | [15 empty] | PP | 2
| VV |  | "JZ" 48,89-0,52*6+2,96*0,25*6 |  | 50.21 | [13 empty] | VV | 2 | 2 | True | 0 | ROZPOCET
| VV |  | "SZ" 41,57+0,25*(1,6+0,35*2) |  | 42.145 | [13 empty] | VV | 2 | 2 | True | 0 | ROZPOCET
| VV |  | "SV" 36,51-8,69-2,49+(3,38+2,75*2)*0,25+(0,85*2)*0,25+6,34*3,6+3,2*0,45*2 |  | 53.679 | [13 empty] | VV | 2 | 2 | True | 0 | ROZPOCET
| VV |  | "JV" 5,7*0,8+4*0,55 |  | 6.76 | [13 empty] | VV | 2 | 2 | True | 0 | ROZPOCET
| VV |  | Součet |  | 152.794 | [13 empty] | VV | 2 | 4 | True | 1 | ROZPOCET
26 | M | 58381913x | deska obkladová pískovec smirkovaný tl 5 cm (předpoklad výměny 55%) | m2 | 84.037 |  | 0 | Vlastní |  |  | základní |  | 0 | 0.105 | 8.8239 | 0 | 0 | 8 | M | 2 |  |  |  | ROZPOCET | 0 | 0 | 0 | 0 | 0 | 1 | 0 | 4 | -1964711539
| PP |  | Prvky stavební z přírodního kamene malé (desky dlažební, obkladové, soklové a podobně) desky pískovec (materiálová skupina III/2) povrch smirkovaný tl. 4 cm | [15 empty] | PP | 2
| VV |  | 152,794*0,55 'Přepočtené koeficientem množství |  | 84.037 | [13 empty] | VV | 2 | 2 | False | 1 | ROZPOCET
27 | K | 62227320x1 | Dodávka a montáž odvětrávané fasády stěn z pískovcových desek na ocelové kotvy bez tepelné izolace - korunní kamenné římsy | m | 80.698 |  | 0 | Vlastní |  |  | základní |  | 0 | 0.0507 | 4.0914 | 0 | 0 | 4 | K | 2 |  |  |  | ROZPOCET | 0 | 0 | 0 | 0 | 0 | 1 | 0 | 4 | 228446089
| PP |  | Ukončení kamenného obkadu kamennou římsou s vyspárováním proti zatékání, včetně kotvení přes tepelnou izolaci | [15 empty] | PP | 2
| VV |  | "římsa nad kamenným obkladem" 97,7-10,162-3,75-3,09 |  | 80.698 | [13 empty] | VV | 2 | 2 | True | 1 | ROZPOCET
28 | K | 622321131 | Potažení vnějších stěn aktivovaným štukem tloušťky do 3 mm | m2 | 713.086 |  | 0 | CS ÚRS 2016 01 |  |  | základní |  | 0 | 0.00273 | 1.9467 | 0 | 0 | 4 | K | 2 |  |  |  | ROZPOCET | 0 | 0 | 0 | 0 | 0 | 1 | 0 | 4 | -1324522218
| PP |  | Potažení vnějších ploch štukem aktivovaným, tloušťky do 3 mm stěn | [15 empty] | PP | 2
| VV |  | "barva dle ozn.2" | [15 empty] | VV | 2 | 1 | True | 0 | ROZPOCET
| VV |  | "JZ" 12,73*4+12,23 |  | 63.15 | [13 empty] | VV | 2 | 2 | True | 0 | ROZPOCET
| VV |  | "SZ" 25,47*2 |  | 50.94 | [13 empty] | VV | 2 | 2 | True | 0 | ROZPOCET
| VV |  | "SV" 12,71*3+11,06+22,89 |  | 72.08 | [13 empty] | VV | 2 | 2 | True | 0 | ROZPOCET
| VV |  | "barva dle ozn.4" | [15 empty] | VV | 2 | 1 | True | 0 | ROZPOCET
| VV |  | "JZ" 213,54-12,73*4-12,23-1,32*22-2,18*2-5,46*2+(0,9+1,5*2)*0,2*22+0,2*(0,9+2*2,45)*2+0,2*(2,1+2,6*2)*2 |  | 128.47 | [13 empty] | VV | 2 | 2 | True | 0 | ROZPOCET
| VV |  | "SZ" 85,41+10,45-25,47*2-4,36*2+(1,6+2,75*2)*0,2*2 |  | 39.04 | [13 empty] | VV | 2 | 2 | True | 0 | ROZPOCET
| VV |  | "SV" 287,63-12,71*3-11,06-22,89-1,33*19-5,62-6,1-4,29-4,3+6,34*6,6+0,2*(0,9+1,5*2)*19+0,2*(3,09+1,82*2)+0,2*(2,68+2,3*2) |  | 229.436 | [13 empty] | VV | 2 | 2 | True | 0 | ROZPOCET
| VV |  | "JV" 5,3*6,55+8,8*6,55-4,7*3,5-0,81*1 |  | 75.095 | [13 empty] | VV | 2 | 2 | True | 0 | ROZPOCET
| VV |  | Mezisoučet |  | 658.211 | [13 empty] | VV | 2 | 3 | True | 0 | ROZPOCET
| VV |  | "SS02 atiky" 0,5*15,17 |  | 7.585 | [13 empty] | VV | 2 | 2 | True | 0 | ROZPOCET
| VV |  | "SS01 atiky" 0,5*13,94 |  | 6.97 | [13 empty] | VV | 2 | 2 | True | 0 | ROZPOCET
| VV |  | "zateplení dutiny u kotelny" 3,15*12,8 |  | 40.32 | [13 empty] | VV | 2 | 2 | True | 0 | ROZPOCET
| VV |  | Součet |  | 713.086 | [13 empty] | VV | 2 | 4 | True | 1 | ROZPOCET
29 | K | 622325101 | Oprava vnější vápenné nebo vápenocementové hladké omítky složitosti 1 stěn v rozsahu do 10% | m2 | 655.669 |  | 0 | CS ÚRS 2016 01 |  |  | základní |  | 0 | 0.00382 | 2.5047 | 0 | 0 | 4 | K | 2 |  |  |  | ROZPOCET | 0 | 0 | 0 | 0 | 0 | 1 | 0 | 4 | 1271672168
| PP |  | Oprava vápenné nebo vápenocementové omítky vnějších ploch stupně členitosti 1 hladké stěn, v rozsahu opravované plochy do 10% | [15 empty] | PP | 2
| VV |  | "JZ" 213,54-1,32*22-2,18*2-5,46*2 |  | 169.22 | [13 empty] | VV | 2 | 2 | True | 0 | ROZPOCET
| VV |  | "SZ" 85,41+10,45-4,36*2 |  | 87.14 | [13 empty] | VV | 2 | 2 | True | 0 | ROZPOCET
| VV |  | "SV" 287,63-1,33*19-5,62-6,1-4,29-4,3+6,34*6,6 |  | 283.894 | [13 empty] | VV | 2 | 2 | True | 0 | ROZPOCET
| VV |  | "JV" 5,3*6,55+8,8*6,55-4,7*3,5-0,81*1 |  | 75.095 | [13 empty] | VV | 2 | 2 | True | 0 | ROZPOCET
| VV |  | "zateplení dutiny u kotelny" 3,15*12,8 |  | 40.32 | [13 empty] | VV | 2 | 2 | True | 0 | ROZPOCET
| VV |  | Součet |  | 655.669 | [13 empty] | VV | 2 | 4 | True | 1 | ROZPOCET
30 | K | 6233213x | Podkladní sjednocující nátěr jednosložkový s plnivem 0,5mm a armovacími vlákny | m2 | 713.086 |  | 0 | Vlastní |  |  | základní |  | 0 | 0.001 | 0.71309 | 0 | 0 | 4 | K | 2 |  |  |  | ROZPOCET | 0 | 0 | 0 | 0 | 0 | 1 | 0 | 4 | 1928413682
| PP |  | Podkladní sjednocující nátěr jednosložkový s plnivem 0,5mm a armovacími vlákny | [15 empty] | PP | 2
| VV |  | "barva dle ozn.2" | [15 empty] | VV | 2 | 1 | True | 0 | ROZPOCET
| VV |  | "JZ" 12,73*4+12,23 |  | 63.15 | [13 empty] | VV | 2 | 2 | True | 0 | ROZPOCET
| VV |  | "SZ" 25,47*2 |  | 50.94 | [13 empty] | VV | 2 | 2 | True | 0 | ROZPOCET
| VV |  | "SV" 12,71*3+11,06+22,89 |  | 72.08 | [13 empty] | VV | 2 | 2 | True | 0 | ROZPOCET
| VV |  | "barva dle ozn.4" | [15 empty] | VV | 2 | 1 | True | 0 | ROZPOCET
| VV |  | "JZ" 213,54-12,73*4-12,23-1,32*22-2,18*2-5,46*2+(0,9+1,5*2)*0,2*22+0,2*(0,9+2*2,45)*2+0,2*(2,1+2,6*2)*2 |  | 128.47 | [13 empty] | VV | 2 | 2 | True | 0 | ROZPOCET
| VV |  | "SZ" 85,41+10,45-25,47*2-4,36*2+(1,6+2,75*2)*0,2*2 |  | 39.04 | [13 empty] | VV | 2 | 2 | True | 0 | ROZPOCET
| VV |  | "SV" 287,63-12,71*3-11,06-22,89-1,33*19-5,62-6,1-4,29-4,3+6,34*6,6+0,2*(0,9+1,5*2)*19+0,2*(3,09+1,82*2)+0,2*(2,68+2,3*2) |  | 229.436 | [13 empty] | VV | 2 | 2 | True | 0 | ROZPOCET
| VV |  | "JV" 5,3*6,55+8,8*6,55-4,7*3,5-0,81*1 |  | 75.095 | [13 empty] | VV | 2 | 2 | True | 0 | ROZPOCET
| VV |  | Mezisoučet |  | 658.211 | [13 empty] | VV | 2 | 3 | True | 0 | ROZPOCET
| VV |  | "SS02 atiky" 0,5*15,17 |  | 7.585 | [13 empty] | VV | 2 | 2 | True | 0 | ROZPOCET
| VV |  | "SS01 atiky" 0,5*13,94 |  | 6.97 | [13 empty] | VV | 2 | 2 | True | 0 | ROZPOCET
| VV |  | "zateplení dutiny u kotelny" 3,15*12,8 |  | 40.32 | [13 empty] | VV | 2 | 2 | True | 0 | ROZPOCET
| VV |  | Součet |  | 713.086 | [13 empty] | VV | 2 | 4 | True | 1 | ROZPOCET
31 | K | 6233214x | Jednosložkový minerální probarvený nátěr na bázi vodního skla, bez obsahu biocidů, vysoce odolný proti znečištění, určený do exteriéru, syté odstíny | m2 | 713.086 |  | 0 | Vlastní |  |  | základní |  | 0 | 0.0001 | 0.071309 | 0 | 0 | 4 | K | 2 |  |  |  | ROZPOCET | 0 | 0 | 0 | 0 | 0 | 1 | 0 | 4 | -709245217
| PP |  | Jednosložkový minerální probarvený nátěr na bázi vodního skla, bez obsahu biocidů, vysoce odolný proti znečištění, určený do exteriéru, syté odstíny | [15 empty] | PP | 2
| VV |  | "barva dle ozn.2" | [15 empty] | VV | 2 | 1 | True | 0 | ROZPOCET
| VV |  | "JZ" 12,73*4+12,23 |  | 63.15 | [13 empty] | VV | 2 | 2 | True | 0 | ROZPOCET
| VV |  | "SZ" 25,47*2 |  | 50.94 | [13 empty] | VV | 2 | 2 | True | 0 | ROZPOCET
| VV |  | "SV" 12,71*3+11,06+22,89 |  | 72.08 | [13 empty] | VV | 2 | 2 | True | 0 | ROZPOCET
| VV |  | "barva dle ozn.4" | [15 empty] | VV | 2 | 1 | True | 0 | ROZPOCET
| VV |  | "JZ" 213,54-12,73*4-12,23-1,32*22-2,18*2-5,46*2+(0,9+1,5*2)*0,2*22+0,2*(0,9+2*2,45)*2+0,2*(2,1+2,6*2)*2 |  | 128.47 | [13 empty] | VV | 2 | 2 | True | 0 | ROZPOCET
| VV |  | "SZ" 85,41+10,45-25,47*2-4,36*2+(1,6+2,75*2)*0,2*2 |  | 39.04 | [13 empty] | VV | 2 | 2 | True | 0 | ROZPOCET
| VV |  | "SV" 287,63-12,71*3-11,06-22,89-1,33*19-5,62-6,1-4,29-4,3+6,34*6,6+0,2*(0,9+1,5*2)*19+0,2*(3,09+1,82*2)+0,2*(2,68+2,3*2) |  | 229.436 | [13 empty] | VV | 2 | 2 | True | 0 | ROZPOCET
| VV |  | "JV" 5,3*6,55+8,8*6,55-4,7*3,5-0,81*1 |  | 75.095 | [13 empty] | VV | 2 | 2 | True | 0 | ROZPOCET
| VV |  | Mezisoučet |  | 658.211 | [13 empty] | VV | 2 | 3 | True | 0 | ROZPOCET
| VV |  | "SS02 atiky" 0,5*15,17 |  | 7.585 | [13 empty] | VV | 2 | 2 | True | 0 | ROZPOCET
| VV |  | "SS01 atiky" 0,5*13,94 |  | 6.97 | [13 empty] | VV | 2 | 2 | True | 0 | ROZPOCET
| VV |  | "zateplení dutiny u kotelny" 3,15*12,8 |  | 40.32 | [13 empty] | VV | 2 | 2 | True | 0 | ROZPOCET
| VV |  | Součet |  | 713.086 | [13 empty] | VV | 2 | 4 | True | 1 | ROZPOCET
32 | K | 629991011 | Zakrytí výplní otvorů a svislých ploch fólií přilepenou lepící páskou | m2 | 176.173 |  | 0 | CS ÚRS 2016 01 |  |  | základní |  | 0 | 0.00012 | 0.021141 | 0 | 0 | 4 | K | 2 |  |  |  | ROZPOCET | 0 | 0 | 0 | 0 | 0 | 1 | 0 | 4 | 1386295112
| PP |  | Zakrytí vnějších ploch před znečištěním včetně pozdějšího odkrytí výplní otvorů a svislých ploch fólií přilepenou lepící páskou | [15 empty] | PP | 2
| VV |  | "O22" 1,8*0,62 |  | 1.116 | [13 empty] | VV | 2 | 2 | True | 0 | ROZPOCET
| VV |  | "O23" 0,9*0,6*6 |  | 3.24 | [13 empty] | VV | 2 | 2 | True | 0 | ROZPOCET
| VV |  | "O24" 0,9*1,5*67 |  | 90.45 | [13 empty] | VV | 2 | 2 | True | 0 | ROZPOCET
| VV |  | "O24a" 0,95*1,6*24 |  | 36.48 | [13 empty] | VV | 2 | 2 | True | 0 | ROZPOCET
| VV |  | "O25" 0,9*2,4 |  | 2.16 | [13 empty] | VV | 2 | 2 | True | 0 | ROZPOCET
| VV |  | "O26" 0,9*0,9 |  | 0.81 | [13 empty] | VV | 2 | 2 | True | 0 | ROZPOCET
| VV |  | "O27" 0,6*1,5*4 |  | 3.6 | [13 empty] | VV | 2 | 2 | True | 0 | ROZPOCET
| VV |  | "O28" 0,7*1,18*3 |  | 2.478 | [13 empty] | VV | 2 | 2 | True | 0 | ROZPOCET
| VV |  | "O29" 1,6*2,75*2 |  | 8.8 | [13 empty] | VV | 2 | 2 | True | 0 | ROZPOCET
| VV |  | "O30" 0,93*2,3 |  | 2.139 | [13 empty] | VV | 2 | 2 | True | 0 | ROZPOCET
| VV |  | "O31" 2,1*6,9 |  | 14.49 | [13 empty] | VV | 2 | 2 | True | 0 | ROZPOCET
| VV |  | "O32" 0,9*2,4 |  | 2.16 | [13 empty] | VV | 2 | 2 | True | 0 | ROZPOCET
| VV |  | "D15" 3,09*2,67 |  | 8.25 | [13 empty] | VV | 2 | 2 | True | 0 | ROZPOCET
| VV |  | Součet |  | 176.173 | [13 empty] | VV | 2 | 4 | True | 1 | ROZPOCET
33 | K | 629995101 | Očištění vnějších ploch tlakovou vodou | m2 | 655.669 |  | 0 | CS ÚRS 2016 01 |  |  | základní |  | 0 | 0 | 0 | 0 | 0 | 4 | K | 2 |  |  |  | ROZPOCET | 0 | 0 | 0 | 0 | 0 | 1 | 0 | 4 | -451465286
| PP |  | Očištění vnějších ploch tlakovou vodou omytím | [15 empty] | PP | 2
| VV |  | "JZ" 213,54-1,32*22-2,18*2-5,46*2 |  | 169.22 | [13 empty] | VV | 2 | 2 | True | 0 | ROZPOCET
| VV |  | "SZ" 85,41+10,45-4,36*2 |  | 87.14 | [13 empty] | VV | 2 | 2 | True | 0 | ROZPOCET
| VV |  | "SV" 287,63-1,33*19-5,62-6,1-4,29-4,3+6,34*6,6 |  | 283.894 | [13 empty] | VV | 2 | 2 | True | 0 | ROZPOCET
| VV |  | "JV" 5,3*6,55+8,8*6,55-4,7*3,5-0,81*1 |  | 75.095 | [13 empty] | VV | 2 | 2 | True | 0 | ROZPOCET
| VV |  | "zateplení dutiny u kotelny" 3,15*12,8 |  | 40.32 | [13 empty] | VV | 2 | 2 | True | 0 | ROZPOCET
| VV |  | Součet |  | 655.669 | [13 empty] | VV | 2 | 4 | True | 1 | ROZPOCET
34 | K | 637211x01 | Okapový chodník z betonových dlaždic v imitaci pískovce tl 40 mm na MC 10 tl. 100 mm | m2 | 5.7 |  | 0 |  |  |  | základní |  | 0 | 0.34563 | 1.9701 | 0 | 0 | 4 | K | 2 |  |  |  | ROZPOCET | 0 | 0 | 0 | 0 | 0 | 1 | 0 | 4 | 313572422
| PP |  | Okapový chodník z dlaždic betonových se zalitím spár cementovou maltou do cementové malty MC-10, tl. dlaždic 60 mm | [15 empty] | PP | 2
| VV |  | "SÚ13" 19*0,3 |  | 5.7 | [13 empty] | VV | 2 | 2 | True | 1 | ROZPOCET
35 | K | 637211x02 | Okapový chodník z betonových dlaždic v imitaci pískovce tl 40 mm do podsypu fr. 4-8 mm tl. 100 mm | m2 | 11.7 |  | 0 |  |  |  | základní |  | 0 | 0.34563 | 4.0439 | 0 | 0 | 4 | K | 2 |  |  |  | ROZPOCET | 0 | 0 | 0 | 0 | 0 | 1 | 0 | 4 | -204285208
| PP |  | Okapový chodník z dlaždic betonových se zalitím spár cementovou maltou do cementové malty MC-10, tl. dlaždic 60 mm | [15 empty] | PP | 2
| VV |  | "SÚ12" 39*0,3 |  | 11.7 | [13 empty] | VV | 2 | 2 | True | 1 | ROZPOCET
| D | 9 | Ostatní konstrukce a práce, bourání |  |  |  | 0 | [5 empty] | 0 |  | 0.88321 |  | 18.978 | 1 | D | 1 |  |  |  | ROZPOCET | [6 empty] | 0
36 | K | 919726122 | Geotextilie pro ochranu, separaci a filtraci netkaná měrná hmotnost do 300 g/m2 | m2 | 72 |  | 0 | CS ÚRS 2016 01 |  |  | základní |  | 0 | 0.00047 | 0.03384 | 0 | 0 | 4 | K | 2 |  |  |  | ROZPOCET | 0 | 0 | 0 | 0 | 0 | 1 | 0 | 4 | 834715606
| PP |  | Geotextilie netkaná pro ochranu, separaci nebo filtraci měrná hmotnost přes 200 do 300 g/m2 | [15 empty] | PP | 2
| VV |  | "ochrana proti znečištění chodníku pod lešením" 36*2 |  | 72 | [13 empty] | VV | 2 | 2 | True | 1 | ROZPOCET
37 | K | 941311112 | Montáž lešení řadového modulového lehkého zatížení do 200 kg/m2 š do 0,9 m v do 25 m | m2 | 2171.2 |  | 0 | CS ÚRS 2016 01 |  |  | základní |  | 0 | 0 | 0 | 0 | 0 | 4 | K | 2 |  |  |  | ROZPOCET | 0 | 0 | 0 | 0 | 0 | 1 | 0 | 4 | -999101948
| PP |  | Montáž lešení řadového modulového lehkého pracovního s podlahami s provozním zatížením tř. 3 do 200 kg/m2 šířky tř. SW06 přes 0,6 do 0,9 m, výšky přes 10 do 25 m | [15 empty] | PP | 2
| VV |  | (31,5+3+14,5+8+6-3+51,8+3+20,9)*16 |  | 2171.2 | [13 empty] | VV | 2 | 2 | True | 1 | ROZPOCET
38 | K | 941311211 | Příplatek k lešení řadovému modulovému lehkému š 0,9 m v do 25 m za první a ZKD den použití | m2 | 65136 |  | 0 | CS ÚRS 2016 01 |  |  | základní |  | 0 | 0 | 0 | 0 | 0 | 4 | K | 2 |  |  |  | ROZPOCET | 0 | 0 | 0 | 0 | 0 | 1 | 0 | 4 | 501325524
| PP |  | Montáž lešení řadového modulového lehkého pracovního s podlahami s provozním zatížením tř. 3 do 200 kg/m2 Příplatek za první a každý další den použití lešení k ceně -1111 nebo -1112 | [15 empty] | PP | 2
| VV |  | (31,5+3+14,5+8+6-3+51,8+3+20,9)*16 |  | 2171.2 | [13 empty] | VV | 2 | 2 | True | 1 | ROZPOCET
| VV |  | 2171,2*30 'Přepočtené koeficientem množství |  | 65136 | [13 empty] | VV | 2 | 2 | False | 1 | ROZPOCET
39 | K | 941311812 | Demontáž lešení řadového modulového lehkého zatížení do 200 kg/m2 š do 0,9 m v do 25 m | m2 | 2171.2 |  | 0 | CS ÚRS 2016 01 |  |  | základní |  | 0 | 0 | 0 | 0 | 0 | 4 | K | 2 |  |  |  | ROZPOCET | 0 | 0 | 0 | 0 | 0 | 1 | 0 | 4 | -601850168
| PP |  | Demontáž lešení řadového modulového lehkého pracovního s podlahami s provozním zatížením tř. 3 do 200 kg/m2 šířky SW06 přes 0,6 do 0,9 m, výšky přes 10 do 25 m | [15 empty] | PP | 2
| VV |  | (31,5+3+14,5+8+6-3+51,8+3+20,9)*16 |  | 2171.2 | [13 empty] | VV | 2 | 2 | True | 1 | ROZPOCET
40 | K | 944511111 | Montáž ochranné sítě z textilie z umělých vláken | m2 | 2171.2 |  | 0 | CS ÚRS 2016 01 |  |  | základní |  | 0 | 0 | 0 | 0 | 0 | 4 | K | 2 |  |  |  | ROZPOCET | 0 | 0 | 0 | 0 | 0 | 1 | 0 | 4 | -2015918905
| PP |  | Montáž ochranné sítě zavěšené na konstrukci lešení z textilie z umělých vláken | [15 empty] | PP | 2
| VV |  | (31,5+3+14,5+8+6-3+51,8+3+20,9)*16 |  | 2171.2 | [13 empty] | VV | 2 | 2 | True | 1 | ROZPOCET
41 | K | 944511211 | Příplatek k ochranné síti za první a ZKD den použití | m2 | 65136 |  | 0 | CS ÚRS 2016 01 |  |  | základní |  | 0 | 0 | 0 | 0 | 0 | 4 | K | 2 |  |  |  | ROZPOCET | 0 | 0 | 0 | 0 | 0 | 1 | 0 | 4 | -928446303
| PP |  | Montáž ochranné sítě Příplatek za první a každý další den použití sítě k ceně -1111 | [15 empty] | PP | 2
| VV |  | (31,5+3+14,5+8+6-3+51,8+3+20,9)*16 |  | 2171.2 | [13 empty] | VV | 2 | 2 | True | 1 | ROZPOCET
| VV |  | 2171,2*30 'Přepočtené koeficientem množství |  | 65136 | [13 empty] | VV | 2 | 2 | False | 1 | ROZPOCET
42 | K | 944511811 | Demontáž ochranné sítě z textilie z umělých vláken | m2 | 2171.2 |  | 0 | CS ÚRS 2016 01 |  |  | základní |  | 0 | 0 | 0 | 0 | 0 | 4 | K | 2 |  |  |  | ROZPOCET | 0 | 0 | 0 | 0 | 0 | 1 | 0 | 4 | 1972098582
| PP |  | Demontáž ochranné sítě zavěšené na konstrukci lešení z textilie z umělých vláken | [15 empty] | PP | 2
| VV |  | (31,5+3+14,5+8+6-3+51,8+3+20,9)*16 |  | 2171.2 | [13 empty] | VV | 2 | 2 | True | 1 | ROZPOCET
43 | K | 952901x01 | Vyčištění větrací šachty u kotelny | kpl | 1 |  | 0 |  |  |  | základní |  | 0 | 1e-05 | 1e-05 | 0 | 0 | 4 | K | 2 |  |  |  | ROZPOCET | 0 | 0 | 0 | 0 | 0 | 1 | 0 | 4 | 1785067182
| PP |  | Vyčištění větrací šachty u kotelny | [15 empty] | PP | 2
| VV |  | 1 |  | 1 | [13 empty] | VV | 2 | 2 | True | 1 | ROZPOCET
44 | K | 963012510 | Bourání stropů z ŽB desek š do 300 mm tl do 140 mm | m3 | 1.733 |  | 0 | CS ÚRS 2016 01 |  |  | základní |  | 0 | 0 | 0 | 2.1 | 3.6393 | 4 | K | 2 |  |  |  | ROZPOCET | 0 | 0 | 0 | 0 | 0 | 1 | 0 | 4 | 784477035
| PP |  | Bourání stropů z desek nebo panelů železobetonových prefabrikovaných s dutinami z desek, š. do 300 mm tl. do 140 mm | [15 empty] | PP | 2
| VV |  | "SS02 plocha" 12,38*0,14 |  | 1.733 | [13 empty] | VV | 2 | 2 | True | 0 | ROZPOCET
| VV |  | Součet |  | 1.733 | [13 empty] | VV | 2 | 4 | True | 1 | ROZPOCET
45 | K | 965042141 | Bourání podkladů pod dlažby nebo mazanin betonových nebo z litého asfaltu tl do 100 mm pl přes 4 m2 | m3 | 1.238 |  | 0 | CS ÚRS 2016 01 |  |  | základní |  | 0 | 0 | 0 | 2.2 | 2.7236 | 4 | K | 2 |  |  |  | ROZPOCET | 0 | 0 | 0 | 0 | 0 | 1 | 0 | 4 | -490520877
| PP |  | Bourání podkladů pod dlažby nebo litých celistvých podlah a mazanin betonových nebo z litého asfaltu tl. do 100 mm, plochy přes 4 m2 | [15 empty] | PP | 2
| VV |  | "SS02 plocha" 12,38*0,1 |  | 1.238 | [13 empty] | VV | 2 | 2 | True | 0 | ROZPOCET
| VV |  | Součet |  | 1.238 | [13 empty] | VV | 2 | 4 | True | 1 | ROZPOCET
46 | K | 96608201x | Demontáž odvětrávané fasády stěn z pískovcových desek na ocelové kotvy, včetně uložení ke zpětnému použití, ozn. 7 | m2 | 149.914 |  | 0 | Vlastní |  |  | základní |  | 0 | 0 | 0 | 0.027 | 4.0477 | 4 | K | 2 |  |  |  | ROZPOCET | 0 | 0 | 0 | 0 | 0 | 1 | 0 | 4 | -1150751380
| PP |  | Demontáž předvěšené odvětrávané fasády s nosnou konstrukcí jednosměrnou ocelovou stěn | [15 empty] | PP | 2
| VV |  | "JZ" 48,89-0,52*6+2,96*0,25*6 |  | 50.21 | [13 empty] | VV | 2 | 2 | True | 0 | ROZPOCET
| VV |  | "SZ" 41,57+0,25*(1,6+0,35*2) |  | 42.145 | [13 empty] | VV | 2 | 2 | True | 0 | ROZPOCET
| VV |  | "SV" 36,51-8,69-2,49+(3,38+2,75*2)*0,25+(0,85*2)*0,25+6,34*3,6 |  | 50.799 | [13 empty] | VV | 2 | 2 | True | 0 | ROZPOCET
| VV |  | "JV" 5,7*0,8+4*0,55 |  | 6.76 | [13 empty] | VV | 2 | 2 | True | 0 | ROZPOCET
| VV |  | Součet |  | 149.914 | [13 empty] | VV | 2 | 4 | True | 1 | ROZPOCET
47 | K | 968062244 | Vybourání dřevěných rámů oken jednoduchých včetně křídel pl do 1 m2 | m2 | 10.128 |  | 0 | CS ÚRS 2016 01 |  |  | základní |  | 0 | 0 | 0 | 0.041 | 0.41525 | 4 | K | 2 |  |  |  | ROZPOCET | 0 | 0 | 0 | 0 | 0 | 1 | 0 | 4 | -1950085633
| PP |  | Vybourání dřevěných rámů oken s křídly, dveřních zárubní, vrat, stěn, ostění nebo obkladů rámů oken s křídly jednoduchých, plochy do 1 m2 | [15 empty] | PP | 2
| VV |  | "O23" 0,9*0,6*6 |  | 3.24 | [13 empty] | VV | 2 | 2 | True | 0 | ROZPOCET
| VV |  | "O26" 0,9*0,9 |  | 0.81 | [13 empty] | VV | 2 | 2 | True | 0 | ROZPOCET
| VV |  | "O27" 0,6*1,5*4 |  | 3.6 | [13 empty] | VV | 2 | 2 | True | 0 | ROZPOCET
| VV |  | "O28" 0,7*1,18*3 |  | 2.478 | [13 empty] | VV | 2 | 2 | True | 0 | ROZPOCET
| VV |  | Součet |  | 10.128 | [13 empty] | VV | 2 | 4 | True | 1 | ROZPOCET
48 | K | 968062245 | Vybourání dřevěných rámů oken jednoduchých včetně křídel pl do 2 m2 | m2 | 138.806 |  | 0 | CS ÚRS 2016 01 |  |  | základní |  | 0 | 0 | 0 | 0.031 | 4.303 | 4 | K | 2 |  |  |  | ROZPOCET | 0 | 0 | 0 | 0 | 0 | 1 | 0 | 4 | 287846475
| PP |  | Vybourání dřevěných rámů oken s křídly, dveřních zárubní, vrat, stěn, ostění nebo obkladů rámů oken s křídly jednoduchých, plochy do 2 m2 | [15 empty] | PP | 2
| VV |  | "O22" 1,8*0,62 |  | 1.116 | [13 empty] | VV | 2 | 2 | True | 0 | ROZPOCET
| VV |  | "O24" 0,9*1,5*67 |  | 90.45 | [13 empty] | VV | 2 | 2 | True | 0 | ROZPOCET
| VV |  | "O24a" 0,95*1,6*24 |  | 36.48 | [13 empty] | VV | 2 | 2 | True | 0 | ROZPOCET
| VV |  | "O25" 0,9*2,4 |  | 2.16 | [13 empty] | VV | 2 | 2 | True | 0 | ROZPOCET
| VV |  | "O30" 2,8*2,3 |  | 6.44 | [13 empty] | VV | 2 | 2 | True | 0 | ROZPOCET
| VV |  | "O32" 0,9*2,4 |  | 2.16 | [13 empty] | VV | 2 | 2 | True | 0 | ROZPOCET
| VV |  | Součet |  | 138.806 | [13 empty] | VV | 2 | 4 | True | 1 | ROZPOCET
49 | K | 968062246 | Vybourání dřevěných rámů oken jednoduchých včetně křídel pl do 4 m2 | m2 | 8.8 |  | 0 | CS ÚRS 2016 01 |  |  | základní |  | 0 | 0 | 0 | 0.027 | 0.2376 | 4 | K | 2 |  |  |  | ROZPOCET | 0 | 0 | 0 | 0 | 0 | 1 | 0 | 4 | 944298676
| PP |  | Vybourání dřevěných rámů oken s křídly, dveřních zárubní, vrat, stěn, ostění nebo obkladů rámů oken s křídly jednoduchých, plochy do 4 m2 | [15 empty] | PP | 2
| VV |  | "O29" 1,6*2,75*2 |  | 8.8 | [13 empty] | VV | 2 | 2 | True | 0 | ROZPOCET
| VV |  |  |  | 0 | [13 empty] | VV | 2 | 2 | True | 0 | ROZPOCET
| VV |  | Součet |  | 8.8 | [13 empty] | VV | 2 | 4 | True | 1 | ROZPOCET
50 | K | 968062247 | Vybourání dřevěných rámů oken jednoduchých včetně křídel pl přes 4 m2 | m2 | 14.49 |  | 0 | CS ÚRS 2016 01 |  |  | základní |  | 0 | 0 | 0 | 0.023 | 0.33327 | 4 | K | 2 |  |  |  | ROZPOCET | 0 | 0 | 0 | 0 | 0 | 1 | 0 | 4 | -660366749
| PP |  | Vybourání dřevěných rámů oken s křídly, dveřních zárubní, vrat, stěn, ostění nebo obkladů rámů oken s křídly jednoduchých, plochy přes 4 m2 | [15 empty] | PP | 2
| VV |  | "O31" 2,1*6,9 |  | 14.49 | [13 empty] | VV | 2 | 2 | True | 0 | ROZPOCET
| VV |  | Součet |  | 14.49 | [13 empty] | VV | 2 | 4 | True | 1 | ROZPOCET
51 | K | 978015321 | Otlučení vnější vápenné nebo vápenocementové vnější omítky stupně členitosti 1 a 2 rozsahu do 10% | m2 | 655.669 |  | 0 | CS ÚRS 2016 01 |  |  | základní |  | 0 | 0 | 0 | 0.005 | 3.2783 | 4 | K | 2 |  |  |  | ROZPOCET | 0 | 0 | 0 | 0 | 0 | 1 | 0 | 4 | 264923701
| PP |  | Otlučení vápenných nebo vápenocementových omítek vnějších ploch s vyškrabáním spar a s očištěním zdiva stupně členitosti 1 a 2, v rozsahu do 10 % | [15 empty] | PP | 2
| VV |  | "JZ" 213,54-1,32*22-2,18*2-5,46*2 |  | 169.22 | [13 empty] | VV | 2 | 2 | True | 0 | ROZPOCET
| VV |  | "SZ" 85,41+10,45-4,36*2 |  | 87.14 | [13 empty] | VV | 2 | 2 | True | 0 | ROZPOCET
| VV |  | "SV" 287,63-1,33*19-5,62-6,1-4,29-4,3+6,34*6,6 |  | 283.894 | [13 empty] | VV | 2 | 2 | True | 0 | ROZPOCET
| VV |  | "JV" 5,3*6,55+8,8*6,55-4,7*3,5-0,81*1 |  | 75.095 | [13 empty] | VV | 2 | 2 | True | 0 | ROZPOCET
| VV |  | "zateplení dutiny u kotelny" 3,15*12,8 |  | 40.32 | [13 empty] | VV | 2 | 2 | True | 0 | ROZPOCET
| VV |  | Součet |  | 655.669 | [13 empty] | VV | 2 | 4 | True | 1 | ROZPOCET
52 | K | 985131111 | Očištění ploch stěn, rubu kleneb a podlah tlakovou vodou | m2 | 19.91 |  | 0 | CS ÚRS 2016 01 |  |  | základní |  | 0 | 0 | 0 | 0 | 0 | 4 | K | 2 |  |  |  | ROZPOCET | 0 | 0 | 0 | 0 | 0 | 1 | 0 | 4 | -208503548
| PP |  | Očištění ploch stěn, rubu kleneb a podlah tlakovou vodou | [15 empty] | PP | 2
| VV |  | "úprava schodiště u kotelny" | [15 empty] | VV | 2 | 1 | True | 0 | ROZPOCET
| VV |  | "podlaha" 3,65*1,3 |  | 4.745 | [13 empty] | VV | 2 | 2 | True | 0 | ROZPOCET
| VV |  | "schodiště" 3,5*0,9+14*0,9*0,2 |  | 5.67 | [13 empty] | VV | 2 | 2 | True | 0 | ROZPOCET
| VV |  | "opěrné zídky" (1,3+2,75)*0,9+3,6*0,3+(1,6+2,75)*0,3+3,6*0,3+(1,3+3,05+3,6)*0,3 |  | 9.495 | [13 empty] | VV | 2 | 2 | True | 0 | ROZPOCET
| VV |  | Součet |  | 19.91 | [13 empty] | VV | 2 | 4 | True | 1 | ROZPOCET
53 | K | 985131311 | Ruční dočištění ploch stěn, rubu kleneb a podlah ocelových kartáči | m2 | 19.91 |  | 0 | CS ÚRS 2016 01 |  |  | základní |  | 0 | 0 | 0 | 0 | 0 | 4 | K | 2 |  |  |  | ROZPOCET | 0 | 0 | 0 | 0 | 0 | 1 | 0 | 4 | -2105957718
| PP |  | Očištění ploch stěn, rubu kleneb a podlah ruční dočištění ocelovými kartáči | [15 empty] | PP | 2
| VV |  | "úprava schodiště u kotelny" | [15 empty] | VV | 2 | 1 | True | 0 | ROZPOCET
| VV |  | "podlaha" 3,65*1,3 |  | 4.745 | [13 empty] | VV | 2 | 2 | True | 0 | ROZPOCET
| VV |  | "schodiště" 3,5*0,9+14*0,9*0,2 |  | 5.67 | [13 empty] | VV | 2 | 2 | True | 0 | ROZPOCET
| VV |  | "opěrné zídky" (1,3+2,75)*0,9+3,6*0,3+(1,6+2,75)*0,3+3,6*0,3+(1,3+3,05+3,6)*0,3 |  | 9.495 | [13 empty] | VV | 2 | 2 | True | 0 | ROZPOCET
| VV |  | Součet |  | 19.91 | [13 empty] | VV | 2 | 4 | True | 1 | ROZPOCET
54 | K | 985139112 | Příplatek k očištění ploch za plochu do 10 m2 jednotlivě | m2 | 19.91 |  | 0 | CS ÚRS 2016 01 |  |  | základní |  | 0 | 0 | 0 | 0 | 0 | 4 | K | 2 |  |  |  | ROZPOCET | 0 | 0 | 0 | 0 | 0 | 1 | 0 | 4 | -326991150
| PP |  | Očištění ploch Příplatek k cenám za plochu do 10 m2 jednotlivě | [15 empty] | PP | 2
| VV |  | "úprava schodiště u kotelny" | [15 empty] | VV | 2 | 1 | True | 0 | ROZPOCET
| VV |  | "podlaha" 3,65*1,3 |  | 4.745 | [13 empty] | VV | 2 | 2 | True | 0 | ROZPOCET
| VV |  | "schodiště" 3,5*0,9+14*0,9*0,2 |  | 5.67 | [13 empty] | VV | 2 | 2 | True | 0 | ROZPOCET
| VV |  | "opěrné zídky" (1,3+2,75)*0,9+3,6*0,3+(1,6+2,75)*0,3+3,6*0,3+(1,3+3,05+3,6)*0,3 |  | 9.495 | [13 empty] | VV | 2 | 2 | True | 0 | ROZPOCET
| VV |  | Součet |  | 19.91 | [13 empty] | VV | 2 | 4 | True | 1 | ROZPOCET
55 | K | 985311312 | Reprofilace rubu kleneb a podlah cementovými sanačními maltami tl 20 mm | m2 | 19.91 |  | 0 | CS ÚRS 2016 01 |  |  | základní |  | 0 | 0.0399 | 0.79441 | 0 | 0 | 4 | K | 2 |  |  |  | ROZPOCET | 0 | 0 | 0 | 0 | 0 | 1 | 0 | 4 | 1989388221
| PP |  | Reprofilace betonu sanačními maltami na cementové bázi ručně rubu kleneb a podlah, tloušťky přes 10 do 20 mm | [15 empty] | PP | 2
| VV |  | "úprava schodiště u kotelny" | [15 empty] | VV | 2 | 1 | True | 0 | ROZPOCET
| VV |  | "podlaha" 3,65*1,3 |  | 4.745 | [13 empty] | VV | 2 | 2 | True | 0 | ROZPOCET
| VV |  | "schodiště" 3,5*0,9+14*0,9*0,2 |  | 5.67 | [13 empty] | VV | 2 | 2 | True | 0 | ROZPOCET
| VV |  | "opěrné zídky" (1,3+2,75)*0,9+3,6*0,3+(1,6+2,75)*0,3+3,6*0,3+(1,3+3,05+3,6)*0,3 |  | 9.495 | [13 empty] | VV | 2 | 2 | True | 0 | ROZPOCET
| VV |  | Součet |  | 19.91 | [13 empty] | VV | 2 | 4 | True | 1 | ROZPOCET
56 | K | 985311912 | Příplatek při reprofilaci sanačními maltami za plochu do 10 m2 jednotlivě | m2 | 19.91 |  | 0 | CS ÚRS 2016 01 |  |  | základní |  | 0 | 0 | 0 | 0 | 0 | 4 | K | 2 |  |  |  | ROZPOCET | 0 | 0 | 0 | 0 | 0 | 1 | 0 | 4 | 148364232
| PP |  | Reprofilace betonu sanačními maltami na cementové bázi ručně Příplatek k cenám za plochu do 10 m2 jednotlivě | [15 empty] | PP | 2
| VV |  | "úprava schodiště u kotelny" | [15 empty] | VV | 2 | 1 | True | 0 | ROZPOCET
| VV |  | "podlaha" 3,65*1,3 |  | 4.745 | [13 empty] | VV | 2 | 2 | True | 0 | ROZPOCET
| VV |  | "schodiště" 3,5*0,9+14*0,9*0,2 |  | 5.67 | [13 empty] | VV | 2 | 2 | True | 0 | ROZPOCET
| VV |  | "opěrné zídky" (1,3+2,75)*0,9+3,6*0,3+(1,6+2,75)*0,3+3,6*0,3+(1,3+3,05+3,6)*0,3 |  | 9.495 | [13 empty] | VV | 2 | 2 | True | 0 | ROZPOCET
| VV |  | Součet |  | 19.91 | [13 empty] | VV | 2 | 4 | True | 1 | ROZPOCET
57 | K | 985324221 | Ochranný akrylátový nátěr betonu dvojnásobný se stěrkou (OS-C) | m2 | 19.91 |  | 0 | CS ÚRS 2016 01 |  |  | základní |  | 0 | 0.00276 | 0.054952 | 0 | 0 | 4 | K | 2 |  |  |  | ROZPOCET | 0 | 0 | 0 | 0 | 0 | 1 | 0 | 4 | -109198211
| PP |  | Ochranný nátěr betonu akrylátový dvojnásobný se stěrkou (OS-C) | [15 empty] | PP | 2
| VV |  | "úprava schodiště u kotelny" | [15 empty] | VV | 2 | 1 | True | 0 | ROZPOCET
| VV |  | "podlaha" 3,65*1,3 |  | 4.745 | [13 empty] | VV | 2 | 2 | True | 0 | ROZPOCET
| VV |  | "schodiště" 3,5*0,9+14*0,9*0,2 |  | 5.67 | [13 empty] | VV | 2 | 2 | True | 0 | ROZPOCET
| VV |  | "opěrné zídky" (1,3+2,75)*0,9+3,6*0,3+(1,6+2,75)*0,3+3,6*0,3+(1,3+3,05+3,6)*0,3 |  | 9.495 | [13 empty] | VV | 2 | 2 | True | 0 | ROZPOCET
| VV |  | Součet |  | 19.91 | [13 empty] | VV | 2 | 4 | True | 1 | ROZPOCET
| D | 997 | Přesun sutě |  |  |  | 0 | [5 empty] | 0 |  | 0 |  | 0 | 1 | D | 1 |  |  |  | ROZPOCET | [6 empty] | 0
58 | K | 997013501 | Odvoz suti a vybouraných hmot na skládku nebo meziskládku do 1 km se složením | t | 68.572 |  | 0 | CS ÚRS 2016 01 |  |  | základní |  | 0 | 0 | 0 | 0 | 0 | 4 | K | 2 |  |  |  | ROZPOCET | 0 | 0 | 0 | 0 | 0 | 1 | 0 | 4 | -1550668601
| PP |  | Odvoz suti a vybouraných hmot na skládku nebo meziskládku se složením, na vzdálenost do 1 km | [15 empty] | PP | 2
59 | K | 997013509 | Příplatek k odvozu suti a vybouraných hmot na skládku ZKD 1 km přes 1 km | t | 1371.44 |  | 0 | CS ÚRS 2016 01 |  |  | základní |  | 0 | 0 | 0 | 0 | 0 | 4 | K | 2 |  |  |  | ROZPOCET | 0 | 0 | 0 | 0 | 0 | 1 | 0 | 4 | 998988924
| PP |  | Odvoz suti a vybouraných hmot na skládku nebo meziskládku se složením, na vzdálenost Příplatek k ceně za každý další i započatý 1 km přes 1 km | [15 empty] | PP | 2
| VV |  | 68,572*20 'Přepočtené koeficientem množství |  | 1371.44 | [13 empty] | VV | 2 | 2 | False | 1 | ROZPOCET
60 | K | 997013801 | Poplatek za uložení stavebního betonového odpadu na skládce (skládkovné) | t | 27.105 |  | 0 | CS ÚRS 2016 01 |  |  | základní |  | 0 | 0 | 0 | 0 | 0 | 4 | K | 2 |  |  |  | ROZPOCET | 0 | 0 | 0 | 0 | 0 | 1 | 0 | 4 | -58718752
| PP |  | Poplatek za uložení stavebního odpadu na skládce (skládkovné) betonového | [15 empty] | PP | 2
61 | K | 997013803 | Poplatek za uložení stavebního odpadu z keramických materiálů na skládce (skládkovné) | t | 3.077 |  | 0 | CS ÚRS 2016 01 |  |  | základní |  | 0 | 0 | 0 | 0 | 0 | 4 | K | 2 |  |  |  | ROZPOCET | 0 | 0 | 0 | 0 | 0 | 1 | 0 | 4 | -1308898120
| PP |  | Poplatek za uložení stavebního odpadu na skládce (skládkovné) z keramických materiálů | [15 empty] | PP | 2
62 | K | 997013804 | Poplatek za uložení stavebního odpadu ze skla na skládce (skládkovné) | t | 0.986 |  | 0 | CS ÚRS 2016 01 |  |  | základní |  | 0 | 0 | 0 | 0 | 0 | 4 | K | 2 |  |  |  | ROZPOCET | 0 | 0 | 0 | 0 | 0 | 1 | 0 | 4 | -172023455
| PP |  | Poplatek za uložení stavebního odpadu na skládce (skládkovné) ze skla | [15 empty] | PP | 2
63 | K | 997013811 | Poplatek za uložení stavebního dřevěného odpadu na skládce (skládkovné) | t | 21.701 |  | 0 | CS ÚRS 2016 01 |  |  | základní |  | 0 | 0 | 0 | 0 | 0 | 4 | K | 2 |  |  |  | ROZPOCET | 0 | 0 | 0 | 0 | 0 | 1 | 0 | 4 | 361817302
| PP |  | Poplatek za uložení stavebního odpadu na skládce (skládkovné) dřevěného | [15 empty] | PP | 2
64 | K | 997013814 | Poplatek za uložení stavebního odpadu z izolačních hmot na skládce (skládkovné) | t | 12.759 |  | 0 | CS ÚRS 2016 01 |  |  | základní |  | 0 | 0 | 0 | 0 | 0 | 4 | K | 2 |  |  |  | ROZPOCET | 0 | 0 | 0 | 0 | 0 | 1 | 0 | 4 | 20047876
| PP |  | Poplatek za uložení stavebního odpadu na skládce (skládkovné) z izolačních materiálů | [15 empty] | PP | 2
65 | K | 997013831 | Poplatek za uložení stavebního směsného odpadu na skládce (skládkovné) | t | 2.944 |  | 0 | CS ÚRS 2016 01 |  |  | základní |  | 0 | 0 | 0 | 0 | 0 | 4 | K | 2 |  |  |  | ROZPOCET | 0 | 0 | 0 | 0 | 0 | 1 | 0 | 4 | -551289064
| PP |  | Poplatek za uložení stavebního odpadu na skládce (skládkovné) směsného | [15 empty] | PP | 2
| D | 998 | Přesun hmot |  |  |  | 0 | [5 empty] | 0 |  | 0 |  | 0 | 1 | D | 1 |  |  |  | ROZPOCET | [6 empty] | 0
66 | K | 998011003 | Přesun hmot pro budovy zděné v do 24 m | t | 43.175 |  | 0 | CS ÚRS 2016 01 |  |  | základní |  | 0 | 0 | 0 | 0 | 0 | 4 | K | 2 |  |  |  | ROZPOCET | 0 | 0 | 0 | 0 | 0 | 1 | 0 | 4 | 631818071
| PP |  | Přesun hmot pro budovy občanské výstavby, bydlení, výrobu a služby s nosnou svislou konstrukcí zděnou z cihel, tvárnic nebo kamene vodorovná dopravní vzdálenost do 100 m pro budovy výšky přes 12 do 24 m | [15 empty] | PP | 2
| D | PSV | Práce a dodávky PSV |  |  |  | 0 | [5 empty] | 0 |  | 63.5011 |  | 33.1037 | 2 | D | 0 |  |  |  | ROZPOCET | [6 empty] | 0
| D | 712 | Povlakové krytiny |  |  |  | 0 | [5 empty] | 0 |  | 5.687 |  | 7.6811 | 2 | D | 1 |  |  |  | ROZPOCET | [6 empty] | 0
67 | K | 712300832 | Odstranění povlakové krytiny střech do 10° dvouvrstvé | m2 | 582.578 |  | 0 | CS ÚRS 2016 01 |  |  | základní |  | 0 | 0 | 0 | 0.01 | 5.8258 | 16 | K | 2 |  |  |  | ROZPOCET | 0 | 0 | 0 | 0 | 0 | 1 | 0 | 16 | -1634836115
| PP |  | Odstranění ze střech plochých do 10 st. krytiny povlakové dvouvrstvé | [15 empty] | PP | 2
| VV |  | "SS03 - odstranění PUR nástřiku a hydroizolace z asfaltových pásů" 535,8 |  | 535.8 | [13 empty] | VV | 2 | 2 | True | 0 | ROZPOCET
| VV |  | "SS02- odstranění PVC folie a separační geotextilie" 12,38+0,8*15,17 |  | 24.516 | [13 empty] | VV | 2 | 2 | True | 0 | ROZPOCET
| VV |  | "SS01 - odstranění PVC folie a separační geotextílie" 11,11+0,8*13,94 |  | 22.262 | [13 empty] | VV | 2 | 2 | True | 0 | ROZPOCET
| VV |  | Součet |  | 582.578 | [13 empty] | VV | 2 | 4 | True | 1 | ROZPOCET
68 | K | 712311101 | Provedení povlakové krytiny střech do 10° za studena lakem penetračním nebo asfaltovým | m2 | 649.108 |  | 0 | CS ÚRS 2016 01 |  |  | základní |  | 0 | 0 | 0 | 0 | 0 | 16 | K | 2 |  |  |  | ROZPOCET | 0 | 0 | 0 | 0 | 0 | 1 | 0 | 16 | 875962122
| PP |  | Provedení povlakové krytiny střech plochých do 10 st. natěradly a tmely za studena nátěrem lakem penetračním nebo asfaltovým | [15 empty] | PP | 2
| VV |  | "SS03 plocha" 535,8 |  | 535.8 | [13 empty] | VV | 2 | 2 | True | 0 | ROZPOCET
| VV |  | "SS03 atiky" 0,69*96,42 |  | 66.53 | [13 empty] | VV | 2 | 2 | True | 0 | ROZPOCET
| VV |  | "SS02 plocha" 12,38 |  | 12.38 | [13 empty] | VV | 2 | 2 | True | 0 | ROZPOCET
| VV |  | "SS02 atiky" 0,8*15,17 |  | 12.136 | [13 empty] | VV | 2 | 2 | True | 0 | ROZPOCET
| VV |  | "SS01 plocha" 11,11 |  | 11.11 | [13 empty] | VV | 2 | 2 | True | 0 | ROZPOCET
| VV |  | "SS01 atiky" 0,8*13,94 |  | 11.152 | [13 empty] | VV | 2 | 2 | True | 0 | ROZPOCET
| VV |  | Součet |  | 649.108 | [13 empty] | VV | 2 | 4 | True | 1 | ROZPOCET
69 | M | 111631510 | lak asfaltový ALP/9 (kg) bal 9 kg | kg | 19.473 |  | 0 | CS ÚRS 2016 01 |  |  | základní |  | 0 | 0.001 | 0.019473 | 0 | 0 | 32 | M | 2 |  |  |  | ROZPOCET | 0 | 0 | 0 | 0 | 0 | 1 | 0 | 16 | 1786236487
| PP |  | Výrobky asfaltové izolační a zálivkové hmoty asfalty oxidované stavebně-izolační k penetraci suchých a očištěných podkladů pod asfaltové izolační krytiny a izolace ALP/9 bal 9 kg | [15 empty] | PP | 2
| VV |  | 649,108*0,03 'Přepočtené koeficientem množství |  | 19.473 | [13 empty] | VV | 2 | 2 | False | 1 | ROZPOCET
70 | K | 712341559 | Provedení povlakové krytiny střech do 10° pásy NAIP přitavením v plné ploše | m2 | 649.108 |  | 0 | CS ÚRS 2016 01 |  |  | základní |  | 0 | 0.00088 | 0.57122 | 0 | 0 | 16 | K | 2 |  |  |  | ROZPOCET | 0 | 0 | 0 | 0 | 0 | 1 | 0 | 16 | -1519767900
| PP |  | Provedení povlakové krytiny střech plochých do 10 st. pásy přitavením NAIP v plné ploše | [15 empty] | PP | 2
| VV |  | "SS03 plocha" 535,8 |  | 535.8 | [13 empty] | VV | 2 | 2 | True | 0 | ROZPOCET
| VV |  | "SS03 atiky" 0,69*96,42 |  | 66.53 | [13 empty] | VV | 2 | 2 | True | 0 | ROZPOCET
| VV |  | "SS02 plocha" 12,38 |  | 12.38 | [13 empty] | VV | 2 | 2 | True | 0 | ROZPOCET
| VV |  | "SS02 atiky" 0,8*15,17 |  | 12.136 | [13 empty] | VV | 2 | 2 | True | 0 | ROZPOCET
| VV |  | "SS01 plocha" 11,11 |  | 11.11 | [13 empty] | VV | 2 | 2 | True | 0 | ROZPOCET
| VV |  | "SS01 atiky" 0,8*13,94 |  | 11.152 | [13 empty] | VV | 2 | 2 | True | 0 | ROZPOCET
| VV |  | Součet |  | 649.108 | [13 empty] | VV | 2 | 4 | True | 1 | ROZPOCET
71 | M | 628361100 | pás těžký asfaltovaný Al S 40 | m2 | 746.474 |  | 0 | CS ÚRS 2016 01 |  |  | základní |  | 0 | 0.0041 | 3.0605 | 0 | 0 | 32 | M | 2 |  |  |  | ROZPOCET | 0 | 0 | 0 | 0 | 0 | 1 | 0 | 16 | 955456628
| PP |  | Pásy asfaltované těžké vložka profilovaná kovová folie s Al folií nosnou vložkou Al S 40 role/7,5m2 | [15 empty] | PP | 2
| VV |  | 649,108*1,15 'Přepočtené koeficientem množství |  | 746.474 | [13 empty] | VV | 2 | 2 | False | 1 | ROZPOCET
72 | K | 712363312 | Povlakové krytiny střech do 10° fóliové plechy délky 2 m koutová lišta vnitřní rš 100 mm | kus | 156.2 |  | 0 | CS ÚRS 2016 01 |  |  | základní |  | 0 | 0.00111 | 0.17338 | 0 | 0 | 16 | K | 2 |  |  |  | ROZPOCET | 0 | 0 | 0 | 0 | 0 | 1 | 0 | 16 | 951430562
| PP |  | Povlakové krytiny střech plochých do 10 st. z fóliových plechů z měkčeného PVC, délka 2 m vnitřní koutová lišta rš 100 mm | [15 empty] | PP | 2
| VV |  | "SS03" 96+0,5*8+24 |  | 124 | [13 empty] | VV | 2 | 2 | True | 0 | ROZPOCET
| VV |  | "SS02" 15+4*0,4 |  | 16.6 | [13 empty] | VV | 2 | 2 | True | 0 | ROZPOCET
| VV |  | "SS01" 14+4*0,4 |  | 15.6 | [13 empty] | VV | 2 | 2 | True | 0 | ROZPOCET
| VV |  | Součet |  | 156.2 | [13 empty] | VV | 2 | 4 | True | 1 | ROZPOCET
73 | K | 712363313 | Povlakové krytiny střech do 10° fóliové plechy délky 2 m koutová lišta vnější rš 100 mm | kus | 96 |  | 0 | CS ÚRS 2016 01 |  |  | základní |  | 0 | 0.00111 | 0.10656 | 0 | 0 | 16 | K | 2 |  |  |  | ROZPOCET | 0 | 0 | 0 | 0 | 0 | 1 | 0 | 16 | -1996297061
| PP |  | Povlakové krytiny střech plochých do 10 st. z fóliových plechů z měkčeného PVC, délka 2 m vnější koutová lišta rš 100 mm | [15 empty] | PP | 2
| VV |  | "SS03" 96 |  | 96 | [13 empty] | VV | 2 | 2 | True | 0 | ROZPOCET
| VV |  | Součet |  | 96 | [13 empty] | VV | 2 | 4 | True | 1 | ROZPOCET
74 | K | 712363314 | Povlakové krytiny střech do 10° fóliové plechy délky 2 m stěnová lišta vyhnutá rš 71 mm | kus | 53 |  | 0 | CS ÚRS 2016 01 |  |  | základní |  | 0 | 0.00079 | 0.04187 | 0 | 0 | 16 | K | 2 |  |  |  | ROZPOCET | 0 | 0 | 0 | 0 | 0 | 1 | 0 | 16 | -749981368
| PP |  | Povlakové krytiny střech plochých do 10 st. z fóliových plechů z měkčeného PVC, délka 2 m stěnová lišta vyhnutá rš 71 mm | [15 empty] | PP | 2
| VV |  | "komíny" 24 |  | 24 | [13 empty] | VV | 2 | 2 | True | 0 | ROZPOCET
| VV |  | "SS02" 15 |  | 15 | [13 empty] | VV | 2 | 2 | True | 0 | ROZPOCET
| VV |  | "SS01" 14 |  | 14 | [13 empty] | VV | 2 | 2 | True | 0 | ROZPOCET
| VV |  | Součet |  | 53 | [13 empty] | VV | 2 | 4 | True | 1 | ROZPOCET
75 | K | 712363501 | Provedení povlak krytiny mechanicky kotvenou do betonu TI tl do 200 mm vnitřní pole, budova v do 18m | m2 | 549.29 |  | 0 | CS ÚRS 2016 01 |  |  | základní |  | 0 | 0.00011 | 0.060422 | 0 | 0 | 16 | K | 2 |  |  |  | ROZPOCET | 0 | 0 | 0 | 0 | 0 | 1 | 0 | 16 | 1017636493
| PP |  | Provedení povlakové krytiny střech plochých do 10 st. s mechanicky kotvenou izolací včetně položení fólie a horkovzdušného svaření tl. tepelné izolace přes 140 mm do 200 mm budovy výšky do 18 m, kotvené do betonu nebo pórobetonu vnitřní plocha | [15 empty] | PP | 2
| VV |  | "SS03 plocha" 525,8 |  | 525.8 | [13 empty] | VV | 2 | 2 | True | 0 | ROZPOCET
| VV |  | "SS02 plocha" 12,38 |  | 12.38 | [13 empty] | VV | 2 | 2 | True | 0 | ROZPOCET
| VV |  | "SS01 plocha" 11,11 |  | 11.11 | [13 empty] | VV | 2 | 2 | True | 0 | ROZPOCET
| VV |  | Součet |  | 549.29 | [13 empty] | VV | 2 | 4 | True | 1 | ROZPOCET
76 | M | 283220120 | fólie hydroizolační střešní tl 1,5 mm š 1300 mm šedá | m2 | 731.252 |  | 0 | CS ÚRS 2016 01 |  |  | základní |  | 0 | 0.0019 | 1.3894 | 0 | 0 | 32 | M | 2 |  |  |  | ROZPOCET | 0 | 0 | 0 | 0 | 0 | 1 | 0 | 16 | -324300098
| PP |  | Fólie z měkčeného polyvinylchloridu a jednoduché výrobky z nich hydroizolační fólie mPVC střešní kotvená, vyztužená, šířka 1300 mm tl 1,5 mm šedá | [15 empty] | PP | 2
| VV |  | 635,871*1,15 'Přepočtené koeficientem množství |  | 731.252 | [13 empty] | VV | 2 | 2 | False | 1 | ROZPOCET
77 | K | 712861702 | Provedení povlakové krytiny vytažením na konstrukce fólií přilepenou bodově | m2 | 86.581 |  | 0 | CS ÚRS 2016 01 |  |  | základní |  | 0 | 0.0005 | 0.043291 | 0 | 0 | 16 | K | 2 |  |  |  | ROZPOCET | 0 | 0 | 0 | 0 | 0 | 1 | 0 | 16 | 944384851
| PP |  | Provedení povlakové krytiny střech samostatným vytažením izolačního povlaku fólií na konstrukce převyšující úroveň střechy, přilepenou bodově | [15 empty] | PP | 2
| VV |  | "SS03 atiky" 0,66*96,42 |  | 63.637 | [13 empty] | VV | 2 | 2 | True | 0 | ROZPOCET
| VV |  | "SS03 komíny" (6,2+5,6+3,6*3)*0,5 |  | 11.3 | [13 empty] | VV | 2 | 2 | True | 0 | ROZPOCET
| VV |  | "SS02 atiky" 0,4*15,17 |  | 6.068 | [13 empty] | VV | 2 | 2 | True | 0 | ROZPOCET
| VV |  | "SS01 atiky" 0,4*13,94 |  | 5.576 | [13 empty] | VV | 2 | 2 | True | 0 | ROZPOCET
| VV |  | Součet |  | 86.581 | [13 empty] | VV | 2 | 4 | True | 1 | ROZPOCET
78 | K | 712391171 | Provedení povlakové krytiny střech do 10° podkladní textilní vrstvy | m2 | 640.086 |  | 0 | CS ÚRS 2016 01 |  |  | základní |  | 0 | 0 | 0 | 0 | 0 | 16 | K | 2 |  |  |  | ROZPOCET | 0 | 0 | 0 | 0 | 0 | 1 | 0 | 16 | -254793331
| PP |  | Provedení povlakové krytiny střech plochých do 10 st. -ostatní práce provedení vrstvy textilní podkladní | [15 empty] | PP | 2
| VV |  | "SS03 plocha" 535,8 |  | 535.8 | [13 empty] | VV | 2 | 2 | True | 0 | ROZPOCET
| VV |  | "SS03 atiky" 0,6*96,42 |  | 57.852 | [13 empty] | VV | 2 | 2 | True | 0 | ROZPOCET
| VV |  | "SS03 komíny" (6,2+5,6+3,6*3)*0,5 |  | 11.3 | [13 empty] | VV | 2 | 2 | True | 0 | ROZPOCET
| VV |  | "SS02 plocha" 12,38 |  | 12.38 | [13 empty] | VV | 2 | 2 | True | 0 | ROZPOCET
| VV |  | "SS02 atiky" 0,4*15,17 |  | 6.068 | [13 empty] | VV | 2 | 2 | True | 0 | ROZPOCET
| VV |  | "SS01 plocha" 11,11 |  | 11.11 | [13 empty] | VV | 2 | 2 | True | 0 | ROZPOCET
| VV |  | "SS01 atiky" 0,4*13,94 |  | 5.576 | [13 empty] | VV | 2 | 2 | True | 0 | ROZPOCET
| VV |  | Součet |  | 640.086 | [13 empty] | VV | 2 | 4 | True | 1 | ROZPOCET
79 | M | 693110620 | geotextilie netkaná, 300 g/m2, šíře 200 cm | m2 | 736.099 |  | 0 | CS ÚRS 2016 01 |  |  | základní |  | 0 | 0.0003 | 0.22083 | 0 | 0 | 32 | M | 2 |  |  |  | ROZPOCET | 0 | 0 | 0 | 0 | 0 | 1 | 0 | 16 | -431819607
| PP |  | Geotextilie geotextilie netkané vzráběné technologií vpichování z polyesterových vláken 300 g/m2, šíře 200 cm | [15 empty] | PP | 2
| VV |  | 640,086*1,15 'Přepočtené koeficientem množství |  | 736.099 | [13 empty] | VV | 2 | 2 | False | 1 | ROZPOCET
80 | K | 712990813 | Odstranění povlakové krytiny střech do 10° násypu nebo nánosu tloušťky do 100 mm | m2 | 11.11 |  | 0 | CS ÚRS 2016 01 |  |  | základní |  | 0 | 0 | 0 | 0.167 | 1.8554 | 16 | K | 2 |  |  |  | ROZPOCET | 0 | 0 | 0 | 0 | 0 | 1 | 0 | 16 | -278718372
| PP |  | Odstranění ze střech - ostatní práce násypu nebo nánosu do 10 st., tl. přes 50 do 100 mm | [15 empty] | PP | 2
| VV |  | "SS01 - odstranění kameniva" 11,11 |  | 11.11 | [13 empty] | VV | 2 | 2 | True | 0 | ROZPOCET
| VV |  | Součet |  | 11.11 | [13 empty] | VV | 2 | 4 | True | 1 | ROZPOCET
81 | K | 998712103 | Přesun hmot tonážní tonážní pro krytiny povlakové v objektech v do 24 m | t | 5.687 |  | 0 | CS ÚRS 2016 01 |  |  | základní |  | 0 | 0 | 0 | 0 | 0 | 16 | K | 2 |  |  |  | ROZPOCET | 0 | 0 | 0 | 0 | 0 | 1 | 0 | 16 | -1639879689
| PP |  | Přesun hmot pro povlakové krytiny stanovený z hmotnosti přesunovaného materiálu vodorovná dopravní vzdálenost do 50 m v objektech výšky přes 12 do 24 m | [15 empty] | PP | 2
| D | 713 | Izolace tepelné |  |  |  | 0 | [5 empty] | 0 |  | 17.2873 |  | 0.04194 | 2 | D | 1 |  |  |  | ROZPOCET | [6 empty] | 0
82 | K | 713131141 | Montáž izolace tepelné stěn a základů lepením celoplošně rohoží, pásů, dílců, desek | m2 | 1039.461 |  | 0 | CS ÚRS 2016 01 |  |  | základní |  | 0 | 0.006 | 6.2368 | 0 | 0 | 16 | K | 2 |  |  |  | ROZPOCET | 0 | 0 | 0 | 0 | 0 | 1 | 0 | 16 | -1076047282
| PP |  | Montáž tepelné izolace stěn rohožemi, pásy, deskami, dílci, bloky (izolační materiál ve specifikaci) lepením celoplošně | [15 empty] | PP | 2
83 | M | 283763540 | deska fasádní polystyrénová izolační Perimeter (EPS P) 1250 x 600 x 100 mm | m2 | 157.41 |  | 0 | CS ÚRS 2016 01 |  |  | základní |  | 0 | 0.0035 | 0.55093 | 0 | 0 | 32 | M | 2 |  |  |  | ROZPOCET | 0 | 0 | 0 | 0 | 0 | 1 | 0 | 16 | 844656589
| PP |  | Desky z lehčených plastů desky z expandovaného polystyrenu Perimeter izolační desky 1265 x 615 mm, lambda 0,034 W/m K, EPS PERIMETR 100 x 1250 x 600 mm | [15 empty] | PP | 2
| VV |  | "sokl" | [15 empty] | VV | 2 | 1 | True | 0 | ROZPOCET
| VV |  | "JZ" 48,89-0,52*6+2,96*0,25*6 |  | 50.21 | [13 empty] | VV | 2 | 2 | True | 0 | ROZPOCET
| VV |  | "SZ" 41,57+0,25*(1,6+0,35*2) |  | 42.145 | [13 empty] | VV | 2 | 2 | True | 0 | ROZPOCET
| VV |  | "SV" 36,51-8,69-2,49+(3,38+2,75*2)*0,25+(0,85*2)*0,25+6,34*3,6 |  | 50.799 | [13 empty] | VV | 2 | 2 | True | 0 | ROZPOCET
| VV |  | "JV" 5,7*0,8+4*0,55 |  | 6.76 | [13 empty] | VV | 2 | 2 | True | 0 | ROZPOCET
| VV |  | Součet |  | 149.914 | [13 empty] | VV | 2 | 4 | True | 1 | ROZPOCET
| VV |  | 149,914*1,05 'Přepočtené koeficientem množství |  | 157.41 | [13 empty] | VV | 2 | 2 | False | 1 | ROZPOCET
84 | M | 631481570 | deska minerální izolační 600x1200 mm tl. 160 mm | m2 | 818.12 |  | 0 | CS ÚRS 2016 01 |  |  | základní |  | 0 | 0.008 | 6.545 | 0 | 0 | 32 | M | 2 |  |  |  | ROZPOCET | 0 | 0 | 0 | 0 | 0 | 1 | 0 | 16 | -29229574
| PP |  | Vlákno minerální a výrobky z něj (desky, skruže, pásy, rohože, vložkové pytle apod.) z minerální plsti - izolace pro suchou výstavbu deska pro provětrávané fasády, lehké obvodové zdivo rozměr 600x1200 tl.160 mm, la ≤ 0,041 W/mK | [15 empty] | PP | 2
| VV |  | "mansarda" | [15 empty] | VV | 2 | 1 | True | 0 | ROZPOCET
| VV |  | "JZ" 278,64-1,84*12-1,44*12-0,855 |  | 238.425 | [13 empty] | VV | 2 | 2 | True | 0 | ROZPOCET
| VV |  | "SZ" 129,56-1,84*2-1,44*2-1,2*2-0,71*2 |  | 119.18 | [13 empty] | VV | 2 | 2 | True | 0 | ROZPOCET
| VV |  | "SV" 268,64+6,45*7,17-1,84*10-1,44*10+4,48 |  | 286.567 | [13 empty] | VV | 2 | 2 | True | 0 | ROZPOCET
| VV |  | "JV" 19,84*7,17-4,9*3,97 |  | 122.8 | [13 empty] | VV | 2 | 2 | True | 0 | ROZPOCET
| VV |  | Zateplení mezi okny mansardy" | [15 empty] | VV | 2 | 1 | True | 0 | ROZPOCET
| VV |  | 0,45*6+0,48*6+0,45+0,6+0,48*2+0,45*5+0,47*5 |  | 12.19 | [13 empty] | VV | 2 | 2 | True | 0 | ROZPOCET
| VV |  | Součet |  | 779.162 | [13 empty] | VV | 2 | 4 | True | 1 | ROZPOCET
| VV |  | 779,162*1,05 'Přepočtené koeficientem množství |  | 818.12 | [13 empty] | VV | 2 | 2 | False | 1 | ROZPOCET
85 | M | 631481520 | deska minerální izolační 600x1200 mm tl. 60 mm | m2 | 4.57 |  | 0 | CS ÚRS 2016 01 |  |  | základní |  | 0 | 0.003 | 0.01371 | 0 | 0 | 32 | M | 2 |  |  |  | ROZPOCET | 0 | 0 | 0 | 0 | 0 | 1 | 0 | 16 | -1896334205
| PP |  | Vlákno minerální a výrobky z něj (desky, skruže, pásy, rohože, vložkové pytle apod.) z minerální plsti - izolace pro suchou výstavbu deska pro provětrávané fasády, lehké obvodové zdivo rozměr 600x1200 tl. 60 mm, la ≤ 0,041 W/mK | [15 empty] | PP | 2
| VV |  | "zateplení atiky SO 04a"2,8*1,6 |  | 4.48 | [13 empty] | VV | 2 | 2 | True | 1 | ROZPOCET
| VV |  | 4,48*1,02 'Přepočtené koeficientem množství |  | 4.57 | [13 empty] | VV | 2 | 2 | False | 1 | ROZPOCET
86 | M | 631481510 | deska minerální izolační 600x1200 mm tl. 50 mm | m2 | 4.57 |  | 0 | CS ÚRS 2016 01 |  |  | základní |  | 0 | 0.0025 | 0.011425 | 0 | 0 | 32 | M | 2 |  |  |  | ROZPOCET | 0 | 0 | 0 | 0 | 0 | 1 | 0 | 16 | 1114644764
| PP |  | Vlákno minerální a výrobky z něj (desky, skruže, pásy, rohože, vložkové pytle apod.) z minerální plsti - izolace pro suchou výstavbu deska pro provětrávané fasády, lehké obvodové zdivo rozměr 600x1200 tl. 50 mm, la ≤ 0,041 W/mK | [15 empty] | PP | 2
| VV |  | "zateplení atiky SO 04a"2,8*1,6 |  | 4.48 | [13 empty] | VV | 2 | 2 | True | 1 | ROZPOCET
| VV |  | 4,48*1,02 'Přepočtené koeficientem množství |  | 4.57 | [13 empty] | VV | 2 | 2 | False | 1 | ROZPOCET
87 | M | 283723090 | deska z pěnového polystyrenu EPS 100 S 1000 x 500 x 100 mm | m2 | 103.454 |  | 0 | CS ÚRS 2016 01 |  |  | základní |  | 0 | 0.0025 | 0.25864 | 0 | 0 | 32 | M | 2 |  |  |  | ROZPOCET | 0 | 0 | 0 | 0 | 0 | 1 | 0 | 16 | -355818877
| PP |  | Desky z lehčených plastů desky z pěnového polystyrénu - samozhášivého typ EPS 100S stabil, objemová hmotnost 20 - 25 kg/m3 tepelně izolační desky pro izolace ploché střechy nebo podlahy rozměr 1000 x 500 mm, lambda 0,037 [W / m K] 100 mm | [15 empty] | PP | 2
| VV |  | "atiky" 0,75*96,42 |  | 72.315 | [13 empty] | VV | 2 | 2 | True | 0 | ROZPOCET
| VV |  | "SS02" 15,17 |  | 15.17 | [13 empty] | VV | 2 | 2 | True | 0 | ROZPOCET
| VV |  | "SS01" 13,94 |  | 13.94 | [13 empty] | VV | 2 | 2 | True | 0 | ROZPOCET
| VV |  | Součet |  | 101.425 | [13 empty] | VV | 2 | 4 | True | 1 | ROZPOCET
| VV |  | 101,425*1,02 'Přepočtené koeficientem množství |  | 103.454 | [13 empty] | VV | 2 | 2 | False | 1 | ROZPOCET
88 | K | 713131145 | Montáž izolace tepelné stěn a základů lepením bodově rohoží, pásů, dílců, desek | m2 | 37.544 |  | 0 | CS ÚRS 2016 01 |  |  | základní |  | 0 | 0.003 | 0.11263 | 0 | 0 | 16 | K | 2 |  |  |  | ROZPOCET | 0 | 0 | 0 | 0 | 0 | 1 | 0 | 16 | 676027281
| PP |  | Montáž tepelné izolace stěn rohožemi, pásy, deskami, dílci, bloky (izolační materiál ve specifikaci) lepením bodově | [15 empty] | PP | 2
| VV |  | "zatepleni atiky vrch SS03" 99,41*0,35 |  | 34.794 | [13 empty] | VV | 2 | 2 | True | 0 | ROZPOCET
| VV |  | "SS02" 2,5*0,4*2 |  | 2 | [13 empty] | VV | 2 | 2 | True | 0 | ROZPOCET
| VV |  | "SS01" 2,5*0,3 |  | 0.75 | [13 empty] | VV | 2 | 2 | True | 0 | ROZPOCET
| VV |  | Součet |  | 37.544 | [13 empty] | VV | 2 | 4 | True | 1 | ROZPOCET
89 | M | 283763700 | polystyren extrudovaný XPS - 1250 x 600 x 60 mm | m2 | 38.295 |  | 0 | CS ÚRS 2016 01 |  |  | základní |  | 0 | 0.0018 | 0.068931 | 0 | 0 | 32 | M | 2 |  |  |  | ROZPOCET | 0 | 0 | 0 | 0 | 0 | 1 | 0 | 16 | 684348097
| PP |  | Desky z lehčených plastů desky z extrudovaného polystyrenu, tepelně izolační s třídou hořlavosti "C1" - těžce hořlavý rovná hrana - I (G) polodrážka - L (S) perodrážka - FT (NF) povrch hladký nebo strukturovaný (PZ) základní rozměr desek 1250 x 600 mm, tl. 60 mm | [15 empty] | PP | 2
| VV |  | 37,544*1,02 'Přepočtené koeficientem množství |  | 38.295 | [13 empty] | VV | 2 | 2 | False | 1 | ROZPOCET
90 | K | 713140821 | Odstranění tepelné izolace střech nadstřešní volně kladené z polystyrenu tl do 100 mm | m2 | 23.3 |  | 0 | CS ÚRS 2016 01 |  |  | základní |  | 0 | 0 | 0 | 0.0018 | 0.04194 | 16 | K | 2 |  |  |  | ROZPOCET | 0 | 0 | 0 | 0 | 0 | 1 | 0 | 16 | 1211544648
| PP |  | Odstranění tepelné izolace běžných stavebních konstrukcí z rohoží, pásů, dílců, desek, bloků střech plochých nadstřešních izolací volně položených do 100 mm z polystyrenu, tloušťka izolace | [15 empty] | PP | 2
| VV |  | "SS01 - odstranění tepené izolace" 11,11 |  | 11.11 | [13 empty] | VV | 2 | 2 | True | 0 | ROZPOCET
| VV |  | Zateplení mezi okny mansardy" | [15 empty] | VV | 2 | 1 | True | 0 | ROZPOCET
| VV |  | 0,45*6+0,48*6+0,45+0,6+0,48*2+0,45*5+0,47*5 |  | 12.19 | [13 empty] | VV | 2 | 2 | True | 0 | ROZPOCET
| VV |  | Součet |  | 23.3 | [13 empty] | VV | 2 | 4 | True | 1 | ROZPOCET
91 | K | 713141151 | Montáž izolace tepelné střech plochých kladené volně 1 vrstva rohoží, pásů, dílců, desek | m2 | 37.06 |  | 0 | CS ÚRS 2016 01 |  |  | základní |  | 0 | 0 | 0 | 0 | 0 | 16 | K | 2 |  |  |  | ROZPOCET | 0 | 0 | 0 | 0 | 0 | 1 | 0 | 16 | 2044741117
| PP |  | Montáž tepelné izolace střech plochých rohožemi, pásy, deskami, dílci, bloky (izolační materiál ve specifikaci) kladenými volně jednovrstvá | [15 empty] | PP | 2
| VV |  | "SS02 plocha" 12,38 |  | 12.38 | [13 empty] | VV | 2 | 2 | True | 0 | ROZPOCET
| VV |  | "SS03" 23,3+0,18+1+0,2 |  | 24.68 | [13 empty] | VV | 2 | 2 | True | 0 | ROZPOCET
| VV |  | Součet |  | 37.06 | [13 empty] | VV | 2 | 4 | True | 1 | ROZPOCET
92 | M | 28375916x | deska z pěnového polystyrenu EPS 150 S 1000 x 500 x 1000 mm spádové klíny | m3 | 1.853 |  | 0 | Vlastní |  |  | základní |  | 0 | 0.025 | 0.046325 | 0 | 0 | 32 | M | 2 |  |  |  | ROZPOCET | 0 | 0 | 0 | 0 | 0 | 1 | 0 | 16 | -325289105
| PP |  | Desky z lehčených plastů desky z pěnového polystyrénu - samozhášivého typ EPS 150 S stabil , objemová hmotnost 25-30 kg/m3 tepelně izolační desky pro izolace s velmi vysokými nároky na pevnost v tlaku a ohybu (vysoce zatížené podlahy, střechy apod.) rozměr 1000 x 500 mm, lambda 0,035 W/mK formát 1000 x 500 (1000) mm | [15 empty] | PP | 2
| VV |  | "SS02 plocha" 12,38*0,05 |  | 0.619 | [13 empty] | VV | 2 | 2 | True | 0 | ROZPOCET
| VV |  | "SS03" (23,3+0,18+1+0,2)*0,05 |  | 1.234 | [13 empty] | VV | 2 | 2 | True | 0 | ROZPOCET
| VV |  | Součet |  | 1.853 | [13 empty] | VV | 2 | 4 | True | 1 | ROZPOCET
93 | K | 713141181 | Montáž izolace tepelné střech plochých tl přes 170 mm šrouby vnitřní pole, budova v do 20 m | m2 | 1073.82 |  | 0 | CS ÚRS 2016 01 |  |  | základní |  | 0 | 0.00014 | 0.15033 | 0 | 0 | 16 | K | 2 |  |  |  | ROZPOCET | 0 | 0 | 0 | 0 | 0 | 1 | 0 | 16 | -291840049
| PP |  | Montáž tepelné izolace střech plochých rohožemi, pásy, deskami, dílci, bloky (izolační materiál ve specifikaci) přišroubovanými šrouby tl. izolace přes 170 mm budovy výšky do 20 m vnitřní pole | [15 empty] | PP | 2
94 | M | 283759140 | deska z pěnového polystyrenu EPS 150 S 1000 x 500 x 100 mm | m2 | 1083.964 |  | 0 | CS ÚRS 2016 01 |  |  | základní |  | 0 | 0.003 | 3.2519 | 0 | 0 | 32 | M | 2 |  |  |  | ROZPOCET | 0 | 0 | 0 | 0 | 0 | 1 | 0 | 16 | -276282873
| PP |  | Desky z lehčených plastů desky z pěnového polystyrénu - samozhášivého typ EPS 150 S stabil , objemová hmotnost 25-30 kg/m3 tepelně izolační desky pro izolace s velmi vysokými nároky na pevnost v tlaku a ohybu (vysoce zatížené podlahy, střechy apod.) rozměr 1000 x 500 mm, lambda 0,035 W/mK 100 mm | [15 empty] | PP | 2
| VV |  | "SS03 plocha" 525,8*2 |  | 1051.6 | [13 empty] | VV | 2 | 2 | True | 0 | ROZPOCET
| VV |  | "SS01 plocha" 11,11 |  | 11.11 | [13 empty] | VV | 2 | 2 | True | 0 | ROZPOCET
| VV |  | Součet |  | 1062.71 | [13 empty] | VV | 2 | 4 | True | 1 | ROZPOCET
| VV |  | 1062,71*1,02 'Přepočtené koeficientem množství |  | 1083.964 | [13 empty] | VV | 2 | 2 | False | 1 | ROZPOCET
95 | M | 283759150 | deska z pěnového polystyrenu EPS 150 S 1000 x 500 x 120 mm | m2 | 11.332 |  | 0 | CS ÚRS 2016 01 |  |  | základní |  | 0 | 0.0036 | 0.040795 | 0 | 0 | 32 | M | 2 |  |  |  | ROZPOCET | 0 | 0 | 0 | 0 | 0 | 1 | 0 | 16 | -1105813674
| PP |  | Desky z lehčených plastů desky z pěnového polystyrénu - samozhášivého typ EPS 150 S stabil , objemová hmotnost 25-30 kg/m3 tepelně izolační desky pro izolace s velmi vysokými nároky na pevnost v tlaku a ohybu (vysoce zatížené podlahy, střechy apod.) rozměr 1000 x 500 mm, lambda 0,035 W/mK 120 mm | [15 empty] | PP | 2
| VV |  | "SS01 plocha" 11,11 |  | 11.11 | [13 empty] | VV | 2 | 2 | True | 1 | ROZPOCET
| VV |  | 11,11*1,02 'Přepočtené koeficientem množství |  | 11.332 | [13 empty] | VV | 2 | 2 | False | 1 | ROZPOCET
96 | K | 998713103 | Přesun hmot tonážní pro izolace tepelné v objektech v do 24 m | t | 17.287 |  | 0 | CS ÚRS 2016 01 |  |  | základní |  | 0 | 0 | 0 | 0 | 0 | 16 | K | 2 |  |  |  | ROZPOCET | 0 | 0 | 0 | 0 | 0 | 1 | 0 | 16 | -596876413
| PP |  | Přesun hmot pro izolace tepelné stanovený z hmotnosti přesunovaného materiálu vodorovná dopravní vzdálenost do 50 m v objektech výšky přes 12 m do 24 m | [15 empty] | PP | 2
| D | 721 | Zdravotechnika - vnitřní kanalizace |  |  |  | 0 | [5 empty] | 0 |  | 0.03413 |  | 0.11535 | 2 | D | 1 |  |  |  | ROZPOCET | [6 empty] | 0
97 | K | 721173315 | Potrubí kanalizační plastové dešťové systém KG DN 110 | m | 10 |  | 0 | CS ÚRS 2016 01 |  |  | základní |  | 0 | 0.00189 | 0.0189 | 0 | 0 | 16 | K | 2 |  |  |  | ROZPOCET | 0 | 0 | 0 | 0 | 0 | 1 | 0 | 16 | 748210788
| PP |  | Potrubí z plastových trub KG Systém (SN4) dešťové DN 110 | [15 empty] | PP | 2
| VV |  | "SV 2,3 dopojení" 10 |  | 10 | [13 empty] | VV | 2 | 2 | True | 1 | ROZPOCET
98 | K | 721210824 | Demontáž vpustí střešních DN 150 | kus | 5 |  | 0 | CS ÚRS 2016 01 |  |  | základní |  | 0 | 0 | 0 | 0.02307 | 0.11535 | 16 | K | 2 |  |  |  | ROZPOCET | 0 | 0 | 0 | 0 | 0 | 1 | 0 | 16 | -183163255
| PP |  | Demontáž kanalizačního příslušenství střešních vtoků DN 150 | [15 empty] | PP | 2
| VV |  | "SV 1 až 5" 5 |  | 5 | [13 empty] | VV | 2 | 2 | True | 1 | ROZPOCET
99 | K | 72123311x | Střešní vtok polypropylen PP pro ploché střechy svislý odtok DN 160 vyhřívaný | kus | 3 |  | 0 | Vlastní |  |  | základní |  | 0 | 0.00285 | 0.00855 | 0 | 0 | 16 | K | 2 |  |  |  | ROZPOCET | 0 | 0 | 0 | 0 | 0 | 1 | 0 | 16 | -622890141
| PP |  | Střešní vtoky (vpusti) polypropylenové (PP) pro ploché střechy s odtokem svislým DN 160 vyhřívaný | [15 empty] | PP | 2
| VV |  | "SV 1,4, 5" 3 |  | 3 | [13 empty] | VV | 2 | 2 | True | 1 | ROZPOCET
100 | K | 72123312x | Střešní vtok polypropylen PP pro ploché střechy vodorovný odtok DN 160, vyhřívaný | kus | 4 |  | 0 | Vlastní |  |  | základní |  | 0 | 0.00167 | 0.00668 | 0 | 0 | 16 | K | 2 |  |  |  | ROZPOCET | 0 | 0 | 0 | 0 | 0 | 1 | 0 | 16 | -1743794771
| PP |  | Střešní vtoky (vpusti) polypropylenové (PP) pro ploché střechy s odtokem vodorovným DN 160, vyhřívaný | [15 empty] | PP | 2
| VV |  | "SV 2,3" 2+2 |  | 4 | [13 empty] | VV | 2 | 2 | True | 1 | ROZPOCET
101 | K | 998721103 | Přesun hmot tonážní pro vnitřní kanalizace v objektech v do 24 m | t | 0.034 |  | 0 | CS ÚRS 2016 01 |  |  | základní |  | 0 | 0 | 0 | 0 | 0 | 16 | K | 2 |  |  |  | ROZPOCET | 0 | 0 | 0 | 0 | 0 | 1 | 0 | 16 | 1996454075
| PP |  | Přesun hmot pro vnitřní kanalizace stanovený z hmotnosti přesunovaného materiálu vodorovná dopravní vzdálenost do 50 m v objektech výšky přes 12 do 24 m | [15 empty] | PP | 2
| D | 732 | Ústřední vytápění - strojovny |  |  |  | 0 | [5 empty] | 0 |  | 0 |  | 0 | 2 | D | 1 |  |  |  | ROZPOCET | [6 empty] | 0
102 | K | 732x | Demontáž a zpětná montáž solárního systému a anténného stožáru ze střechy včetně nutných úprav a nátěru konstrukce | soubor | 1 |  | 0 | Vlastní |  |  | základní |  | 0 | 0 | 0 | 0 | 0 | 16 | K | 2 |  |  |  | ROZPOCET | 0 | 0 | 0 | 0 | 0 | 1 | 0 | 16 | 1808269829
| PP |  | Demontáž a zpětná montáž solárního systému a anténného stožáru ze střechy včetně nutných úprav a nátěru konstrukce | [15 empty] | PP | 2
| VV |  | "STÚ 9" 1 |  | 1 | [13 empty] | VV | 2 | 2 | True | 1 | ROZPOCET
103 | K | 998732202 | Přesun hmot procentní pro strojovny v objektech v do 12 m | % |  |  | 0 | CS ÚRS 2016 01 |  |  | základní |  | 0 | 0 | 0 | 0 | 0 | 16 | K | 2 |  |  |  | ROZPOCET | 0 | 0 | 0 | 0 | 0 | 1 | 0 | 16 | 1628647508
| PP |  | Přesun hmot pro strojovny stanovený procentní sazbou z ceny vodorovná dopravní vzdálenost do 50 m v objektech výšky přes 6 do 12 m | [15 empty] | PP | 2
| D | 751 | Vzduchotechnika |  |  |  | 0 | [5 empty] | 0 |  | 0 |  | 0.002 | 2 | D | 1 |  |  |  | ROZPOCET | [6 empty] | 0
104 | K | 751x1 | Demontáž, přizvednutí a zpětná montáž VZT jednotek včetně úpravy připojovacího potrubí | soub | 1 |  | 0 |  |  |  | základní |  | 0 | 0 | 0 | 0.002 | 0.002 | 16 | K | 2 |  |  |  | ROZPOCET | 0 | 0 | 0 | 0 | 0 | 1 | 0 | 16 | -755602247
| PP |  | Demontáž, přizvednutí a zpětná montáž VZT jednotek včetně úpravy připojovacího potrubí | [15 empty] | PP | 2
| VV |  | "STÚ 9" 1 |  | 1 | [13 empty] | VV | 2 | 2 | True | 1 | ROZPOCET
105 | K | 998751201 | Přesun hmot procentní pro vzduchotechniku v objektech v do 12 m | % |  |  | 0 | CS ÚRS 2016 01 |  |  | základní |  | 0 | 0 | 0 | 0 | 0 | 16 | K | 2 |  |  |  | ROZPOCET | 0 | 0 | 0 | 0 | 0 | 1 | 0 | 16 | -1574387479
| PP |  | Přesun hmot pro vzduchotechniku stanovený procentní sazbou z ceny vodorovná dopravní vzdálenost do 50 m v objektech výšky do 12 m | [15 empty] | PP | 2
| D | 762 | Konstrukce tesařské |  |  |  | 0 | [5 empty] | 0 |  | 13.6972 |  | 16.8432 | 2 | D | 1 |  |  |  | ROZPOCET | [6 empty] | 0
106 | K | 762131811 | Demontáž bednění svislých stěn z hrubých prken | m2 | 748.242 |  | 0 | CS ÚRS 2016 01 |  |  | základní |  | 0 | 0 | 0 | 0.014 | 10.4754 | 16 | K | 2 |  |  |  | ROZPOCET | 0 | 0 | 0 | 0 | 0 | 1 | 0 | 16 | -245330382
| PP |  | Demontáž bednění svislých stěn a nadstřešních stěn z hrubých prken, latí nebo tyčoviny | [15 empty] | PP | 2
| VV |  | "JZ" 238,64-1,84*12-1,44*12-0,855 |  | 198.425 | [13 empty] | VV | 2 | 2 | True | 0 | ROZPOCET
| VV |  | "SZ" 129,56-1,84*2-1,44*2-1,2*2-0,71*2 |  | 119.18 | [13 empty] | VV | 2 | 2 | True | 0 | ROZPOCET
| VV |  | "SV" 228,64+6,45*7,17-1,84*10-1,44*10+4,48+8,48 |  | 255.047 | [13 empty] | VV | 2 | 2 | True | 0 | ROZPOCET
| VV |  | "JV" 19,84*7,17-4,9*3,97 |  | 122.8 | [13 empty] | VV | 2 | 2 | True | 0 | ROZPOCET
| VV |  | "v oknech" 52,79 |  | 52.79 | [13 empty] | VV | 2 | 2 | True | 0 | ROZPOCET
| VV |  | Součet |  | 748.242 | [13 empty] | VV | 2 | 4 | True | 1 | ROZPOCET
107 | K | 762332ÚR1 | Úprava tvaru ramenátu v nároží dle výkresu b.6.a ozn. ÚR1 | ks | 70 |  | 0 | Vlastní |  |  | základní |  | 0 | 0.00732 | 0.5124 | 0 | 0 | 16 | K | 2 |  |  |  | ROZPOCET | 0 | 0 | 0 | 0 | 0 | 1 | 0 | 16 | -951231981
| PP |  | Vyřezání části dřevěné a ocelové konstrukce ramenátu, dodávka a montáž příložky z prkna tl. 28 mm včetně spojovacího materiálu | [15 empty] | PP | 2
| VV |  | 70 |  | 70 | [13 empty] | VV | 2 | 2 | True | 1 | ROZPOCET
108 | K | 762332ÚR2 | Úprava tvaru ramenátu v nároží dle výkresu b.6.a ozn. ÚR2 | ks | 30 |  | 0 | Vlastní |  |  | základní |  | 0 | 0.00732 | 0.2196 | 0 | 0 | 16 | K | 2 |  |  |  | ROZPOCET | 0 | 0 | 0 | 0 | 0 | 1 | 0 | 16 | 262083045
| PP |  | Vyřezání části dřevěné a ocelové konstrukce ramenátu, dodávka a montáž příložky z prkna tl. 28 mm včetně spojovacího materiálu | [15 empty] | PP | 2
| VV |  | 30 |  | 30 | [13 empty] | VV | 2 | 2 | True | 1 | ROZPOCET
109 | K | 762332ÚR3 | Úprava tvaru ramenátu v nároží dle výkresu b.6.a ozn. ÚR3 | ks | 31 |  | 0 | Vlastní |  |  | základní |  | 0 | 0.00732 | 0.22692 | 0 | 0 | 16 | K | 2 |  |  |  | ROZPOCET | 0 | 0 | 0 | 0 | 0 | 1 | 0 | 16 | -2010162076
| PP |  | Vyřezání části dřevěné a ocelové konstrukce ramenátu, dodávka a montáž příložky z prkna tl. 28 mm včetně spojovacího materiálu | [15 empty] | PP | 2
| VV |  | 31 |  | 31 | [13 empty] | VV | 2 | 2 | True | 1 | ROZPOCET
110 | K | 762341027 | Bednění střech rovných z desek OSB tl 25 mm na pero a drážku šroubovaných na krokve | m2 | 42 |  | 0 | CS ÚRS 2016 01 |  |  | základní |  | 0 | 0.0161 | 0.6762 | 0 | 0 | 16 | K | 2 |  |  |  | ROZPOCET | 0 | 0 | 0 | 0 | 0 | 1 | 0 | 16 | 995216739
| PP |  | Bednění a laťování bednění střech rovných sklonu do 60 st. s vyřezáním otvorů z dřevoštěpkových desek OSB šroubovaných na krokve 25 mm na pero a drážku, tloušťky desky | [15 empty] | PP | 2
| VV |  | "obložení atik"42 |  | 42 | [13 empty] | VV | 2 | 2 | True | 0 | ROZPOCET
| VV |  | Součet |  | 42 | [13 empty] | VV | 2 | 4 | True | 1 | ROZPOCET
111 | K | 762341210 | Montáž bednění střech rovných a šikmých sklonu do 60° z hrubých prken na sraz | m2 | 895.796 |  | 0 | CS ÚRS 2016 01 |  |  | základní |  | 0 | 0 | 0 | 0 | 0 | 16 | K | 2 |  |  |  | ROZPOCET | 0 | 0 | 0 | 0 | 0 | 1 | 0 | 16 | -1770855362
| PP |  | Bednění a laťování montáž bednění střech rovných a šikmých sklonu do 60 st. s vyřezáním otvorů z prken hrubých na sraz tl. do 32 mm | [15 empty] | PP | 2
| VV |  | "JZ" 238,64-4,305*6-3,36*6-0,855 |  | 191.795 | [13 empty] | VV | 2 | 2 | True | 0 | ROZPOCET
| VV |  | "SZ" 129,56-4,305-3,36-3,2-1,89 |  | 116.805 | [13 empty] | VV | 2 | 2 | True | 0 | ROZPOCET
| VV |  | "SV" 228,64+6,45*7,17-4,305*5-3,36*5+4,48+8,48 |  | 249.522 | [13 empty] | VV | 2 | 2 | True | 0 | ROZPOCET
| VV |  | "JV" 19,84*7,17-4,9*3,97-0,855 |  | 121.945 | [13 empty] | VV | 2 | 2 | True | 0 | ROZPOCET
| VV |  | "podhled pod mansardou" 78,95 |  | 78.95 | [13 empty] | VV | 2 | 2 | True | 0 | ROZPOCET
| VV |  | "markýza" 3,4 |  | 3.4 | [13 empty] | VV | 2 | 2 | True | 0 | ROZPOCET
| VV |  | "obložení oken" | [15 empty] | VV | 2 | 1 | True | 0 | ROZPOCET
| VV |  | "JZ" (0,16+0,56)*2,1*12+(1,75*2+2,1)*0,65*6+(1,85*2)*0,55*6+2,1*0,45*6+(0,16+0,56)*0,57+(1,72*2+0,57)*0,65 |  | 60.881 | [13 empty] | VV | 2 | 2 | True | 0 | ROZPOCET
| VV |  | "SZ" (0,16+0,56)*2,1*2+(1,75*2+2,1)*0,65+(1,85*2)*0,55+2,1*0,45+(0,16+0,56)*1,6*2+(1,75*2+1,6)*0,65+(1,43*2)*0,55+1,6*0,45 |  | 17.556 | [13 empty] | VV | 2 | 2 | True | 0 | ROZPOCET
| VV |  | "SV" (0,16+0,56)*2,1*10+(1,75*2+2,1)*0,65*5+(1,85*2)*0,55*5+2,1*0,45*5 |  | 48.22 | [13 empty] | VV | 2 | 2 | True | 0 | ROZPOCET
| VV |  | "JV" (0,16+0,56)*0,57+(1,72*2+0,57)*0,65+(2,4*2+0,9)*0,65 |  | 6.722 | [13 empty] | VV | 2 | 2 | True | 0 | ROZPOCET
| VV |  | Součet |  | 895.796 | [13 empty] | VV | 2 | 4 | True | 1 | ROZPOCET
112 | M | 605151110 | řezivo jehličnaté boční prkno jakost I.-II. 2 - 3 cm | m3 | 21.499 |  | 0 | CS ÚRS 2016 01 |  |  | základní |  | 0 | 0.55 | 11.8245 | 0 | 0 | 32 | M | 2 |  |  |  | ROZPOCET | 0 | 0 | 0 | 0 | 0 | 1 | 0 | 16 | -1665843978
| PP |  | Řezivo jehličnaté neopracované, prkna krajinová a krajiny jehličnaté - prkna 2 - 3 cm boční jakost I.-II. | [15 empty] | PP | 2
| VV |  | 895,796*0,024 'Přepočtené koeficientem množství |  | 21.499 | [13 empty] | VV | 2 | 2 | False | 1 | ROZPOCET
113 | K | 762420835 | Demontáž obložení stropů z desek cementotřískových tl přes 16 mm na pero a drážku šroubovaných | m2 | 75.35 |  | 0 | CS ÚRS 2016 01 |  |  | základní |  | 0 | 0 | 0 | 0.03578 | 2.696 | 4 | K | 2 |  |  |  | ROZPOCET | 0 | 0 | 0 | 0 | 0 | 1 | 0 | 4 | 507284619
| PP |  | Demontáž obložení stropů nebo střešních podhledů z cementotřískových desek šroubovaných na pero a drážku, tloušťka desky přes 16 do 24 mm | [15 empty] | PP | 2
| VV |  | "podhled pod mansardou" 71,95 |  | 71.95 | [13 empty] | VV | 2 | 2 | True | 0 | ROZPOCET
| VV |  | "markýza" 3,4 |  | 3.4 | [13 empty] | VV | 2 | 2 | True | 0 | ROZPOCET
| VV |  | Součet |  | 75.35 | [13 empty] | VV | 2 | 4 | True | 1 | ROZPOCET
114 | K | 762430837 | Demontáž obložení stěn z desek cementotřískových tl přes 16 mm na pero a drážku šroubovaných | m2 | 102.622 |  | 0 | CS ÚRS 2016 01 |  |  | základní |  | 0 | 0 | 0 | 0.03578 | 3.6718 | 16 | K | 2 |  |  |  | ROZPOCET | 0 | 0 | 0 | 0 | 0 | 1 | 0 | 16 | 1566922031
| PP |  | Demontáž obložení stěn z cementotřískových desek šroubovaných na pero a drážku, tloušťka desky přes 16 mm | [15 empty] | PP | 2
| VV |  | "obložení oken" | [15 empty] | VV | 2 | 1 | True | 0 | ROZPOCET
| VV |  | "JZ" (2*0,9+2*2)*0,65*12+(2*0,57+2*1,5)*0,65 |  | 47.931 | [13 empty] | VV | 2 | 2 | True | 0 | ROZPOCET
| VV |  | "SZ" (2*0,9+2*2)*0,65*2+(2*0,6+2*2)*0,65*2 |  | 14.3 | [13 empty] | VV | 2 | 2 | True | 0 | ROZPOCET
| VV |  | "SV" (2*0,9+2*2)*0,65*10 |  | 37.7 | [13 empty] | VV | 2 | 2 | True | 0 | ROZPOCET
| VV |  | "JV" (2*0,57+2*1,5)*0,65 |  | 2.691 | [13 empty] | VV | 2 | 2 | True | 0 | ROZPOCET
| VV |  | Součet |  | 102.622 | [13 empty] | VV | 2 | 4 | True | 1 | ROZPOCET
115 | K | 762751110 | Montáž prostorové vázané kce na hladko z hraněného řeziva průřezové plochy do 120 cm2 | m | 144 |  | 0 | CS ÚRS 2016 01 |  |  | základní |  | 0 | 0 | 0 | 0 | 0 | 16 | K | 2 |  |  |  | ROZPOCET | 0 | 0 | 0 | 0 | 0 | 1 | 0 | 16 | -314968089
| PP |  | Montáž prostorových konstrukcí vázaných na hladko (bez zářezů) z řeziva hraněného nebo polohraněného, průřezové plochy do 120 cm2 | [15 empty] | PP | 2
| VV |  | "úprava rohovýh ramenátů - laťování" 7,2*20 |  | 144 | [13 empty] | VV | 2 | 2 | True | 1 | ROZPOCET
116 | M | 605120010 | řezivo jehličnaté hranol jakost I do 120 cm2 | m3 | 0.432 |  | 0 | CS ÚRS 2016 01 |  |  | základní |  | 0 | 0.55 | 0.2376 | 0 | 0 | 32 | M | 2 |  |  |  | ROZPOCET | 0 | 0 | 0 | 0 | 0 | 1 | 0 | 16 | -2098991166
| PP |  | Řezivo jehličnaté hraněné, neopracované (hranolky, hranoly) jehličnaté - hranoly do 120 cm2 hranoly jakost I | [15 empty] | PP | 2
| VV |  | 144*0,003 'Přepočtené koeficientem množství |  | 0.432 | [13 empty] | VV | 2 | 2 | False | 1 | ROZPOCET
117 | K | 998762103 | Přesun hmot tonážní pro kce tesařské v objektech v do 24 m | t | 13.697 |  | 0 | CS ÚRS 2016 01 |  |  | základní |  | 0 | 0 | 0 | 0 | 0 | 16 | K | 2 |  |  |  | ROZPOCET | 0 | 0 | 0 | 0 | 0 | 1 | 0 | 16 | -32797986
| PP |  | Přesun hmot pro konstrukce tesařské stanovený z hmotnosti přesunovaného materiálu vodorovná dopravní vzdálenost do 50 m v objektech výšky přes 12 do 24 m | [15 empty] | PP | 2
| D | 764 | Konstrukce klempířské |  |  |  | 0 | [5 empty] | 0 |  | 12.0194 |  | 0.36877 | 2 | D | 1 |  |  |  | ROZPOCET | [6 empty] | 0
118 | K | 764002841 | Demontáž oplechování horních ploch zdí a nadezdívek do suti | m | 105.84 |  | 0 | CS ÚRS 2016 01 |  |  | základní |  | 0 | 0 | 0 | 0.00191 | 0.20215 | 16 | K | 2 |  |  |  | ROZPOCET | 0 | 0 | 0 | 0 | 0 | 1 | 0 | 16 | 579920504
| PP |  | Demontáž klempířských konstrukcí oplechování horních ploch zdí a nadezdívek do suti | [15 empty] | PP | 2
| VV |  | "SS03" 99,04 |  | 99.04 | [13 empty] | VV | 2 | 2 | True | 0 | ROZPOCET
| VV |  | "SS02" 2,1*2 |  | 4.2 | [13 empty] | VV | 2 | 2 | True | 0 | ROZPOCET
| VV |  | "SS01" 2,6 |  | 2.6 | [13 empty] | VV | 2 | 2 | True | 0 | ROZPOCET
| VV |  | Součet |  | 105.84 | [13 empty] | VV | 2 | 4 | True | 1 | ROZPOCET
119 | K | 764002851 | Demontáž oplechování parapetů do suti | m | 99.77 |  | 0 | CS ÚRS 2016 01 |  |  | základní |  | 0 | 0 | 0 | 0.00167 | 0.16662 | 16 | K | 2 |  |  |  | ROZPOCET | 0 | 0 | 0 | 0 | 0 | 1 | 0 | 16 | 466714140
| PP |  | Demontáž klempířských konstrukcí oplechování parapetů do suti | [15 empty] | PP | 2
| VV |  | "O22" 1,8 |  | 1.8 | [13 empty] | VV | 2 | 2 | True | 0 | ROZPOCET
| VV |  | "O23" 0,9*0,6 |  | 0.54 | [13 empty] | VV | 2 | 2 | True | 0 | ROZPOCET
| VV |  | "O24" 0,9*67 |  | 60.3 | [13 empty] | VV | 2 | 2 | True | 0 | ROZPOCET
| VV |  | "O24a" 0,95*24 |  | 22.8 | [13 empty] | VV | 2 | 2 | True | 0 | ROZPOCET
| VV |  | "O25" 0,9*2 |  | 1.8 | [13 empty] | VV | 2 | 2 | True | 0 | ROZPOCET
| VV |  | "O26" 0,9 |  | 0.9 | [13 empty] | VV | 2 | 2 | True | 0 | ROZPOCET
| VV |  | "O27" 0,6*4 |  | 2.4 | [13 empty] | VV | 2 | 2 | True | 0 | ROZPOCET
| VV |  | "O28" 0,7*3 |  | 2.1 | [13 empty] | VV | 2 | 2 | True | 0 | ROZPOCET
| VV |  | "O29" 1,6*2 |  | 3.2 | [13 empty] | VV | 2 | 2 | True | 0 | ROZPOCET
| VV |  | "O30" 0,93 |  | 0.93 | [13 empty] | VV | 2 | 2 | True | 0 | ROZPOCET
| VV |  | "O31" 2,1 |  | 2.1 | [13 empty] | VV | 2 | 2 | True | 0 | ROZPOCET
| VV |  | "O32" 0,9 |  | 0.9 | [13 empty] | VV | 2 | 2 | True | 0 | ROZPOCET
| VV |  | Součet |  | 99.77 | [13 empty] | VV | 2 | 4 | True | 1 | ROZPOCET
120 | K | 764042418 | Strukturovaná oddělovací vrstva s integrovanou pojistnou hydroizolací rš přes 1000 mm | m | 50.22 |  | 0 | CS ÚRS 2016 01 |  |  | základní |  | 0 | 0.00063 | 0.031639 | 0 | 0 | 16 | K | 2 |  |  |  | ROZPOCET | 0 | 0 | 0 | 0 | 0 | 1 | 0 | 16 | -1976238292
| PP |  | Strukturní odddělovací rohož se zabudovanou hydroizolací rš přes 1000 mm | [15 empty] | PP | 2
| VV |  | "markýza" 4,3+2+3,2*0,6 |  | 8.22 | [13 empty] | VV | 2 | 2 | True | 0 | ROZPOCET
| VV |  | "obložení atik"42 |  | 42 | [13 empty] | VV | 2 | 2 | True | 0 | ROZPOCET
| VV |  | Součet |  | 50.22 | [13 empty] | VV | 2 | 4 | True | 1 | ROZPOCET
121 | K | 764101175 | Montáž krytiny střechy rovné ze šablon přes 10 ks/m2 přes 60° | m2 | 768.287 |  | 0 | CS ÚRS 2016 01 |  |  | základní |  | 0 | 0 | 0 | 0 | 0 | 16 | K | 2 |  |  |  | ROZPOCET | 0 | 0 | 0 | 0 | 0 | 1 | 0 | 16 | 1537737251
| PP |  | Montáž krytiny z plechu s úpravou u okapů, prostupů a výčnělků střechy rovné ze šablon, počet kusů přes 10 ks/m2 přes 60 st. | [15 empty] | PP | 2
| VV |  | "JZ" 278,64-4,305*6-3,36*6-0,855 |  | 231.795 | [13 empty] | VV | 2 | 2 | True | 0 | ROZPOCET
| VV |  | "SZ" 129,56-4,305-3,36-3,2-1,89 |  | 116.805 | [13 empty] | VV | 2 | 2 | True | 0 | ROZPOCET
| VV |  | "SV" 268,64+6,45*7,17-4,305*5-3,36*5+4,48+8,48 |  | 289.522 | [13 empty] | VV | 2 | 2 | True | 0 | ROZPOCET
| VV |  | "JV" 19,84*7,17-4,9*3,97-0,855 |  | 121.945 | [13 empty] | VV | 2 | 2 | True | 0 | ROZPOCET
| VV |  | "markýza" 4,3+2+3,2*0,6 |  | 8.22 | [13 empty] | VV | 2 | 2 | True | 0 | ROZPOCET
| VV |  | Součet |  | 768.287 | [13 empty] | VV | 2 | 4 | True | 1 | ROZPOCET
122 | M | 19112314x | šablona, předzvětrale břidlicově šedá 350 x 350 x 0,7 mm | m2 | 768.287 |  | 0 | Vlastní |  |  | základní |  | 0 | 0.01008 | 7.7443 | 0 | 0 | 32 | M | 2 |  |  |  | ROZPOCET | 0 | 0 | 0 | 0 | 0 | 1 | 0 | 16 | 1737834046
| PP |  | Plechy ze zinku a z jeho slitin plechy titanzinkové šablona, 350x350x0,7, předzvětralý břidlicově šedý, spotřeba 11,1 ks/m2 | [15 empty] | PP | 2
123 | K | 764242432 | Oplechování rovné okapové hrany z TiZn předzvětralého plechu rš 200 mm | m | 426 |  | 0 | CS ÚRS 2016 01 |  |  | základní |  | 0 | 0.00128 | 0.54528 | 0 | 0 | 16 | K | 2 |  |  |  | ROZPOCET | 0 | 0 | 0 | 0 | 0 | 1 | 0 | 16 | -1498067134
| PP |  | Oplechování střešních prvků z titanzinkového předzvětralého plechu okapu okapovým plechem střechy rovné rš 200 mm | [15 empty] | PP | 2
| VV |  | "K18 - okončení podhledu" 102 |  | 102 | [13 empty] | VV | 2 | 2 | True | 0 | ROZPOCET
| VV |  | "K18 oplechování větracího otvoru" 105 |  | 105 | [13 empty] | VV | 2 | 2 | True | 0 | ROZPOCET
| VV |  | "K18 podkladní pás okapnice" 105 |  | 105 | [13 empty] | VV | 2 | 2 | True | 0 | ROZPOCET
| VV |  | "K22 podkladní pás okapnice" 3 |  | 3 | [13 empty] | VV | 2 | 2 | True | 0 | ROZPOCET
| VV |  | "K22 oplechování větracího otvoru" 3 |  | 3 | [13 empty] | VV | 2 | 2 | True | 0 | ROZPOCET
| VV |  | "K23 oplechování ukončneí podhledu" 4 |  | 4 | [13 empty] | VV | 2 | 2 | True | 0 | ROZPOCET
| VV |  | "K31-33" 70+15+19 |  | 104 | [13 empty] | VV | 2 | 2 | True | 0 | ROZPOCET
| VV |  | Součet |  | 426 | [13 empty] | VV | 2 | 4 | True | 1 | ROZPOCET
124 | K | 764242433 | Oplechování rovné okapové hrany z TiZn předzvětralého plechu rš 250 mm | m | 112 |  | 0 | CS ÚRS 2016 01 |  |  | základní |  | 0 | 0.00157 | 0.17584 | 0 | 0 | 16 | K | 2 |  |  |  | ROZPOCET | 0 | 0 | 0 | 0 | 0 | 1 | 0 | 16 | 24029443
| PP |  | Oplechování střešních prvků z titanzinkového předzvětralého plechu okapu okapovým plechem střechy rovné rš 250 mm | [15 empty] | PP | 2
| VV |  | "K18 oplechování okapnice" 105 |  | 105 | [13 empty] | VV | 2 | 2 | True | 0 | ROZPOCET
| VV |  | "K22 oplechování okapnice" 3 |  | 3 | [13 empty] | VV | 2 | 2 | True | 0 | ROZPOCET
| VV |  | "K23 ukončení plechování markýzy" 4 |  | 4 | [13 empty] | VV | 2 | 2 | True | 0 | ROZPOCET
| VV |  | Součet |  | 112 | [13 empty] | VV | 2 | 4 | True | 1 | ROZPOCET
125 | K | 764244403 | Oplechování horních ploch a nadezdívek bez rohů z TiZn předzvětral plechu kotvené rš 250 mm | m | 103 |  | 0 | CS ÚRS 2016 01 |  |  | základní |  | 0 | 0.00153 | 0.15759 | 0 | 0 | 16 | K | 2 |  |  |  | ROZPOCET | 0 | 0 | 0 | 0 | 0 | 1 | 0 | 16 | -1817151600
| PP |  | Oplechování horních ploch zdí a nadezdívek (atik) z titanzinkového předzvětralého plechu mechanicky kotvené rš 250 mm | [15 empty] | PP | 2
| VV |  | "K19 vnitřní zatahovací pás" 103 |  | 103 | [13 empty] | VV | 2 | 2 | True | 0 | ROZPOCET
| VV |  | Součet |  | 103 | [13 empty] | VV | 2 | 4 | True | 1 | ROZPOCET
126 | K | 764244404 | Oplechování horních ploch a nadezdívek bez rohů z TiZn předzvětral plechu kotvené rš 330 mm | m | 106 |  | 0 | CS ÚRS 2016 01 |  |  | základní |  | 0 | 0.002 | 0.212 | 0 | 0 | 16 | K | 2 |  |  |  | ROZPOCET | 0 | 0 | 0 | 0 | 0 | 1 | 0 | 16 | 770161124
| PP |  | Oplechování horních ploch zdí a nadezdívek (atik) z titanzinkového předzvětralého plechu mechanicky kotvené rš 330 mm | [15 empty] | PP | 2
| VV |  | "K19 oplechování větracího otvoru" 106 |  | 106 | [13 empty] | VV | 2 | 2 | True | 1 | ROZPOCET
127 | K | 764244405 | Oplechování horních ploch a nadezdívek bez rohů z TiZn předzvětral plechu kotvené rš 400 mm | m | 106 |  | 0 | CS ÚRS 2016 01 |  |  | základní |  | 0 | 0.00242 | 0.25652 | 0 | 0 | 16 | K | 2 |  |  |  | ROZPOCET | 0 | 0 | 0 | 0 | 0 | 1 | 0 | 16 | 928236094
| PP |  | Oplechování horních ploch zdí a nadezdívek (atik) z titanzinkového předzvětralého plechu mechanicky kotvené rš 400 mm | [15 empty] | PP | 2
| VV |  | "K19 vnější zatahovací pás" 106 |  | 106 | [13 empty] | VV | 2 | 2 | True | 1 | ROZPOCET
128 | K | 764244408 | Oplechování horních ploch a nadezdívek bez rohů z TiZn předzvětral plechu kotvené rš 750 mm | m | 102 |  | 0 | CS ÚRS 2016 01 |  |  | základní |  | 0 | 0.00448 | 0.45696 | 0 | 0 | 16 | K | 2 |  |  |  | ROZPOCET | 0 | 0 | 0 | 0 | 0 | 1 | 0 | 16 | -1004477214
| PP |  | Oplechování horních ploch zdí a nadezdívek (atik) z titanzinkového předzvětralého plechu mechanicky kotvené rš 750 mm | [15 empty] | PP | 2
| VV |  | "K19 atika DM" 99 |  | 99 | [13 empty] | VV | 2 | 2 | True | 0 | ROZPOCET
| VV |  | "K19 atika střecha nad 1NP" 3 |  | 3 | [13 empty] | VV | 2 | 2 | True | 0 | ROZPOCET
| VV |  | Součet |  | 102 | [13 empty] | VV | 2 | 4 | True | 1 | ROZPOCET
129 | K | 764244411 | Oplechování horních ploch a nadezdívek bez rohů z TiZn předzvětral plechu kotvené rš přes 800 mm | m2 | 3.32 |  | 0 | CS ÚRS 2016 01 |  |  | základní |  | 0 | 0.00537 | 0.017828 | 0 | 0 | 16 | K | 2 |  |  |  | ROZPOCET | 0 | 0 | 0 | 0 | 0 | 1 | 0 | 16 | -233070550
| PP |  | Oplechování horních ploch zdí a nadezdívek (atik) z titanzinkového předzvětralého plechu mechanicky kotvené přes rš 800 mm | [15 empty] | PP | 2
| VV |  | "K19 atika spojovací krček" 4*0,83 |  | 3.32 | [13 empty] | VV | 2 | 2 | True | 1 | ROZPOCET
130 | K | 764246302 | Oplechování parapetů rovných mechanicky kotvené z TiZn lesklého plechu rš 200 mm | m | 56.1 |  | 0 | CS ÚRS 2016 01 |  |  | základní |  | 0 | 0.00122 | 0.068442 | 0 | 0 | 16 | K | 2 |  |  |  | ROZPOCET | 0 | 0 | 0 | 0 | 0 | 1 | 0 | 16 | -560096553
| PP |  | Oplechování parapetů z titanzinkového lesklého válcovaného plechu rovných mechanicky kotvené, bez rohů rš 200 mm | [15 empty] | PP | 2
| VV |  | "O22" 1,8 |  | 1.8 | [13 empty] | VV | 2 | 2 | True | 0 | ROZPOCET
| VV |  | "O23" 0,9*6 |  | 5.4 | [13 empty] | VV | 2 | 2 | True | 0 | ROZPOCET
| VV |  | "O24" 41*0,9 |  | 36.9 | [13 empty] | VV | 2 | 2 | True | 0 | ROZPOCET
| VV |  | "O25" 0,9 |  | 0.9 | [13 empty] | VV | 2 | 2 | True | 0 | ROZPOCET
| VV |  | "O26" 0,9 |  | 0.9 | [13 empty] | VV | 2 | 2 | True | 0 | ROZPOCET
| VV |  | "O29" 1,6*2 |  | 3.2 | [13 empty] | VV | 2 | 2 | True | 0 | ROZPOCET
| VV |  | "O30" 2,8 |  | 2.8 | [13 empty] | VV | 2 | 2 | True | 0 | ROZPOCET
| VV |  | "O31" 2,1*2 |  | 4.2 | [13 empty] | VV | 2 | 2 | True | 0 | ROZPOCET
| VV |  | Součet |  | 56.1 | [13 empty] | VV | 2 | 4 | True | 1 | ROZPOCET
131 | K | 764246311 | Oplechování parapetů rovných mechanicky kotvené z TiZn lesklého plechu rš 900 mm | m | 55.4 |  | 0 | CS ÚRS 2016 01 |  |  | základní |  | 0 | 0.00528 | 0.29251 | 0 | 0 | 16 | K | 2 |  |  |  | ROZPOCET | 0 | 0 | 0 | 0 | 0 | 1 | 0 | 16 | -1559813238
| PP |  | Oplechování parapetů z titanzinkového lesklého válcovaného plechu rovných mechanicky kotvené, bez rohů rš 900 mm | [15 empty] | PP | 2
| VV |  | "O24" 2,1*12 |  | 25.2 | [13 empty] | VV | 2 | 2 | True | 0 | ROZPOCET
| VV |  | "O24a" 2,1*12 |  | 25.2 | [13 empty] | VV | 2 | 2 | True | 0 | ROZPOCET
| VV |  | "O27" 0,9*1+1,6 |  | 2.5 | [13 empty] | VV | 2 | 2 | True | 0 | ROZPOCET
| VV |  | "O28" 1,6 |  | 1.6 | [13 empty] | VV | 2 | 2 | True | 0 | ROZPOCET
| VV |  | "O32" 0,9 |  | 0.9 | [13 empty] | VV | 2 | 2 | True | 0 | ROZPOCET
| VV |  | Součet |  | 55.4 | [13 empty] | VV | 2 | 4 | True | 1 | ROZPOCET
132 | K | 764246403 | Oplechování parapetů rovných mechanicky kotvené z TiZn předzvětralého plechu rš 250 mm | m | 45.98 |  | 0 | CS ÚRS 2016 01 |  |  | základní |  | 0 | 0.00151 | 0.06943 | 0 | 0 | 16 | K | 2 |  |  |  | ROZPOCET | 0 | 0 | 0 | 0 | 0 | 1 | 0 | 16 | -75343199
| PP |  | Oplechování parapetů z titanzinkového předzvětralého plechu rovných mechanicky kotvené, bez rohů rš 250 mm | [15 empty] | PP | 2
| VV |  | "K1" 44*0,88 |  | 38.72 | [13 empty] | VV | 2 | 2 | True | 0 | ROZPOCET
| VV |  | "K2" 1,6 |  | 1.6 | [13 empty] | VV | 2 | 2 | True | 0 | ROZPOCET
| VV |  | "K3" 2,08 |  | 2.08 | [13 empty] | VV | 2 | 2 | True | 0 | ROZPOCET
| VV |  | "K4" 2,7 |  | 2.7 | [13 empty] | VV | 2 | 2 | True | 0 | ROZPOCET
| VV |  | "K4a" 0,88 |  | 0.88 | [13 empty] | VV | 2 | 2 | True | 0 | ROZPOCET
| VV |  | Součet |  | 45.98 | [13 empty] | VV | 2 | 4 | True | 1 | ROZPOCET
133 | K | 764246404 | Oplechování parapetů rovných mechanicky kotvené z TiZn předzvětralého plechu rš 330 mm | m | 7.36 |  | 0 | CS ÚRS 2016 01 |  |  | základní |  | 0 | 0.00197 | 0.014499 | 0 | 0 | 16 | K | 2 |  |  |  | ROZPOCET | 0 | 0 | 0 | 0 | 0 | 1 | 0 | 16 | -2016353642
| PP |  | Oplechování parapetů z titanzinkového předzvětralého plechu rovných mechanicky kotvené, bez rohů rš 330 mm | [15 empty] | PP | 2
| VV |  | "K1a" 6*0,88 |  | 5.28 | [13 empty] | VV | 2 | 2 | True | 0 | ROZPOCET
| VV |  | "K1b" 2,08 |  | 2.08 | [13 empty] | VV | 2 | 2 | True | 0 | ROZPOCET
| VV |  | Součet |  | 7.36 | [13 empty] | VV | 2 | 4 | True | 1 | ROZPOCET
134 | K | 764246407 | Oplechování parapetů rovných mechanicky kotvené z TiZn předzvětralého plechu rš 670 mm | m | 1.6 |  | 0 | CS ÚRS 2016 01 |  |  | základní |  | 0 | 0.00395 | 0.00632 | 0 | 0 | 16 | K | 2 |  |  |  | ROZPOCET | 0 | 0 | 0 | 0 | 0 | 1 | 0 | 16 | -1776682392
| PP |  | Oplechování parapetů z titanzinkového předzvětralého plechu rovných mechanicky kotvené, bez rohů rš 670 mm | [15 empty] | PP | 2
| VV |  | "K1c" 1,6 |  | 1.6 | [13 empty] | VV | 2 | 2 | True | 0 | ROZPOCET
| VV |  |  |  | 0 | [13 empty] | VV | 2 | 2 | True | 0 | ROZPOCET
| VV |  |  |  | 0 | [13 empty] | VV | 2 | 2 | True | 0 | ROZPOCET
| VV |  |  |  | 0 | [13 empty] | VV | 2 | 2 | True | 0 | ROZPOCET
| VV |  | Součet |  | 1.6 | [13 empty] | VV | 2 | 4 | True | 1 | ROZPOCET
135 | K | 764248411 | Oplechování římsy rovné mechanicky kotvené z TiZn předzvětralého plechu rš přes 670 mm | m2 | 338.516 |  | 0 | CS ÚRS 2016 01 |  |  | základní |  | 0 | 0.00582 | 1.9702 | 0 | 0 | 16 | K | 2 |  |  |  | ROZPOCET | 0 | 0 | 0 | 0 | 0 | 1 | 0 | 16 | -1690716308
| PP |  | Oplechování říms a ozdobných prvků z titanzinkového předzvětralého plechu rovných, bez rohů mechanicky kotvené přes rš 670 mm | [15 empty] | PP | 2
| VV |  | "K5" 0,73*0,51+0,18*3,6+2*1,86*0,405+0,405*0,51 |  | 2.733 | [13 empty] | VV | 2 | 2 | True | 0 | ROZPOCET
| VV |  | "K5a" 0,95*0,51+0,18*3,6+0,805*1,86*2+0,805*0,51 |  | 4.538 | [13 empty] | VV | 2 | 2 | True | 0 | ROZPOCET
| VV |  | "K6" 0,95*1,51+0,185*7,2+0,805*1,86*2+0,805*1,51+0,27*1,5*2+0,56*1,5 |  | 8.627 | [13 empty] | VV | 2 | 2 | True | 0 | ROZPOCET
| VV |  | "K7" (0,95*2,01+0,18*7,8+0,805*1,86*2+0,805*2,01+2*0,27*1,5+0,46*1,5)*12 |  | 113.114 | [13 empty] | VV | 2 | 2 | True | 0 | ROZPOCET
| VV |  | "K8" 0,85*0,61+0,18*3,06+0,75*1,46*2+0,55*0,61 |  | 3.595 | [13 empty] | VV | 2 | 2 | True | 0 | ROZPOCET
| VV |  | "K9" 0,85*1,71+0,18*6,12+0,75*1,46*2+0,55*1,71+2*0,27*1,15+0,56*1,15 |  | 6.951 | [13 empty] | VV | 2 | 2 | True | 0 | ROZPOCET
| VV |  | "10" (0,92*2,11+0,18*8,3+0,805*1,95*2+0,55*2,11+2*0,27*1,6+0,46*1,6)*12 |  | 112.022 | [13 empty] | VV | 2 | 2 | True | 0 | ROZPOCET
| VV |  | "K18" 0,625*96,5*1,05+0,225*5+0,225*3,5 |  | 65.241 | [13 empty] | VV | 2 | 2 | True | 0 | ROZPOCET
| VV |  | "K23 krytina markýzy nad vstupem" 6*2,5+4*1,1 |  | 19.4 | [13 empty] | VV | 2 | 2 | True | 0 | ROZPOCET
| VV |  | "K26 oplechování komínů" 0,85*2,25*1,2 |  | 2.295 | [13 empty] | VV | 2 | 2 | True | 0 | ROZPOCET
| VV |  | Součet |  | 338.516 | [13 empty] | VV | 2 | 4 | True | 1 | ROZPOCET
136 | K | 998764103 | Přesun hmot tonážní pro konstrukce klempířské v objektech v do 24 m | t | 12.019 |  | 0 | CS ÚRS 2016 01 |  |  | základní |  | 0 | 0 | 0 | 0 | 0 | 16 | K | 2 |  |  |  | ROZPOCET | 0 | 0 | 0 | 0 | 0 | 1 | 0 | 16 | -1006119700
| PP |  | Přesun hmot pro konstrukce klempířské stanovený z hmotnosti přesunovaného materiálu vodorovná dopravní vzdálenost do 50 m v objektech výšky přes 12 do 24 m | [15 empty] | PP | 2
| D | 765 | Krytina skládaná |  |  |  | 0 | [5 empty] | 0 |  | 0.21841 |  | 6.7764 | 2 | D | 1 |  |  |  | ROZPOCET | [6 empty] | 0
137 | K | 765151801 | Demontáž krytiny bitumenové ze šindelů do suti | m2 | 703.672 |  | 0 | CS ÚRS 2016 01 |  |  | základní |  | 0 | 0 | 0 | 0.0095 | 6.6849 | 16 | K | 2 |  |  |  | ROZPOCET | 0 | 0 | 0 | 0 | 0 | 1 | 0 | 16 | 1139899641
| PP |  | Demontáž krytiny bitumenové ze šindelů sklonu do 30 st. do suti | [15 empty] | PP | 2
| VV |  | "JZ" 238,64-1,84*12-1,44*12-0,855 |  | 198.425 | [13 empty] | VV | 2 | 2 | True | 0 | ROZPOCET
| VV |  | "SZ" 129,56-1,84*2-1,44*2-1,2*2-0,71*2 |  | 119.18 | [13 empty] | VV | 2 | 2 | True | 0 | ROZPOCET
| VV |  | "SV" 228,64+6,45*7,17-1,84*10-1,44*10+4,48+8,48 |  | 255.047 | [13 empty] | VV | 2 | 2 | True | 0 | ROZPOCET
| VV |  | "JV" 19,84*7,17-4,9*3,97 |  | 122.8 | [13 empty] | VV | 2 | 2 | True | 0 | ROZPOCET
| VV |  | "markýza" 4,3+2+3,2*0,6 |  | 8.22 | [13 empty] | VV | 2 | 2 | True | 0 | ROZPOCET
| VV |  | Součet |  | 703.672 | [13 empty] | VV | 2 | 4 | True | 1 | ROZPOCET
138 | K | 765151811 | Příplatek k cenám demontáže bitumenové krytiny ze šindelů za sklon přes 30° | m2 | 695.452 |  | 0 | CS ÚRS 2016 01 |  |  | základní |  | 0 | 0 | 0 | 0 | 0 | 16 | K | 2 |  |  |  | ROZPOCET | 0 | 0 | 0 | 0 | 0 | 1 | 0 | 16 | 706268436
| PP |  | Demontáž krytiny bitumenové ze šindelů Příplatek k cenám za sklon přes 30 st. demontáže krytiny | [15 empty] | PP | 2
| VV |  | "JZ" 238,64-1,84*12-1,44*12-0,855 |  | 198.425 | [13 empty] | VV | 2 | 2 | True | 0 | ROZPOCET
| VV |  | "SZ" 129,56-1,84*2-1,44*2-1,2*2-0,71*2 |  | 119.18 | [13 empty] | VV | 2 | 2 | True | 0 | ROZPOCET
| VV |  | "SV" 228,64+6,45*7,17-1,84*10-1,44*10+4,48+8,48 |  | 255.047 | [13 empty] | VV | 2 | 2 | True | 0 | ROZPOCET
| VV |  | "JV" 19,84*7,17-4,9*3,97 |  | 122.8 | [13 empty] | VV | 2 | 2 | True | 0 | ROZPOCET
| VV |  | Součet |  | 695.452 | [13 empty] | VV | 2 | 4 | True | 1 | ROZPOCET
139 | K | 765191001 | Montáž pojistné hydroizolační fólie kladené ve sklonu do 20° lepením na bednění nebo izolaci | m2 | 1600.038 |  | 0 | CS ÚRS 2016 01 |  |  | základní |  | 0 | 1e-05 | 0.016 | 0 | 0 | 16 | K | 2 |  |  |  | ROZPOCET | 0 | 0 | 0 | 0 | 0 | 1 | 0 | 16 | -838907123
| PP |  | Montáž pojistné hydroizolační fólie kladené ve sklonu do 20 st. lepením (vodotěsné podstřeší) na bednění nebo tepelnou izolaci | [15 empty] | PP | 2
| VV |  | "JZ" 238,64-4,305*6-3,36*6-0,855 |  | 191.795 | [13 empty] | VV | 2 | 2 | True | 0 | ROZPOCET
| VV |  | "SZ" 129,56-4,305-3,36-3,2-1,89 |  | 116.805 | [13 empty] | VV | 2 | 2 | True | 0 | ROZPOCET
| VV |  | "SV" 228,64+6,45*7,17-4,305*5-3,36*5+4,48+8,48 |  | 249.522 | [13 empty] | VV | 2 | 2 | True | 0 | ROZPOCET
| VV |  | "JV" 19,84*7,17-4,9*3,97-0,855 |  | 121.945 | [13 empty] | VV | 2 | 2 | True | 0 | ROZPOCET
| VV |  | Mezisoučet |  | 680.067 | [13 empty] | VV | 2 | 3 | True | 0 | ROZPOCET
| VV |  | "mansarda" | [15 empty] | VV | 2 | 1 | True | 0 | ROZPOCET
| VV |  | "JZ" 238,64-1,84*12-1,44*12-0,855 |  | 198.425 | [13 empty] | VV | 2 | 2 | True | 0 | ROZPOCET
| VV |  | "SZ" 129,56-1,84*2-1,44*2-1,2*2-0,71*2 |  | 119.18 | [13 empty] | VV | 2 | 2 | True | 0 | ROZPOCET
| VV |  | "SV" 228,64+6,45*7,17-1,84*10-1,44*10+4,48+8,48 |  | 255.047 | [13 empty] | VV | 2 | 2 | True | 0 | ROZPOCET
| VV |  | "JV" 19,84*7,17-4,9*3,97 |  | 122.8 | [13 empty] | VV | 2 | 2 | True | 0 | ROZPOCET
| VV |  | "podhled pod mansardou" 78,95 |  | 78.95 | [13 empty] | VV | 2 | 2 | True | 0 | ROZPOCET
| VV |  | "JZ" (0,16+0,56)*2,1*12+(1,75*2+2,1)*0,65*6+(1,85*2)*0,55*6+2,1*0,45*6+(0,16+0,56)*0,57+(1,72*2+0,57)*0,65 |  | 60.881 | [13 empty] | VV | 2 | 2 | True | 0 | ROZPOCET
| VV |  | "SZ" (0,16+0,56)*2,1*2+(1,75*2+2,1)*0,65+(1,85*2)*0,55+2,1*0,45+(0,16+0,56)*1,6*2+(1,75*2+1,6)*0,65+(1,43*2)*0,55+1,6*0,45 |  | 17.556 | [13 empty] | VV | 2 | 2 | True | 0 | ROZPOCET
| VV |  | "SV" (0,16+0,56)*2,1*10+(1,75*2+2,1)*0,65*5+(1,85*2)*0,55*5+2,1*0,45*5 |  | 48.22 | [13 empty] | VV | 2 | 2 | True | 0 | ROZPOCET
| VV |  | "JV" (0,16+0,56)*0,57+(1,72*2+0,57)*0,65+(2,4*2+0,9)*0,65 |  | 6.722 | [13 empty] | VV | 2 | 2 | True | 0 | ROZPOCET
| VV |  | Zateplení mezi okny mansardy" | [15 empty] | VV | 2 | 1 | True | 0 | ROZPOCET
| VV |  | 0,45*6+0,48*6+0,45+0,6+0,48*2+0,45*5+0,47*5 |  | 12.19 | [13 empty] | VV | 2 | 2 | True | 0 | ROZPOCET
| VV |  | Mezisoučet |  | 919.971 | [13 empty] | VV | 2 | 3 | True | 0 | ROZPOCET
| VV |  | Součet |  | 1600.038 | [13 empty] | VV | 2 | 4 | True | 1 | ROZPOCET
140 | M | 283292950 | membrána podstřešní 150 g/m2 s aplikovanou spojovací páskou | m2 | 1760.042 |  | 0 | CS ÚRS 2016 01 |  |  | základní |  | 0 | 0.000115 | 0.2024 | 0 | 0 | 32 | M | 2 |  |  |  | ROZPOCET | 0 | 0 | 0 | 0 | 0 | 1 | 0 | 16 | 1118934079
| PP |  | Fólie z plastů ostatních a speciálně upravené podstřešní a parotěsné folie netkané hydroizol.podstřešní membrána, se spojovací páskou, rozměr role: 1,5 x 50 m 150 g/m2 | [15 empty] | PP | 2
| VV |  | 1600,038*1,1 'Přepočtené koeficientem množství |  | 1760.042 | [13 empty] | VV | 2 | 2 | False | 1 | ROZPOCET
141 | K | 765191091 | Příplatek k cenám montáže pojistné hydroizolační fólie za sklon přes 30° | m2 | 1600.038 |  | 0 | CS ÚRS 2016 01 |  |  | základní |  | 0 | 0 | 0 | 0 | 0 | 16 | K | 2 |  |  |  | ROZPOCET | 0 | 0 | 0 | 0 | 0 | 1 | 0 | 16 | 2022763656
| PP |  | Montáž pojistné hydroizolační fólie Příplatek k cenám montáže na bednění nebo tepelnou izolaci za sklon přes 30 st. | [15 empty] | PP | 2
| VV |  | "JZ" 238,64-4,305*6-3,36*6-0,855 |  | 191.795 | [13 empty] | VV | 2 | 2 | True | 0 | ROZPOCET
| VV |  | "SZ" 129,56-4,305-3,36-3,2-1,89 |  | 116.805 | [13 empty] | VV | 2 | 2 | True | 0 | ROZPOCET
| VV |  | "SV" 228,64+6,45*7,17-4,305*5-3,36*5+4,48+8,48 |  | 249.522 | [13 empty] | VV | 2 | 2 | True | 0 | ROZPOCET
| VV |  | "JV" 19,84*7,17-4,9*3,97-0,855 |  | 121.945 | [13 empty] | VV | 2 | 2 | True | 0 | ROZPOCET
| VV |  | Mezisoučet |  | 680.067 | [13 empty] | VV | 2 | 3 | True | 0 | ROZPOCET
| VV |  | "mansarda" | [15 empty] | VV | 2 | 1 | True | 0 | ROZPOCET
| VV |  | "JZ" 238,64-1,84*12-1,44*12-0,855 |  | 198.425 | [13 empty] | VV | 2 | 2 | True | 0 | ROZPOCET
| VV |  | "SZ" 129,56-1,84*2-1,44*2-1,2*2-0,71*2 |  | 119.18 | [13 empty] | VV | 2 | 2 | True | 0 | ROZPOCET
| VV |  | "SV" 228,64+6,45*7,17-1,84*10-1,44*10+4,48+8,48 |  | 255.047 | [13 empty] | VV | 2 | 2 | True | 0 | ROZPOCET
| VV |  | "JV" 19,84*7,17-4,9*3,97 |  | 122.8 | [13 empty] | VV | 2 | 2 | True | 0 | ROZPOCET
| VV |  | "podhled pod mansardou" 78,95 |  | 78.95 | [13 empty] | VV | 2 | 2 | True | 0 | ROZPOCET
| VV |  | "JZ" (0,16+0,56)*2,1*12+(1,75*2+2,1)*0,65*6+(1,85*2)*0,55*6+2,1*0,45*6+(0,16+0,56)*0,57+(1,72*2+0,57)*0,65 |  | 60.881 | [13 empty] | VV | 2 | 2 | True | 0 | ROZPOCET
| VV |  | "SZ" (0,16+0,56)*2,1*2+(1,75*2+2,1)*0,65+(1,85*2)*0,55+2,1*0,45+(0,16+0,56)*1,6*2+(1,75*2+1,6)*0,65+(1,43*2)*0,55+1,6*0,45 |  | 17.556 | [13 empty] | VV | 2 | 2 | True | 0 | ROZPOCET
| VV |  | "SV" (0,16+0,56)*2,1*10+(1,75*2+2,1)*0,65*5+(1,85*2)*0,55*5+2,1*0,45*5 |  | 48.22 | [13 empty] | VV | 2 | 2 | True | 0 | ROZPOCET
| VV |  | "JV" (0,16+0,56)*0,57+(1,72*2+0,57)*0,65+(2,4*2+0,9)*0,65 |  | 6.722 | [13 empty] | VV | 2 | 2 | True | 0 | ROZPOCET
| VV |  | Zateplení mezi okny mansardy" | [15 empty] | VV | 2 | 1 | True | 0 | ROZPOCET
| VV |  | 0,45*6+0,48*6+0,45+0,6+0,48*2+0,45*5+0,47*5 |  | 12.19 | [13 empty] | VV | 2 | 2 | True | 0 | ROZPOCET
| VV |  | Mezisoučet |  | 919.971 | [13 empty] | VV | 2 | 3 | True | 0 | ROZPOCET
| VV |  | Součet |  | 1600.038 | [13 empty] | VV | 2 | 4 | True | 1 | ROZPOCET
142 | K | 765191911 | Demontáž pojistné hydroizolační fólie kladené ve sklonu přes 30° | m2 | 703.672 |  | 0 | CS ÚRS 2016 01 |  |  | základní |  | 0 | 0 | 0 | 0.00013 | 0.091477 | 16 | K | 2 |  |  |  | ROZPOCET | 0 | 0 | 0 | 0 | 0 | 1 | 0 | 16 | 2145804103
| PP |  | Demontáž pojistné hydroizolační fólie kladené ve sklonu přes 30 st. | [15 empty] | PP | 2
| VV |  | "JZ" 238,64-1,84*12-1,44*12-0,855 |  | 198.425 | [13 empty] | VV | 2 | 2 | True | 0 | ROZPOCET
| VV |  | "SZ" 129,56-1,84*2-1,44*2-1,2*2-0,71*2 |  | 119.18 | [13 empty] | VV | 2 | 2 | True | 0 | ROZPOCET
| VV |  | "SV" 228,64+6,45*7,17-1,84*10-1,44*10+4,48+8,48 |  | 255.047 | [13 empty] | VV | 2 | 2 | True | 0 | ROZPOCET
| VV |  | "JV" 19,84*7,17-4,9*3,97 |  | 122.8 | [13 empty] | VV | 2 | 2 | True | 0 | ROZPOCET
| VV |  | "markýza" 4,3+2+3,2*0,6 |  | 8.22 | [13 empty] | VV | 2 | 2 | True | 0 | ROZPOCET
| VV |  | Součet |  | 703.672 | [13 empty] | VV | 2 | 4 | True | 1 | ROZPOCET
143 | K | 998765103 | Přesun hmot tonážní pro krytiny skládané v objektech v do 24 m | t | 0.218 |  | 0 | CS ÚRS 2016 01 |  |  | základní |  | 0 | 0 | 0 | 0 | 0 | 16 | K | 2 |  |  |  | ROZPOCET | 0 | 0 | 0 | 0 | 0 | 1 | 0 | 16 | -1872915616
| PP |  | Přesun hmot pro krytiny skládané stanovený z hmotnosti přesunovaného materiálu vodorovná dopravní vzdálenost do 50 m na objektech výšky přes 12 do 24 m | [15 empty] | PP | 2
| D | 766 | Konstrukce truhlářské |  |  |  | 0 | [5 empty] | 0 |  | 14.4034 |  | 0.555 | 2 | D | 1 |  |  |  | ROZPOCET | [6 empty] | 0
144 | K | 766441821 | Demontáž parapetních desek dřevěných nebo plastových šířky do 30 cm délky přes 1,0 m | kus | 111 |  | 0 | CS ÚRS 2016 01 |  |  | základní |  | 0 | 0 | 0 | 0.005 | 0.555 | 16 | K | 2 |  |  |  | ROZPOCET | 0 | 0 | 0 | 0 | 0 | 1 | 0 | 16 | 730022347
| PP |  | Demontáž parapetních desek dřevěných nebo plastových šířky do 300 mm délky přes 1m | [15 empty] | PP | 2
| VV |  | "O22" 1 |  | 1 | [13 empty] | VV | 2 | 2 | True | 0 | ROZPOCET
| VV |  | "O23" 6 |  | 6 | [13 empty] | VV | 2 | 2 | True | 0 | ROZPOCET
| VV |  | "O24" 65 |  | 65 | [13 empty] | VV | 2 | 2 | True | 0 | ROZPOCET
| VV |  | "O24a" 24 |  | 24 | [13 empty] | VV | 2 | 2 | True | 0 | ROZPOCET
| VV |  | "O25" 2 |  | 2 | [13 empty] | VV | 2 | 2 | True | 0 | ROZPOCET
| VV |  | "O26" 1 |  | 1 | [13 empty] | VV | 2 | 2 | True | 0 | ROZPOCET
| VV |  | "O27" 4 |  | 4 | [13 empty] | VV | 2 | 2 | True | 0 | ROZPOCET
| VV |  | "O28" 3 |  | 3 | [13 empty] | VV | 2 | 2 | True | 0 | ROZPOCET
| VV |  | "O29" 2 |  | 2 | [13 empty] | VV | 2 | 2 | True | 0 | ROZPOCET
| VV |  | "O30" 1 |  | 1 | [13 empty] | VV | 2 | 2 | True | 0 | ROZPOCET
| VV |  | "O31" 1 |  | 1 | [13 empty] | VV | 2 | 2 | True | 0 | ROZPOCET
| VV |  | "O32" 1 |  | 1 | [13 empty] | VV | 2 | 2 | True | 0 | ROZPOCET
| VV |  | Součet |  | 111 | [13 empty] | VV | 2 | 4 | True | 1 | ROZPOCET
145 | K | 766621 D15 | Dodávka a montáž nových dřevěných prosklených dveří 3090x2670 mm, ozn. D15 | kus | 1 |  | 0 | Vlastní |  |  | základní |  | 0 | 0.25 | 0.25 | 0 | 0 | 16 | K | 2 |  |  |  | ROZPOCET | 0 | 0 | 0 | 0 | 0 | 1 | 0 | 16 | 1469577720
| PP |  | Dodávka a montáž oken dle výpisu PSV | [15 empty] | PP | 2
| VV |  | "D15 - kování v historickém stylu, zachovat el. čipový systém a ostatní bezpečnostní prvky, doplnit panikové kování a záložní zdroj" 1 |  | 1 | [13 empty] | VV | 2 | 2 | True | 1 | ROZPOCET
146 | K | 766621 O22 | Dodávka a montáž okna dřevěného s izolačním dvojsklem 1800x620 mm, ozn. O22, včetně vnitřního parapetu | kus | 1 |  | 0 | Vlastní |  |  | základní |  | 0 | 0.125 | 0.125 | 0 | 0 | 16 | K | 2 |  |  |  | ROZPOCET | 0 | 0 | 0 | 0 | 0 | 1 | 0 | 16 | 645109134
| PP |  | Dodávka a montáž oken dle výpisu PSV | [15 empty] | PP | 2
| VV |  | "O22" 1 |  | 1 | [13 empty] | VV | 2 | 2 | True | 1 | ROZPOCET
147 | K | 766621 O23 | Dodávka a montáž okna dřevěného s izolačním dvojsklem 900x600 mm, ozn. O23, včetně vnitřního parapetu | kus | 6 |  | 0 | Vlastní |  |  | základní |  | 0 | 0.125 | 0.75 | 0 | 0 | 16 | K | 2 |  |  |  | ROZPOCET | 0 | 0 | 0 | 0 | 0 | 1 | 0 | 16 | -1915786332
| PP |  | Dodávka a montáž oken dle výpisu PSV | [15 empty] | PP | 2
| VV |  | "O23" 6 |  | 6 | [13 empty] | VV | 2 | 2 | True | 1 | ROZPOCET
148 | K | 766621 O24 | Dodávka a montáž okna dřevěného s izolačním dvojsklem 900x1500 mm, ozn. O24, včetně vnitřního parapetu | kus | 65 |  | 0 | Vlastní |  |  | základní |  | 0 | 0.125 | 8.125 | 0 | 0 | 16 | K | 2 |  |  |  | ROZPOCET | 0 | 0 | 0 | 0 | 0 | 1 | 0 | 16 | 888920220
| PP |  | Dodávka a montáž oken dle výpisu PSV | [15 empty] | PP | 2
| VV |  | "O24" 65 |  | 65 | [13 empty] | VV | 2 | 2 | True | 1 | ROZPOCET
149 | K | 766621 O24a | Dodávka a montáž okna dřevěného s izolačním dvojsklem 950x1600 mm, ozn. O24a, včetně vnitřního parapetu | kus | 24 |  | 0 | Vlastní |  |  | základní |  | 0 | 0.125 | 3 | 0 | 0 | 16 | K | 2 |  |  |  | ROZPOCET | 0 | 0 | 0 | 0 | 0 | 1 | 0 | 16 | 1868576625
| PP |  | Dodávka a montáž oken dle výpisu PSV | [15 empty] | PP | 2
| VV |  | "O24a" 24 |  | 24 | [13 empty] | VV | 2 | 2 | True | 1 | ROZPOCET
150 | K | 766621 O25 | Dodávka a montáž okna dřevěného s izolačním dvojsklem 900x2400 mm, ozn. O25, včetně vnitřního parapetu | kus | 2 |  | 0 | Vlastní |  |  | základní |  | 0 | 0.125 | 0.25 | 0 | 0 | 16 | K | 2 |  |  |  | ROZPOCET | 0 | 0 | 0 | 0 | 0 | 1 | 0 | 16 | 646120257
| PP |  | Dodávka a montáž oken dle výpisu PSV | [15 empty] | PP | 2
| VV |  | "O25" 2 |  | 2 | [13 empty] | VV | 2 | 2 | True | 1 | ROZPOCET
151 | K | 766621 O26 | Dodávka a montáž okna dřevěného s izolačním dvojsklem 900x900 mm, ozn. O26, včetně vnitřního parapetu | kus | 1 |  | 0 | Vlastní |  |  | základní |  | 0 | 0.125 | 0.125 | 0 | 0 | 16 | K | 2 |  |  |  | ROZPOCET | 0 | 0 | 0 | 0 | 0 | 1 | 0 | 16 | -41822723
| PP |  | Dodávka a montáž oken dle výpisu PSV | [15 empty] | PP | 2
| VV |  | "O26" 1 |  | 1 | [13 empty] | VV | 2 | 2 | True | 1 | ROZPOCET
152 | K | 766621 O27 | Dodávka a montáž okna dřevěného s izolačním dvojsklem 600x1500 mm, ozn. O27, včetně vnitřního parapetu | kus | 4 |  | 0 | Vlastní |  |  | základní |  | 0 | 0.125 | 0.5 | 0 | 0 | 16 | K | 2 |  |  |  | ROZPOCET | 0 | 0 | 0 | 0 | 0 | 1 | 0 | 16 | 20978542
| PP |  | Dodávka a montáž oken dle výpisu PSV | [15 empty] | PP | 2
| VV |  | "O27" 4 |  | 4 | [13 empty] | VV | 2 | 2 | True | 1 | ROZPOCET
153 | K | 766621 O28 | Dodávka a montáž okna dřevěného s izolačním dvojsklem 700x1180 mm, ozn. O28, včetně vnitřního parapetu | kus | 3 |  | 0 | Vlastní |  |  | základní |  | 0 | 0.125 | 0.375 | 0 | 0 | 16 | K | 2 |  |  |  | ROZPOCET | 0 | 0 | 0 | 0 | 0 | 1 | 0 | 16 | -339768162
| PP |  | Dodávka a montáž oken dle výpisu PSV | [15 empty] | PP | 2
| VV |  | "O28" 3 |  | 3 | [13 empty] | VV | 2 | 2 | True | 1 | ROZPOCET
154 | K | 766621 O29 | Dodávka a montáž okna dřevěného s izolačním dvojsklem 1600x2750 mm, ozn. O29, včetně vnitřního parapetu | kus | 2 |  | 0 | Vlastní |  |  | základní |  | 0 | 0.125 | 0.25 | 0 | 0 | 16 | K | 2 |  |  |  | ROZPOCET | 0 | 0 | 0 | 0 | 0 | 1 | 0 | 16 | -1464721382
| PP |  | Dodávka a montáž oken dle výpisu PSV | [15 empty] | PP | 2
| VV |  | "O29" 2 |  | 2 | [13 empty] | VV | 2 | 2 | True | 1 | ROZPOCET
155 | K | 766621 O30 | Dodávka a montáž okna dřevěného s izolačním dvojsklem 2800x2300 mm, ozn. O30, včetně vnitřního parapetu | kus | 1 |  | 0 | Vlastní |  |  | základní |  | 0 | 0.125 | 0.125 | 0 | 0 | 16 | K | 2 |  |  |  | ROZPOCET | 0 | 0 | 0 | 0 | 0 | 1 | 0 | 16 | -1918078988
| PP |  | Dodávka a montáž oken dle výpisu PSV | [15 empty] | PP | 2
| VV |  | "O30" 1 |  | 1 | [13 empty] | VV | 2 | 2 | True | 1 | ROZPOCET
156 | K | 766621 O31 | Dodávka a montáž okna dřeveného s izolačním dvojsklem 2100x2600 mm, ozn. O31, včetně vnitřního parapetu | kus | 2 |  | 0 | Vlastní |  |  | základní |  | 0 | 0.125 | 0.25 | 0 | 0 | 16 | K | 2 |  |  |  | ROZPOCET | 0 | 0 | 0 | 0 | 0 | 1 | 0 | 16 | -751471404
| PP |  | Dodávka a montáž oken dle výpisu PSV | [15 empty] | PP | 2
| VV |  | "O31" 2 |  | 2 | [13 empty] | VV | 2 | 2 | True | 1 | ROZPOCET
157 | K | 766621 O32 | Dodávka a montáž okna dřeveného s izolačním dvojsklem 900x2400 mm, ozn. O32, včetně vnitřního parapetu | kus | 1 |  | 0 | Vlastní |  |  | základní |  | 0 | 0.125 | 0.125 | 0 | 0 | 16 | K | 2 |  |  |  | ROZPOCET | 0 | 0 | 0 | 0 | 0 | 1 | 0 | 16 | 1866666308
| PP |  | Dodávka a montáž oken dle výpisu PSV | [15 empty] | PP | 2
| VV |  | "O32" 1 |  | 1 | [13 empty] | VV | 2 | 2 | True | 1 | ROZPOCET
158 | K | 766629214 | Příplatek k montáži oken rovné ostění připojovací spára do 15 mm - páska | m | 547.72 |  | 0 | CS ÚRS 2016 01 |  |  | základní |  | 0 | 0.00028 | 0.15336 | 0 | 0 | 16 | K | 2 |  |  |  | ROZPOCET | 0 | 0 | 0 | 0 | 0 | 1 | 0 | 16 | 882488156
| PP |  | Montáž oken dřevěných Příplatek k cenám za tepelnou izolaci mezi ostěním a rámem okna při rovném ostění, připojovací spára tl. do 15 mm, páska | [15 empty] | PP | 2
| VV |  | "O23" (0,9*2+0,6*2)*6 |  | 18 | [13 empty] | VV | 2 | 2 | True | 0 | ROZPOCET
| VV |  | "O26" 0,9*2+0,9*2 |  | 3.6 | [13 empty] | VV | 2 | 2 | True | 0 | ROZPOCET
| VV |  | "O27" (0,6*2+1,5*2)*4 |  | 16.8 | [13 empty] | VV | 2 | 2 | True | 0 | ROZPOCET
| VV |  | "O28" (0,7*2+1,18*2)*3 |  | 11.28 | [13 empty] | VV | 2 | 2 | True | 0 | ROZPOCET
| VV |  | "O22" 1,8*2+0,62*2 |  | 4.84 | [13 empty] | VV | 2 | 2 | True | 0 | ROZPOCET
| VV |  | "O24" (0,9*2+1,5*2)*65 |  | 312 | [13 empty] | VV | 2 | 2 | True | 0 | ROZPOCET
| VV |  | "O24a" (0,95*2+1,6*2)*24 |  | 122.4 | [13 empty] | VV | 2 | 2 | True | 0 | ROZPOCET
| VV |  | "O25" 0,9*2+2,4*2 |  | 6.6 | [13 empty] | VV | 2 | 2 | True | 0 | ROZPOCET
| VV |  | "O30" 2,8*2+2,3*2 |  | 10.2 | [13 empty] | VV | 2 | 2 | True | 0 | ROZPOCET
| VV |  | "O32" 0,9*2+2,4*2 |  | 6.6 | [13 empty] | VV | 2 | 2 | True | 0 | ROZPOCET
| VV |  | "O29" (1,6*2+2,75*2)*2 |  | 17.4 | [13 empty] | VV | 2 | 2 | True | 0 | ROZPOCET
| VV |  | "O31" 2,1*2+6,9*2 |  | 18 | [13 empty] | VV | 2 | 2 | True | 0 | ROZPOCET
| VV |  | Součet |  | 547.72 | [13 empty] | VV | 2 | 4 | True | 1 | ROZPOCET
159 | K | 998766103 | Přesun hmot tonážní pro konstrukce truhlářské v objektech v do 24 m | t | 14.403 |  | 0 | CS ÚRS 2016 01 |  |  | základní |  | 0 | 0 | 0 | 0 | 0 | 16 | K | 2 |  |  |  | ROZPOCET | 0 | 0 | 0 | 0 | 0 | 1 | 0 | 16 | -704827187
| PP |  | Přesun hmot pro konstrukce truhlářské stanovený z hmotnosti přesunovaného materiálu vodorovná dopravní vzdálenost do 50 m v objektech výšky přes 12 do 24 m | [15 empty] | PP | 2
| D | 767 | Konstrukce zámečnické |  |  |  | 0 | [5 empty] | 0 |  | 0.1011 |  | 0.71987 | 2 | D | 1 |  |  |  | ROZPOCET | [6 empty] | 0
160 | K | 7671219M7 | Repase venkovní ocelové kované mříze 900x600 mm, ozn. M7 | ks | 6 |  | 0 | Vlastní |  |  | základní |  | 0 | 0.001 | 0.006 | 0.019 | 0.114 | 16 | K | 2 |  |  |  | ROZPOCET | 0 | 0 | 0 | 0 | 0 | 1 | 0 | 16 | 1398844733
| PP |  | Repase venkovní mříze dle výpisu PSV | [15 empty] | PP | 2
| VV |  | "M7 - demontáž, odstranění povrchové koroze mechanickým pískováním, nový nátěr, zpětná montáž" 6 |  | 6 | [13 empty] | VV | 2 | 2 | True | 1 | ROZPOCET
161 | K | 7671219M8 | Repase venkovní ocelové kované mříze 900x1500 mm, ozn. M8 | ks | 18 |  | 0 | Vlastní |  |  | základní |  | 0 | 0.001 | 0.018 | 0.019 | 0.342 | 16 | K | 2 |  |  |  | ROZPOCET | 0 | 0 | 0 | 0 | 0 | 1 | 0 | 16 | 1432176159
| PP |  | Repase venkovní mříze dle výpisu PSV | [15 empty] | PP | 2
| VV |  | "M8 - demontáž, odstranění povrchové koroze mechanickým pískováním, nový nátěr, zpětná montáž" 18 |  | 18 | [13 empty] | VV | 2 | 2 | True | 1 | ROZPOCET
162 | K | 7671219M9 | Repase venkovní ocelové kované mříze 900x2400 mm, ozn. M9 | ks | 2 |  | 0 | Vlastní |  |  | základní |  | 0 | 0.001 | 0.002 | 0.019 | 0.038 | 16 | K | 2 |  |  |  | ROZPOCET | 0 | 0 | 0 | 0 | 0 | 1 | 0 | 16 | -1738848472
| PP |  | Repase venkovní mříze dle výpisu PSV | [15 empty] | PP | 2
| VV |  | "M9 - demontáž, odstranění povrchové koroze mechanickým pískováním, nový nátěr, zpětná montáž" 2 |  | 2 | [13 empty] | VV | 2 | 2 | True | 1 | ROZPOCET
163 | K | 767647 O21 | Oprava stávající kovové prosklené stěny s dveřmi 2380x2500 mm, ozn. O21 | kus | 1 |  | 0 | Vlastní |  |  | základní |  | 0 | 0.015 | 0.015 | 0.001 | 0.001 | 16 | K | 2 |  |  |  | ROZPOCET | 0 | 0 | 0 | 0 | 0 | 1 | 0 | 16 | -615721824
| PP |  | Oprava stávající kovové prosklené stěny dle výpisu PSV | [15 empty] | PP | 2
| VV |  | "očištění a nový nátěr" 1 |  | 1 | [13 empty] | VV | 2 | 2 | True | 1 | ROZPOCET
164 | K | 767662K16a | Demontáž úprava a zpětná montáž protidešťové žaluzie, ozn. K16a | ks | 1 |  | 0 | Vlastní |  |  | základní |  | 0 | 1e-05 | 1e-05 | 0 | 0 | 16 | K | 2 |  |  |  | ROZPOCET | 0 | 0 | 0 | 0 | 0 | 1 | 0 | 16 | 1571085623
| PP |  | Úprava protidešťové žaluzie dle výpisu PSV | [15 empty] | PP | 2
| VV |  | 1 |  | 1 | [13 empty] | VV | 2 | 2 | True | 1 | ROZPOCET
165 | K | 767662K16b | Dodávka a montáž protidešťové žaluzie 250x250 mm, ozn. K16b | ks | 1 |  | 0 | Vlastní |  |  | základní |  | 0 | 0.01 | 0.01 | 0 | 0 | 16 | K | 2 |  |  |  | ROZPOCET | 0 | 0 | 0 | 0 | 0 | 1 | 0 | 16 | 228813350
| PP |  | Dodávka a montáž protidešťové žaluzie dle výpisu PSV | [15 empty] | PP | 2
| VV |  | 1 |  | 1 | [13 empty] | VV | 2 | 2 | True | 1 | ROZPOCET
166 | K | 76783210x | Úprava stávajícího žebříku | kpl | 1 |  | 0 | Vlastní |  |  | základní |  | 0 | 9e-05 | 9e-05 | 0 | 0 | 16 | K | 2 |  |  |  | ROZPOCET | 0 | 0 | 0 | 0 | 0 | 1 | 0 | 16 | -1534643827
| PP |  | Úprava stávajícho žebříku | [15 empty] | PP | 2
| VV |  | "STÚ 10 - demontáž a zpětná montáž, příprava nových úchytuů přes navržené opláštění mansardy, nový nátěr" 1 |  | 1 | [13 empty] | VV | 2 | 2 | True | 1 | ROZPOCET
167 | K | 76788114x | Dodávka a montáž bodů záchytného systému do železobetonu mechanickými kotvami | kus | 10 |  | 0 | Vlastní |  |  | základní |  | 0 | 0.005 | 0.05 | 0 | 0 | 16 | K | 2 |  |  |  | ROZPOCET | 0 | 0 | 0 | 0 | 0 | 1 | 0 | 16 | 541547995
| PP |  | Dodávka a montáž záchytného systému proti pádu bodů samostaných nebo v systému s poddajným kotvícím vedením do železobetonu mechanickými kotvami | [15 empty] | PP | 2
| VV |  | 10 |  | 10 | [13 empty] | VV | 2 | 2 | True | 1 | ROZPOCET
168 | K | 767996701 | Demontáž atypických zámečnických konstrukcí řezáním hmotnosti jednotlivých dílů do 50 kg | kg | 224.872 |  | 0 | CS ÚRS 2016 01 |  |  | základní |  | 0 | 0 | 0 | 0.001 | 0.22487 | 16 | K | 2 |  |  |  | ROZPOCET | 0 | 0 | 0 | 0 | 0 | 1 | 0 | 16 | -290202023
| PP |  | Demontáž ostatních zámečnických konstrukcí o hmotnosti jednotlivých dílů řezáním do 50 kg | [15 empty] | PP | 2
| VV |  | "odřezání kotvení stávajícího obkladu soklu" | [15 empty] | VV | 2 | 1 | True | 0 | ROZPOCET
| VV |  | "JZ" (48,89-0,52*6+2,96*0,25*6)*1,5 |  | 75.315 | [13 empty] | VV | 2 | 2 | True | 0 | ROZPOCET
| VV |  | "SZ" (41,57+0,25*(1,6+0,35*2))*1,5 |  | 63.218 | [13 empty] | VV | 2 | 2 | True | 0 | ROZPOCET
| VV |  | "SV" (36,51-8,69-2,49+(3,38+2,75*2)*0,25+(0,85*2)*0,25+6,34*3,6)*1,5 |  | 76.199 | [13 empty] | VV | 2 | 2 | True | 0 | ROZPOCET
| VV |  | "JV" (5,7*0,8+4*0,55)*1,5 |  | 10.14 | [13 empty] | VV | 2 | 2 | True | 0 | ROZPOCET
| VV |  | Součet |  | 224.872 | [13 empty] | VV | 2 | 4 | True | 1 | ROZPOCET
169 | K | 998767103 | Přesun hmot tonážní pro zámečnické konstrukce v objektech v do 24 m | t | 0.101 |  | 0 | CS ÚRS 2016 01 |  |  | základní |  | 0 | 0 | 0 | 0 | 0 | 16 | K | 2 |  |  |  | ROZPOCET | 0 | 0 | 0 | 0 | 0 | 1 | 0 | 16 | -516563253
| PP |  | Přesun hmot pro zámečnické konstrukce stanovený z hmotnosti přesunovaného materiálu vodorovná dopravní vzdálenost do 50 m v objektech výšky přes 12 do 24 m | [15 empty] | PP | 2
| D | 781 | Dokončovací práce - obklady |  |  |  | 0 | [5 empty] | 0 |  | 0.0076356 |  | 0 | 2 | D | 1 |  |  |  | ROZPOCET | [6 empty] | 0
170 | K | 781674113 | Montáž obkladů parapetů šířky do 200 mm z dlaždic keramických lepených flexibilním lepidlem | m | 2.1 |  | 0 | CS ÚRS 2016 01 |  |  | základní |  | 0 | 0.00104 | 0.002184 | 0 | 0 | 16 | K | 2 |  |  |  | ROZPOCET | 0 | 0 | 0 | 0 | 0 | 1 | 0 | 16 | -203928862
| PP |  | Montáž obkladů parapetů z dlaždic keramických lepených flexibilním lepidlem, šířky parapetu přes 150 do 200 mm | [15 empty] | PP | 2
171 | M | 597610000 | obkládačky keramické (bílé i barevné) 25 x 33 x 0,7 cm | m2 | 0.462 |  | 0 | CS ÚRS 2016 01 |  |  | základní |  | 0 | 0.0118 | 0.0054516 | 0 | 0 | 32 | M | 2 |  |  |  | ROZPOCET | 0 | 0 | 0 | 0 | 0 | 1 | 0 | 16 | 1318144672
| PP |  | Obkládačky a dlaždice keramické obkládačky formát 25 x 33 x 0,7 cm (bílé i barevné) | [15 empty] | PP | 2
| VV |  | 2,1 |  | 2.1 | [13 empty] | VV | 2 | 2 | True | 1 | ROZPOCET
| VV |  | 2,1*0,22 'Přepočtené koeficientem množství |  | 0.462 | [13 empty] | VV | 2 | 2 | False | 1 | ROZPOCET
172 | K | 998781103 | Přesun hmot tonážní pro obklady keramické v objektech v do 24 m | t | 0.008 |  | 0 | CS ÚRS 2016 01 |  |  | základní |  | 0 | 0 | 0 | 0 | 0 | 16 | K | 2 |  |  |  | ROZPOCET | 0 | 0 | 0 | 0 | 0 | 1 | 0 | 16 | 1129356071
| PP |  | Přesun hmot pro obklady keramické stanovený z hmotnosti přesunovaného materiálu vodorovná dopravní vzdálenost do 50 m v objektech výšky přes 12 do 24 m | [15 empty] | PP | 2
| D | 784 | Dokončovací práce - malby a tapety |  |  |  | 0 | [5 empty] | 0 |  | 0.04566 |  | 0 | 2 | D | 1 |  |  |  | ROZPOCET | [6 empty] | 0
173 | K | 784221101 | Dvojnásobné bílé malby ze směsí za sucha dobře otěruvzdorných v místnostech do 3,80 m | m2 | 157.448 |  | 0 | CS ÚRS 2016 01 |  |  | základní |  | 0 | 0.00029 | 0.04566 | 0 | 0 | 16 | K | 2 |  |  |  | ROZPOCET | 0 | 0 | 0 | 0 | 0 | 1 | 0 | 16 | 1296448009
| PP |  | Malby z malířských směsí otěruvzdorných za sucha dvojnásobné, bílé za sucha otěruvzdorné dobře v místnostech výšky do 3,80 m | [15 empty] | PP | 2
| VV |  | "O22" (1,8+0,62*2)*0,35 |  | 1.064 | [13 empty] | VV | 2 | 2 | True | 0 | ROZPOCET
| VV |  | "O23" (0,9+0,6*2)*0,35*6 |  | 4.41 | [13 empty] | VV | 2 | 2 | True | 0 | ROZPOCET
| VV |  | "O24" (0,9+1,5*2)*0,35*67 |  | 91.455 | [13 empty] | VV | 2 | 2 | True | 0 | ROZPOCET
| VV |  | "O24a" (0,95+1,6*2)*0,35*24 |  | 34.86 | [13 empty] | VV | 2 | 2 | True | 0 | ROZPOCET
| VV |  | "O25" (0,9+2,4*2)*0,35 |  | 1.995 | [13 empty] | VV | 2 | 2 | True | 0 | ROZPOCET
| VV |  | "O26" (0,9+0,9*2)*0,35 |  | 0.945 | [13 empty] | VV | 2 | 2 | True | 0 | ROZPOCET
| VV |  | "O27" (0,6+1,5*2)*0,35*4 |  | 5.04 | [13 empty] | VV | 2 | 2 | True | 0 | ROZPOCET
| VV |  | "O28" (0,7+1,18*2)*0,35*3 |  | 3.213 | [13 empty] | VV | 2 | 2 | True | 0 | ROZPOCET
| VV |  | "O29" (1,6+2,75*2)*0,35*2 |  | 4.97 | [13 empty] | VV | 2 | 2 | True | 0 | ROZPOCET
| VV |  | "O30" (0,93+2,3*2)*0,35 |  | 1.936 | [13 empty] | VV | 2 | 2 | True | 0 | ROZPOCET
| VV |  | "O31" (2,1+6,9*2)*0,35 |  | 5.565 | [13 empty] | VV | 2 | 2 | True | 0 | ROZPOCET
| VV |  | "O32" (0,9+2,4*2)*0,35 |  | 1.995 | [13 empty] | VV | 2 | 2 | True | 0 | ROZPOCET
| VV |  | Součet |  | 157.448 | [13 empty] | VV | 2 | 4 | True | 1 | ROZPOCET
| D | VRN | Vedlejší rozpočtové náklady |  |  |  | 0 | [5 empty] | 0 |  | 0 |  | 0 | 5 | D | 0 |  |  |  | ROZPOCET | [6 empty] | 0
| D | VRN1 | Průzkumné, geodetické a projektové práce |  |  |  | 0 | [5 empty] | 0 |  | 0 |  | 0 | 5 | D | 1 |  |  |  | ROZPOCET | [6 empty] | 0
174 | K | 011514000 | Stavebně-statický průzkum | kpl | 1 |  | 0 | CS ÚRS 2016 01 |  |  | základní |  | 0 | 0 | 0 | 0 | 0 | 1024 | K | 2 |  |  |  | ROZPOCET | 0 | 0 | 0 | 0 | 0 | 1 | 0 | 1024 | -2108935791
| PP |  | Průzkumné, geodetické a projektové práce průzkumné práce stavební průzkum průzkum stavebně-statický | [15 empty] | PP | 2
| VV |  | 1 |  | 1 | [13 empty] | VV | 2 | 2 | True | 1 | ROZPOCET

## S02 - Elektroinstalace
| List obsahuje: |  | 1) Krycí list soupisu | 2) Rekapitulace |  |  | 3) Soupis prací | Zpět na list: | Rekapitulace stavby
{28d27abe-3f8b-4b50-9b37-46a967270bba}
2
| KRYCÍ LIST SOUPISU | [8 empty] | v --- níže se nacházejí doplnkové a pomocné údaje k sestavám --- v | [8 empty] | False
Stavba:
Realizace úspor energie - SŠ Obchodu, řemesel a služeb Žamberk
Objekt:
S02 - Elektroinstalace
| KSO: |  |  |  |  | CC-CZ:
| Místo: |  |  |  |  | Datum: | 10. 10. 2018
| Zadavatel: |  |  |  |  | IČ:
DIČ:
| Uchazeč: |  |  |  |  | IČ:
DIČ:
| Projektant: |  |  |  |  | IČ:
DIČ:
Poznámka:
| Cena bez DPH | [5 empty] | 0
|  |  | Základ daně |  |  | Sazba daně | Výše daně
| DPH | základní | 0 |  |  | 21% | 0
|  | snížená | 0 |  |  | 15% | 0
|  | zákl. přenesená | 0 |  |  | 21% | 0
|  | sníž. přenesená | 0 |  |  | 15% | 0
|  | nulová | 0 |  |  | 0% | 0
| Cena s DPH |  |  | v | CZK |  | 0
REKAPITULACE ČLENĚNÍ SOUPISU PRACÍ
Stavba:
Realizace úspor energie - SŠ Obchodu, řemesel a služeb Žamberk
Objekt:
S02 - Elektroinstalace
Místo: | [5 empty] | Datum: | 10. 10. 2018
Zadavatel: | [5 empty] | Projektant:
Uchazeč:
Kód dílu - Popis | [6 empty] | Cena celkem [CZK]
Náklady soupisu celkem | [6 empty] | 0 | [12 empty] | -1
| HSV - Práce a dodávky HSV | [5 empty] | 0
| PSV - Práce a dodávky PSV | [5 empty] | 0
| 742 - Elektromontáže - rozvodný systém | [5 empty] | 0
| 743 - Elektromontáže - hrubá montáž | [5 empty] | 0
| 744 - Elektromontáže - rozvody vodičů měděných | [5 empty] | 0
| 746 - Elektromontáže - soubory pro vodiče | [5 empty] | 0
| 747 - Elektromontáže - kompletace rozvodů | [5 empty] | 0
| HZS - Hodinové zúčtovací sazby | [5 empty] | 0
| VRN - Vedlejší rozpočtové náklady | [5 empty] | 0
| VRN1 - Průzkumné, geodetické a projektové práce | [5 empty] | 0
SOUPIS PRACÍ
Stavba:
Realizace úspor energie - SŠ Obchodu, řemesel a služeb Žamberk
Objekt:
S02 - Elektroinstalace
Místo: | [5 empty] | Datum: | 10. 10. 2018
Zadavatel: | [5 empty] | Projektant:
Uchazeč:
PČ | Typ | Kód | Popis | MJ | Množství | J.cena [CZK] | Cena celkem [CZK] | Cenová soustava |  | Poznámka | DPH | J. Nh [h] | Nh celkem [h] | J. hmotnost [t] | Hmotnost celkem [t] | J. suť [t] | Suť Celkem [t]
Náklady soupisu celkem | [6 empty] | 0 | [5 empty] | 0 |  | 10500.0236 |  | 0 |  | D | -1 | [7 empty] | 0
| D | HSV | Práce a dodávky HSV |  |  |  | 0 | [5 empty] | 0 |  | 0 |  | 0 | 1 | D | 0 | ROZPOCET | [6 empty] | 0
| D | PSV | Práce a dodávky PSV |  |  |  | 0 | [5 empty] | 0 |  | 0.023574 |  | 0 | 2 | D | 0 | ROZPOCET | [6 empty] | 0
| D | 742 | Elektromontáže - rozvodný systém |  |  |  | 0 | [5 empty] | 0 |  | 0.00104 |  | 0 | 2 | D | 1 | ROZPOCET | [6 empty] | 0
1 | K | 742111100 | Montáž rozvodnic oceloplechových nebo plastových bez zapojení vodičů běžných, hmotnosti do 20 kg | kus | 1 |  | 0 | CS ÚRS 2016 02 |  |  | základní |  | 0 | 0 | 0 | 0 | 0 | 16 | K | 2 | ROZPOCET | 0 | 0 | 0 | 0 | 0 | 1 | 0 | 16 | 1589402116
| PP |  | Montáž rozvodnic oceloplechových nebo plastových bez zapojení vodičů běžných, hmotnosti do 20 kg | [15 empty] | PP | 2
2 | M | 1302599 | Rozvaděče a rozvodnice Rozvodnice modulové do 63A Velkoobsahové rozv. ROZVODNICOVA SKRIN NÁSTĚNNÁ, 8M,IP65 | KS | 1 |  | 0 | vlastní |  |  | základní |  | 0 | 0 | 0 | 0 | 0 | 32 | M | 2 | ROZPOCET | 0 | 0 | 0 | 0 | 0 | 1 | 0 | 16 | 339770971
| PP |  | Rozvaděče a rozvodnice Rozvodnice modulové do 63A Velkoobsahové rozv. ROZVODNICOVA SKRIN NÁSTĚNNÁ, 8M,IP65 | [15 empty] | PP | 2
3 | K | 747231110 | Montáž jističů se zapojením vodičů jednopólových nn do 25 A bez krytu | kus | 2 |  | 0 | CS ÚRS 2016 02 |  |  | základní |  | 0 | 0 | 0 | 0 | 0 | 16 | K | 2 | ROZPOCET | 0 | 0 | 0 | 0 | 0 | 1 | 0 | 16 | -1873123363
| PP |  | Montáž jističů se zapojením vodičů jednopólových nn do 25 A bez krytu | [15 empty] | PP | 2
4 | M | 358221070 | jistič 1pólový-charakteristika B 6A | kus | 2 |  | 0 | CS ÚRS 2016 02 |  |  | základní |  | 0 | 0.0004 | 0.0008 | 0 | 0 | 128 | M | 2 | ROZPOCET | 0 | 0 | 0 | 0 | 0 | 1 | 0 | 128 | -608641128
| PP |  | jistič 1pólový-charakteristika B 6A | [15 empty] | PP | 2
5 | K | 747240111 | Montáž proudových chráničů se zapojením vodičů dvoupólových nn do 25 A bez krytu | kus | 1 |  | 0 | CS ÚRS 2016 02 |  |  | základní |  | 0 | 0 | 0 | 0 | 0 | 16 | K | 2 | ROZPOCET | 0 | 0 | 0 | 0 | 0 | 1 | 0 | 16 | -1723229486
| PP |  | Montáž proudových chráničů se zapojením vodičů dvoupólových nn do 25 A bez krytu | [15 empty] | PP | 2
6 | M | 358890560R | chránič proudový 2pólový 25A pracovního proudu 0.03 A , TYP AC- G | kus | 1 |  | 0 | vlastní |  |  | základní |  | 0 | 0.00024 | 0.00024 | 0 | 0 | 32 | M | 2 | ROZPOCET | 0 | 0 | 0 | 0 | 0 | 1 | 0 | 16 | -1312556975
| PP |  | chránič proudový 2pólový 25A pracovního proudu 0.03 A , TYP AC- G | [15 empty] | PP | 2
7 | K | 747251101 | Montáž přepěťových ochran nn se zapojením vodičů svodiče bleskových proudů – 1. stupeň jednopólových, pro impulsivní proud do 35 kA | kus | 1 |  | 0 | CS ÚRS 2016 02 |  |  | základní |  | 0 | 0 | 0 | 0 | 0 | 16 | K | 2 | ROZPOCET | 0 | 0 | 0 | 0 | 0 | 1 | 0 | 16 | 1951997792
| PP |  | Montáž přepěťových ochran nn se zapojením vodičů svodiče bleskových proudů – 1. stupeň jednopólových, pro impulsivní proud do 35 kA | [15 empty] | PP | 2
8 | M | 1205464 | Modulové přístroje Svodiče přepětí KOMBINOVANÝ SVODIC PREPETI 12,5 V/1+1 | KS | 1 |  | 0 | vlastní |  |  | základní |  | 0 | 0 | 0 | 0 | 0 | 32 | M | 2 | ROZPOCET | 0 | 0 | 0 | 0 | 0 | 1 | 0 | 16 | -331500152
| PP |  | Modulové přístroje Svodiče přepětí KOMBINOVANÝ SVODIC PREPETI 12,5 V/1+1 | [15 empty] | PP | 2
| D | 743 | Elektromontáže - hrubá montáž |  |  |  | 0 | [5 empty] | 0 |  | 0.007184 |  | 0 | 2 | D | 1 | ROZPOCET | [6 empty] | 0
9 | K | 743112116 | Montáž trubek elektroinstalačních s nasunutím nebo našroubováním do krabic plastových ohebných, uložených pevně, D 29 mm | m | 40 |  | 0 | CS ÚRS 2016 02 |  |  | základní |  | 0 | 0 | 0 | 0 | 0 | 16 | K | 2 | ROZPOCET | 0 | 0 | 0 | 0 | 0 | 1 | 0 | 16 | 996570928
| PP |  | Montáž trubek elektroinstalačních s nasunutím nebo našroubováním do krabic plastových ohebných, uložených pevně, D 29 mm | [15 empty] | PP | 2
10 | M | 345710640 | trubka elektroinstalační ohebná z PVC (ČSN) 2329 | m | 40 |  | 0 | CS ÚRS 2016 02 |  |  | základní |  | 0 | 0.000104 | 0.00416 | 0 | 0 | 32 | M | 2 | ROZPOCET | 0 | 0 | 0 | 0 | 0 | 1 | 0 | 16 | 1244361672
| PP |  | trubka elektroinstalační ohebná z PVC (ČSN) 2329 | [15 empty] | PP | 2
11 | K | 743312130 | Montáž lišt a kanálků elektroinstalačních se spojkami, ohyby a rohy a s nasunutím do krabic vkládacích s víčkem, šířky do 60 mm | m | 40 |  | 0 | CS ÚRS 2016 02 |  |  | základní |  | 0 | 0 | 0 | 0 | 0 | 16 | K | 2 | ROZPOCET | 0 | 0 | 0 | 0 | 0 | 1 | 0 | 16 | 1667208894
| PP |  | Montáž lišt a kanálků elektroinstalačních se spojkami, ohyby a rohy a s nasunutím do krabic vkládacích s víčkem, šířky do 60 mm | [15 empty] | PP | 2
12 | M | 1242988 | Úložný materiál Elektroinstalační lišty a kanály Lišty plastové LISTA 50X20 HD 2M | m | 40 |  | 0 | vlastní |  |  | základní |  | 0 | 0 | 0 | 0 | 0 | 32 | M | 2 | ROZPOCET | 0 | 0 | 0 | 0 | 0 | 1 | 0 | 16 | -580847475
| PP |  | Úložný materiál Elektroinstalační lišty a kanály Lišty plastové LISTA 50X20 HD 2M | [15 empty] | PP | 2
13 | K | 743424121 | Montáž krabic pancéřových bez napojení na trubky a lišty a demontáže a montáže víčka rozvodek se zapojením vodičů na svorkovnici plastových čtyřhranných | kus | 7 |  | 0 | CS ÚRS 2016 02 |  |  | základní |  | 0 | 0 | 0 | 0 | 0 | 16 | K | 2 | ROZPOCET | 0 | 0 | 0 | 0 | 0 | 1 | 0 | 16 | 1889373046
| PP |  | Montáž krabic pancéřových bez napojení na trubky a lišty a demontáže a montáže víčka rozvodek se zapojením vodičů na svorkovnici plastových čtyřhranných | [15 empty] | PP | 2
14 | M | 345714280 | krabice pancéřová z PH 117x117x58 mm svorkovnicí krabicovou šroubovací s vodiči 16x4 mm2 | kus | 7 |  | 0 | CS ÚRS 2016 02 |  |  | základní |  | 0 | 0.000432 | 0.003024 | 0 | 0 | 32 | M | 2 | ROZPOCET | 0 | 0 | 0 | 0 | 0 | 1 | 0 | 16 | 711762710
| PP |  | krabice pancéřová z PH 117x117x58 mm svorkovnicí krabicovou šroubovací s vodiči 16x4 mm2 | [15 empty] | PP | 2
| D | 744 | Elektromontáže - rozvody vodičů měděných |  |  |  | 0 | [5 empty] | 0 |  | 0.0146 |  | 0 | 2 | D | 1 | ROZPOCET | [6 empty] | 0
15 | K | 744211111 | Montáž izolovaných vodičů měděných bez ukončení, uložených pod omítku do 1 kV stěn sk. 1 - CMA, CY, CYA, CYY, H05V, H07V, průřezu žíly 0,35 až 6 mm2 | m | 20 |  | 0 | CS ÚRS 2016 02 |  |  | základní |  | 0 | 0 | 0 | 0 | 0 | 16 | K | 2 | ROZPOCET | 0 | 0 | 0 | 0 | 0 | 1 | 0 | 16 | -1948254038
| PP |  | Montáž izolovaných vodičů měděných bez ukončení, uložených pod omítku do 1 kV stěn sk. 1 - CMA, CY, CYA, CYY, H05V, H07V, průřezu žíly 0,35 až 6 mm2 | [15 empty] | PP | 2
16 | M | 341408260 | vodič silový s Cu jádrem CY H07 V-U 6 mm2 | m | 20 |  | 0 | CS ÚRS 2016 02 |  |  | základní |  | 0 | 7e-05 | 0.0014 | 0 | 0 | 32 | M | 2 | ROZPOCET | 0 | 0 | 0 | 0 | 0 | 1 | 0 | 16 | 815625643
| PP |  | vodič silový s Cu jádrem CY H07 V-U 6 mm2 | [15 empty] | PP | 2
17 | K | 744431100 | Montáž kabelů měděných do l kV bez ukončení, uložených volně sk. 1 - CYKY, NYM, NYY, YSLY, počtu a průřezu žil 2x1,5 až 6 mm2, 3x1,5 až 6 mm2, 4x1,5 až 4 mm2, 5x1,5 až 2,5 mm2, 7x1,5 až 2,5 mm2 | m | 110 |  | 0 | CS ÚRS 2016 02 |  |  | základní |  | 0 | 0 | 0 | 0 | 0 | 16 | K | 2 | ROZPOCET | 0 | 0 | 0 | 0 | 0 | 1 | 0 | 16 | -1650257662
| PP |  | Montáž kabelů měděných do l kV bez ukončení, uložených volně sk. 1 - CYKY, NYM, NYY, YSLY, počtu a průřezu žil 2x1,5 až 6 mm2, 3x1,5 až 6 mm2, 4x1,5 až 4 mm2, 5x1,5 až 2,5 mm2, 7x1,5 až 2,5 mm2 | [15 empty] | PP | 2
18 | M | 341110300 | kabel silový s Cu jádrem CYKY 3x1,5 mm2 | m | 110 |  | 0 | CS ÚRS 2016 02 |  |  | základní |  | 0 | 0.00012 | 0.0132 | 0 | 0 | 32 | M | 2 | ROZPOCET | 0 | 0 | 0 | 0 | 0 | 1 | 0 | 16 | -761851216
| PP |  | kabel silový s Cu jádrem CYKY 3x1,5 mm2 | [15 empty] | PP | 2
19 | K | 744741110 | Montáž kabelů měděných návěstních, ovládacích nebo sdělovacích bez ukončení uložených pevně sk. 1 - JYTY, NCEY, počtu a průřezu žil 2 až 19 x1 mm | m | 20 |  | 0 | CS ÚRS 2016 02 |  |  | základní |  | 0 | 0 | 0 | 0 | 0 | 16 | K | 2 | ROZPOCET | 0 | 0 | 0 | 0 | 0 | 1 | 0 | 16 | 1653621624
| PP |  | Montáž kabelů měděných návěstních, ovládacích nebo sdělovacích bez ukončení uložených pevně sk. 1 - JYTY, NCEY, počtu a průřezu žil 2 až 19 x1 mm | [15 empty] | PP | 2
20 | M | 1182812 | Kabely a vodiče Kabely sdělovací Kabely sděl. Ost. KABEL J-Y(ST)Y 2X2X0,8 SEDY | m | 20 |  | 0 | vlastní |  |  | základní |  | 0 | 0 | 0 | 0 | 0 | 128 | M | 2 | ROZPOCET | 0 | 0 | 0 | 0 | 0 | 1 | 0 | 128 | 1074743750
| PP |  | Kabely a vodiče Kabely sdělovací Kabely sděl. Ost. KABEL J-Y(ST)Y 2X2X0,8 SEDY | [15 empty] | PP | 2
| D | 746 | Elektromontáže - soubory pro vodiče |  |  |  | 0 | [5 empty] | 0 |  | 0 |  | 0 | 2 | D | 1 | ROZPOCET | [6 empty] | 0
21 | K | 746211110 | Ukončení vodičů izolovaných s označením a zapojením v rozváděči nebo na přístroji, průřezu žíly do 2,5 mm2 | kus | 12 |  | 0 | CS ÚRS 2016 02 |  |  | základní |  | 0 | 0 | 0 | 0 | 0 | 16 | K | 2 | ROZPOCET | 0 | 0 | 0 | 0 | 0 | 1 | 0 | 16 | 1098416035
| PP |  | Ukončení vodičů izolovaných s označením a zapojením v rozváděči nebo na přístroji, průřezu žíly do 2,5 mm2 | [15 empty] | PP | 2
22 | K | 746211140 | Ukončení vodičů izolovaných s označením a zapojením v rozváděči nebo na přístroji, průřezu žíly do 10 mm2 | kus | 2 |  | 0 | CS ÚRS 2016 02 |  |  | základní |  | 0 | 0 | 0 | 0 | 0 | 16 | K | 2 | ROZPOCET | 0 | 0 | 0 | 0 | 0 | 1 | 0 | 16 | 716311244
| PP |  | Ukončení vodičů izolovaných s označením a zapojením v rozváděči nebo na přístroji, průřezu žíly do 10 mm2 | [15 empty] | PP | 2
| D | 747 | Elektromontáže - kompletace rozvodů |  |  |  | 0 | [5 empty] | 0 |  | 0.00075 |  | 0 | 2 | D | 1 | ROZPOCET | [6 empty] | 0
23 | K | 747111211 | Montáž spínačů jedno nebo dvoupólových nástěnných se zapojením vodičů, pro prostředí venkovní nebo mokré vypínačů, řazení 1-jednopólových | kus | 1 |  | 0 | CS ÚRS 2016 02 |  |  | základní |  | 0 | 0 | 0 | 0 | 0 | 16 | K | 2 | ROZPOCET | 0 | 0 | 0 | 0 | 0 | 1 | 0 | 16 | 1518185879
| PP |  | Montáž spínačů jedno nebo dvoupólových nástěnných se zapojením vodičů, pro prostředí venkovní nebo mokré vypínačů, řazení 1-jednopólových | [15 empty] | PP | 2
24 | M | 405612260 | regulátor teploty prostorový 1obvodový -25 až 15°C, IP44 | kus | 1 |  | 0 | CS ÚRS 2016 02 |  |  | základní |  | 0 | 0.00075 | 0.00075 | 0 | 0 | 32 | M | 2 | ROZPOCET | 0 | 0 | 0 | 0 | 0 | 1 | 0 | 16 | -975075587
| PP |  | regulátor teploty prostorový 1obvodový -25 až 15°C, IP44 | [15 empty] | PP | 2
| D | HZS | Hodinové zúčtovací sazby |  |  |  | 0 | [5 empty] | 0 |  | 0 |  | 0 | 4 | D | 0 | ROZPOCET | [6 empty] | 0
25 | K | HZS2222R | Hodinové zúčtovací sazby profesí PSV provádění stavebních instalací elektrikář odborný | hod | 10 |  | 0 | vlastní |  |  | základní |  | 0 | 0 | 0 | 0 | 0 | 512 | K | 1 | ROZPOCET | 0 | 0 | 0 | 0 | 0 | 1 | 0 | 512 | -1156090439
| PP |  | Hodinové zúčtovací sazby profesí PSV provádění stavebních instalací elektrikář odborný | [15 empty] | PP | 1
26 | K | HZS2228R | Hodinové zúčtovací sazby profesí PSV provádění stavebních instalací elektrikář odborný | hod | 20 |  | 0 | vlastní |  |  | základní |  | 0 | 0 | 0 | 0 | 0 | 512 | K | 1 | ROZPOCET | 0 | 0 | 0 | 0 | 0 | 1 | 0 | 512 | 166842010
| PP |  | Hodinové zúčtovací sazby profesí PSV provádění stavebních instalací elektrikář odborný | [15 empty] | PP | 1
27 | K | HZS4211 | Hodinové zúčtovací sazby ostatních profesí revizní a kontrolní činnost revizní technik | hod | 10 |  | 0 | CS ÚRS 2016 02 |  |  | základní |  | 0 | 0 | 0 | 0 | 0 | 512 | K | 1 | ROZPOCET | 0 | 0 | 0 | 0 | 0 | 1 | 0 | 512 | 1192280470
| PP |  | Hodinové zúčtovací sazby ostatních profesí revizní a kontrolní činnost revizní technik | [15 empty] | PP | 1
| D | VRN | Vedlejší rozpočtové náklady |  |  |  | 0 | [5 empty] | 0 |  | 10500 |  | 0 | 5 | D | 0 | ROZPOCET | [6 empty] | 0
| D | VRN1 | Průzkumné, geodetické a projektové práce |  |  |  | 0 | [5 empty] | 0 |  | 10500 |  | 0 | 5 | D | 1 | ROZPOCET | [6 empty] | 0
28 | K | 013254000 | Průzkumné, geodetické a projektové práce projektové práce dokumentace stavby (výkresová a textová) skutečného provedení stavby | kompl… | 1 |  | 0 | CS ÚRS 2016 02 |  |  | základní |  | 0 | 10500 | 10500 | 0 | 0 | 1024 | K | 2 | ROZPOCET | 0 | 0 | 0 | 0 | 0 | 1 | 0 | 1024 | 1864124903
| PP |  | Průzkumné, geodetické a projektové práce projektové práce dokumentace stavby (výkresová a textová) skutečného provedení stavby | [15 empty] | PP | 2

## S03 - Hromosvod
| List obsahuje: |  | 1) Krycí list soupisu | 2) Rekapitulace |  |  | 3) Soupis prací | Zpět na list: | Rekapitulace stavby
{dbec5703-8230-482c-814a-30420279d0f1}
2
| KRYCÍ LIST SOUPISU | [8 empty] | v --- níže se nacházejí doplnkové a pomocné údaje k sestavám --- v | [8 empty] | False
Stavba:
Realizace úspor energie - SŠ Obchodu, řemesel a služeb Žamberk
Objekt:
S03 - Hromosvod
| KSO: |  |  |  |  | CC-CZ:
| Místo: |  |  |  |  | Datum: | 10. 10. 2018
| Zadavatel: |  |  |  |  | IČ:
|  | Střední škola obchodu, řemesel a služeb Žamberk |  |  |  | DIČ:
| Uchazeč: |  |  |  |  | IČ:
DIČ:
| Projektant: |  |  |  |  | IČ:
|  | KIP spol. s r.o., Litomyšl |  |  |  | DIČ:
Poznámka:
| Cena bez DPH | [5 empty] | 0
|  |  | Základ daně |  |  | Sazba daně | Výše daně
| DPH | základní | 0 |  |  | 21% | 0
|  | snížená | 0 |  |  | 15% | 0
|  | zákl. přenesená | 0 |  |  | 21% | 0
|  | sníž. přenesená | 0 |  |  | 15% | 0
|  | nulová | 0 |  |  | 0% | 0
| Cena s DPH |  |  | v | CZK |  | 0
REKAPITULACE ČLENĚNÍ SOUPISU PRACÍ
Stavba:
Realizace úspor energie - SŠ Obchodu, řemesel a služeb Žamberk
Objekt:
S03 - Hromosvod
Místo: | [5 empty] | Datum: | 10. 10. 2018
Zadavatel: |  |  | Střední škola obchodu, řemesel a služeb Žamberk |  |  | Projektant: | KIP spol. s r.o., Litomyšl
Uchazeč:
Kód dílu - Popis | [6 empty] | Cena celkem [CZK]
Náklady soupisu celkem | [6 empty] | 0 | [12 empty] | -1
| D1 - HROMOSVOD | [5 empty] | 0
| D2 - MONTÁŽE OCHRANA PŘED BLESKEM | [5 empty] | 0
| D3 - MATERIÁLY OCHRANA PŘED BLESKEM | [5 empty] | 0
SOUPIS PRACÍ
Stavba:
Realizace úspor energie - SŠ Obchodu, řemesel a služeb Žamberk
Objekt:
S03 - Hromosvod
Místo: | [5 empty] | Datum: | 10. 10. 2018
Zadavatel: |  |  | Střední škola obchodu, řemesel a služeb Žamberk |  |  | Projektant: | KIP spol. s r.o., Litomyšl
Uchazeč:
PČ | Typ | Kód | Popis | MJ | Množství | J.cena [CZK] | Cena celkem [CZK] | Cenová soustava |  | Poznámka | DPH | J. Nh [h] | Nh celkem [h] | J. hmotnost [t] | Hmotnost celkem [t] | J. suť [t] | Suť Celkem [t]
Náklady soupisu celkem | [6 empty] | 0 | [5 empty] | 0 |  | 1.029 |  | 0 |  | D | -1 | [10 empty] | 0
| D | D1 | HROMOSVOD |  |  |  | 0 | [5 empty] | 0 |  | 1.029 |  | 0 | 2 | D | 0 |  |  |  | ROZPOCET | [6 empty] | 0
| D | D2 | MONTÁŽE OCHRANA PŘED BLESKEM |  |  |  | 0 | [5 empty] | 0 |  | 0.18296 |  | 0 | 2 | D | 1 |  |  |  | ROZPOCET | [6 empty] | 0
1 | K | 210220401 | Montáž vedení hromosvodné - štítků k označení svodů | kus | 5 |  | 0 | CS ÚRS 2018 02 |  |  | základní |  | 0 | 0 | 0 | 0 | 0 | 16 | K | 2 |  |  |  | ROZPOCET | 0 | 0 | 0 | 0 | 0 | 1 | 0 | 16 | 290896548
| PP |  | Montáž hromosvodného vedení ochranných prvků a doplňků štítků k označení svodů | [15 empty] | PP | 2
2 | M | 35442110 | štítek plastový - čísla svodů | kus | 5 |  | 0 | CS ÚRS 2018 02 |  |  | základní |  | 0 | 0 | 0 | 0 | 0 | 32 | M | 2 |  |  |  | ROZPOCET | 0 | 0 | 0 | 0 | 0 | 1 | 0 | 16 | -590911672
| PP |  | štítek plastový - čísla svodů | [15 empty] | PP | 2
3 | K | SIL 1 | demontáž stávající jímací soustavy, vč.svodů(zemnící soustava zůstane zachovaná) vč.ekologické likvidace | hod | 16 |  | 0 | Vlastní |  |  | základní |  | 0 | 0 | 0 | 0 | 0 | 16 | K | 2 |  |  |  | ROZPOCET | 0 | 0 | 0 | 0 | 0 | 1 | 0 | 16 | 2
| PP |  | demontáž stávající jímací soustavy, vč.svodů(zemnící soustava zůstane zachovaná) | [15 empty] | PP | 2
4 | K | 210220101 | Montáž hromosvodného vedení svodových vodičů s podpěrami průměru do 10 mm | m | 320 |  | 0 | CS ÚRS 2018 02 |  |  | základní |  | 0 | 0 | 0 | 0 | 0 | 16 | K | 2 |  |  |  | ROZPOCET | 0 | 0 | 0 | 0 | 0 | 1 | 0 | 16 | 1262502784
| PP |  | Montáž hromosvodného vedení svodových vodičů s podpěrami, průměru do 10 mm | [15 empty] | PP | 2
5 | M | 35441072 | drát pro hromosvod FeZn D 8mm | kg | 128 |  | 0 | CS ÚRS 2018 02 |  |  | základní |  | 0 | 0.001 | 0.128 | 0 | 0 | 32 | M | 2 |  |  |  | ROZPOCET | 0 | 0 | 0 | 0 | 0 | 1 | 0 | 16 | -1684263674
| PP |  | drát pro hromosvod FeZn D 8mm | [15 empty] | PP | 2
| VV |  | 320*0,4 'Přepočtené koeficientem množství |  | 128 | [13 empty] | VV | 2 | 2 | False | 1 | ROZPOCET
6 | K | 210220302 | Montáž svorek hromosvodných se 3 a více šrouby | kus | 36 |  | 0 | CS ÚRS 2018 02 |  |  | základní |  | 0 | 0 | 0 | 0 | 0 | 16 | K | 2 |  |  |  | ROZPOCET | 0 | 0 | 0 | 0 | 0 | 1 | 0 | 16 | 1239843153
| PP |  | Montáž hromosvodného vedení svorek se 3 a vícešrouby | [15 empty] | PP | 2
7 | M | 35441875 | svorka křížová pro vodič D 6-10 mm | kus | 25 |  | 0 | CS ÚRS 2018 02 |  |  | základní |  | 0 | 0.00016 | 0.004 | 0 | 0 | 32 | M | 2 |  |  |  | ROZPOCET | 0 | 0 | 0 | 0 | 0 | 1 | 0 | 16 | -1667285683
| PP |  | svorka křížová pro vodič D 6-10 mm | [15 empty] | PP | 2
8 | M | 35441895 | svorka připojovací k připojení kovových částí | kus | 6 |  | 0 | CS ÚRS 2018 02 |  |  | základní |  | 0 | 0.00016 | 0.00096 | 0 | 0 | 32 | M | 2 |  |  |  | ROZPOCET | 0 | 0 | 0 | 0 | 0 | 1 | 0 | 16 | -362408710
| PP |  | svorka připojovací k připojení kovových částí | [15 empty] | PP | 2
9 | M | 35441925 | svorka zkušební pro lano D 6-12 mm, FeZn | kus | 5 |  | 0 | CS ÚRS 2018 02 |  |  | základní |  | 0 | 0.0002 | 0.001 | 0 | 0 | 32 | M | 2 |  |  |  | ROZPOCET | 0 | 0 | 0 | 0 | 0 | 1 | 0 | 16 | 1125832399
| PP |  | svorka zkušební pro lano D 6-12 mm, FeZn | [15 empty] | PP | 2
10 | K | 210220211 | Montáž tyčí jímacích délky do 3 m na konstrukci dřevěnou | kus | 7 |  | 0 | CS ÚRS 2018 02 |  |  | základní |  | 0 | 0 | 0 | 0 | 0 | 16 | K | 2 |  |  |  | ROZPOCET | 0 | 0 | 0 | 0 | 0 | 1 | 0 | 16 | 1487104334
| PP |  | Montáž hromosvodného vedení jímacích tyčí délky do 3m na konstrukci dřevěnou | [15 empty] | PP | 2
11 | M | 35441061 | tyč jímací s kovaným hrotem 2000 mm FeZn | kus | 7 |  | 0 | CS ÚRS 2018 02 |  |  | základní |  | 0 | 0.004 | 0.028 | 0 | 0 | 32 | M | 2 |  |  |  | ROZPOCET | 0 | 0 | 0 | 0 | 0 | 1 | 0 | 16 | -1711475195
| PP |  | tyč jímací s kovaným hrotem 2000 mm FeZn | [15 empty] | PP | 2
12 | K | 210220372 | Montáž ochranných prvků - úhelníků nebo trubek do zdiva | kus | 5 |  | 0 | CS ÚRS 2018 02 |  |  | základní |  | 0 | 0 | 0 | 0 | 0 | 16 | K | 2 |  |  |  | ROZPOCET | 0 | 0 | 0 | 0 | 0 | 1 | 0 | 16 | 1495689501
| PP |  | Montáž hromosvodného vedení ochranných prvků a doplňků úhelníků nebo trubek s držáky do zdiva | [15 empty] | PP | 2
13 | M | 35441830 | úhelník ochranný na ochranu svodu - 1700 mm, FeZn | kus | 5 |  | 0 | CS ÚRS 2018 02 |  |  | základní |  | 0 | 0.0042 | 0.021 | 0 | 0 | 32 | M | 2 |  |  |  | ROZPOCET | 0 | 0 | 0 | 0 | 0 | 1 | 0 | 16 | 823091444
| PP |  | úhelník ochranný na ochranu svodu - 1700 mm, FeZn | [15 empty] | PP | 2
14 | K | SIL 10 | tvarování mont.dílu | ks | 25 |  | 0 | Vlastní |  |  | základní |  | 0 | 0 | 0 | 0 | 0 | 16 | K | 2 |  |  |  | ROZPOCET | 0 | 0 | 0 | 0 | 0 | 1 | 0 | 16 | 20
| PP |  | tvarování mont.dílu | [15 empty] | PP | 2
15 | K | SIL 11 | pravidelná revizní zpráva | hod | 7 |  | 0 | Vlastní |  |  | základní |  | 0 | 0 | 0 | 0 | 0 | 16 | K | 2 |  |  |  | ROZPOCET | 0 | 0 | 0 | 0 | 0 | 1 | 0 | 16 | 22
| PP |  | pravidelná revizní zpráva | [15 empty] | PP | 2
| D | D3 | MATERIÁLY OCHRANA PŘED BLESKEM |  |  |  | 0 | [5 empty] | 0 |  | 0.846 |  | 0 | 2 | D | 1 |  |  |  | ROZPOCET | [6 empty] | 0
16 | M | SIL 2 | podpěra na ploché střechy plast-štěrk | ks | 294 |  | 0 | Vlastní |  |  | základní |  | 0 | 0 | 0 | 0 | 0 | 32 | M | 2 |  |  |  | ROZPOCET | 0 | 0 | 0 | 0 | 0 | 1 | 0 | 16 | 26
| PP |  | podpěra na ploché střechy plast-štěrk | [15 empty] | PP | 2
17 | M | SIL 3 | podpěra vedení na svod, do zdiva | ks | 26 |  | 0 | Vlastní |  |  | základní |  | 0 | 0 | 0 | 0 | 0 | 32 | M | 2 |  |  |  | ROZPOCET | 0 | 0 | 0 | 0 | 0 | 1 | 0 | 16 | 28
| PP |  | podpěra vedení na svod, do zdiva | [15 empty] | PP | 2
18 | M | 59212115R | podstavec betonový pro tyč do délky 3 m | ks | 6 |  | 0 |  |  |  | základní |  | 0 | 0.141 | 0.846 | 0 | 0 | 32 | M | 2 |  |  |  | ROZPOCET | 0 | 0 | 0 | 0 | 0 | 1 | 0 | 16 | -840154559
| PP |  | podstavec pod telefony železniční betonový 32x17x150 cm | [15 empty] | PP | 2
19 | M | SIL 10 | držák OÚ do zdi 200mm | ks | 10 |  | 0 | Vlastní |  |  | základní |  | 0 | 0 | 0 | 0 | 0 | 32 | M | 2 |  |  |  | ROZPOCET | 0 | 0 | 0 | 0 | 0 | 1 | 0 | 16 | 42
| PP |  | držák OÚ do zdi 200mm | [15 empty] | PP | 2

## S04 - Domov mládeže- osta...
| List obsahuje: |  | 1) Krycí list soupisu | 2) Rekapitulace |  |  | 3) Soupis prací | Zpět na list: | Rekapitulace stavby
{532e62bd-7fed-4534-8506-16f8644cfec8}
2
| KRYCÍ LIST SOUPISU | [8 empty] | v --- níže se nacházejí doplnkové a pomocné údaje k sestavám --- v | [8 empty] | False
Stavba:
Realizace úspor energie - SŠ Obchodu, řemesel a služeb Žamberk
Objekt:
S04 - Domov mládeže- ostatní a vedlejší náklady
| KSO: |  |  |  |  | CC-CZ:
| Místo: |  | Žamberk, Zámecká 1 |  |  | Datum: | 10. 10. 2018
| Zadavatel: |  |  |  |  | IČ:
|  | Střední škola obchodu, řemesel a služeb Žamberk |  |  |  | DIČ:
| Uchazeč: |  |  |  |  | IČ:
DIČ:
| Projektant: |  |  |  |  | IČ:
|  | KIP spol. s r.o., Litomyšl |  |  |  | DIČ:
Poznámka:
| Cena bez DPH | [5 empty] | 0
|  |  | Základ daně |  |  | Sazba daně | Výše daně
| DPH | základní | 0 |  |  | 21% | 0
|  | snížená | 0 |  |  | 15% | 0
|  | zákl. přenesená | 0 |  |  | 21% | 0
|  | sníž. přenesená | 0 |  |  | 15% | 0
|  | nulová | 0 |  |  | 0% | 0
| Cena s DPH |  |  | v | CZK |  | 0
REKAPITULACE ČLENĚNÍ SOUPISU PRACÍ
Stavba:
Realizace úspor energie - SŠ Obchodu, řemesel a služeb Žamberk
Objekt:
S04 - Domov mládeže- ostatní a vedlejší náklady
Místo: |  |  | Žamberk, Zámecká 1 |  |  | Datum: | 10. 10. 2018
Zadavatel: |  |  | Střední škola obchodu, řemesel a služeb Žamberk |  |  | Projektant: | KIP spol. s r.o., Litomyšl
Uchazeč:
Kód dílu - Popis | [6 empty] | Cena celkem [CZK]
Náklady soupisu celkem | [6 empty] | 0 | [12 empty] | -1
| V01 - Průzkumné, geodetické a projektové práce | [5 empty] | 0
| V03 - Zařízení staveniště | [5 empty] | 0
| V04 - Inženýrská činnost | [5 empty] | 0
| V05 - Finanční náklady | [5 empty] | 0
| V06 - Ostatní náklady | [5 empty] | 0
SOUPIS PRACÍ
Stavba:
Realizace úspor energie - SŠ Obchodu, řemesel a služeb Žamberk
Objekt:
S04 - Domov mládeže- ostatní a vedlejší náklady
Místo: |  |  | Žamberk, Zámecká 1 |  |  | Datum: | 10. 10. 2018
Zadavatel: |  |  | Střední škola obchodu, řemesel a služeb Žamberk |  |  | Projektant: | KIP spol. s r.o., Litomyšl
Uchazeč:
PČ | Typ | Kód | Popis | MJ | Množství | J.cena [CZK] | Cena celkem [CZK] | Cenová soustava |  | Poznámka | DPH | J. Nh [h] | Nh celkem [h] | J. hmotnost [t] | Hmotnost celkem [t] | J. suť [t] | Suť Celkem [t]
Náklady soupisu celkem | [6 empty] | 0 | [5 empty] | 0 |  | 0.0099 |  | 0 |  | D | -1 | [7 empty] | 0
| D | V01 | Průzkumné, geodetické a projektové práce |  |  |  | 0 | [5 empty] | 0 |  | 0 |  | 0 | 4 | D | 0 | ROZPOCET | [6 empty] | 0
1 | K | 004111024TR.1 | Dokumentace skutečného provedení dle vyhl. 499/2006 ve třech listinných vyhotoveních +1x na CD-Rom | SOUBOR | 1 |  | 0 | vlastní |  |  | základní |  | 0 | 0 | 0 | 0 | 0 | 4 | K | 1 | ROZPOCET | 0 | 0 | 0 | 0 | 0 | 1 | 0 | 4 | 1917275244
| D | V03 | Zařízení staveniště |  |  |  | 0 | [5 empty] | 0 |  | 0 |  | 0 | 4 | D | 0 | ROZPOCET | [6 empty] | 0
2 | K | 005121010R.1 | Vybudování zařízení staveniště | SOUBOR | 1 |  | 0 | vlastní |  |  | základní |  | 0 | 0 | 0 | 0 | 0 | 4 | K | 1 | ROZPOCET | 0 | 0 | 0 | 0 | 0 | 1 | 0 | 4 | -2017265666
3 | K | 005121020R.1 | Provoz zařízení staveniště | SOUBOR | 1 |  | 0 | vlastní |  |  | základní |  | 0 | 0 | 0 | 0 | 0 | 4 | K | 1 | ROZPOCET | 0 | 0 | 0 | 0 | 0 | 1 | 0 | 4 | -652723441
4 | K | 005121030R.1 | Odstranění zařízení staveniště | SOUBOR | 1 |  | 0 | vlastní |  |  | základní |  | 0 | 0 | 0 | 0 | 0 | 4 | K | 1 | ROZPOCET | 0 | 0 | 0 | 0 | 0 | 1 | 0 | 4 | -316564887
5 | K | 005121040R.1 | Poplatek za zábor (pronájem) pozemků ve vlastnictví třetích osob | SOUBOR | 1 |  | 0 | vlastní |  |  | základní |  | 0 | 0 | 0 | 0 | 0 | 4 | K | 1 | ROZPOCET | 0 | 0 | 0 | 0 | 0 | 1 | 0 | 4 | -1134546965
| PP |  | nájem 4 Kč/m2 den (80 m2) | [15 empty] | PP | 1
| D | V04 | Inženýrská činnost |  |  |  | 0 | [5 empty] | 0 |  | 0 |  | 0 | 4 | D | 0 | ROZPOCET | [6 empty] | 0
6 | K | 043194000R.1 | Provádění průběžných testů a komplexních zkoušek dle plánu řízení a kontroly jakosti, | SOUBOR | 1 |  | 0 | vlastní |  |  | základní |  | 0 | 0 | 0 | 0 | 0 | 4 | K | 1 | ROZPOCET | 0 | 0 | 0 | 0 | 0 | 1 | 0 | 4 | -1338059849
| D | V05 | Finanční náklady |  |  |  | 0 | [5 empty] | 0 |  | 0.0099 |  | 0 | 4 | D | 0 | ROZPOCET | [6 empty] | 0
7 | K | 005261012TR.1 | Náklady spojené s pojištěním odpovědnosti za škodu jak je uvedeno v návrhu smlouvy o dílo | SOUBOR | 1 |  | 0 | vlastní |  |  | základní |  | 0 | 0 | 0 | 0 | 0 | 4 | K | 1 | ROZPOCET | 0 | 0 | 0 | 0 | 0 | 1 | 0 | 4 | 1990666381
8 | K | 005261024TR.1 | Náklady spojené se zříz. bankovní záruky po dobu záruč. dob jak je uvedeno v návrhu smlouvy o dílo | SOUBOR | 1 |  | 0 | vlastní |  |  | základní |  | 0 | 0 | 0 | 0 | 0 | 4 | K | 1 | ROZPOCET | 0 | 0 | 0 | 0 | 0 | 1 | 0 | 4 | 1248993518
9 | K | 005261024TR.2 | Náklady spojené se zříz. bankovní záruky po dobu realizace stavby | SOUBOR | 1 |  | 0 |  |  |  | základní |  | 0 | 0 | 0 | 0 | 0 | 4 | K | 1 | ROZPOCET | 0 | 0 | 0 | 0 | 0 | 1 | 0 | 4 | -1218122763
| D | V06 | Ostatní náklady |  |  |  | 0 | [5 empty] | 0 |  | 0.0099 |  | 0 | 1 | D | 1 | ROZPOCET | [6 empty] | 0
10 | K | 460010025R | Vytyčení trasy inž. sítí, ochrana stávajících vedení a zařízení před poškozením | soubor | 1 |  | 0 | vlastní |  |  | základní |  | 0 | 0.0099 | 0.0099 | 0 | 0 | 4 | K | 2 | ROZPOCET | 0 | 0 | 0 | 0 | 0 | 1 | 0 | 4 | -1042612355
| PP |  | Vytyčení trasy inž. sítí, ochrana stávajících vedení a zařízení před poškozením | [15 empty] | PP | 2
11 | K | 742360203R | D+M velkoplošného celobarevného informačního panelu 45*60 cm k označení staveniště po dobu stavby | soubor | 1 |  | 0 | vlastní |  |  | základní |  | 0 | 0 | 0 | 0 | 0 | 4 | K | 2 | ROZPOCET | 0 | 0 | 0 | 0 | 0 | 1 | 0 | 4 | 1073643798
| PP |  | D+M velkoplošného celobarevného informačního panelu 45*60 cm k označení staveniště po dobu stavby | [15 empty] | PP | 2

## Pokyny pro vyplnění
Struktura údajů, formát souboru a metodika pro zpracování
Struktura
Soubor je složen ze záložky Rekapitulace stavby a záložek s názvem soupisu prací pro jednotlivé objekty ve formátu XLSX. Každá ze záložek přitom obsahuje
ještě samostatné sestavy vymezené orámovaním a nadpisem sestavy.
Rekapitulace stavby obsahuje sestavu Rekapitulace stavby a Rekapitulace objektů stavby a soupisů prací.
V sestavě Rekapitulace stavby jsou uvedeny informace identifikující předmět veřejné zakázky na stavební práce, KSO, CC-CZ, CZ-CPV, CZ-CPA a rekapitulaci
celkové nabídkové ceny uchazeče.
V sestavě Rekapitulace objektů stavby a soupisů prací je uvedena rekapitulace stavebních objektů, inženýrských objektů, provozních souborů,
vedlejších a ostatních nákladů a ostatních nákladů s rekapitulací nabídkové ceny za jednotlivé soupisy prací. Na základě údaje Typ je možné
identifikovat, zda se jedná o objekt nebo soupis prací pro daný objekt:
|  | STA | Stavební objekt pozemní
|  | ING | Stavební objekt inženýrský
|  | PRO | Provozní soubor
|  | VON | Vedlejší a ostatní náklady
|  | OST | Ostatní
|  | Soupis | Soupis prací pro daný typ objektu
Soupis prací pro jednotlivé objekty obsahuje sestavy Krycí list soupisu, Rekapitulace členění soupisu prací, Soupis prací. Za soupis prací může být považován
i objekt stavby v případě, že neobsahuje podřízenou zakázku.
Krycí list soupisu obsahuje rekapitulaci informací o předmětu veřejné zakázky ze sestavy Rekapitulace stavby, informaci o zařazení objektu do KSO,
CC-CZ, CZ-CPV, CZ-CPA a rekapitulaci celkové nabídkové ceny uchazeče za aktuální soupis prací.
Rekapitulace členění soupisu prací obsahuje rekapitulaci soupisu prací ve všech úrovních členění soupisu tak, jak byla tato členění použita (např.
stavební díly, funkční díly, případně jiné členění) s rekapitulací nabídkové ceny.
Soupis prací obsahuje položky veškerých stavebních nebo montážních prací, dodávek materiálů a služeb nezbytných pro zhotovení stavebního objektu,
inženýrského objektu, provozního souboru, vedlejších a ostatních nákladů.
Pro položky soupisu prací se zobrazují následující informace:
|  | PČ |  | Pořadové číslo položky v aktuálním soupisu
|  | TYP |  | Typ položky: K - konstrukce, M - materiál, PP - plný popis, PSC - poznámka k souboru cen, P - poznámka k položce, VV - výkaz výměr
|  | Kód |  | Kód položky
|  | Popis |  | Zkrácený popis položky
|  | MJ |  | Měrná jednotka položky
|  | Množství |  | Množství v měrné jednotce
|  | J.cena |  | Jednotková cena položky. Zadaní může obsahovat namísto J.ceny sloupce J.materiál a J.montáž, jejichž součet definuje
J.cenu položky.
|  | Cena celkem |  | Celková cena položky daná jako součin množství a j.ceny
|  | Cenová soustava |  | Příslušnost položky do cenové soustavy
Ke každé položce soupisu prací se na samostatných řádcích může zobrazovat:
Plný popis položky
Poznámka k souboru cen a poznámka zadavatele
Výkaz výměr
Pokud je k řádku výkazu výměr evidovaný údaj ve sloupci Kód, jedná se o definovaný odkaz, na který se může odvolávat výkaz výměr z jiné položky.
Metodika pro zpracování
Jednotlivé sestavy jsou v souboru provázány. Editovatelné pole jsou zvýrazněny žlutým podbarvením, ostatní pole neslouží k editaci a nesmí být jakkoliv
modifikovány.
Uchazeč je pro podání nabídky povinen vyplnit žlutě podbarvená pole:
Pole Uchazeč v sestavě Rekapitulace stavby - zde uchazeč vyplní svůj název (název subjektu)
Pole IČ a DIČ v sestavě Rekapitulace stavby - zde uchazeč vyplní svoje IČ a DIČ
Datum v sestavě Rekapitulace stavby - zde uchazeč vyplní datum vytvoření nabídky
J.cena = jednotková cena v sestavě Soupis prací o maximálním počtu desetinných míst uvedených v poli
- pokud sestavy soupisů prací obsahují pole J.cena, musí být všechna tato pole vyplněna nenulovými kladnými číslicemi
Poznámka - nepovinný údaj pro položku soupisu
V případě, že sestavy soupisů prací neobsahují pole J.cena, potom ve všech soupisech prací obsahují pole:
- J.materiál - jednotková cena materiálu
- J.montáž - jednotková cena montáže
Uchazeč je v tomto případě povinen vyplnit všechna pole J.materiál a pole J.montáž nenulovými kladnými číslicemi. V případech, kdy položka
neobsahuje žádný materiál je přípustné, aby pole J.materiál bylo vyplněno nulou. V případech, kdy položka neobsahuje žádnou montáž je přípustné,
aby pole J.montáž bylo vyplněno nulou. Není však přípustné, aby obě pole - J.materiál, J.Montáž byly u jedné položky vyplněny nulou.
Rekapitulace stavby
Název |  |  | Povinný |  | Popis | Typ | Max. počet
atributu |  |  | (A/N) |  |  |  | znaků
Kód |  |  | A |  | Kód stavby | String | 20
Stavba |  |  | A |  | Název stavby | String | 120
Místo |  |  | N |  | Místo stavby | String | 50
Datum |  |  | A |  | Datum vykonaného exportu | Date
KSO |  |  | N |  | Klasifikace stavebního objektu | String | 15
CC-CZ |  |  | N |  | Klasifikace stavbeních děl | String | 15
CZ-CPV |  |  | N |  | Společný slovník pro veřejné zakázky | String | 20
CZ-CPA |  |  | N |  | Klasifikace produkce podle činností | String | 20
Zadavatel |  |  | N |  | Zadavatel zadaní | String | 50
IČ |  |  | N |  | IČ zadavatele zadaní | String | 20
DIČ |  |  | N |  | DIČ zadavatele zadaní | String | 20
Uchazeč |  |  | N |  | Uchazeč veřejné zakázky | String | 50
Projektant |  |  | N |  | Projektant | String | 50
Poznámka |  |  | N |  | Poznámka k zadání | String | 255
Sazba DPH |  |  | A |  | Rekapitulace sazeb DPH u položek soupisů | eGSazbaDph
Základna DPH |  |  | A |  | Základna DPH určena součtem celkové ceny z položek soupisů | Double
Hodnota DPH |  |  | A |  | Hodnota DPH | Double
Cena bez DPH |  |  | A |  | Celková cena bez DPH za celou stavbu. Sčítává se ze všech listů. | Double
Cena s DPH |  |  | A |  | Celková cena s DPH za celou stavbu | Double
Rekapitulace objektů stavby a soupisů prací
Název |  |  | Povinný |  | Popis | Typ | Max. počet
atributu |  |  | (A/N) |  |  |  | znaků
Kód |  |  | A |  | Přebírá se z Rekapitulace stavby | String | 20
Stavba |  |  | A |  | Přebírá se z Rekapitulace stavby | String | 120
Místo |  |  | N |  | Přebírá se z Rekapitulace stavby | String | 50
Datum |  |  | A |  | Přebírá se z Rekapitulace stavby | Date
Zadavatel |  |  | N |  | Přebírá se z Rekapitulace stavby | String | 50
Projektant |  |  | N |  | Přebírá se z Rekapitulace stavby | String | 50
Uchazeč |  |  | N |  | Přebírá se z Rekapitulace stavby | String | 50
Kód |  |  | A |  | Kód objektu | String | 20
Objektu, Soupis prací |  |  | A |  | Název objektu | String | 120
Cena bez DPH |  |  | A |  | Cena bez DPH za daný objekt | Double
Cena s DPH |  |  | A |  | Cena spolu s DPH za daný objekt | Double
Typ |  |  | A |  | Typ zakázky | eGTypZakazky
Krycí list soupisu
Název |  |  | Povinný |  | Popis | Typ | Max. počet
atributu |  |  | (A/N) |  |  |  | znaků
Stavba |  |  | A |  | Přebírá se z Rekapitulace stavby | String | 120
Objekt |  |  | A |  | Kód a název objektu | String | 20 + 120
Soupis |  |  | A |  | Kód a název soupisu | String | 20 + 120
KSO |  |  | N |  | Klasifikace stavebního objektu | String | 15
CC-CZ |  |  | N |  | Klasifikace stavbeních děl | String | 15
CZ-CPV |  |  | N |  | Společný slovník pro veřejné zakázky | String | 20
CZ-CPA |  |  | N |  | Klasifikace produkce podle činností | String | 20
Místo |  |  | N |  | Přebírá se z Rekapitulace stavby | String | 50
Zadavatel |  |  | N |  | Přebírá se z Rekapitulace stavby | String | 50
Uchazeč |  |  | N |  | Přebírá se z Rekapitulace stavby | String | 50
Projektant |  |  | N |  | Přebírá se z Rekapitulace stavby | String | 50
Poznámka |  |  | N |  | Poznámka k soupisu prací | String | 255
Sazba DPH |  |  | A |  | Rekapitulace sazeb DPH na položkách aktuálního soupisu | eGSazbaDph
Základna DPH |  |  | A |  | Základna DPH určena součtem celkové ceny z položek aktuálního soupisu | Double
Hodnota DPH |  |  | A |  | Hodnota DPH | Double
Cena bez DPH |  |  | A |  | Cena bez DPH za daný soupis | Double
Cena s DPH |  |  | A |  | Cena s DPH za daný soupis | Double
Rekapitulace členění soupisu prací
Název |  |  | Povinný |  | Popis | Typ | Max. počet
atributu |  |  | (A/N) |  |  |  | znaků
Stavba |  |  | A |  | Přebírá se z Rekapitulace stavby | String | 120
Objekt |  |  | A |  | Kód a název objektu, přebírá se z Krycího listu soupisu | String | 20 + 120
Soupis |  |  | A |  | Kód a název objektu, přebírá se z Krycího listu soupisu | String | 20 + 120
Místo |  |  | N |  | Přebírá se z Rekapitulace stavby | String | 50
Datum |  |  | A |  | Přebírá se z Rekapitulace stavby | Date
Zadavatel |  |  | N |  | Přebírá se z Rekapitulace stavby | String | 50
Projektant |  |  | N |  | Přebírá se z Rekapitulace stavby | String | 50
Uchazeč |  |  | N |  | Přebírá se z Rekapitulace stavby | String | 50
Kód dílu - Popis |  |  | A |  | Kód a název dílu ze soupisu | String | 20 + 100
Cena celkem |  |  | A |  | Cena celkem za díl ze soupisu | Double
Soupis prací
Název |  |  | Povinný |  | Popis | Typ | Max. počet
atributu |  |  | (A/N) |  |  |  | znaků
Stavba |  |  | A |  | Přebírá se z Rekapitulace stavby | String | 120
Objekt |  |  | A |  | Kód a název objektu | String | 20 + 120
Soupis |  |  | A |  | Přebírá se z Krycího listu soupisu | String | 20 + 120
Místo |  |  | N |  | Přebírá se z Krycího listu soupisu | String | 50
Datum |  |  | A |  | Přebírá se z Krycího listu soupisu | Date
Zadavatel |  |  | N |  | Přebírá se z Krycího listu soupisu | String | 50
Projektant |  |  | N |  | Přebírá se z Krycího listu soupisu | String | 50
Uchazeč |  |  | N |  | Přebírá se z Krycího listu soupisu | String | 50
PČ |  |  | A |  | Pořadové číslo položky soupisu | Long
Typ |  |  | A |  | Typ položky soupisu | eGTypPolozky | 1
Kód |  |  | A |  | Kód položky ze soupisu | String | 20
Popis |  |  | A |  | Popis položky ze soupisu | String | 255
MJ |  |  | A |  | Měrná jednotka položky | String | 10
Množství |  |  | A |  | Množství položky soupisu | Double
J.Cena |  |  | A |  | Jednotková cena položky | Double
Cena celkem |  |  | A |  | Cena celkem vyčíslena jako J.Cena * Množství | Double
Cenová soustava |  |  | N |  | Zařazení položky do cenové soustavy | String | 50
p |  |  | N |  | Poznámka položky ze soupisu | Memo
psc |  |  | N |  | Poznámka k souboru cen ze soupisu | Memo
pp |  |  | N |  | Plný popis položky ze soupisu | Memo
vv |  |  | N |  | Výkaz výměr (figura, výraz, výměra) ze soupisu | Text,Text,Double | 20, 150
DPH |  |  | A |  | Sazba DPH pro položku | eGSazbaDPH
Hmotnost |  |  | A |  | Hmotnost položky ze soupisu | Double
Suť |  |  | A |  | Suť položky ze soupisu | Double
Nh |  |  | N |  | Normohodiny položky ze soupisu | Double
Datová věta
Typ věty |  |  | Hodnota |  | Význam
eGSazbaDPH |  |  | základní |  | Základní sazba DPH
|  |  | snížená |  | Snížená sazba DPH
|  |  | nulová |  | Nulová sazba DPH
|  |  | zákl. přenesená |  | Základní sazba DPH přenesená
|  |  | sníž. přenesená |  | Snížená sazba DPH přenesená
eGTypZakazky |  |  | STA |  | Stavební objekt
|  |  | PRO |  | Provozní soubor
|  |  | ING |  | Inženýrský objekt
|  |  | VON |  | Vedlejší a ostatní náklady
|  |  | OST |  | Ostatní náklady
eGTypPolozky |  |  | 1 |  | Položka typu HSV
|  |  | 2 |  | Položka typu PSV
|  |  | 3 |  | Položka typu M
|  |  | 4 |  | Položka typu OST