## Kryci list
Položkový výkaz výměr
Zakázka
Číslo zakázky
Zakázka | Speciální ZŠ, MŠ a praktická škola Pardubice - Rekonstrukce oken
Klasifikace
Fáze | Položkový výkaz výměr
Komentář
Verze
Popis | Položkový výkaz výměr 10/2018
Komentář
Firmy
Typ Firmy | Název
Projektant | BOGUAJ Stavební inženýrství, s.r.o.
Kameničky 41, 539 41 Kameničky
IČ: 287 80 736

## Rekapitulace
_
21 | Popis | Cena | Hmotnost | DPH | Cena s DPH
#N/A
| Budova školy: Průčelí jižní, východní, severní a západní |  | 59.5822
| 003: Svislé konstrukce |  | 26.0216
| 004: Vodorovné konstrukce |  | 1.1965
| 006: Úpravy povrchu |  | 27.057
| 009: Ostatní konstrukce a práce |  | 0.63299
099: Přesun hmot HSV
740: Silnoproud, slaboproud
762: Konstrukce tesařské
| 763: Konstrukce montované |  | 0.55555
764: Konstrukce klempířské
| 766: Konstrukce truhlářské |  | 0.5967
767: Konstrukce zámečnické
771: Podlahy z dlaždic
| 776: Podlahy povlakové |  | 0.44256
781: Obklady keramické
| 783: Nátěry |  | 0.001344
| 784: Malby |  | 3.0779
786: Čalounické úpravy
VRN: Vedlejší rozpočtové náklady
0 | Celkem (bez DPH) | 0
| DPH | 0
0
0
| Celkem (včetně DPH) | 0

## Zakazka
[5 empty] | Poř. | Typ | Kód | Alter. kód | Popis | MJ | Výměra | Ztratné | Výměra | Jedn. cena | Cena | Jedn. hmotn. | Hmotnost | Jedn. suť | Suť | Sazba DPH | DPH | Cena s DPH | Komentář | Objekt | Oddíl
[9 empty] | Budova školy: Průčelí jižní, východní, severní a západní | [5 empty] | 0 |  | 59.5822 |  | 44.8814 | _ | 0 | 0
[9 empty] | 003: Svislé konstrukce | [5 empty] | 0 |  | 26.0216 |  | 0 | _ | 0 | 0
##T2##N_Catalog_catGUID | ##T2##PRO_ITEM_catID | ##T2##PRO_ITEM_iteCode | ##T2##PRO_ITEM_szvCode | ##T2##PRO_ITEM_tevCode | 1 | SP | 311272123 |  | Zdivo nosné tl 200 mm z pórobetonových přesných hladkých tvárnic Ytong hmotnosti 500 kg/m3 | m3 | 23.82 |  | 23.82 | 0 | 0 | 0.7497 | 17.8579 |  | 0 | 21 | 0 | 0 |  | Budova školy | 003
[9 empty] | meziokenní pilíře 1.np- východní průčelí; 0,3*0,2*2,5*2+0,6*0,2*2,5*9+0,6*0,2*2+0,9*0,2*2,5 |  | 3.69 | [8 empty] | _
[9 empty] | meziokenní pilíře 2.np- východní průčelí; 0,3*0,2*2,5*2+0,6*0,2*2,5*9+0,6*0,2*2+0,9*0,2*2,5 |  | 3.69 | [8 empty] | _
[9 empty] | meziokenní pilíře 3.np- východní průčelí; 0,3*0,2*2,5*2+0,6*0,2*2,5*9+0,6*0,2*2+0,9*0,2*2,5 |  | 3.69 | [8 empty] | _
[9 empty] | meziokenní pilíře 1.np- západní průčelí;0,3*0,2*2,5*2+0,95*0,2*2,5*2+0,3*0,2*2,5*2+0,6*0,2*2,5*9 |  | 4.25 | [8 empty] | _
[9 empty] | meziokenní pilíře 2.np- západní průčelí;0,3*0,2*2,5*2+0,95*0,2*2,5*2+0,3*0,2*2,5*2+0,6*0,2*2,5*9 |  | 4.25 | [8 empty] | _
[9 empty] | meziokenní pilíře 3.np- západní průčelí;0,3*0,2*2,5*2+0,95*0,2*2,5*2+0,3*0,2*2,5*2+0,6*0,2*2,5*9 |  | 4.25 | [8 empty] | _
[5 empty] | 2 | SP | 311272323 |  | Zdivo nosné tl 300 mm z pórobetonových přesných hladkých tvárnic Ytong hmotnosti 500 kg/m3 | m3 | 5.62 |  | 5.62 | 0 | 0 | 0.70297 | 3.9507 |  | 0 | 21 | 0 | 0 |  | Budova školy | 003
[9 empty] | parapetní panel-východ; 8,4*0,3*0,9-2,4*0,3*0,9 |  | 1.62 | [8 empty] | _
[9 empty] | Případné dozdívky poškozeného panelu; 2 |  | 2 | [8 empty] | _
[9 empty] | Případné dozdívky poškozeného panelu-západ; 2 |  | 2 | [8 empty] | _
[5 empty] | 3 | SP | 311272423 |  | Zdivo nosné tl 375 mm z pórobetonových přesných hladkých tvárnic Ytong hmotnosti 500 kg/m3 | m3 | 5.94 |  | 5.94 | 0 | 0 | 0.70927 | 4.2131 |  | 0 | 21 | 0 | 0 |  | Budova školy | 003
[9 empty] | dozdívky-sever-přízemí; 0,375*(0,7*2,4*2+0,4*2,4*2) |  | 1.98 | [8 empty] | _
[9 empty] | dozdívky-sever-patro; 0,375*(0,7*2,4*2+0,4*2,4*2) |  | 1.98 | [8 empty] | _
[9 empty] | dozdívky-sever-II.patro; 0,375*(0,7*2,4*2+0,4*2,4*2) |  | 1.98 | [8 empty] | _
[11 empty] | 0 | [8 empty] | _
_
[9 empty] | 004: Vodorovné konstrukce | [5 empty] | 0 |  | 1.1965 |  | 0 | _ | 0 | 0
[5 empty] | 4 | SP | 417321313 |  | Ztužující pásy a věnce ze ŽB tř. C 16/20 | m3 | 0.504 | 0 | 0.504 | 0 | 0 | 2.2565 | 1.1373 |  | 0 | 21 | 0 | 0 |  | Budova školy | 004
[9 empty] | Věnec po vyzděný parapet; 8,4*0,3*0,2 |  | 0.504 | [8 empty] | _
[11 empty] | 0 | [8 empty] | _
[5 empty] | 5 | SP | 417351115 |  | Zřízení bednění ztužujících věnců | m2 | 3.36 | 0 | 3.36 | 0 | 0 | 0.00519 | 0.017438 |  | 0 | 21 | 0 | 0 |  | Budova školy | 004
[9 empty] | bednění věnce po vyzdívku; 8,4*0,2*2 |  | 3.36 | [8 empty] | _
[11 empty] | 0 | [8 empty] | _
[5 empty] | 6 | SP | 417351116 |  | Odstranění bednění ztužujících věnců | m2 | 3.36 | 0 | 3.36 | 0 | 0 |  | 0 |  | 0 | 21 | 0 | 0 |  | Budova školy | 004
[5 empty] | 7 | SP | 417361821 |  | Výztuž ztužujících pásů a věnců betonářskou ocelí 10 505 | t | 0.039738 | 0 | 0.039738 | 0 | 0 | 1.0526 | 0.041827 |  | 0 | 21 | 0 | 0 |  | Budova školy | 004
[9 empty] | výztuž věnce; 0,000888*4*9+35*1*0,000222 |  | 0.039738 | [8 empty] | _
_
[9 empty] | 006: Úpravy povrchu | [5 empty] | 0 |  | 27.057 |  | 0 | _ | 0 | 0
[5 empty] | 8 | SP | 612325302 |  | Vápenocementová štuková omítka ostění nebo nadpraží - ostění a nadpraží oken bez dozdívek | m2 | 224.77 |  | 224.77 | 0 | 0 | 0.03358 | 7.5478 |  | 0 | 21 | 0 | 0 |  | Budova školy | 006
[9 empty] | 1np-jih, východ, sever; 0,25*2*(2,4+3,12*2+3,34+3,2*2+0,9+2,4*2+2,4+0,9*2+0,8*2+1*4+2,4*3+2,5*2*9) |  | 43.04 | [8 empty] | _
[9 empty] | 2np-jih, východ, sever; 0,25*2*(2,4+3,12*2+3,34+3,2*2+0,9+2,4*2+2,4+0,9*2+0,8*2+1*4+2,4*3+2,5*2*9) |  | 43.04 | [8 empty] | _
[9 empty] | 3np-jih, východ, sever; 0,25*2*(2,4+3,12*2+3,34+3,2*2+0,9+2,4*2+2,4+0,9*2+0,8*2+1*4+2,4*3+2,5*2*9) |  | 43.04 | [8 empty] | _
[9 empty] | 30 |  | 30 | [8 empty] | _
[9 empty] | západ |  | 0 | [8 empty] | _
[9 empty] | 1np; 1,2*0,25*2*2+3,3*0,25*2*2*2+1,5*0,25*2+2,1*0,25*2*2+2,2*0,25*2+1,5*0,25*2*2 |  | 13.25 | [8 empty] | _
[9 empty] | 2np; 1,2*0,25*2*2+3,3*0,25*2*2*2+1,5*0,25*2+2,4*0,25*2*2+2,2*0,25*2+3,25*0,25*2*2 |  | 15.3 | [8 empty] | _
[9 empty] | 2np;1,2*0,25*2*2+3,3*0,25*2*2*2+1,5*0,25*2+2,4*0,25*2*2+2,2*0,25*2+5,05*0,25*2*2 |  | 17.1 | [8 empty] | _
[9 empty] | 20 |  | 20 | [8 empty] | _
[5 empty] | 9 | SP | 612471413 |  | Tenkovrstvá úprava vnitřních stěn tl do 3 mm aktivovaným štukem s disperzní přilnavou přísadou | m2 | 457.65 |  | 457.65 | 0 | 0 | 0.00474 | 2.1693 |  | 0 | 21 | 0 | 0 |  | Budova školy | 006
[9 empty] | meziokenní pilíře-vnitřní líc - východ, sever-1np;2,5*(0,3*2+0,6*9+0,6*2+0,9+0,3*2*10+0,3*2*2)+8,4*0,8-2,4*0,8+0,8*0,3*2 |  | 43.53 | [8 empty] | _
[9 empty] | meziokenní pilíře-vnitřní líc - východ, sever-2.np; 2,5*(0,3*2+0,6*9+0,6*2+0,9+0,3*2*10+0,3*2*2) |  | 38.25 | [8 empty] | _
[9 empty] | meziokenní pilíře-vnitřní líc - východ, sever-3.np; 2,5*(0,3*2+0,6*9+0,6*2+0,9+0,3*2*10+0,3*2*2) |  | 38.25 | [8 empty] | _
[9 empty] | sever-1 np; 2,5*(0,7*2+0,3*2+0,4+0,3*2*2) |  | 9 | [8 empty] | _
[9 empty] | sever-2 np; 2,5*(0,7*2+0,3*2+0,4+0,3*2*2) |  | 9 | [8 empty] | _
[9 empty] | sever-3 np; 2,5*(0,7*2+0,3*2+0,4+0,3*2*2) |  | 9 | [8 empty] | _
[9 empty] | nadpraží; 30*0,3*3+8,4*0,3*3 |  | 34.56 | [8 empty] | _
[9 empty] | 40 |  | 40 | [8 empty] | _
[9 empty] | západ |  | 0 | [8 empty] | _
[9 empty] | meziokenní pilíře-vnitřní líc - západní strana-1np;2,5*(0,3*2+0,6*9+0,3*2+0,9*2+0,3*2*10+0,3*2*3) |  | 40.5 | [8 empty] | _
[9 empty] | meziokenní pilíře-vnitřní líc - západní strana-2.np;2,5*(0,3*2+0,6*9+0,3*2+0,9*2+0,3*2*10+0,3*2*3) |  | 40.5 | [8 empty] | _
[9 empty] | meziokenní pilíře-vnitřní líc - západní strana-3.np;2,5*(0,3*2+0,6*9+0,3*2+0,9*2+0,3*2*10+0,3*2*3) |  | 40.5 | [8 empty] | _
[9 empty] | nadpraží;(30*0,3+8,4*0,3)*3 |  | 34.56 | [8 empty] | _
[9 empty] | 80 |  | 80 | [8 empty] | _
[11 empty] | 0 | [8 empty] | _
[5 empty] | 10 | SP | 612481118 |  | Potažení vnitřních stěn sklovláknitým pletivem vtlačením do tmele | m2 | 457.65 |  | 457.65 | 0 | 0 | 0.00469 | 2.1464 |  | 0 | 21 | 0 | 0 |  | Budova školy | 006
[9 empty] | meziokenní pilíře-vnitřní líc - východ-1np;2,5*(0,3*2+0,6*9+0,6*2+0,9+0,3*2*10+0,3*2*2)+8,4*0,8-2,4*0,8+0,8*0,3*2 |  | 43.53 | [8 empty] | _
[9 empty] | meziokenní pilíře-vnitřní líc - východ-2.np; 2,5*(0,3*2+0,6*9+0,6*2+0,9+0,3*2*10+0,3*2*2) |  | 38.25 | [8 empty] | _
[9 empty] | meziokenní pilíře-vnitřní líc - východ-3.np; 2,5*(0,3*2+0,6*9+0,6*2+0,9+0,3*2*10+0,3*2*2) |  | 38.25 | [8 empty] | _
[9 empty] | sever-1 np; 2,5*(0,7*2+0,3*2+0,4+0,3*2*2) |  | 9 | [8 empty] | _
[9 empty] | sever-2 np; 2,5*(0,7*2+0,3*2+0,4+0,3*2*2) |  | 9 | [8 empty] | _
[9 empty] | sever-3 np; 2,5*(0,7*2+0,3*2+0,4+0,3*2*2) |  | 9 | [8 empty] | _
[9 empty] | nadpraží; 30*0,3*3+8,4*0,3*3 |  | 34.56 | [8 empty] | _
[9 empty] | 40 |  | 40 | [8 empty] | _
[9 empty] | západ |  | 0 | [8 empty] | _
[9 empty] | meziokenní pilíře-vnitřní líc - západní strana-1np;2,5*(0,3*2+0,6*9+0,3*2+0,9*2+0,3*2*10+0,3*2*3) |  | 40.5 | [8 empty] | _
[9 empty] | meziokenní pilíře-vnitřní líc - západní strana-2.np;2,5*(0,3*2+0,6*9+0,3*2+0,9*2+0,3*2*10+0,3*2*3) |  | 40.5 | [8 empty] | _
[9 empty] | meziokenní pilíře-vnitřní líc - západní strana-3.np;2,5*(0,3*2+0,6*9+0,3*2+0,9*2+0,3*2*10+0,3*2*3) |  | 40.5 | [8 empty] | _
[9 empty] | nadpraží;(30*0,3+8,4*0,3)*3 |  | 34.56 | [8 empty] | _
[9 empty] | 80 |  | 80 | [8 empty] | _
[11 empty] | 0 | [8 empty] | _
[5 empty] | 11 | SP | 622215113 |  | Oprava kontaktního zateplení stěn z polystyrenových desek tloušťky do 80 mm plochy do 0,5m2 | kus | 70 | 0 | 70 | 0 | 0 | 0.00595 | 0.4165 |  | 0 | 21 | 0 | 0 |  | Budova školy | 006
[9 empty] | sever, jih, východ;30 |  | 30 | [8 empty] | _
[9 empty] | západ;40 |  | 40 | [8 empty] | _
[5 empty] | 12 | SP | 622251101 |  | Příplatek k cenám kontaktního zateplení stěn za použití tepelněizolačních zátek z polystyrenu | m2 | 1384.53 | 0 | 1384.53 | 0 | 0 | 6e-05 | 0.083072 |  | 0 | 21 | 0 | 0 |  | Budova školy | 006
[9 empty] | sever, jih, východ;173,4*0,2*6+46,95*6+77,68*6 |  | 955.86 | [8 empty] | _
[11 empty] | 0 | [8 empty] | _
[9 empty] | západ; 71,445*6 |  | 428.67 | [8 empty] | _
[5 empty] | 13 | SP | 622481118 |  | Potažení vnějších stěn sklovláknitým pletivem vtlačením do tmele | m2 | 194.06 |  | 194.06 | 0 | 0 | 0.00469 | 0.91014 |  | 0 | 21 | 0 | 0 |  | Budova školy | 006
[9 empty] | Ostění u zateplených pilířů a podest-1.np-východ a jih; 0,1*(2,4*2*10+2,4*2+3,2*2)+0,1*(3,4+2,4)+30*0,2+8,4*0,2 |  | 14.18 | [8 empty] | _
[9 empty] | Ostění u zateplených pilířů a podest-2.np-východ a jih; 0,1*(2,4*2*10+2,4*2*2)+0,1*(3,4+2,4)+30*0,2+8,4*0,2 |  | 14.02 | [8 empty] | _
[9 empty] | Ostění u zateplených pilířů a podest-3.np; 0,1*(2,4*2*10+2,4*2*2)+0,1*(3,4+2,4)+30*0,2+8,4*0,2 |  | 14.02 | [8 empty] | _
[9 empty] | 20 |  | 20 | [8 empty] | _
[9 empty] | západ |  | 0 | [8 empty] | _
[9 empty] | ostění u oken s pilíři-1.np; 0,1*(1,5*2+2,5*2*2+3+2,5*2+2,5*10+2,5*2*10)+0,2*(30+8,4) |  | 17.28 | [8 empty] | _
[9 empty] | ostění u oken s pilíři-2.np; 0,1*(1,5*2+2,5*2*2+3+2,5*2+2,5*10+2,5*2*10)+0,2*(8,4+30) |  | 17.28 | [8 empty] | _
[9 empty] | ostění u oken s pilíři-3.np; 0,1*(1,5*2+2,5*2*2+3+2,5*2+2,5*10+2,5*2*10)+0,2*(8,4+30) |  | 17.28 | [8 empty] | _
[9 empty] | 80 |  | 80 | [8 empty] | _
[11 empty] | 0 | [8 empty] | _
[5 empty] | 14 | SP | 622525203 |  | Oprava tenkovrstvé omítky stěn v rozsahu do 50% - Oprava poškození stávajícího zateplení | m2 | 57.6 |  | 57.6 | 0 | 0 | 0.00195 | 0.11232 |  | 0 | 21 | 0 | 0 |  | Budova školy | 006
[9 empty] | pruhy v pásech oken-východní průčelí ; 0,25*(8,4*3+30*3) |  | 28.8 | [8 empty] | _
[9 empty] | západ |  | 0 | [8 empty] | _
[9 empty] | pruhy v pásech oken ; 0,25*(8,4*3+30*3) |  | 28.8 | [8 empty] | _
[5 empty] | 15 | SP | 622531021 |  | Tenkovrstvá silikonová zrnitá omítka tl. 2,0 mm včetně penetrace vnějších stěn | m2 | 449.795 |  | 449.795 | 0 | 0 | 0.00348 | 1.5653 |  | 0 | 21 | 0 | 0 |  | Budova školy | 006
[9 empty] | Ostění u zateplených pilířů a podest-1.np-východ a jih; 0,1*(2,4*2*10+2,4*2+3,2*2)+0,1*(3,4+2,4)+0,3*30+8,4*0,3 |  | 18.02 | [8 empty] | _
[9 empty] | Ostění u zateplených pilířů a podest-2.np-východ a jih; 0,1*(2,4*2*10+2,4*2*2)+0,1*(3,4+2,4)+30*0,3+8,4*0,3 |  | 17.86 | [8 empty] | _
[9 empty] | Ostění u zateplených pilířů a podest-3.np; 0,1*(2,4*2*10+2,4*2*2)+0,1*(3,4+2,4)+30*0,3+8,4*0,3 |  | 17.86 | [8 empty] | _
[11 empty] | 0 | [8 empty] | _
[9 empty] | 1.np-meziokenní pilíře-východ; 2,5*(0,325*2+0,65*9)+3,2*(0,625+0,65+0,925)+0,8*8,4-2,4*0,8 |  | 28.09 | [8 empty] | _
[9 empty] | podesty-vnější líc-jih+východ ; 2,4*0,35*3+3,4*0,35*3 |  | 6.09 | [8 empty] | _
[9 empty] | 2.np-meziokenní pilíře-východ; 2,5*(0,325*2+0,65*9+0,625+0,65+0,925) |  | 21.75 | [8 empty] | _
[9 empty] | 3.np-meziokenní pilíře-východ; 2,5*(0,325*2+0,65*9+0,625+0,65+0,925) |  | 21.75 | [8 empty] | _
[9 empty] | 1.np-meziokenní pilíře-sever; 2,5*(1,54+1,52+0,6*4+0,4*2) |  | 15.65 | [8 empty] | _
[9 empty] | 2.np-meziokenní pilíře-sever; 2,5*(1,54+1,52+0,6*4+0,4*2) |  | 15.65 | [8 empty] | _
[9 empty] | 3.np-meziokenní pilíře-sever; 2,5*(1,54+1,52+0,6*4+0,4*2) |  | 15.65 | [8 empty] | _
[9 empty] | ostění sever-přízemí; 57,8*0,2 |  | 11.56 | [8 empty] | _
[9 empty] | ostění sever-patro; 57,8*0,2 |  | 11.56 | [8 empty] | _
[9 empty] | ostění sever-II.patro; 57,8*0,2 |  | 11.56 | [8 empty] | _
[9 empty] | 40 |  | 40 | [8 empty] | _
[9 empty] | západ; |  | 0 | [8 empty] | _
[9 empty] | 1.np-meziokenní pilíře; 0,325*2,5*4+0,65*2,5*9+0,95*2,5*2 |  | 22.625 | [8 empty] | _
[9 empty] | podesty-vnější líc ; 1,2*0,35*3+2,2*0,35*3 |  | 3.57 | [8 empty] | _
[9 empty] | 2.np-meziokenní pilíře; 0,325*2,5*4+0,65*2,5*9+0,95*2,5*2 |  | 22.625 | [8 empty] | _
[9 empty] | 3.np-meziokenní pilíře; 0,325*2,5*4+0,65*2,5*9+0,95*2,5*2 |  | 22.625 | [8 empty] | _
[9 empty] | Ostění u zateplených pilířů a podest-1.np; 0,1*(1,2*2*2+2,2*2+2,5*26) |  | 7.42 | [8 empty] | _
[9 empty] | Ostění u zateplených pilířů a podest-2.np; 0,1*(1,2*2*2+2,2*2+2,5*26) |  | 7.42 | [8 empty] | _
[9 empty] | Ostění u zateplených pilířů a podest-3.np; 0,1*(1,2*2*2+2,2*2+2,5*26) |  | 7.42 | [8 empty] | _
[9 empty] | pásy u původního zateplení; 0,2*(30+8,4)*3 |  | 23.04 | [8 empty] | _
[9 empty] | 80 |  | 80 | [8 empty] | _
[11 empty] | 0 | [8 empty] | _
[5 empty] | 16 | SP | 622611133 |  | Nátěr silikonový dvojnásobný vnějších omítaných stěn včetně penetrace provedený ručně | m2 | 94.05 |  | 94.05 | 0 | 0 | 0.0006 | 0.05643 |  | 0 | 21 | 0 | 0 |  | Budova školy | 006
[11 empty] | 0 | [8 empty] | _
[9 empty] | 1np-jih, východ, sever; 0,25*(2,4+3,12*2+3,34+3,2*2+0,9+2,4*2+2,4+0,9*2)+21,3*0,3*2+2,5*0,3*2 |  | 21.35 | [8 empty] | _
[9 empty] | 2np-jih, východ, sever; 0,25*(2,4+3,12*2+3,34+3,2*2+0,9+2,4*2+2,4+0,9*2)+21,3*0,3*2+2,5*0,3*2 |  | 21.35 | [8 empty] | _
[9 empty] | 3np-jih, východ, sever; 0,25*(2,4+3,12*2+3,34+3,2*2+0,9+2,4*2+2,4+0,9*2)+21,3*0,3*2+2,5*0,3*2 |  | 21.35 | [8 empty] | _
[9 empty] | 30 |  | 30 | [8 empty] | _
[11 empty] | 0 | [8 empty] | _
[5 empty] | 17 | SP | 622611133 |  | Nátěr silikonový dvojnásobný vnějších omítaných stěn včetně penetrace provedený ručně | m2 | 74.4 |  | 74.4 | 0 | 0 | 0.0006 | 0.04464 |  | 0 | 21 | 0 | 0 |  | Budova školy | 006
[9 empty] | nadpraží a omítané ostění-1.np; 0,25*(1,5+2,1*2+2,2+1,45*2+1,5*2+3+2,4*10+1,2*2+3,3*4) |  | 14.1 | [8 empty] | _
[9 empty] | nadpraží a omítané ostění-2.np; 0,25*(1,5+2,4*2+2,2+3,25*2+1,5*2+3+2,4*10+1,2*2+3,3*4) |  | 15.15 | [8 empty] | _
[9 empty] | nadpraží a omítané ostění-2.np; 0,25*(1,5+2,4*2+2,2+3,25*2+1,5*2+3+2,4*10+1,2*2+3,3*4) |  | 15.15 | [8 empty] | _
[9 empty] | 30 |  | 30 | [8 empty] | _
[11 empty] | 0 | [8 empty] | _
[5 empty] | 18 | SP | 622711516 |  | KZS stěn budov pod omítku deskami z polystyrénu EPS NEO tl 60 mm s hmoždinkami s plastovým trnem | m2 | 81.95 |  | 81.95 | 0 | 0 | 0.01016 | 0.83261 |  | 0 | 21 | 0 | 0 |  | Budova školy | 006
[9 empty] | 1.np-meziokenní pilíře-sever; 2,5*(1,54+1,52+0,6*4+0,4*2) |  | 15.65 | [8 empty] | _
[9 empty] | 2.np-meziokenní pilíře-sever; 2,5*(1,54+1,52+0,6*4+0,4*2) |  | 15.65 | [8 empty] | _
[9 empty] | 3.np-meziokenní pilíře-sever; 2,5*(1,54+1,52+0,6*4+0,4*2) |  | 15.65 | [8 empty] | _
[9 empty] | 35 |  | 35 | [8 empty] | _
[11 empty] | 0 | [8 empty] | _
[5 empty] | 19 | SP | 622711518 |  | KZS stěn budov pod omítku deskami z polystyrénu EPS NEO tl 80 mm s hmoždinkami s plastovým trnem | m2 | 214.125 |  | 214.125 | 0 | 0 | 0.01079 | 2.3104 |  | 0 | 21 | 0 | 0 |  | Budova školy | 006
[9 empty] | 1.np-meziokenní pilíře-východ; 2,5*(0,325*2+0,65*9)+3,2*(0,625+0,65+0,925)+0,8*8,4-2,4*0,8 |  | 28.09 | [8 empty] | _
[9 empty] | podesty-vnější líc-jih+východ ; 2,4*0,35*3+3,4*0,35*3 |  | 6.09 | [8 empty] | _
[9 empty] | 2.np-meziokenní pilíře-východ; 2,5*(0,325*2+0,65*9+0,625+0,65+0,925) |  | 21.75 | [8 empty] | _
[9 empty] | 3.np-meziokenní pilíře-východ; 2,5*(0,325*2+0,65*9+0,625+0,65+0,925) |  | 21.75 | [8 empty] | _
[9 empty] | 30 |  | 30 | [8 empty] | _
[9 empty] | západ |  | 0 | [8 empty] | _
[9 empty] | 1.np-meziokenní pilíře; 0,325*2,5*4+0,65*2,5*9+0,95*2,5*2 |  | 22.625 | [8 empty] | _
[9 empty] | podesty-vnější líc ; 1,2*0,35*3+2,2*0,35*3 |  | 3.57 | [8 empty] | _
[9 empty] | 2.np-meziokenní pilíře; 0,325*2,5*4+0,65*2,5*9+0,95*2,5*2 |  | 22.625 | [8 empty] | _
[9 empty] | 3.np-meziokenní pilíře; 0,325*2,5*4+0,65*2,5*9+0,95*2,5*2 |  | 22.625 | [8 empty] | _
[9 empty] | 35 |  | 35 | [8 empty] | _
[11 empty] | 0 | [8 empty] | _
[5 empty] | 20 | SP | 622731114 |  | KZS vnějšího ostění hloubky špalet do 200 mm deskami z polystyrénu EPS tl 40 mm | m | 233.4 | 0 | 233.4 | 0 | 0 | 0.00185 | 0.43179 |  | 0 | 21 | 0 | 0 |  | Budova školy | 006
[9 empty] | sever přízemí; 0,8*2+1*4+2,4*3+2,5*2*9 |  | 57.8 | [8 empty] | _
[9 empty] | sever patro; 0,8*2+1*4+2,4*3+2,5*2*9 |  | 57.8 | [8 empty] | _
[9 empty] | sever II.patro; 0,8*2+1*4+2,4*3+2,5*2*9 |  | 57.8 | [8 empty] | _
[9 empty] | 30 |  | 30 | [8 empty] | _
[9 empty] | západ |  | 0 | [8 empty] | _
[9 empty] | 30 |  | 30 | [8 empty] | _
[5 empty] | 21 | SP | 622752221 |  | KZS lišta rohová stěnová Al s tkaninou 10/10 mm | m | 1474.02 |  | 1474.02 | 0 | 0 | 3e-05 | 0.044221 |  | 0 | 21 | 0 | 0 |  | Budova školy | 006
[9 empty] | otvory s meziokenními pilíři-1.np-východ; 2,4*10+2,4*2*10+3,9+2,4*2+2,4+3,2*2 |  | 89.5 | [8 empty] | _
[9 empty] | otvory s meziokenními pilíři-2.np-východ; 2,4*10+2,4*2*10+3,9+2,4*2+2,4+2,4*2 |  | 87.9 | [8 empty] | _
[9 empty] | otvory s meziokenními pilíři-3.np-východ; 2,4*10+2,4*2*10+3,9+2,4*2+2,4+2,4*2 |  | 87.9 | [8 empty] | _
[9 empty] | rohy-vnitřní pilíře východ-sever-1.np; 2,5*(2*10+2+2,5*6)+3,2*2 |  | 98.9 | [8 empty] | _
[9 empty] | rohy-vnitřní pilíře východ-sever- 2.np; 2,5* (2*10+2*2+2,5*6) |  | 97.5 | [8 empty] | _
[9 empty] | rohy-vnitřní pilíře východ-sever-3.np; 2,5* (2*10+2*2+2,5*6) |  | 97.5 | [8 empty] | _
[9 empty] | podesty-východ a jih; 3,34*3+2,4*3 |  | 17.22 | [8 empty] | _
[9 empty] | sever přízemí-zateplení; 0,8*2+1*4+2,4*3+2,5*2*9 |  | 57.8 | [8 empty] | _
[9 empty] | sever patro-zateplení; 0,8*2+1*4+2,4*3+2,5*2*9 |  | 57.8 | [8 empty] | _
[9 empty] | sever II. patro-zateplení; 0,8*2+1*4+2,4*3+2,5*2*9 |  | 57.8 | [8 empty] | _
[9 empty] | pásy původního zateplení; (30+8,4)*3 |  | 115.2 | [8 empty] | _
[9 empty] | západ |  | 0 | [8 empty] | _
[9 empty] | otvory s meziokenními pilíři-1.np; 1,5*2+3+2,5*2*3+2,4*10+2,5*2*10 |  | 95 | [8 empty] | _
[9 empty] | otvory s meziokenními pilíři-2.np; 1,5*2+3+2,5*2*3+2,4*10+2,5*2*10 |  | 95 | [8 empty] | _
[9 empty] | otvory s meziokenními pilíři-3.np; 1,5*2+3+2,5*2*3+2,4*10+2,5*2*10 |  | 95 | [8 empty] | _
[9 empty] | rohy-vnitřní pilíře 1.np; 2,5*(2*10+2*3) |  | 65 | [8 empty] | _
[9 empty] | rohy-vnitřní pilíře 1.np; 2,5*(2*10+2*3) |  | 65 | [8 empty] | _
[9 empty] | rohy-vnitřní pilíře 1.np; 2,5*(2*10+2*3) |  | 65 | [8 empty] | _
[9 empty] | podesty; 1,2*3*2+2,2*3 |  | 13.8 | [8 empty] | _
[9 empty] | pásy původního zateplení; (30+8,4)*3 |  | 115.2 | [8 empty] | _
[5 empty] | 22 | SP | 622754111 |  | KZS lišta začišťovací s tkaninou u oken, dveří, výloh | m | 1811.084 |  | 1811.084 | 0 | 0 | 0.0003 | 0.54333 |  | 0 | 21 | 0 | 0 |  | Budova školy | 006
[9 empty] | východ, sever, jih;(1,8*3,12*2+2,4+3,185*2+2,4*41+2,4*2*41+1,5*3+0,9*2*3+3,34*3+3,170*2*3+3,9*3+2,4*2*3+2,4*3+0,9*2*3+2,4*3+3,25*2*3+0,9*3+2,4*2*3+0,8*3+2,4*2*3+0,8*3+2,4*2*3+1*6+2,4*2*6+1*6+2,4*2*6)*2 |  | 1079.684 | [8 empty] | _
[9 empty] | západ; |  | 0 | [8 empty] | _
[9 empty] | otvory -1.np; 1,5*2+2,1*2*2+2,2*2+1,5*2*2+1,5*2*2+2,5*2*4+3*2+2,5*2*2+2,4*2*10+2,5*2*10*2+1,2*2*2+3,3*2*4 |  | 243 | [8 empty] | _
[9 empty] | otvory -2.np; 1,5*2+2,4*2*2+2,2*2+1,5*2*2+1,5*2*2+2,5*2*4+3*2+2,5*2*2+2,4*2*10+2,5*2*10*2+1,2*2*2+3,3*2*4 |  | 244.2 | [8 empty] | _
[9 empty] | otvory -2.np; 1,5*2+2,4*2*2+2,2*2+1,5*2*2+1,5*2*2+2,5*2*4+3*2+2,5*2*2+2,4*2*10+2,5*2*10*2+1,2*2*2+3,3*2*4 |  | 244.2 | [8 empty] | _
[5 empty] | 23 | SP | 622755111 |  | KZS lišta připojovací PVC parapetní | m | 33.3 | 0 | 33.3 | 0 | 0 | 0.0002 | 0.00666 |  | 0 | 21 | 0 | 0 |  | Budova školy | 006
[9 empty] | sever, východ, jih;0,15*2*10*3+0,15*2*3*3 |  | 11.7 | [8 empty] | _
[9 empty] | západ;0,15*2*10*3+0,15*2*2*3+0,2*2*9*3 |  | 21.6 | [8 empty] | _
[5 empty] | 24 | SP | 622756111 |  | KZS lišta zakončovací PVC s tkaninou - pro oplechování pilířů | m | 75.57 |  | 75.57 | 0 | 0 | 0.0003 | 0.022671 |  | 0 | 21 | 0 | 0 |  | Budova školy | 006
[9 empty] | sever-přízemí; 1,52*2+0,6*6+0,4*2 |  | 7.44 | [8 empty] | _
[9 empty] | sever-patro; 1,52*2+0,6*6+0,4*2 |  | 7.44 | [8 empty] | _
[9 empty] | sever-II.patro; 1,52*2+0,6*6+0,4*2 |  | 7.44 | [8 empty] | _
[9 empty] | východ-přízemí; 0,925+0,65+0,625+0,325*2+0,65*9 |  | 8.7 | [8 empty] | _
[9 empty] | východ-patro; 0,925+0,65+0,625+0,325*2+0,65*9 |  | 8.7 | [8 empty] | _
[9 empty] | východ-II.patro; 0,925+0,65+0,625+0,325*2+0,65*9 |  | 8.7 | [8 empty] | _
[9 empty] | západ |  | 0 | [8 empty] | _
[9 empty] | (0,325*2+0,325*2+0,65*9+0,95*2)*3 |  | 27.15 | [8 empty] | _
[5 empty] | 25 | SP | 627472112 |  | Reprofilace spojení můstku stěn a podhledu sanačními maltami 2 vrstvy tl 2 mm | m2 | 139.12 |  | 139.12 | 0 | 0 | 0.00242 | 0.33667 |  | 0 | 21 | 0 | 0 |  | Budova školy | 006
[9 empty] | sever, východ, jih-Vyspravení nadpraží-učebny ; 0,3*(30+8,4)*3 |  | 34.56 | [8 empty] | _
[9 empty] | západ; |  | 0 | [8 empty] | _
[9 empty] | Vyspravení nadpraží-učebny a WC; 0,3*(30+8,4)*3 |  | 34.56 | [8 empty] | _
[9 empty] | Ostatní okna a opravované konstrukce; 70 |  | 70 | [8 empty] | _
[11 empty] | 0 | [8 empty] | _
[5 empty] | 26 | SP | 632450121 |  | Vyrovnávací cementový potěr tl do 20 mm ze suchých směsí provedený v pásu | m2 | 5.22 |  | 5.22 | 0 | 0 | 0.042 | 0.21924 |  | 0 | 21 | 0 | 0 |  | Budova školy | 006
[9 empty] | parapet; 17,4*0,3 |  | 5.22 | [8 empty] | _
[11 empty] | 0 | [8 empty] | _
[5 empty] | 27 | SP | 632450124 |  | Vyrovnávací cementový potěr tl do 50 mm ze suchých směsí provedený v pásu | m2 | 69.12 | 0 | 69.12 | 0 | 0 | 0.105 | 7.2576 |  | 0 | 21 | 0 | 0 |  | Budova školy | 006
[9 empty] | východ; (30+8,4)*0,3*3 |  | 34.56 | [8 empty] | _
[9 empty] | západ;0,3*(8,4+30)*3 |  | 34.56 | [8 empty] | _
_
[9 empty] | 009: Ostatní konstrukce a práce | [5 empty] | 0 |  | 0.63299 |  | 41.0814 | _ | 0 | 0
[5 empty] | 28 | SP | 730-001 |  | Dodávka a montáž ústředního vytápění-doplnění - délka úpravy rozvodu 2x 5 m | soubor | 1 | 0 | 1 | 0 | 0 |  | 0 |  | 0 | 21 | 0 | 0 |  | Budova školy | 009
[5 empty] | 29 | SP | 730-002 |  | Demontáž radiátoru (místn. 1.17) a přeložení na boční stěnu vč. úpravy rozvodů a zapuštění rozvodů - vedených pod oknem do podlahy - délka rozvodů 2x 5 m | soubor | 1 | 0 | 1 | 0 | 0 |  | 0 |  | 0 | 21 | 0 | 0 |  | Budova školy | 009
[5 empty] | 30 | SP | 900-001 |  | Bourání meziokenních vložek-lehká konstrukce | kus | 87 |  | 87 | 0 | 0 |  | 0 | 0.05 | 4.35 | 21 | 0 | 0 |  | Budova školy | 009
[9 empty] | přízemí-východ; 14 |  | 14 | [8 empty] | _
[9 empty] | patro-východ; 14 |  | 14 | [8 empty] | _
[9 empty] | II. patro-východ; 14 |  | 14 | [8 empty] | _
[9 empty] | západ |  | 0 | [8 empty] | _
[9 empty] | přízemí;15 |  | 15 | [8 empty] | _
[9 empty] | patro; 15 |  | 15 | [8 empty] | _
[9 empty] | II. patro; 15 |  | 15 | [8 empty] | _
[5 empty] | 31 | SP | 900-004 |  | Demontáž a zpětná montáž zajištění oken v tělocvičně - sítě | hod | 100 |  | 100 | 0 | 0 |  | 0 |  | 0 | 21 | 0 | 0 |  | Budova školy | 009
[5 empty] | 32 | SP | 900-006 |  | Demontáž průchodů VZT obvodovými stěnami na WC a zpětná montáž - vytvoření průchodu stěnou, osazení původních zdemontovaných komponentů | hod | 90 | 0 | 90 | 0 | 0 |  | 0 |  | 0 | 21 | 0 | 0 |  | Budova školy | 009
[5 empty] | 33 | SP | 900-010 |  | Úprava podlahy v místnosti 1.17 - doplnění mazaniny, doplnění podlahové krytiny (PVC) | m2 | 5 |  | 5 | 0 | 0 |  | 0 |  | 0 | 21 | 0 | 0 |  | Budova školy | 009
[5 empty] | 34 | SP | 910-001 |  | Poplatek za skládku | t | 43.113 |  | 43.113 | 0 | 0 |  | 0 |  | 0 | 21 | 0 | 0 |  | Budova školy | 009
[9 empty] | 43,113 |  | 43.113 | [8 empty] | _
[11 empty] | 0 | [8 empty] | _
[5 empty] | 35 | SP | 910-001 |  | Vyklizení a pohyb nábytku v místnostech a zpětné nastěhování, případné demontáže vybavení - je uvažováno 10 hodin na místnost | hod | 450 | 0 | 450 | 0 | 0 |  | 0 |  | 0 | 21 | 0 | 0 |  | Budova školy | 009
[9 empty] | 1.np-14 místností; 14*10 |  | 140 | [8 empty] | _
[9 empty] | 2.np-17 místností; 17*10 |  | 170 | [8 empty] | _
[9 empty] | 3np-14 místností; 14*10 |  | 140 | [8 empty] | _
[11 empty] | 0 | [8 empty] | _
[5 empty] | 36 | SP | 941111132 |  | Montáž lešení řadového trubkového lehkého s podlahami zatížení do 200 kg/m2 š do 1,5 m v do 25 m | m2 | 1864.845 |  | 1864.845 | 0 | 0 |  | 0 |  | 0 | 21 | 0 | 0 |  | Budova školy | 009
[9 empty] | východní průčelí; 11,5*60,07-2,8*2,75 |  | 683.105 | [8 empty] | _
[9 empty] | severní průčelí; 21,23*11,5 |  | 244.145 | [8 empty] | _
[9 empty] | jižní průčelí; 14,39*11,5 |  | 165.485 | [8 empty] | _
[9 empty] | západní průčelí; 11,5*(60,07+1,35+1,5+1,62+1,3*2) |  | 772.11 | [8 empty] | _
[5 empty] | 37 | SP | 941111232 |  | Příplatek k lešení řadovému trubkovému lehkému s podlahami š 1,5 m v 25 m za první a ZKD den použití | m2 | 279726.75 |  | 279726.75 | 0 | 0 |  | 0 |  | 0 | 21 | 0 | 0 |  | Budova školy | 009
[9 empty] | sever, východ, jih;1092,735*150 |  | 163910.25 | [8 empty] | _
[9 empty] | západ;772,11*150 |  | 115816.5 | [8 empty] | _
[11 empty] | 0 | [8 empty] | _
[5 empty] | 38 | SP | 941111832 |  | Demontáž lešení řadového trubkového lehkého s podlahami zatížení do 200 kg/m2 š do 1,5 m v do 25 m | m2 | 1864.845 |  | 1864.845 | 0 | 0 |  | 0 |  | 0 | 21 | 0 | 0 |  | Budova školy | 009
[9 empty] | 1092,735+772,110 |  | 1864.845 | [8 empty] | _
[11 empty] | 0 | [8 empty] | _
[5 empty] | 39 | SP | 944511111 |  | Montáž ochranné sítě z textilie z umělých vláken | m2 | 1864.845 |  | 1864.845 | 0 | 0 |  | 0 |  | 0 | 21 | 0 | 0 |  | Budova školy | 009
[9 empty] | 1092,735+772,110 |  | 1864.845 | [8 empty] | _
[11 empty] | 0 | [8 empty] | _
[5 empty] | 40 | SP | 944511211 |  | Příplatek k ochranné síti za první a ZKD den použití | m2 | 167836.05 |  | 167836.05 | 0 | 0 |  | 0 |  | 0 | 21 | 0 | 0 |  | Budova školy | 009
[9 empty] | 1092,735*90 |  | 98346.15 | [8 empty] | _
[9 empty] | 772,11*90 |  | 69489.9 | [8 empty] | _
[5 empty] | 41 | SP | 944511811 |  | Demontáž ochranné sítě z textilie z umělých vláken | m2 | 1864.845 |  | 1864.845 | 0 | 0 |  | 0 |  | 0 | 21 | 0 | 0 |  | Budova školy | 009
[9 empty] | 1092,735+772,110 |  | 1864.845 | [8 empty] | _
[11 empty] | 0 | [8 empty] | _
[5 empty] | 42 | SP | 950-001 |  | Demontáž parapetních nebo atikových panelů z betonu lehkého do 2000 kg/m3 hmotnosti do 1,5 t | kus | 1 |  | 1 | 0 | 0 | 0.06465 | 0.06465 |  | 0 | 21 | 0 | 0 |  | Budova školy | 009
[5 empty] | 43 | SP | 952901111 |  | Vyčištění budov bytové a občanské výstavby při výšce podlaží do 4 m | m2 | 3960.5 |  | 3960.5 | 0 | 0 | 4e-05 | 0.15842 |  | 0 | 21 | 0 | 0 |  | Budova školy | 009
[9 empty] | chodby, místnosti přilehlé k obvod stěnám-východ, jih, sever; |  | 0 | [8 empty] | _
[9 empty] | přízemí; 105,7+192+43+41,6+60,7+68,5+62+25,5+6,1+3,9+4,5+25,9+75,3 |  | 714.7 | [8 empty] | _
[9 empty] | patro; 105,7+198+55,2+58,1+45,5+63,6+44,8+41,1+18,9+20,7+86,7 |  | 738.3 | [8 empty] | _
[9 empty] | II.patro; 105,7+166,5+78,8+106,1+27+63,6+25,8+18,8+39,6+17,7+21,5+62,8 |  | 733.9 | [8 empty] | _
[9 empty] | západ |  | 0 | [8 empty] | _
[9 empty] | chodby a západní průčelí-1.np; 105,7+66,8+123,2+25,4+19,4+14,7+22,4+192+73,3 |  | 642.9 | [8 empty] | _
[9 empty] | chodby a západní průčelí-2.np; 105,7+16,8+59,7+18,9+22,3+39,9+18,8+25,1+19,4+14,7+22,4+198+17,3 |  | 579 | [8 empty] | _
[9 empty] | chodby a západní průčelí-3.np; 105,7+63,4+40,7+22,1+18+19,4+14,7+22,4+166,5+78,8 |  | 551.7 | [8 empty] | _
[5 empty] | 44 | SP | 962081141 |  | Bourání příček ze skleněných tvárnic tl do 150 mm | m2 | 56.16 |  | 56.16 | 0 | 0 |  | 0 | 0.082 | 4.6051 | 21 | 0 | 0 |  | Budova školy | 009
[9 empty] | přízemí; 1,5*2,4*2+2,4*2,4*2 |  | 18.72 | [8 empty] | _
[9 empty] | patro; 1,5*2,4*2+2,4*2,4*2 |  | 18.72 | [8 empty] | _
[9 empty] | II. patro; 1,5*2,4*2+2,4*2,4*2 |  | 18.72 | [8 empty] | _
[11 empty] | 0 | [8 empty] | _
[5 empty] | 45 | SP | 968062356 |  | Vybourání dřevěných rámů oken dvojitých včetně křídel pl do 4 m2 | m2 | 41.76 |  | 41.76 | 0 | 0 |  | 0 | 0.054 | 2.255 | 21 | 0 | 0 |  | Budova školy | 009
[9 empty] | jižní průčelí; 0,9*2,4*3 |  | 6.48 | [8 empty] | _
[9 empty] | východní průčelí; 2,4*0,9*3 |  | 6.48 | [8 empty] | _
[9 empty] | západ |  | 0 | [8 empty] | _
[9 empty] | přízemí; 1,5*2,4*2 |  | 7.2 | [8 empty] | _
[9 empty] | patro; 1,5*2,4*2+1,5*2,4 |  | 10.8 | [8 empty] | _
[9 empty] | II.patro; 1,5*2,4*2+1,5*2,4 |  | 10.8 | [8 empty] | _
[5 empty] | 46 | SP | 968062357 |  | Vybourání dřevěných rámů oken dvojitých včetně křídel pl přes 4 m2 | m2 | 464.4 |  | 464.4 | 0 | 0 |  | 0 | 0.047 | 21.8268 | 21 | 0 | 0 |  | Budova školy | 009
[9 empty] | severní průčelí; 2,4*2,4*9 |  | 51.84 | [8 empty] | _
[9 empty] | východní průčelí; 2,4*2,4*(10*3+3)+3,9*2,4*3 |  | 218.16 | [8 empty] | _
[9 empty] | západ |  | 0 | [8 empty] | _
[9 empty] | přízemí; 2,4*2,4*10+3*2,4 |  | 64.8 | [8 empty] | _
[9 empty] | patro; 2,4*2,4*10+3*2,4 |  | 64.8 | [8 empty] | _
[9 empty] | II. patro; 2,4*2,4*10+3*2,4 |  | 64.8 | [8 empty] | _
[5 empty] | 47 | SP | 968072246 |  | Vybourání kovových rámů oken jednoduchých včetně křídel pl do 4 m2 | m2 | 22.3593 |  | 22.3593 | 0 | 0 |  | 0 | 0.034 | 0.76022 | 21 | 0 | 0 |  | Budova školy | 009
[9 empty] | přízemí; 1,2*3,27+2,19*1,47 |  | 7.1433 | [8 empty] | _
[9 empty] | patro; 1,2*3,17*2 |  | 7.608 | [8 empty] | _
[9 empty] | II. patro; 1,2*3,17*2 |  | 7.608 | [8 empty] | _
[11 empty] | 0 | [8 empty] | _
[5 empty] | 48 | SP | 968072247 |  | Vybourání kovových rámů oken jednoduchých včetně křídel pl přes 4 m2 | m2 | 74.2296 |  | 74.2296 | 0 | 0 |  | 0 | 0.034 | 2.5238 | 21 | 0 | 0 |  | Budova školy | 009
[9 empty] | jižní průčelí; 2,4*3,25*3 |  | 23.4 | [8 empty] | _
[9 empty] | východní průčelí; 3,34*3,25*3 |  | 32.565 | [8 empty] | _
[9 empty] | západ |  | 0 | [8 empty] | _
[9 empty] | přízemí; 0 |  | 0 | [8 empty] | _
[9 empty] | patro;2,19*3,27 |  | 7.1613 | [8 empty] | _
[9 empty] | II. patro; 2,19*5,07 |  | 11.1033 | [8 empty] | _
[5 empty] | 49 | SP | 968072456 |  | Vybourání kovových dveřních zárubní pl přes 2 m2 | m2 | 3.15 |  | 3.15 | 0 | 0 |  | 0 | 0.063 | 0.19845 | 21 | 0 | 0 |  | Budova školy | 009
[9 empty] | 1,5*2,1 |  | 3.15 | [8 empty] | _
[11 empty] | 0 | [8 empty] | _
[5 empty] | 50 | SP | 979081111 |  | Odvoz suti a vybouraných hmot na skládku do 1 km | t | 44.8814 |  | 44.8814 | 0 | 0 |  | 0 |  | 0 | 21 | 0 | 0 |  | Budova školy | 009
[5 empty] | 51 | SP | 979081121 |  | Odvoz suti a vybouraných hmot na skládku ZKD 1 km přes 1 km | t | 1207.164 |  | 1207.164 | 0 | 0 |  | 0 |  | 0 | 21 | 0 | 0 |  | Budova školy | 009
[9 empty] | 43,113*28 |  | 1207.164 | [8 empty] | _
[11 empty] | 0 | [8 empty] | _
[5 empty] | 52 | SP | 979082111 |  | Vnitrostaveništní vodorovná doprava suti a vybouraných hmot do 10 m | t | 44.8814 |  | 44.8814 | 0 | 0 |  | 0 |  | 0 | 21 | 0 | 0 |  | Budova školy | 009
[5 empty] | 53 | SP | 979082121 |  | Vnitrostaveništní vodorovná doprava suti a vybouraných hmot ZKD 5 m přes 10 m | t | 258.678 |  | 258.678 | 0 | 0 |  | 0 |  | 0 | 21 | 0 | 0 |  | Budova školy | 009
[9 empty] | 43,113*6 |  | 258.678 | [8 empty] | _
[11 empty] | 0 | [8 empty] | _
[5 empty] | 54 | SP | 979087212 |  | Nakládání na dopravní prostředky pro vodorovnou dopravu suti | t | 44.8814 |  | 44.8814 | 0 | 0 |  | 0 |  | 0 | 21 | 0 | 0 |  | Budova školy | 009
[5 empty] | 55 | SP | 979093111 |  | Uložení suti na skládku s hrubým urovnáním bez zhutnění | t | 43.113 |  | 43.113 | 0 | 0 |  | 0 |  | 0 | 21 | 0 | 0 |  | Budova školy | 009
[9 empty] | 43,113 |  | 43.113 | [8 empty] | _
[11 empty] | 0 | [8 empty] | _
[5 empty] | 56 | SP | 985112112 |  | Odsekání degradovaného betonu stěn tl do 30 mm | m2 | 69.12 | 0 | 69.12 | 0 | 0 |  | 0 | 0.066 | 4.5619 | 21 | 0 | 0 |  | Budova školy | 009
[9 empty] | východ;0,3*(30+8,4)*3 |  | 34.56 | [8 empty] | _
[9 empty] | západ; (30+8,4)*0,3*3 |  | 34.56 | [8 empty] | _
[11 empty] | 0 | [8 empty] | _
[5 empty] | 57 | SP | 985312134 |  | Stěrka k vyrovnání betonových ploch rubu kleneb a podlah tl 5 mm | m2 | 45.378 |  | 45.378 | 0 | 0 | 0.0089 | 0.40386 |  | 0 | 21 | 0 | 0 |  | Budova školy | 009
[9 empty] | parapet; 17,4*0,3 |  | 5.22 | [8 empty] | _
[9 empty] | parapety vnější; 0,15*(2,4*3+3,34*3+1,5*3+2,4*10*3+3,9*3+2,4*3+2,4*3+0,9*3+0,8*2*3+1*4*3+2,4*3*3) |  | 24.138 | [8 empty] | _
[9 empty] | západ |  | 0 | [8 empty] | _
[9 empty] | parapety vnější; 0,15*(1,5*2+2,2*3+3*3+1,5*3*2+2,4*10*3+1,2*2*3) |  | 16.02 | [8 empty] | _
[5 empty] | 58 | SP | 985324211 |  | Ochranný akrylátový nátěr betonu dvojnásobný s impregnací (OS-B) | m2 | 5.22 |  | 5.22 | 0 | 0 | 0.00116 | 0.0060552 |  | 0 | 21 | 0 | 0 |  | Budova školy | 009
[9 empty] | 17,4*0,3 |  | 5.22 | [8 empty] | _
[11 empty] | 0 | [8 empty] | _
_
[9 empty] | 099: Přesun hmot HSV | [5 empty] | 0 |  | 0 |  | 0 | _ | 0 | 0
[5 empty] | 59 | SP | 999281211 |  | Přesun hmot pro opravy a údržbu vnějších plášťů budov v do 25 m | t | 54.9081 |  | 54.9081 | 0 | 0 |  | 0 |  | 0 | 21 | 0 | 0 |  | Budova školy | 099
_
[9 empty] | 740: Silnoproud, slaboproud | [5 empty] | 0 |  | 0 |  | 0 | _ | 0 | 0
[5 empty] | 60 | MP | 210020504 |  | Montáž žlabů plastových šířky do 170 mm s víkem - vč. demontáže | m | 56 | 0 | 56 | 0 | 0 |  | 0 |  | 0 | 21 | 0 | 0 |  | Budova školy | 740
[5 empty] | 61 | SP | 740-001 |  | Dodávka a montáž elektroinstalace | soubor | 1 | 0 | 1 | 0 | 0 |  | 0 |  | 0 | 21 | 0 | 0 |  | Budova školy | 740
[5 empty] | 62 | SP | 740-101 |  | Dodávka kanálu parapetního 110/70 | m | 56 | 0 | 56 | 0 | 0 |  | 0 |  | 0 | 21 | 0 | 0 |  | Budova školy | 740
_
[9 empty] | 762: Konstrukce tesařské | [5 empty] | 0 |  | 0 |  | 0 | _ | 0 | 0
[5 empty] | 63 | SP | 762-000 |  | Doprava desek dřevotřískových na stavbu - Sklad Rybitví-Pardubice | km | 20 | 0 | 20 | 0 | 0 |  | 0 |  | 0 | 21 | 0 | 0 |  | Budova školy | 762
[5 empty] | 64 | SP | 762-001 |  | Naložení a složení desek dřevotřískových (pžedpokl. 200 ks)-rozměr 2400/1200 mm | hod | 17 | 0 | 17 | 0 | 0 |  | 0 |  | 0 | 21 | 0 | 0 |  | Budova školy | 762
[5 empty] | 65 | SP | 762512235 |  | Montáž podlahové kce podkladové z desek dřevotřískových položených volně vč. geotextilie 250 g/m2 - a následná demontáž pro opakované použití (ochrana podlahy)---- materiál OSB zajišťuje investor. | m2 | 1225.128 | 0 | 1225.128 | 0 | 0 |  | 0 |  | 0 | 21 | 0 | 0 | Desky OSB budou podloženy jutovou geotextilií o hmotnosti 250 g/m2 | Budova školy | 762
[9 empty] | 1.np |  | 0 | [8 empty] | _
[9 empty] | místn1.13; 6*2,4+4*2,4 |  | 24 | [8 empty] | _
[9 empty] | místn 1.14; 6*2,4+4*2,4 |  | 24 | [8 empty] | _
[9 empty] | místn 1.15;8*2,4+4*2,4 |  | 28.8 | [8 empty] | _
[9 empty] | místn. 1.16; 9,7*2,4+4*2,4 |  | 32.88 | [8 empty] | _
[9 empty] | místn 1.17; 9,1*2,4+4*2,4 |  | 31.44 | [8 empty] | _
[9 empty] | místn 1.18; 2,4*8,7 |  | 20.88 | [8 empty] | _
[9 empty] | místn. 1.24; 5,5*2,4 |  | 13.2 | [8 empty] | _
[9 empty] | místn. 1.21; 1,2*2,4 |  | 2.88 | [8 empty] | _
[9 empty] | místn 1.05; 3,7*2,4+4*2,4 |  | 18.48 | [8 empty] | _
[9 empty] | místn. 1.04; 17,4*2,4+2,4*4*3 |  | 70.56 | [8 empty] | _
[9 empty] | místn 1.03; 8,9*2,4+4*2,4 |  | 30.96 | [8 empty] | _
[9 empty] | 2.np |  | 0 | [8 empty] | _
[9 empty] | místn 2.26;12,2*2,4+4*2,4 |  | 38.88 | [8 empty] | _
[9 empty] | místn. 2.25;2,4*6,7 |  | 16.08 | [8 empty] | _
[9 empty] | místn. 2.24;2,4*6,7 |  | 16.08 | [8 empty] | _
[9 empty] | místn. 2.23;5,6*2,4+4*2,4 |  | 23.04 | [8 empty] | _
[9 empty] | místn. 2.22;6,3*2,4+4*2,4 |  | 24.72 | [8 empty] | _
[9 empty] | místn. 2.21;9,12*2,4+4*2,4 |  | 31.488 | [8 empty] | _
[9 empty] | místn.2.20;4,9*2,4+6,2*2,4 |  | 26.64 | [8 empty] | _
[9 empty] | místn 2.19;8,7*2,4+4,4*2,4 |  | 31.44 | [8 empty] | _
[9 empty] | místn 2.18;8,7*2,4+3,9*2,4 |  | 30.24 | [8 empty] | _
[9 empty] | místn 2.17;2,4*7 |  | 16.8 | [8 empty] | _
[9 empty] | místn 2.10;3,7*2,4+2,4*4 |  | 18.48 | [8 empty] | _
[9 empty] | místn 2.09;2,4*6,7 |  | 16.08 | [8 empty] | _
[9 empty] | místn 2.08;5,6*2,4+4*2,4 |  | 23.04 | [8 empty] | _
[9 empty] | místn 2.07;3,2*2,4+4*2,4 |  | 17.28 | [8 empty] | _
[9 empty] | místn 2.06;2,4*6,7 |  | 16.08 | [8 empty] | _
[9 empty] | místn 2.05;8,5*2,4+4*2,4 |  | 30 | [8 empty] | _
[9 empty] | místn 2.03;3,5*2,4 |  | 8.4 | [8 empty] | _
[9 empty] | 3np |  | 0 | [8 empty] | _
[9 empty] | místn 3.21;8,9*2,4+4*2,4 |  | 30.96 | [8 empty] | _
[9 empty] | místn 3.20;2,4*6,7 |  | 16.08 | [8 empty] | _
[9 empty] | místn 3.19;5,85*2,4 |  | 14.04 | [8 empty] | _
[9 empty] | místn 3.18;5,6*2,4+4*2,4 |  | 23.04 | [8 empty] | _
[9 empty] | místn 3.17;2,4*6,7 |  | 16.08 | [8 empty] | _
[9 empty] | místn 3.16;3,7*2,4+4*2,4 |  | 18.48 | [8 empty] | _
[9 empty] | místn 3.15;9,1*2,4+4*2,4 |  | 31.44 | [8 empty] | _
[9 empty] | místn 3.14; 2,4*8,5 |  | 20.4 | [8 empty] | _
[9 empty] | místn 3.13;11,8*2,4+2,4*6,5 |  | 43.92 | [8 empty] | _
[9 empty] | místn 3.12; 8,8*2,4+6,4*2,4 |  | 36.48 | [8 empty] | _
[9 empty] | místn 3.05;12,3*2,4+4*2,4 |  | 39.12 | [8 empty] | _
[9 empty] | místn 3.04; 3,2*2,4+4*2,4 |  | 17.28 | [8 empty] | _
[9 empty] | místn 3.03; 5,85*2,4+4*2,4 |  | 23.64 | [8 empty] | _
[9 empty] | místn 3.02; 9,05*2,4+4*2,4 |  | 31.32 | [8 empty] | _
[9 empty] | rezerva;60+60+60 |  | 180 | [8 empty] | _
[11 empty] | 0 | [8 empty] | _
_
[9 empty] | 763: Konstrukce montované | [5 empty] | 0 |  | 0.55555 |  | 0.76368 | _ | 0 | 0
[5 empty] | 66 | H | 55331297 |  | zárubeň ocelová pro sádrokarton s drážkou 75 900 L/P | kus | 3 | 0 | 3 | 0 | 0 | 0.02175 | 0.06525 |  | 0 | 21 | 0 | 0 |  | Budova školy | 763
[5 empty] | 67 | SP | 763-001 |  | Úprava původního SDK podhledu v místn 1.24-kuchyňka pro možnost otevření okna - demontáž, úprava roštu a nové opláště podhledu z SDK desky | m2 | 5 | 0 | 5 | 0 | 0 |  | 0 |  | 0 | 21 | 0 | 0 |  | Budova školy | 763
[5 empty] | 68 | SP | 763121411 |  | SDK stěna předsazená tl 62,5 mm profil CW+UW 50 deska 1xA 12,5 bez TI EI 15 | m2 | 41.46 | 0 | 41.46 | 0 | 0 | 0.01181 | 0.48964 |  | 0 | 21 | 0 | 0 |  | Budova školy | 763
[9 empty] | 1.np; 3,3*4,1-0,9*2 |  | 11.73 | [8 empty] | _
[9 empty] | 2.np; 3,3*(1,7+2,8+1,2)-0,9*2 |  | 17.01 | [8 empty] | _
[9 empty] | 3.np; 3,3*(2,7+1,7)-0,9*2 |  | 12.72 | [8 empty] | _
[5 empty] | 69 | SP | 763121821 |  | Demontáž SDK předsazené, šachtové stěny s nosnou kcí se zdvojeným CW profilem opláštění jednoduché | m2 | 41.64 | 0 | 41.64 | 0 | 0 |  | 0 | 0.01834 | 0.76368 | 21 | 0 | 0 |  | Budova školy | 763
[5 empty] | 70 | SP | 763181321 |  | Montáž jednokřídlové kovové zárubně v do 4,75 m SDK příčka | kus | 3 | 0 | 3 | 0 | 0 | 0.00022 | 0.00066 |  | 0 | 21 | 0 | 0 |  | Budova školy | 763
_
[9 empty] | 764: Konstrukce klempířské | [5 empty] | 0 |  | 0 |  | 0.45178 | _ | 0 | 0
[5 empty] | 71 | SP | 764-010 |  | Poplastovaný plech-parapet rš.250-boky opatřit ukončovací lištou - poz. K10 - specifikace viz výkres NS12 | m | 276.7 |  | 276.7 | 0 | 0 |  | 0 |  | 0 | 21 | 0 | 0 |  | Budova školy | 764
[9 empty] | přízemí jih; 2,45+0,95 |  | 3.4 | [8 empty] | _
[9 empty] | patro jih; 2,45+0,95 |  | 3.4 | [8 empty] | _
[9 empty] | II. patro jih; 2,45+0,95 |  | 3.4 | [8 empty] | _
[9 empty] | strojovna výtahu; 1,55*3 |  | 4.65 | [8 empty] | _
[9 empty] | sever přízemí; 0,85*2+2,45*3+1,05*4 |  | 13.25 | [8 empty] | _
[9 empty] | sever patro; 0,85*2+2,45*3+1,05*4 |  | 13.25 | [8 empty] | _
[9 empty] | sever II. patro; 0,85*2+2,45*3+1,05*4 |  | 13.25 | [8 empty] | _
[9 empty] | východ přízemí; 3,35+2,45*10+3,95+2,45+2,45 |  | 36.7 | [8 empty] | _
[9 empty] | východ patro; 3,35+2,45*10+3,95+2,45+2,45 |  | 36.7 | [8 empty] | _
[9 empty] | východ II.patro; 3,35+2,45*10+3,95+2,45+2,45 |  | 36.7 | [8 empty] | _
[9 empty] | západ |  | 0 | [8 empty] | _
[9 empty] | přízemí západ; 1,25+1,25+2,25+3,95+1,55*2+2,45*10 |  | 36.3 | [8 empty] | _
[9 empty] | patro západ; 1,25*2+2,45*10+1,55*2+3,95+2,25+1,55 |  | 37.85 | [8 empty] | _
[9 empty] | II. patro západ; 1,25*2+2,45*10+1,55*2+3,95+2,25+1,55 |  | 37.85 | [8 empty] | _
[5 empty] | 72 | SP | 764-012 |  | Poplastovaný plech-oplech. římsy (pilíře mezi okny) rš.200-napojit na oplech. parapetů - poz. K12 - specifikace viz výkres NS12 | m | 72.45 |  | 72.45 | 0 | 0 |  | 0 |  | 0 | 21 | 0 | 0 |  | Budova školy | 764
[9 empty] | přízemí východ; 0,35*2+0,65*9+0,65*2+0,95 |  | 8.8 | [8 empty] | _
[9 empty] | patro východ; 0,35*2+0,65*9+0,65*2+0,95 |  | 8.8 | [8 empty] | _
[9 empty] | II.patro-východ; 0,35*2+0,65*9+0,65*2+0,95 |  | 8.8 | [8 empty] | _
[9 empty] | přízemí sever; 0,75*2+0,65*6+0,45*2 |  | 6.3 | [8 empty] | _
[9 empty] | patro sever; 0,75*2+0,65*6+0,45*2 |  | 6.3 | [8 empty] | _
[9 empty] | II.patro sever; 0,75*2+0,65*6+0,45*2 |  | 6.3 | [8 empty] | _
[9 empty] | západ |  | 0 | [8 empty] | _
[9 empty] | přízemí západ; 0,35*4+0,65*9+0,9*2 |  | 9.05 | [8 empty] | _
[9 empty] | patro západ; 0,35*4+0,65*9+0,9*2 |  | 9.05 | [8 empty] | _
[9 empty] | II.patro; 0,35*4+0,65*9+0,9*2 |  | 9.05 | [8 empty] | _
[5 empty] | 73 | SP | 764410850 |  | Demontáž oplechování parapetu rš do 330 mm | m | 334.65 |  | 334.65 | 0 | 0 |  | 0 | 0.00135 | 0.45178 | 21 | 0 | 0 |  | Budova školy | 764
[9 empty] | přízemí jih; 2,4+0,9 |  | 3.3 | [8 empty] | _
[9 empty] | patro jih; 2,4+0,9 |  | 3.3 | [8 empty] | _
[9 empty] | II patro jih; 0,9+2,4 |  | 3.3 | [8 empty] | _
[9 empty] | strojovna; 1,5*3 |  | 4.5 | [8 empty] | _
[9 empty] | sever přízemí; 18,6 |  | 18.6 | [8 empty] | _
[9 empty] | sever patro; 18,6 |  | 18.6 | [8 empty] | _
[9 empty] | sever II.patro; 18,6 |  | 18.6 | [8 empty] | _
[9 empty] | východ přízemí; 3,35+30+8,4+2,4 |  | 44.15 | [8 empty] | _
[9 empty] | východ patro; 3,35+30+8,4+2,4 |  | 44.15 | [8 empty] | _
[9 empty] | východ II.patro; 3,35+30+8,4+2,4 |  | 44.15 | [8 empty] | _
[9 empty] | západ |  | 0 | [8 empty] | _
[9 empty] | přízemí západ; 2,2+8,4+30+1,2*2 |  | 43 | [8 empty] | _
[9 empty] | patro západ; 1,5+2,2+8,4+30+1,2*2 |  | 44.5 | [8 empty] | _
[9 empty] | II patro západ; 1,5+2,2+8,4+30+1,2*2 |  | 44.5 | [8 empty] | _
[5 empty] | 74 | SP | 998764203 |  | Přesun hmot procentní pro konstrukce klempířské v objektech v do 24 m | % | 1.61 |  | 1.61 | 0 | 0 |  | 0 |  | 0 | 21 | 0 | 0 |  | Budova školy | 764
_
[9 empty] | 766: Konstrukce truhlářské | [5 empty] | 0 |  | 0.5967 |  | 0.046116 | _ | 0 | 0
[5 empty] | 75 | H | 61160053 |  | dveře dřevěné vnitřní hladké plné 1křídlové 90x197 bez povrchové úpravy - vč. kování a zámku | kus | 3 | 0 | 3 | 0 | 0 | 0.0175 | 0.0525 |  | 0 | 21 | 0 | 0 |  | Budova školy | 766
[5 empty] | 76 | H | 61191155 |  | palubky obkladové SM profil klasický 19x116mm A/B | m2 | 4.2 |  | 4.2 | 0 | 0 | 0.00931 | 0.039102 |  | 0 | 21 | 0 | 0 |  | Budova školy | 766
[9 empty] | obložení hrany v portálu; 10,5*0,2*2 |  | 4.2 | [8 empty] | _
[5 empty] | 77 | SP | 766-001 |  | Dodávka vstupních plastových dveří 1500/2100 - poz. d1-specifikace viz výkres NS10 | kus | 1 |  | 1 | 0 | 0 |  | 0 |  | 0 | 21 | 0 | 0 |  | Budova školy | 766
[5 empty] | 78 | SP | 766-003 |  | Dodávka plastového okna 1500/2400 - poz.2 - specifikace viz výkres NS10 | kus | 3 |  | 3 | 0 | 0 |  | 0 |  | 0 | 21 | 0 | 0 |  | Budova školy | 766
[5 empty] | 79 | SP | 766-004 |  | Dodávka plastového okna 3000/2400 - poz.3 - specifikace viz výkres NS10 | kus | 3 |  | 3 | 0 | 0 |  | 0 |  | 0 | 21 | 0 | 0 |  | Budova školy | 766
[5 empty] | 80 | SP | 766-005 |  | Dodávka plastového okna 1500/2400 - poz.1 - specifikace viz výkres NS10 | kus | 2 |  | 2 | 0 | 0 |  | 0 |  | 0 | 21 | 0 | 0 |  | Budova školy | 766
[5 empty] | 81 | SP | 766-006 |  | Dodávka plastového okna 1500/2400 - poz.1.1 - specifikace viz výkres NS10 | kus | 3 |  | 3 | 0 | 0 |  | 0 |  | 0 | 21 | 0 | 0 |  | Budova školy | 766
[5 empty] | 82 | SP | 766-007 |  | Dodávka plastového okna 2400/2400 - poz.4 - specifikace viz výkres NS10 | kus | 71 |  | 71 | 0 | 0 |  | 0 |  | 0 | 21 | 0 | 0 |  | Budova školy | 766
[5 empty] | 83 | SP | 766-008 |  | Dodávka plastového okna 2190/1450 - poz.5 - specifikace viz výkres NS10 | kus | 1 |  | 1 | 0 | 0 |  | 0 |  | 0 | 21 | 0 | 0 |  | Budova školy | 766
[5 empty] | 84 | SP | 766-009 |  | Dodávka plastového okna 2190/3250 - poz.6 - specifikace viz výkres NS10 | kus | 1 |  | 1 | 0 | 0 |  | 0 |  | 0 | 21 | 0 | 0 |  | Budova školy | 766
[5 empty] | 85 | SP | 766-010 |  | Dodávka plastového okna 2190/5050 - poz.7 - specifikace viz výkres NS10 | kus | 1 |  | 1 | 0 | 0 |  | 0 |  | 0 | 21 | 0 | 0 |  | Budova školy | 766
[5 empty] | 86 | SP | 766-011 |  | Dodávka plastového okna 1200/3170 - poz.8, 8.1 - specifikace viz výkres NS10 | kus | 3 |  | 3 | 0 | 0 |  | 0 |  | 0 | 21 | 0 | 0 |  | Budova školy | 766
[5 empty] | 87 | SP | 766-012 |  | Dodávka plastového okna 1200/3170 - poz.9, 9.1 - specifikace viz výkres NS10 | kus | 3 |  | 3 | 0 | 0 |  | 0 |  | 0 | 21 | 0 | 0 |  | Budova školy | 766
[5 empty] | 88 | SP | 766-013 |  | Dodávka plastového okna 1500/900 - poz.10 - specifikace viz výkres NS10 | kus | 3 |  | 3 | 0 | 0 |  | 0 |  | 0 | 21 | 0 | 0 |  | Budova školy | 766
[5 empty] | 89 | SP | 766-014 |  | Dodávka plastového okna 3340/3170 - poz.11 - specifikace viz výkres NS10 | kus | 3 |  | 3 | 0 | 0 |  | 0 |  | 0 | 21 | 0 | 0 |  | Budova školy | 766
[5 empty] | 90 | SP | 766-015 |  | Dodávka plastového okna 3900/2400 - poz.12 - specifikace viz výkres NS10 | kus | 3 |  | 3 | 0 | 0 |  | 0 |  | 0 | 21 | 0 | 0 |  | Budova školy | 766
[5 empty] | 91 | SP | 766-016 |  | Dodávka plastového okna 2400/900 - poz.13 - specifikace viz výkres NS10 | kus | 3 |  | 3 | 0 | 0 |  | 0 |  | 0 | 21 | 0 | 0 |  | Budova školy | 766
[5 empty] | 92 | SP | 766-017 |  | Dodávka plastového okna 2400/3250 - poz.14 - specifikace viz výkres NS10 | kus | 3 |  | 3 | 0 | 0 |  | 0 |  | 0 | 21 | 0 | 0 |  | Budova školy | 766
[5 empty] | 93 | SP | 766-018 |  | Dodávka plastového okna 900/2400 - poz.15 - specifikace viz výkres NS10 | kus | 3 |  | 3 | 0 | 0 |  | 0 |  | 0 | 21 | 0 | 0 |  | Budova školy | 766
[5 empty] | 94 | SP | 766-019 |  | Dodávka plastového okna 800/2400 - poz.16 - specifikace viz výkres NS10 | kus | 3 |  | 3 | 0 | 0 |  | 0 |  | 0 | 21 | 0 | 0 |  | Budova školy | 766
[5 empty] | 95 | SP | 766-020 |  | Dodávka plastového okna 800/2400 - poz.17 - specifikace viz výkres NS10 | kus | 3 |  | 3 | 0 | 0 |  | 0 |  | 0 | 21 | 0 | 0 |  | Budova školy | 766
[5 empty] | 96 | SP | 766-022 |  | Dodávka plastového okna 1000/2400 - poz.19 - specifikace viz výkres NS10 | kus | 6 |  | 6 | 0 | 0 |  | 0 |  | 0 | 21 | 0 | 0 |  | Budova školy | 766
[5 empty] | 97 | SP | 766-023 |  | Dodávka plastového okna 1000/2400 - poz.20, 20a - specifikace viz výkres NS10 | kus | 6 |  | 6 | 0 | 0 |  | 0 |  | 0 | 21 | 0 | 0 |  | Budova školy | 766
[5 empty] | 98 | SP | 766-030 |  | Síť proti hmyzu 1200/2400 (okno poz. 4) - poz. 28 - specifikace viz výkres NS10 | kus | 2 |  | 2 | 0 | 0 |  | 0 |  | 0 | 21 | 0 | 0 |  | Budova školy | 766
[5 empty] | 99 | SP | 766-031 |  | Síť proti hmyzu 800/2400 (okno poz. 16) - poz. 29 - specifikace viz výkres NS10 | kus | 1 |  | 1 | 0 | 0 |  | 0 |  | 0 | 21 | 0 | 0 |  | Budova školy | 766
[5 empty] | 100 | SP | 766-032 |  | Okenní vnitřní parapet z lamino desky vč. mřížky a repase a přeosazení konzol - poz. P1 - specifikace viz výkres NS13 | m | 169.8 |  | 169.8 | 0 | 0 |  | 0 |  | 0 | 21 | 0 | 0 |  | Budova školy | 766
[9 empty] | Dle tabulky; 66,75+103,05 |  | 169.8 | [8 empty] | _
[11 empty] | 0 | [8 empty] | _
[5 empty] | 101 | SP | 766-033 |  | Okenní vnitřní parapet z lamino desky-doplnění parapetní desky - poz. P2 - specifikace viz výkres NS13 | m | 17.4 |  | 17.4 | 0 | 0 |  | 0 |  | 0 | 21 | 0 | 0 |  | Budova školy | 766
[9 empty] | přízemí; 17,4 |  | 17.4 | [8 empty] | _
[11 empty] | 0 | [8 empty] | _
[5 empty] | 102 | SP | 766-034 |  | Okenní vnitřní parapet z lamino desky š. 450 mm - poz. P7 - specifikace viz výkres NS13 | m | 13.1 |  | 13.1 | 0 | 0 |  | 0 |  | 0 | 21 | 0 | 0 |  | Budova školy | 766
[9 empty] | přízemí; 2,4+2,4+0,9+0,8 |  | 6.5 | [8 empty] | _
[9 empty] | patro; 2,4+0,9 |  | 3.3 | [8 empty] | _
[9 empty] | II patro; 2,4+0,9 |  | 3.3 | [8 empty] | _
[11 empty] | 0 | [8 empty] | _
[5 empty] | 103 | SP | 766-035 |  | Okenní vnitřní parapet z lamino desky š. 200 mm - poz. P8 - specifikace viz výkres NS13 | m | 3 |  | 3 | 0 | 0 |  | 0 |  | 0 | 21 | 0 | 0 |  | Budova školy | 766
[9 empty] | patro; 1,5 |  | 1.5 | [8 empty] | _
[9 empty] | II. patro; 1,5 |  | 1.5 | [8 empty] | _
[11 empty] | 0 | [8 empty] | _
[5 empty] | 104 | SP | 766-036 |  | Okenní vnitřní parapet z lamino desky š. 350 mm - poz. P9 - specifikace viz výkres NS13 | m | 23.2 |  | 23.2 | 0 | 0 |  | 0 |  | 0 | 21 | 0 | 0 |  | Budova školy | 766
[9 empty] | patro; 0,8+2,4+1+1+1+1+2,4+0,8 |  | 10.4 | [8 empty] | _
[9 empty] | II patro; 0,8+2,4+1+1+2,4+1+1+2,4+0,8 |  | 12.8 | [8 empty] | _
[11 empty] | 0 | [8 empty] | _
[5 empty] | 105 | SP | 766-037 |  | DMT parapetů dřevěných | m | 226.5 |  | 226.5 | 0 | 0 |  | 0 |  | 0 | 21 | 0 | 0 |  | Budova školy | 766
[9 empty] | východ;103,05+13,1+23,2 |  | 139.35 | [8 empty] | _
[9 empty] | západ; 66,75+17,4+3 |  | 87.15 | [8 empty] | _
[11 empty] | 0 | [8 empty] | _
[5 empty] | 106 | SP | 766-040 |  | Dodávka plastových vstupních dveří 2400/3200 - poz. d5 - specifikace viz výkres NS10 | kus | 1 |  | 1 | 0 | 0 |  | 0 |  | 0 | 21 | 0 | 0 |  | Budova školy | 766
[5 empty] | 107 | SP | 766-041 |  | Demontáž radiátorových krytů, zpětná montáž , repase, nátěr ( lak) | kus | 78 |  | 78 | 0 | 0 |  | 0 |  | 0 | 21 | 0 | 0 |  | Budova školy | 766
[9 empty] | 43+35 |  | 78 | [8 empty] | _
[11 empty] | 0 | [8 empty] | _
[5 empty] | 108 | SP | 766-050 |  | Demontáž záclonových krytů-garnyží | m | 231.89 | 0 | 231.89 | 0 | 0 |  | 0 |  | 0 | 21 | 0 | 0 |  | Budova školy | 766
[9 empty] | 1.np; 5,6+5,6+5,6+2,5+2,95+5,6+4,4+3,2+1,35+2,5+5,5+1,35+2,95+2,95+5,6 |  | 57.65 | [8 empty] | _
[9 empty] | 2.np; 5,6+5,6+2,95+2,5+5,6+5,6+4,4+3,2+1,3+2,4+8,7+8,7+2,5+2,95+2,5+5,6+2,95+2,5+5,6+2,5+2,95 |  | 86.6 | [8 empty] | _
[9 empty] | 3.np; 5,6+2,5+2,75+5,6+5,6+2,5+2,95+4,4+3,2+1,3+2,76+20,53+2,75+5,6+5,6+2,95+2,95+2,5+5,6 |  | 87.64 | [8 empty] | _
[11 empty] | 0 | [8 empty] | _
[5 empty] | 109 | H | 766-110 |  | Dodávka záclonových krytů (garnyží) - Dle výpisu z TZ - specifikace viz výkres NS10 | m | 68.83 | 0 | 68.83 | 0 | 0 |  | 0 |  | 0 | 21 | 0 | 0 |  | Budova školy | 766
[9 empty] | místn 1.05; 2,95 |  | 2.95 | [8 empty] | _
[9 empty] | místn 1.21; 1.45 |  | 1.45 | [8 empty] | _
[9 empty] | místn 1.24; 5,52 |  | 5.52 | [8 empty] | _
[9 empty] | místn 1.17; 4,4+3,2 |  | 7.6 | [8 empty] | _
[9 empty] | místn 2.05; 2,50+5,6 |  | 8.1 | [8 empty] | _
[9 empty] | místn 2.06; 2,5 |  | 2.5 | [8 empty] | _
[9 empty] | místn 2.07; 2,95 |  | 2.95 | [8 empty] | _
[9 empty] | místn 2.08; 5,6 |  | 5.6 | [8 empty] | _
[9 empty] | místn 2.09; 2,5 |  | 2.5 | [8 empty] | _
[9 empty] | místn 1.10; 2,95 |  | 2.95 | [8 empty] | _
[9 empty] | místn 2.17; 2,5 |  | 2.5 | [8 empty] | _
[9 empty] | místn 2.20; 4,9+1,35 |  | 6.25 | [8 empty] | _
[9 empty] | místn 2.24; 2,5 |  | 2.5 | [8 empty] | _
[9 empty] | místn 3,04; 2,95 |  | 2.95 | [8 empty] | _
[9 empty] | místn 3.14; 2,76+1,35 |  | 4.11 | [8 empty] | _
[9 empty] | místn 3,16; 2,95 |  | 2.95 | [8 empty] | _
[9 empty] | místn 3.17; 2,50 |  | 2.5 | [8 empty] | _
[9 empty] | místn 3.20; 2,95 |  | 2.95 | [8 empty] | _
[5 empty] | 110 | SP | 766411213 |  | Montáž obložení stěn plochy do 1 m2 palubkami z měkkého dřeva š do 100 mm | m2 | 4.2 |  | 4.2 | 0 | 0 |  | 0 |  | 0 | 21 | 0 | 0 |  | Budova školy | 766
[9 empty] | obložení hrany v portálu; 10,5*0,2*2 |  | 4.2 | [8 empty] | _
[11 empty] | 0 | [8 empty] | _
[5 empty] | 111 | SP | 766411821 |  | Demontáž truhlářského obložení stěn z palubek | m2 | 4.2 |  | 4.2 | 0 | 0 |  | 0 | 0.01098 | 0.046116 | 21 | 0 | 0 |  | Budova školy | 766
[9 empty] | obložení hrany v portálu; 10,5*0,2*2 |  | 4.2 | [8 empty] | _
[11 empty] | 0 | [8 empty] | _
[5 empty] | 112 | SP | 766622131 |  | Montáž plastových oken plochy přes 1 m2 otevíravých výšky do 1,5 m s rámem do zdiva | m2 | 13.72 |  | 13.72 | 0 | 0 | 0.00027 | 0.0037044 |  | 0 | 21 | 0 | 0 |  | Budova školy | 766
[9 empty] | sever, východ, jih;1,5*0,9*3+2,4*0,9*3 |  | 10.53 | [8 empty] | _
[9 empty] | západ; 2,2*1,45 |  | 3.19 | [8 empty] | _
[5 empty] | 113 | SP | 766622132 |  | Montáž plastových oken plochy přes 1 m2 otevíravých výšky do 2,5 m s rámem do zdiva | m2 | 505.44 |  | 505.44 | 0 | 0 | 0.00026 | 0.13141 |  | 0 | 21 | 0 | 0 |  | Budova školy | 766
[9 empty] | sever, východ, jih; 2,4*2,4*41+3,9*2,4*3+0,9*2,4*3+0,8*2,4*3*2+0*2,4*6*2 |  | 282.24 | [8 empty] | _
[11 empty] | 0 | [8 empty] | _
[9 empty] | západ; 1,5*2,4*2+1,5*2,4*3+1,5*2,4*3+3*2,4*3+2,4*2,4*30 |  | 223.2 | [8 empty] | _
[5 empty] | 114 | SP | 766622133 |  | Montáž plastových oken plochy přes 1 m2 otevíravých výšky přes 2,5 m s rámem do zdiva | m2 | 96.1644 |  | 96.1644 | 0 | 0 | 0.00027 | 0.025964 |  | 0 | 21 | 0 | 0 |  | Budova školy | 766
[9 empty] | sever, východ, jih; 3,34*3,17*3+2,4*3,25*3 |  | 55.1634 | [8 empty] | _
[9 empty] | západ; 2,19*3,25+2,19*5,05+1,2*3,17*3+1,2*3,17*3 |  | 41.001 | [8 empty] | _
[5 empty] | 115 | SP | 766629413 |  | Příplatek k montáži oken rovné ostění fólie připojovací spára do 35 mm - páska vnitřní,páska vnější, dodávka pásky | m | 2281.7 |  | 2281.7 | 0 | 0 | 0.00015 | 0.34225 |  | 0 | 21 | 0 | 0 |  | Budova školy | 766
[9 empty] | sever, východ, jih;(1,8*2+3,12*2+2,4*2+3,185*2+2,4*2*41+2,4*2*41+1,5*2*3+0,9*2*3+3,34*2*3+3,17*2*3+3,9*2*3+2,4*2*3+2,4*3*3+0,9*2*3+2,4*2*3+3,25*2*3+0,9*2*3+2,4*2*3+0,8*2*6+2,4*2*6+1*2*6+2,4*2*6)*2 |  | 1331.54 | [8 empty] | _
[9 empty] | okna a dveře-západní průčelí; (1,5*2+2,1*2+1,5*2*2+2,4*2*2+1,5*2*3+2,4*2*3+1,5*2*3+2,4*2*3+3*2*3+2,4*2*3+2,4*2*30+2,4*2*30+2,19*2+3,25*2+2,19*2+5,05*2+1,2*2*3+3,17*2*3+1,2*2*3+3,17*2*3+2,19*2+1,45*2)*2 |  | 950.16 | [8 empty] | _
[5 empty] | 116 | SP | 766660002 |  | Montáž dveřních křídel otvíravých 1křídlových š přes 0,8 m do ocelové zárubně | kus | 3 | 0 | 3 | 0 | 0 |  | 0 |  | 0 | 21 | 0 | 0 |  | Budova školy | 766
[5 empty] | 117 | SP | 766660451 |  | Montáž vchodových dveří 2křídlových bez nadsvětlíku do zdiva | kus | 2 |  | 2 | 0 | 0 | 0.00088 | 0.00176 |  | 0 | 21 | 0 | 0 |  | Budova školy | 766
[9 empty] | východ;1 |  | 1 | [8 empty] | _
[9 empty] | západ; 1 |  | 1 | [8 empty] | _
[11 empty] | 0 | [8 empty] | _
[5 empty] | 118 | SP | 766692121 |  | Montáž záclonových krytů povrchově upravených s olištováním délky do 1,75 m | kus | 3 | 0 | 3 | 0 | 0 |  | 0 |  | 0 | 21 | 0 | 0 |  | Budova školy | 766
[9 empty] | místn1.21; 1 |  | 1 | [8 empty] | _
[9 empty] | místn 2.20; 1 |  | 1 | [8 empty] | _
[9 empty] | místn 3.14; 1 |  | 1 | [8 empty] | _
[5 empty] | 119 | SP | 766692122 |  | Montáž záclonových krytů povrchově upravených s olištováním délky do 2,70 m | kus | 6 | 0 | 6 | 0 | 0 |  | 0 |  | 0 | 21 | 0 | 0 |  | Budova školy | 766
[9 empty] | místn 2.05; 1 |  | 1 | [8 empty] | _
[9 empty] | místn. 2.06; 1 |  | 1 | [8 empty] | _
[9 empty] | místn 2.09; 1 |  | 1 | [8 empty] | _
[9 empty] | místn 2.17; 1 |  | 1 | [8 empty] | _
[9 empty] | místn. 2.24; 1 |  | 1 | [8 empty] | _
[9 empty] | místn. 3.17; 1 |  | 1 | [8 empty] | _
[5 empty] | 120 | SP | 766692124 |  | Montáž záclonových krytů povrchově upravených s olištováním délky do 3,60 m | kus | 8 | 0 | 8 | 0 | 0 |  | 0 |  | 0 | 21 | 0 | 0 |  | Budova školy | 766
[9 empty] | místn 1.05; 1 |  | 1 | [8 empty] | _
[9 empty] | místn. 1.17; 1 |  | 1 | [8 empty] | _
[9 empty] | místn 2.07; 1 |  | 1 | [8 empty] | _
[9 empty] | místn 2.10; 1 |  | 1 | [8 empty] | _
[9 empty] | místn 3.04; 1 |  | 1 | [8 empty] | _
[9 empty] | místn 3.14; 1 |  | 1 | [8 empty] | _
[9 empty] | místn 3.16; 1 |  | 1 | [8 empty] | _
[9 empty] | místn 3.20; 1 |  | 1 | [8 empty] | _
[11 empty] | 0 | [8 empty] | _
[5 empty] | 121 | SP | 766692125 |  | Montáž záclonových krytů povrchově upravených s olištováním délky přes 3,60 m | kus | 5 | 0 | 5 | 0 | 0 |  | 0 |  | 0 | 21 | 0 | 0 |  | Budova školy | 766
[9 empty] | místn 1.24; 1 |  | 1 | [8 empty] | _
[9 empty] | místn 3.17; 1 |  | 1 | [8 empty] | _
[9 empty] | místn 2.05; 1 |  | 1 | [8 empty] | _
[9 empty] | místn 2.08; 1 |  | 1 | [8 empty] | _
[9 empty] | místn 3.20; 1 |  | 1 | [8 empty] | _
[11 empty] | 0 | [8 empty] | _
[5 empty] | 122 | SP | 998766203 |  | Přesun hmot procentní pro konstrukce truhlářské v objektech v do 24 m | % | 1.1 |  | 1.1 | 0 | 0 |  | 0 |  | 0 | 21 | 0 | 0 |  | Budova školy | 766
_
[9 empty] | 767: Konstrukce zámečnické | [5 empty] | 0 |  | 0 |  | 0 | _ | 0 | 0
[5 empty] | 123 | SP | 767-001 |  | Dodávka a montáž předokenní mříže hliníkové 3000/2400 - poz. Z13 - specifikace viz výkres NS11 | kus | 1 |  | 1 | 0 | 0 |  | 0 |  | 0 | 21 | 0 | 0 |  | Budova školy | 767
[5 empty] | 124 | SP | 767-002 |  | Dodávka a montáž předokenní mříže hliníkové 1500/2400 - poz. Z14 - specifikace viz výkres NS11 | kus | 2 |  | 2 | 0 | 0 |  | 0 |  | 0 | 21 | 0 | 0 |  | Budova školy | 767
[5 empty] | 125 | SP | 767-004 |  | Dodávka a montáž hliníkových dveří 1800/3120 - poz. d3 - specifikace viz výkres NS10 | kus | 1 |  | 1 | 0 | 0 |  | 0 |  | 0 | 21 | 0 | 0 |  | Budova školy | 767
[5 empty] | 126 | SP | 767-009 |  | Zábradlí před proskl.stěnou 1150/1300-repase, úprava velikosti (DMT, MTŽ) - poz. Z5 - specifikace viz výkres NS11 | kus | 4 |  | 4 | 0 | 0 |  | 0 |  | 0 | 21 | 0 | 0 |  | Budova školy | 767
[5 empty] | 127 | SP | 767-010 |  | Zábrana před oknem z trubek dl. 2350 mm, DMT, MTŽ - poz. Z6 - specifikace viz výkres NS11 | kus | 2 |  | 2 | 0 | 0 |  | 0 |  | 0 | 21 | 0 | 0 |  | Budova školy | 767
[5 empty] | 128 | SP | 767-011 |  | Zábrana před oknem z trubek dl. 1850 mm, DMT, MTŽ - poz. Z7 - specifikace viz výkres NS11 | kus | 2 |  | 2 | 0 | 0 |  | 0 |  | 0 | 21 | 0 | 0 |  | Budova školy | 767
[5 empty] | 129 | SP | 767-050 |  | Dodávka a montáž předokenní mříže hliníkové-venkovní 2400/2400 - poz. Z15 - specifikace viz výkres NS11 | kus | 1 |  | 1 | 0 | 0 |  | 0 |  | 0 | 21 | 0 | 0 |  | Budova školy | 767
[5 empty] | 130 | SP | 767-051 |  | Dodávka a montáž předokenní mříže hliníkové-venkovní 900/2400 - poz. Z16 - specifikace viz výkres NS11 | kus | 1 |  | 1 | 0 | 0 |  | 0 |  | 0 | 21 | 0 | 0 |  | Budova školy | 767
[5 empty] | 131 | SP | 767640222 |  | Montáž dveří ocelových vchodových dvoukřídlových s nadsvětlíkem | kus | 1 |  | 1 | 0 | 0 |  | 0 |  | 0 | 21 | 0 | 0 |  | Budova školy | 767
[5 empty] | 132 | SP | 998767203 |  | Přesun hmot procentní pro zámečnické konstrukce v objektech v do 24 m | % | 1.81 |  | 1.81 | 0 | 0 |  | 0 |  | 0 | 21 | 0 | 0 |  | Budova školy | 767
_
[9 empty] | 771: Podlahy z dlaždic | [5 empty] | 0 |  | 0 |  | 0 | _ | 0 | 0
[5 empty] | 133 | SP | 771-001 |  | Případná oprava dlažby u oken | m2 | 14.28 |  | 14.28 | 0 | 0 |  | 0 |  | 0 | 21 | 0 | 0 |  | Budova školy | 771
[9 empty] | sever, východ, jih; 17,4*0,40 |  | 6.96 | [8 empty] | _
[9 empty] | západ; 18,3*0,40 |  | 7.32 | [8 empty] | _
[5 empty] | 134 | SP | 771-001 |  | Případná oprava dlažby u oken | m2 | 7.32 |  | 7.32 | 0 | 0 |  | 0 |  | 0 | 21 | 0 | 0 |  | Budova školy | 771
[9 empty] | západ; 18,3*0,40 |  | 7.32 | [8 empty] | _
[11 empty] | 0 | [8 empty] | _
[5 empty] | 135 | SP | 998771203 |  | Přesun hmot procentní pro podlahy z dlaždic v objektech v do 24 m | % | 6.92 |  | 6.92 | 0 | 0 |  | 0 |  | 0 | 21 | 0 | 0 |  | Budova školy | 771
_
[9 empty] | 776: Podlahy povlakové | [5 empty] | 0 |  | 0.44256 |  | 1.8406 | _ | 0 | 0
[5 empty] | 136 | H | 69751200 |  | lišta kobercová 5 x 0,7 cm | m | 468 | 0 | 468 | 0 | 0 | 0.0002 | 0.0936 |  | 0 | 21 | 0 | 0 |  | Budova školy | 776
[9 empty] | místn 1.18; 8,715*2+3,05*2 |  | 23.53 | [8 empty] | _
[9 empty] | chodba-patro; 132,5 |  | 132.5 | [8 empty] | _
[9 empty] | chodba-II.patro; 111,9 |  | 111.9 | [8 empty] | _
[9 empty] | místn 2.03-2.04-2.05-2.06-2.09-2.25; 4,79*2+3,5*2+3,5*2+2,4*2+7,14*2+8,5*2+2,79*2+7,34*2+2,75*2+7,125*2+7,325*2+2,95*2 |  | 120.22 | [8 empty] | _
[9 empty] | místn 3.04-3,12-3.13; 3,2*2+7,125*2+8,935+8,82*2+11,82*2+8,985 |  | 79.85 | [8 empty] | _
[5 empty] | 137 | H | 776-101 |  | Dodávka koberce zátěžového - barevnost dle výběru uživatele - Technická specifikace viz technická zpráva | m2 | 368.666 |  | 368.666 | 0 | 0 |  | 0 |  | 0 | 21 | 0 | 0 |  | Budova školy | 776
[9 empty] | chodby 2,np, 3np; 182,9*1,03+151,3*1,03+132,5*0,1+111,9*0,1 |  | 368.666 | [8 empty] | _
[11 empty] | 0 | [8 empty] | _
[11 empty] | 0 | [8 empty] | _
[5 empty] | 138 | SP | 776-102 |  | Podložka pod koberec - Podložka vhodná pro dvojí lepení | m2 | 26.775 | 0 | 26.775 | 0 | 0 |  | 0 |  | 0 | 21 | 0 | 0 |  | Budova školy | 776
[9 empty] | 25,5*1,05 |  | 26.775 | [8 empty] | _
[11 empty] | 0 | [8 empty] | _
[5 empty] | 139 | SP | 776-103 |  | Dodávka koberce-vysoký vlas-barevnost dle výběru uživatele - Technická specifikace viz technická zpráva | m2 | 28.924 | 0 | 28.924 | 0 | 0 |  | 0 |  | 0 | 21 | 0 | 0 |  | Budova školy | 776
[9 empty] | místn 1.18; 25,5*1,03+0,1*(8,72*2+3,05*3) |  | 28.924 | [8 empty] | _
[11 empty] | 0 | [8 empty] | _
[5 empty] | 140 | SP | 776-104 |  | Pásy vinyl šíře 200 cm, tl. 2 mm-barevnost dle výběru uživatele - Technická specifikace viz technická zpráva | m2 | 159.003 | 0 | 159.003 | 0 | 0 |  | 0 |  | 0 | 21 | 0 | 0 |  | Budova školy | 776
[9 empty] | 142,7*1,03 |  | 146.981 | [8 empty] | _
[9 empty] | 120,22*0,1 |  | 12.022 | [8 empty] | _
[11 empty] | 0 | [8 empty] | _
[5 empty] | 141 | SP | 776111116 |  | Odstranění zbytků lepidla z podkladu povlakových podlah broušením | m2 | 375.2 | 0 | 375.2 | 0 | 0 |  | 0 |  | 0 | 21 | 0 | 0 |  | Budova školy | 776
[9 empty] | místn.1.18; 25,5 |  | 25.5 | [8 empty] | _
[9 empty] | místn. 2.03-2.04-2.05-2,06-2.09-2.25; 16,8+7,8+59,7+18,9+18,8+20,7 |  | 142.7 | [8 empty] | _
[9 empty] | míst. 3.04-3.12-3.13; 22,1+78,8+106,1 |  | 207 | [8 empty] | _
[5 empty] | 142 | SP | 776111311 |  | Vysátí podkladu povlakových podlah | m2 | 375.2 | 0 | 375.2 | 0 | 0 |  | 0 |  | 0 | 21 | 0 | 0 |  | Budova školy | 776
[9 empty] | místn.1.18; 25,5 |  | 25.5 | [8 empty] | _
[9 empty] | místn. 2.03-2.04-2.05-2,06-2.09-2.25; 16,8+7,8+59,7+18,9+18,8+20,7 |  | 142.7 | [8 empty] | _
[9 empty] | míst. 3.04-3.12-3.13; 22,1+78,8+106,1 |  | 207 | [8 empty] | _
[5 empty] | 143 | SP | 776121111 |  | Vodou ředitelná penetrace savého podkladu povlakových podlah ředěná v poměru 1:3 | m2 | 334.2 |  | 334.2 | 0 | 0 | 3e-05 | 0.010026 |  | 0 | 21 | 0 | 0 |  | Budova školy | 776
[9 empty] | chodba-patro; 182,9 |  | 182.9 | [8 empty] | _
[9 empty] | chodba-II.patro; 151,3 |  | 151.3 | [8 empty] | _
[11 empty] | 0 | [8 empty] | _
[5 empty] | 144 | SP | 776201811 |  | Demontáž lepených povlakových podlah bez podložky ručně | m2 | 709.4 |  | 709.4 | 0 | 0 |  | 0 | 0.0025 | 1.7735 | 21 | 0 | 0 |  | Budova školy | 776
[9 empty] | místn.1.18; 25,5 |  | 25.5 | [8 empty] | _
[9 empty] | místn. 2.03-2.04-2.05-2,06-2.09-2.25; 16,8+7,8+59,7+18,9+18,8+20,7 |  | 142.7 | [8 empty] | _
[9 empty] | míst. 3.04-3.12-3.13; 22,1+78,8+106,1 |  | 207 | [8 empty] | _
[9 empty] | chodba-patro; 182,9 |  | 182.9 | [8 empty] | _
[9 empty] | chodba-II.patro; 151,3 |  | 151.3 | [8 empty] | _
[5 empty] | 145 | SP | 776211111 |  | Lepení textilních pásů | m2 | 566.7 |  | 566.7 | 0 | 0 | 0.0005 | 0.28335 |  | 0 | 21 | 0 | 0 |  | Budova školy | 776
[9 empty] | míst. 3.04-3.12-3.13; 22,1+78,8+106,1 |  | 207 | [8 empty] | _
[9 empty] | místn.1.18; 25,5 |  | 25.5 | [8 empty] | _
[9 empty] | chodba-patro; 182,9 |  | 182.9 | [8 empty] | _
[9 empty] | chodba-II.patro; 151,3 |  | 151.3 | [8 empty] | _
[5 empty] | 146 | SP | 776221111 |  | Lepení pásů z PVC standardním lepidlem | m2 | 142.7 | 0 | 142.7 | 0 | 0 | 0.0003 | 0.04281 |  | 0 | 21 | 0 | 0 |  | Budova školy | 776
[9 empty] | místn. 2.03-2.04-2.05-2,06-2.09-2.25; 16,8+7,8+59,7+18,9+18,8+20,7 |  | 142.7 | [8 empty] | _
[5 empty] | 147 | SP | 776223111 |  | Spoj povlakových podlahovin z PVC svařováním za tepla | m | 60.56 | 0 | 60.56 | 0 | 0 | 2e-05 | 0.0012112 |  | 0 | 21 | 0 | 0 |  | Budova školy | 776
[9 empty] | 4,6+3,5+6,74*4+2,75*3*2+3*3 |  | 60.56 | [8 empty] | _
[11 empty] | 0 | [8 empty] | _
[5 empty] | 148 | SP | 776410811 |  | Odstranění soklíků a lišt pryžových nebo plastových | m | 223.6 | 0 | 223.6 | 0 | 0 |  | 0 | 0.0003 | 0.06708 | 21 | 0 | 0 |  | Budova školy | 776
[9 empty] | místn 1.18; 8,715*2+3,05*2 |  | 23.53 | [8 empty] | _
[9 empty] | místn 2.03-2.04-2.05-2.06-2.09-2.25; 4,79*2+3,5*2+3,5*2+2,4*2+7,14*2+8,5*2+2,79*2+7,34*2+2,75*2+7,125*2+7,325*2+2,95*2 |  | 120.22 | [8 empty] | _
[9 empty] | místn 3.04-3,12-3.13; 3,2*2+7,125*2+8,935+8,82*2+11,82*2+8,985 |  | 79.85 | [8 empty] | _
[5 empty] | 149 | SP | 776421111 |  | Montáž obvodových lišt lepením | m | 468 | 0 | 468 | 0 | 0 | 1e-05 | 0.00468 |  | 0 | 21 | 0 | 0 |  | Budova školy | 776
[9 empty] | místn 1.18; 8,715*2+3,05*2 |  | 23.53 | [8 empty] | _
[9 empty] | chodba-patro; 132,5 |  | 132.5 | [8 empty] | _
[9 empty] | chodba-II.patro; 111,9 |  | 111.9 | [8 empty] | _
[9 empty] | místn 2.03-2.04-2.05-2.06-2.09-2.25; 4,79*2+3,5*2+3,5*2+2,4*2+7,14*2+8,5*2+2,79*2+7,34*2+2,75*2+7,125*2+7,325*2+2,95*2 |  | 120.22 | [8 empty] | _
[9 empty] | místn 3.04-3,12-3.13; 3,2*2+7,125*2+8,935+8,82*2+11,82*2+8,985 |  | 79.85 | [8 empty] | _
[5 empty] | 150 | SP | 776421711 |  | Vložení nařezaných pásků z podlahoviny do lišt | m | 468 | 0 | 468 | 0 | 0 |  | 0 |  | 0 | 21 | 0 | 0 |  | Budova školy | 776
[9 empty] | místn 1.18; 8,715*2+3,05*2 |  | 23.53 | [8 empty] | _
[9 empty] | chodba-patropatro; 132,5 |  | 132.5 | [8 empty] | _
[9 empty] | chodba-II.patro; 111,9 |  | 111.9 | [8 empty] | _
[9 empty] | místn 2.03-2.04-2.05-2.06-2.09-2.25; 4,79*2+3,5*2+3,5*2+2,4*2+7,14*2+8,5*2+2,79*2+7,34*2+2,75*2+7,125*2+7,325*2+2,95*2 |  | 120.22 | [8 empty] | _
[9 empty] | místn 3.04-3,12-3.13; 3,2*2+7,125*2+8,935+8,82*2+11,82*2+8,985 |  | 79.85 | [8 empty] | _
[5 empty] | 151 | SP | 776521100 |  | Lepení pásů povlakových podlah plastových - podložka pod koberec | m2 | 25.5 | 0 | 25.5 | 0 | 0 | 0.00027 | 0.006885 |  | 0 | 21 | 0 | 0 |  | Budova školy | 776
[9 empty] | místn.1.18; 25,5 |  | 25.5 | [8 empty] | _
[9 empty] | míst. 3.04-3.12-3.13; x 22,1+78,8+106,1 |  | 0 | [8 empty] | _
[11 empty] | 0 | [8 empty] | _
[5 empty] | 152 | SP | 776590120 |  | Úprava podkladu nášlapných ploch tmelením | m2 | 375.2 | 0 | 375.2 | 0 | 0 |  | 0 |  | 0 | 21 | 0 | 0 |  | Budova školy | 776
[9 empty] | místn.1.18; 25,5 |  | 25.5 | [8 empty] | _
[9 empty] | místn. 2.03-2.04-2.05-2,06-2.09-2.25; 16,8+7,8+59,7+18,9+18,8+20,7 |  | 142.7 | [8 empty] | _
[9 empty] | míst. 3.04-3.12-3.13; 22,1+78,8+106,1 |  | 207 | [8 empty] | _
[5 empty] | 153 | SP | 776991821 |  | Odstranění lepidla ručně z podlah | m2 | 334.2 |  | 334.2 | 0 | 0 |  | 0 |  | 0 | 21 | 0 | 0 |  | Budova školy | 776
[5 empty] | 154 | SP | 998776203 |  | Přesun hmot procentní pro podlahy povlakové v objektech v do 24 m | % | 0.4 |  | 0.4 | 0 | 0 |  | 0 |  | 0 | 21 | 0 | 0 |  | Budova školy | 776
_
[9 empty] | 781: Obklady keramické | [5 empty] | 0 |  | 0 |  | 0 | _ | 0 | 0
[5 empty] | 155 | SP | 781-001 |  | Dodávka a montáž obkladů parapetů - poz. P6, P10 | m2 | 1.54 |  | 1.54 | 0 | 0 |  | 0 |  | 0 | 21 | 0 | 0 |  | Budova školy | 781
[9 empty] | přízemí P6; 0,35*(1+1) |  | 0.7 | [8 empty] | _
[9 empty] | Chodba P10; 2,4*0,35 |  | 0.84 | [8 empty] | _
[11 empty] | 0 | [8 empty] | _
[5 empty] | 156 | SP | 781-001 |  | Dodávka a montáž obkladů parapetů - poz. P3, | m2 | 4.5 |  | 4.5 | 0 | 0 |  | 0 |  | 0 | 21 | 0 | 0 |  | Budova školy | 781
[9 empty] | Soc. zařízení P3; 0,25*(3+1,5+1,5)*3 |  | 4.5 | [8 empty] | _
[11 empty] | 0 | [8 empty] | _
[5 empty] | 157 | SP | 781-002 |  | Montáž a dodávka obkladů z mozaiky | m2 | 49.04 |  | 49.04 | 0 | 0 |  | 0 |  | 0 | 21 | 0 | 0 |  | Budova školy | 781
[9 empty] | přízemí; 8*1,2-1,2*1,5*2-3*1,2 +1,2*0,3*6 |  | 4.56 | [8 empty] | _
[9 empty] | patro; 8*1,2-1,2*1,5*2-3*1,2 +1,2*0,3*6+0,3*1,4*2 |  | 5.4 | [8 empty] | _
[9 empty] | II. patro; 8*1,2-1,2*1,5*2-3*1,2 +1,2*0,3*6 |  | 4.56 | [8 empty] | _
[9 empty] | rezerva; 10 |  | 10 | [8 empty] | _
[9 empty] | západ; |  | 0 | [8 empty] | _
[9 empty] | přízemí; 8*1,2-1,2*1,5*2-3*1,2 +1,2*0,3*6 |  | 4.56 | [8 empty] | _
[9 empty] | patro; 8*1,2-1,2*1,5*2-3*1,2 +1,2*0,3*6+0,3*1,4*2 |  | 5.4 | [8 empty] | _
[9 empty] | II. patro; 8*1,2-1,2*1,5*2-3*1,2 +1,2*0,3*6 |  | 4.56 | [8 empty] | _
[9 empty] | rezerva; 10 |  | 10 | [8 empty] | _
[5 empty] | 158 | SP | 781-002 |  | Montáž a dodávka obkladů z mozaiky | m2 | 24.52 |  | 24.52 | 0 | 0 |  | 0 |  | 0 | 21 | 0 | 0 |  | Budova školy | 781
[9 empty] | přízemí; 8*1,2-1,2*1,5*2-3*1,2 +1,2*0,3*6 |  | 4.56 | [8 empty] | _
[9 empty] | patro; 8*1,2-1,2*1,5*2-3*1,2 +1,2*0,3*6+0,3*1,4*2 |  | 5.4 | [8 empty] | _
[9 empty] | II. patro; 8*1,2-1,2*1,5*2-3*1,2 +1,2*0,3*6 |  | 4.56 | [8 empty] | _
[9 empty] | rezerva; 10 |  | 10 | [8 empty] | _
[5 empty] | 159 | SP | 781-003 |  | Doplnění obkladů-oprava | m2 | 3.36 |  | 3.36 | 0 | 0 |  | 0 |  | 0 | 21 | 0 | 0 |  | Budova školy | 781
[9 empty] | 0,35*1,2*4 |  | 1.68 | [8 empty] | _
[9 empty] | 0,35*1,2*4 |  | 1.68 | [8 empty] | _
[5 empty] | 160 | SP | 781-003 |  | Doplnění obkladů-oprava | m2 | 1.68 |  | 1.68 | 0 | 0 |  | 0 |  | 0 | 21 | 0 | 0 |  | Budova školy | 781
[9 empty] | 0,35*1,2*4 |  | 1.68 | [8 empty] | _
[11 empty] | 0 | [8 empty] | _
[5 empty] | 161 | SP | 998781203 |  | Přesun hmot procentní pro obklady keramické v objektech v do 24 m | % | 3.54 | 0 | 3.54 | 0 | 0 |  | 0 |  | 0 | 21 | 0 | 0 |  | Budova školy | 781
_
[9 empty] | 783: Nátěry | [5 empty] | 0 |  | 0.001344 |  | 0 | _ | 0 | 0
[5 empty] | 162 | SP | 783626300 |  | Nátěry syntetické truhlářských konstrukcí barva standardní lazurovacím lakem 3x lakování | m2 | 4.2 |  | 4.2 | 0 | 0 | 0.00032 | 0.001344 |  | 0 | 21 | 0 | 0 |  | Budova školy | 783
[9 empty] | obložení hrany v portálu; 10,5*0,2*2 |  | 4.2 | [8 empty] | _
[11 empty] | 0 | [8 empty] | _
_
[9 empty] | 784: Malby | [5 empty] | 0 |  | 3.0779 |  | 0.69793 | _ | 0 | 0
[5 empty] | 163 | H | 28323020 |  | fólie separační PE 2 x 50 m - a zakrývací | m2 | 5187.4924 | 0 | 5187.4924 | 0 | 0 | 0.00012 | 0.6225 |  | 0 | 21 | 0 | 0 |  | Budova školy | 784
[9 empty] | podlahy;1879,9*1,05 |  | 1973.895 | [8 empty] | _
[9 empty] | stěny a nábytek; 3060,569*1,05 |  | 3213.5975 | [8 empty] | _
[11 empty] | 0 | [8 empty] | _
[5 empty] | 164 | SP | 784111011 |  | Obroušení podkladu omítnutého v místnostech výšky do 3,80 m | m2 | 1517.241 |  | 1517.241 | 0 | 0 |  | 0 | 0.00015 | 0.22759 | 21 | 0 | 0 |  | Budova školy | 784
[9 empty] | sever, východ, jih |  | 0 | [8 empty] | _
[9 empty] | 1.np-obvod; 3,3*(3,34+6,12+5,92+8,5+9,72+9,12+3,05+1,3+2,4+3+3,55+5,5+1,85+1,05+3+8,51+19,86) |  | 316.107 | [8 empty] | _
[9 empty] | 2.np-obvod; 3,3*(3,34+12,2+2,95+2,75+5,85+6,37+9,12+5,45+6,85+1,32+8,71+2,9+8,71+19,86) |  | 318.054 | [8 empty] | _
[9 empty] | 3.np-obvod; 3,3*(3,35+8,9+3,15+5,85+5,6+2,75+3,72+9,12+3,31+1,32+8,99+20,63+19,85) |  | 318.582 | [8 empty] | _
[9 empty] | západ |  | 0 | [8 empty] | _
[9 empty] | 1.np-obvod; 3,3*(8,94+2,79+3,82+2,75+2,97+3,72+17,4+8,95+5,75) |  | 188.397 | [8 empty] | _
[9 empty] | 2.np-obvod; 3,3*(6,29+2,49+2,79+3,82+2,75+2,77+3,72+2,75+5,6+3,2+2,75+8,5+3,5+5,75) |  | 187.044 | [8 empty] | _
[9 empty] | 3,3*(8,94+2,79+3,82+2,75+2,77+12,37+3,2+5,85+9,05+5,75) |  | 189.057 | [8 empty] | _
[5 empty] | 165 | SP | 784121001 |  | Oškrabání malby v mísnostech výšky do 3,80 m | m2 | 1517.241 |  | 1517.241 | 0 | 0 | 0.001 | 1.5172 | 0.00031 | 0.47034 | 21 | 0 | 0 |  | Budova školy | 784
[9 empty] | sever východ, jih |  | 0 | [8 empty] | _
[9 empty] | 1.np-obvod; 3,3*(3,34+6,12+5,92+8,5+9,72+9,12+3,05+1,3+2,4+3+3,55+5,5+1,85+1,05+3+8,51+19,86) |  | 316.107 | [8 empty] | _
[9 empty] | 2.np-obvod; 3,3*(3,34+12,2+2,95+2,75+5,85+6,37+9,12+5,45+6,85+1,32+8,71+2,9+8,71+19,86) |  | 318.054 | [8 empty] | _
[9 empty] | 3.np-obvod; 3,3*(3,35+8,9+3,15+5,85+5,6+2,75+3,72+9,12+3,31+1,32+8,99+20,63+19,85) |  | 318.582 | [8 empty] | _
[9 empty] | západ; |  | 0 | [8 empty] | _
[9 empty] | 1.np-obvod; 3,3*(8,94+2,79+3,82+2,75+2,97+3,72+17,4+8,95+5,75) |  | 188.397 | [8 empty] | _
[9 empty] | 2.np-obvod; 3,3*(6,29+2,49+2,79+3,82+2,75+2,77+3,72+2,75+5,6+3,2+2,75+8,5+3,5+5,75) |  | 187.044 | [8 empty] | _
[9 empty] | 3,3*(8,94+2,79+3,82+2,75+2,77+12,37+3,2+5,85+9,05+5,75) |  | 189.057 | [8 empty] | _
[5 empty] | 166 | SP | 784121011 |  | Rozmývání podkladu po oškrabání malby v místnostech výšky do 3,80 m | m2 | 1517.241 |  | 1517.241 | 0 | 0 |  | 0 |  | 0 | 21 | 0 | 0 |  | Budova školy | 784
[9 empty] | sever, východ, jih |  | 0 | [8 empty] | _
[9 empty] | 1.np-obvod; 3,3*(3,34+6,12+5,92+8,5+9,72+9,12+3,05+1,3+2,4+3+3,55+5,5+1,85+1,05+3+8,51+19,86) |  | 316.107 | [8 empty] | _
[9 empty] | 2.np-obvod; 3,3*(3,34+12,2+2,95+2,75+5,85+6,37+9,12+5,45+6,85+1,32+8,71+2,9+8,71+19,86) |  | 318.054 | [8 empty] | _
[9 empty] | 3.np-obvod; 3,3*(3,35+8,9+3,15+5,85+5,6+2,75+3,72+9,12+3,31+1,32+8,99+20,63+19,85) |  | 318.582 | [8 empty] | _
[9 empty] | západ |  | 0 | [8 empty] | _
[9 empty] | 1.np-obvod; 3,3*(8,94+2,79+3,82+2,75+2,97+3,72+17,4+8,95+5,75) |  | 188.397 | [8 empty] | _
[9 empty] | 2.np-obvod; 3,3*(6,29+2,49+2,79+3,82+2,75+2,77+3,72+2,75+5,6+3,2+2,75+8,5+3,5+5,75) |  | 187.044 | [8 empty] | _
[9 empty] | 3,3*(8,94+2,79+3,82+2,75+2,77+12,37+3,2+5,85+9,05+5,75) |  | 189.057 | [8 empty] | _
[5 empty] | 167 | SP | 784171101 |  | Zakrytí vnitřních podlah včetně pozdějšího odkrytí | m2 | 1879.7 | 0 | 1879.7 | 0 | 0 |  | 0 |  | 0 | 21 | 0 | 0 |  | Budova školy | 784
[9 empty] | místnosti přilehlé ke straně severní, východní, západní-bez chodeb |  | 0 | [8 empty] | _
[9 empty] | 1.np; 43+41,6+60,7+68,5+62+25,5+6,1+3,9+25,4+123,2+66,8 |  | 526.7 | [8 empty] | _
[9 empty] | 2.np; 86,7+20,7+18,9+41,1+44,8+63,6+45,5+58,1+55,2+17,3+25,1+18,8+39,9+22,3+18,9+59,7+16,8 |  | 653.4 | [8 empty] | _
[9 empty] | 3.np; 62,8+21,5+41,7+39,6+18,8+25,5+63,6+27+106,1+78,8+88+22,1+40,7+63,4 |  | 699.6 | [8 empty] | _
[11 empty] | 0 | [8 empty] | _
[5 empty] | 168 | SP | 784171111 |  | Zakrytí vnitřních ploch stěn v místnostech výšky do 3,80 m | m2 | 3060.5685 | 0 | 3060.5685 | 0 | 0 |  | 0 |  | 0 | 21 | 0 | 0 |  | Budova školy | 784
[9 empty] | Zakrytí stěn učeben a místností na severní, východní a západní stěně-mimo stěny s okny |  | 0 | [8 empty] | _
[9 empty] | 1np |  | 0 | [8 empty] | _
[9 empty] | 3,3*(6,125+6,74*2) |  | 64.6965 | [8 empty] | _
[9 empty] | 3,3*(5,925+6,74*2) |  | 64.0365 | [8 empty] | _
[9 empty] | 3,3*(8,5+7,33*2) |  | 76.428 | [8 empty] | _
[9 empty] | 3,3*(9,72+7,32*2) |  | 80.388 | [8 empty] | _
[9 empty] | 3,3*(9,12+7,32*2) |  | 78.408 | [8 empty] | _
[9 empty] | 3,3*(3,05*8,2*2) |  | 165.066 | [8 empty] | _
[9 empty] | 3,3*(5,5+6,7*2) |  | 62.37 | [8 empty] | _
[9 empty] | 3,3*(1,85*3,55*2) |  | 43.3455 | [8 empty] | _
[9 empty] | 3,3*(1+3,55*2) |  | 26.73 | [8 empty] | _
[9 empty] | 3,3*(3+1,5*2) |  | 19.8 | [8 empty] | _
[9 empty] | 3,3*(5,6*2+6,5*2) |  | 79.86 | [8 empty] | _
[9 empty] | 3,3*(17,4+7,32*2) |  | 105.732 | [8 empty] | _
[9 empty] | 3,3*(9,5+7,3*2) |  | 79.53 | [8 empty] | _
[9 empty] | 2.np |  | 0 | [8 empty] | _
[9 empty] | 3,3*(12,2+6,74*2) |  | 84.744 | [8 empty] | _
[9 empty] | 3,3*(2,95+6,74*2) |  | 54.219 | [8 empty] | _
[9 empty] | 3,3*(2,75+6,74*2) |  | 53.559 | [8 empty] | _
[9 empty] | 3,3*(5,85+6,74*2) |  | 63.789 | [8 empty] | _
[9 empty] | 3,3*(6,37+6,74*2) |  | 65.505 | [8 empty] | _
[9 empty] | 3,3*(9,12+6,74*2) |  | 74.58 | [8 empty] | _
[9 empty] | 3,3*(5,4+8,87*2) |  | 76.362 | [8 empty] | _
[9 empty] | 3,3*(8,72+6,85*2) |  | 73.986 | [8 empty] | _
[9 empty] | 3,3*(8,72+6,85*2) |  | 73.986 | [8 empty] | _
[9 empty] | 3,3*(2,5+7,02*2) |  | 54.582 | [8 empty] | _
[9 empty] | 3,3*(3,72+6,74*2) |  | 56.76 | [8 empty] | _
[9 empty] | 3,3*(2,75*6,74*2) |  | 122.331 | [8 empty] | _
[9 empty] | 3,3*(5,6+6,74*2) |  | 62.964 | [8 empty] | _
[9 empty] | 3,3*(3,2+6,74*2) |  | 55.044 | [8 empty] | _
[9 empty] | 3,3*(2,75+6,74*2) |  | 53.559 | [8 empty] | _
[9 empty] | 3,3*(8,5+6,74*2) |  | 72.534 | [8 empty] | _
[9 empty] | 3,3*(3,5+4,79*2) |  | 43.164 | [8 empty] | _
[9 empty] | 3.np |  | 0 | [8 empty] | _
[9 empty] | 3,3*(8,9+6,74*2) |  | 73.854 | [8 empty] | _
[9 empty] | 3,3*(3,15+6,74*2) |  | 54.879 | [8 empty] | _
[9 empty] | 3,3*(5,85+6,74*2) |  | 63.789 | [8 empty] | _
[9 empty] | 3,3*(5,6+6,74*2) |  | 62.964 | [8 empty] | _
[9 empty] | 3,3*(2,75+6,74*2) |  | 53.559 | [8 empty] | _
[9 empty] | 3,3*(3,72+6,74*2) |  | 56.76 | [8 empty] | _
[9 empty] | 3,3*(9,12+6,74*2) |  | 74.58 | [8 empty] | _
[9 empty] | 3,3*(3,31+8,5*2) |  | 67.023 | [8 empty] | _
[9 empty] | 3,3*(11,81+8,98*2) |  | 98.241 | [8 empty] | _
[9 empty] | 3,3*(8,82+8,98*2) |  | 88.374 | [8 empty] | _
[9 empty] | 3,3*(12,37+6,74*2) |  | 85.305 | [8 empty] | _
[9 empty] | 3,3*(3,2+6,74*2) |  | 55.044 | [8 empty] | _
[9 empty] | 3,3*(5,85+6,74*2) |  | 63.789 | [8 empty] | _
[9 empty] | 3,3*(9,05+6,74*2) |  | 74.349 | [8 empty] | _
[11 empty] | 0 | [8 empty] | _
[5 empty] | 169 | SP | 784181121 |  | Hloubková jednonásobná penetrace podkladu v místnostech výšky do 3,80 m | m2 | 1517.241 |  | 1517.241 | 0 | 0 | 0.0002 | 0.30345 |  | 0 | 21 | 0 | 0 |  | Budova školy | 784
[9 empty] | sever, východ, jih |  | 0 | [8 empty] | _
[9 empty] | 1.np-obvod; 3,3*(3,34+6,12+5,92+8,5+9,72+9,12+3,05+1,3+2,4+3+3,55+5,5+1,85+1,05+3+8,51+19,86) |  | 316.107 | [8 empty] | _
[9 empty] | 2.np-obvod; 3,3*(3,34+12,2+2,95+2,75+5,85+6,37+9,12+5,45+6,85+1,32+8,71+2,9+8,71+19,86) |  | 318.054 | [8 empty] | _
[9 empty] | 3.np-obvod; 3,3*(3,35+8,9+3,15+5,85+5,6+2,75+3,72+9,12+3,31+1,32+8,99+20,63+19,85) |  | 318.582 | [8 empty] | _
[9 empty] | západ |  | 0 | [8 empty] | _
[9 empty] | 1.np-obvod; 3,3*(8,94+2,79+3,82+2,75+2,97+3,72+17,4+8,95+5,75) |  | 188.397 | [8 empty] | _
[9 empty] | 2.np-obvod; 3,3*(6,29+2,49+2,79+3,82+2,75+2,77+3,72+2,75+5,6+3,2+2,75+8,5+3,5+5,75) |  | 187.044 | [8 empty] | _
[9 empty] | 3,3*(8,94+2,79+3,82+2,75+2,77+12,37+3,2+5,85+9,05+5,75) |  | 189.057 | [8 empty] | _
[5 empty] | 170 | SP | 784453481 |  | Malby směsi JUB tekuté disperzní tónované otěruvzdorné dvojnásobné s penetrací místnost v do 3,8 m | m2 | 1517.241 |  | 1517.241 | 0 | 0 | 0.00039 | 0.59172 |  | 0 | 21 | 0 | 0 |  | Budova školy | 784
[9 empty] | sever, východ, jih |  | 0 | [8 empty] | _
[9 empty] | 1.np-obvod; 3,3*(3,34+6,12+5,92+8,5+9,72+9,12+3,05+1,3+2,4+3+3,55+5,5+1,85+1,05+3+8,51+19,86) |  | 316.107 | [8 empty] | _
[9 empty] | 2.np-obvod; 3,3*(3,34+12,2+2,95+2,75+5,85+6,37+9,12+5,45+6,85+1,32+8,71+2,9+8,71+19,86) |  | 318.054 | [8 empty] | _
[9 empty] | 3.np-obvod; 3,3*(3,35+8,9+3,15+5,85+5,6+2,75+3,72+9,12+3,31+1,32+8,99+20,63+19,85) |  | 318.582 | [8 empty] | _
[9 empty] | západ |  | 0 | [8 empty] | _
[9 empty] | 1.np-obvod; 3,3*(8,94+2,79+3,82+2,75+2,97+3,72+17,4+8,95+5,75) |  | 188.397 | [8 empty] | _
[9 empty] | 2.np-obvod; 3,3*(6,29+2,49+2,79+3,82+2,75+2,77+3,72+2,75+5,6+3,2+2,75+8,5+3,5+5,75) |  | 187.044 | [8 empty] | _
[9 empty] | 3,3*(8,94+2,79+3,82+2,75+2,77+12,37+3,2+5,85+9,05+5,75) |  | 189.057 | [8 empty] | _
[5 empty] | 171 | SP | 784461921 |  | Obnova linkrustace nátěrem olejovou barvou s očištěním na stěnách v místnostech v do 3,8 m | m2 | 100 |  | 100 | 0 | 0 | 0.00043 | 0.043 |  | 0 | 21 | 0 | 0 |  | Budova školy | 784
[9 empty] | inf. výměra; 50 |  | 50 | [8 empty] | _
[9 empty] | inf. výměra-západ; 50 |  | 50 | [8 empty] | _
[11 empty] | 0 | [8 empty] | _
_
[9 empty] | 786: Čalounické úpravy | [5 empty] | 0 |  | 0 |  | 0 | _ | 0 | 0
[5 empty] | 172 | H | 786-101 |  | žaluzie horizontální hliníková pro okno 240 /240 - poz. H1 - specifikace viz výkres NS10 | kus | 70 |  | 70 | 0 | 0 |  | 0 |  | 0 | 21 | 0 | 0 |  | Budova školy | 786
[9 empty] | sever východ, jih; 40 |  | 40 | [8 empty] | _
[9 empty] | západ; 30 |  | 30 | [8 empty] | _
[11 empty] | 0 | [8 empty] | _
[5 empty] | 173 | H | 786-102 |  | žaluzie horizontální hliníková pro okno 390 /240 - poz. H2 - specifikace viz výkres NS12 | kus | 3 |  | 3 | 0 | 0 |  | 0 |  | 0 | 21 | 0 | 0 |  | Budova školy | 786
[5 empty] | 174 | H | 786-103 |  | žaluzie horizontální hliníková pro okno 240 /900 - poz. H3 - specifikace viz výkres NS12 | kus | 2 |  | 2 | 0 | 0 |  | 0 |  | 0 | 21 | 0 | 0 |  | Budova školy | 786
[5 empty] | 175 | H | 786-104 |  | žaluzie horizontální hliníková pro okno 900/2400 - poz. H4 - specifikace viz výkres NS12 | kus | 2 |  | 2 | 0 | 0 |  | 0 |  | 0 | 21 | 0 | 0 |  | Budova školy | 786
[5 empty] | 176 | H | 786-105 |  | žaluzie horizontální hliníková pro okno 800/2400 - poz. H5 - specifikace viz výkres NS12 | kus | 5 |  | 5 | 0 | 0 |  | 0 |  | 0 | 21 | 0 | 0 |  | Budova školy | 786
[5 empty] | 177 | H | 786-106 |  | žaluzie horizontální hliníková pro okno 1000/2400 - poz. H6 - specifikace viz výkres NS12 | kus | 10 |  | 10 | 0 | 0 |  | 0 |  | 0 | 21 | 0 | 0 |  | Budova školy | 786
[5 empty] | 178 | H | 786-107 |  | žaluzie horizontální hliníková pro okno 150 /240 - poz. H7 - specifikace viz výkres NS12 | kus | 2 |  | 2 | 0 | 0 |  | 0 |  | 0 | 21 | 0 | 0 |  | Budova školy | 786
[5 empty] | 179 | H | 786-108 |  | žaluzie horizontální hliníková pro dveře 2400x3200 - poz. H8 - specifikace viz výkres NS12 | kus | 1 |  | 1 | 0 | 0 |  | 0 |  | 0 | 21 | 0 | 0 |  | Budova školy | 786
[5 empty] | 180 | H | 786-120 |  | Textilní zastiňující roleta pro okno 2400/900 - poz. R1 - specifikace viz výkres NS12 | kus | 1 |  | 1 | 0 | 0 |  | 0 |  | 0 | 21 | 0 | 0 |  | Budova školy | 786
[5 empty] | 181 | H | 786-121 |  | Textilní zastiňující roleta pro okno 900/2400 - poz. R2 - specifikace viz výkres NS12 | kus | 1 |  | 1 | 0 | 0 |  | 0 |  | 0 | 21 | 0 | 0 |  | Budova školy | 786
[5 empty] | 182 | SP | 786612200 |  | Montáž zastiňujících rolet z textilií nebo umělých tkanin | kus | 4.32 |  | 4.32 | 0 | 0 |  | 0 |  | 0 | 21 | 0 | 0 |  | Budova školy | 786
[9 empty] | 2,4*0,9+0,9*2,4 |  | 4.32 | [8 empty] | _
[11 empty] | 0 | [8 empty] | _
[5 empty] | 183 | SP | 786624111 |  | Montáž lamelové žaluzie do oken zdvojených dřevěných otevíravých, sklápěcích a vyklápěcích | m2 | 488.4 |  | 488.4 | 0 | 0 |  | 0 |  | 0 | 21 | 0 | 0 |  | Budova školy | 786
[9 empty] | sever, východ, jih; 2,4*2,4*40+3,9*2,4*3+2,4*0,9*2+0,9*2,4*2+0,8*2,4*3+0,8*2,4*2+1*2,4*5+1*2,4*4+1*2,4+2,4*3,2 |  | 308.4 | [8 empty] | _
[9 empty] | západ;1,5*2,4*2+2,4*2,4*30 |  | 180 | [8 empty] | _
[5 empty] | 184 | SP | 998786202 |  | Přesun hmot procentní pro čalounické úpravy v objektech v do 12 m | % | 0.33 |  | 0.33 | 0 | 0 |  | 0 |  | 0 | 21 | 0 | 0 |  | Budova školy | 786
_
[9 empty] | VRN: Vedlejší rozpočtové náklady | [5 empty] | 0 |  | 0 |  | 0 | _ | 0 | 0
[5 empty] | 185 | SP | 100-002 |  | Zakrývání povrchů ploch v rámci zařízení staveniště | m2 | 150 |  | 150 | 0 | 0 |  | 0 |  | 0 | 21 | 0 | 0 |  | Budova školy | VRN
[5 empty] | 186 | SP | 100-003 |  | Náklady spojené s vybudováním, provozem a likvidací zařízení staveniště | soub | 1 |  | 1 | 0 | 0 |  | 0 |  | 0 | 21 | 0 | 0 |  | Budova školy | VRN
[5 empty] | 187 | SP | 100-004 |  | Náklady spojené s rušením dopravy a stavební činnosti provozem investora a dopravou v okolí stavby | soub | 1 |  | 1 | 0 | 0 |  | 0 |  | 0 | 21 | 0 | 0 |  | Budova školy | VRN
[5 empty] | 188 | SP | 100-005 |  | Náklady na nespecifikované průzkumy stavby a konstrukcí | kus | 1 |  | 1 | 0 | 0 |  | 0 |  | 0 | 21 | 0 | 0 |  | Budova školy | VRN
[5 empty] | 189 | SP | 100-007 |  | Vytýčení inž. sítí, ochrana stávajících vedení a zařízení před poškozením | kus | 1 |  | 1 | 0 | 0 |  | 0 |  | 0 | 21 | 0 | 0 |  | Budova školy | VRN
[5 empty] | 190 | SP | 100-009 |  | Náklady spojené se zajištěním info panelu 600x1200. Tiskový podklad bude předán | kus | 1 |  | 1 | 0 | 0 |  | 0 |  | 0 | 21 | 0 | 0 |  | Budova školy | VRN
[5 empty] | 191 | SP | 100-011 |  | Náklady spojené s pojištěním odpovědnosti za škody (jak je uvedeno v návrhu smlouvy o dílo) | kus | 1 |  | 1 | 0 | 0 |  | 0 |  | 0 | 21 | 0 | 0 |  | Budova školy | VRN
[5 empty] | 192 | SP | 100-012 |  | Náklady spojené se zřízením bankovní záruky po celou dobu realizace díla vč. záruční doby | kus | 1 |  | 1 | 0 | 0 |  | 0 |  | 0 | 21 | 0 | 0 |  | Budova školy | VRN
[5 empty] | 193 | SP | 100-013 |  | Dokumentace skutečného provedení stavby dle vyhl. 499/2006 Sb ve třech vyhotovení + 1x CD | kus | 1 |  | 1 | 0 | 0 |  | 0 |  | 0 | 21 | 0 | 0 |  | Budova školy | VRN
[5 empty] | 194 | SP | 100-014 |  | Zkoušky a ostatní měření (např. stanovení pevnosti zdiva a přídržnosti omítek) | kus | 1 |  | 1 | 0 | 0 |  | 0 |  | 0 | 21 | 0 | 0 |  | Budova školy | VRN
_
_
_

## Figury
Figura | Výraz | Hodnota | Popis