## Modernizace mostu ev.č.374-001
ZADÁNÍ S VÝKAZEM VÝMĚR
Stavba: Modernizace mostu ev.č.374-001 Jaroměřice
Objekt: Modernizace mostu ev.č.374-001 Jaroměřice
Objednatel: Pardubický kraj
Zhotovitel: | [5 empty] | Zpracoval: Ing. Pavel Starý
Místo: | [5 empty] | Datum: 20. 9. 2018
Č. | KCN | Kód položky | Popis | MJ | Množství celkem | Jednotková cena zadání | Celková cena zadání
1 | 2 | 3 | 4 | 5 | 6 | 7 | 8
|  | 000 | Všeobecné položky
1 |  | R02730 | Vytýčení inženýrských sítí | SOUBOR | 1
2 |  | R02911 | Geodetické práce při stavbě | SOUBOR | 1
3 |  | R02911a | Vytýčení stavby geodetem | SOUBOR | 1
4 |  | R02911b | Zaměření skutečného provedení stavby | SOUBOR | 1
5 |  | R02911c | Zpracování geodetické plánu včetně potvrzení katastrálním úřadem | SOUBOR | 1
6 |  | R02930 | Informační tabule o stavbě dle podmínek IROP | KUS | 1
7 |  | R02940 | Provedení první mostní prohlídky včetně vyhotovení mostního listu | SOUBOR | 1
8 |  | R02940a | Vypracování RDS stavby | SOUBOR | 1
9 |  | R02940c | Vypracování dokumentace skutečného provedení stavby (3D) v grafické i digitální formě | KUS | 3
10 |  | R03770 | Čerpání vody se zřízením | HOD | 480
11 |  | R03710 | Pomocné práce - přístupové cesty, zařízení staveniště | SOUBOR | 1
12 |  | R0399 | letopočet a 2kusy tabulky s ev.č.mostu | SOUBOR | 1
13 | R | R02930a | Pamětní deska dle podmínek IROP | kus | 1
|  | 001 | DIO a úprava objízdných tras
14 |  | R00101 | úprava objízdné trasy | M2 | 1500
15 | R | 914001111 | Osazení a montáž svislých dopravních značek na sloupky, sloupy, konzoly nebo objekty | KUS | 33
16 |  | 404441110 | značka svislá reflexní zákazová B FeZn NK 700 mm B1, B20a | KUS | 6
17 |  | 404440000 | značka dopravní svislá výstražná FeZn A22 700 mm | KUS | 2
18 |  | 404442300 | značka svislá IP10a, E12,FeZn NK 500 x 500 mm | KUS | 7
19 |  | 404442700 | značka svislá reflexní IS11a, Z2FeZn NK 1000 x 1500 mm | KUS | 6
20 |  | 404442900 | značka svislá reflexní IS11c FeZn NK 700 x 200 mm | KUS | 12
21 | R | 966006131 | Odstranění značek dopravních nebo orientačních se sloupky uklínovanými kameny | KUS | 33
|  | 1 | Zemní práce
22 | R | 111201401 | Spálení křovin a stromů průměru kmene do 10 mm | M2 | 110
23 | R | 113107112 | Odstranění podkladu pl do 50 m2 z kameniva těženého tl 200 mm | M2 | 67
24 | R | 115001104 | Převedení vody potrubím DN do 300 | M | 30
25 | R | 172102101 | Zřízení těsnicí výplně se zhutněním do 100 % PS nebo 0,9 I(d) bez dodání sypaniny | M3 | 12.5
26 | R | 121101103 | Sejmutí ornice s přemístěním na vzdálenost do 250 m | M3 | 2.8
27 | R | 122201101 | Odkopávky a prokopávky nezapažené v hornině tř. 3 objem do 100 m3 | M3 | 351
28 | R | 125703302 | Čištění melioračních kanálů naplaveniny tl do 250 mm dno zpevněné kamenem | M3 | 15
29 | R | 161101103 | Svislé přemístění výkopku z horniny tř. 1 až 4 hl výkopu do 6 m | M3 | 368.8
30 | R | 162701105 | Vodorovné přemístění do 10000 m výkopku z horniny tř. 1 až 4 | M3 | 368.8
31 | R | 171201201 | Uložení sypaniny na skládky | T | 737.6
32 | R | 181301101 | Rozprostření ornice pl do 500 m2 v rovině nebo ve svahu do 1:5 tl vrstvy do 100 mm | M2 | 110
33 | R | 182201101 | Svahování násypů | M2 | 121
34 |  | 005724740 | osivo směs travní krajinná - svahová | KG | 15.4
35 | R | 113151114 | Odstranění živičného krytu frézováním pl do 500 m2 tl 50 mm | M2 | 110
36 | R | 113151115 | Odstranění živičného krytu frézováním pl do 500 m2 tl 60 mm | M2 | 457.05
37 | R | 180401211 | Založení lučního trávníku výsevem v rovině a ve svahu do 1:5 | M2 | 110
38 | R | 171201211 | Poplatek za uložení stavebního odpadu - zeminy a kameniva na skládce | T | 737.6
39 | R | 162701109 | Příplatek k vodorovnému přemístění výkopku/sypaniny z horniny tř. 1 až 4 ZKD 1000 m přes 10000 m | M3 | 7376
40 | R | 171103101 | Zemní hrázky melioračních kanálů z horniny tř. 1 až 4 | M3 | 38
|  | 2 | Zakládání
41 | R | 272354111 | Bednění základových kleneb - zřízení | M2 | 74
42 | R | 272354211 | Bednění základových kleneb - odstranění | M2 | 74
43 | R | 214500111 | Zřízení výplně rýh s drenážním potrubím do DN 200 štěrkopískem v do 300 mm | M | 20
44 |  | 583373440 | štěrkopísek frakce 0-32 třída A | T | 4.16
45 | R | 212792212 | Odvodnění mostní opěry - drenážní flexibilní plastové potrubí DN 160 | M | 20
46 | R | 212755116 | Trativody z drenážních trubek pálených vnitřního průměru 160 mm bez lože | M | 20
47 | R | 271571111 | Polštáře zhutněné pod základy ze štěrkopísku tříděného | M3 | 27.6
48 | R | 272322611 | Základové klenby ze ŽB se zvýšenými nároky na prostředí tř. C 30/37 | M3 | 33
|  | 3 | Svislé a kompletní konstrukce
49 | R | 327501111 | Výplň za opěrami a protimrazové klíny z kameniva drceného nebo těženého | M3 | 85
50 | R | 317321118 | Mostní římsy ze ŽB C 30/37 XF4 | M3 | 7
51 | R | 317353121 | Bednění mostních říms všech tvarů - zřízení | M2 | 37
52 | R | 317353221 | Bednění mostních říms všech tvarů - odstranění | M2 | 37
53 | R | 334323118 | Mostní opěry a úložné prahy z ŽB C 30/37 XF4 | M3 | 50.5
54 | R | 334351111 | Bednění systémové mostních opěr a úložných prahů z překližek pro prostý beton - zřízení | M2 | 186
55 | R | 334351211 | Bednění systémové mostních opěr a úložných prahů z překližek - odstranění | M2 | 186
56 | R | 334361116 | Výztuž dříků opěr D do 12 mm z betonářské oceli 10 505 | T | 4.2
57 | R | 317361821 | Výztuž překladů a říms z betonářské oceli 10 505 | T | 0.7
|  | 4 | Vodorovné konstrukce
58 | R | 421321128 | Mostní nosné konstrukce deskové z ŽB C 30/37 XF4 | M3 | 24.6
59 | R | 423357112 | Bednění podhledu mezi nosníky spřažené ocelobetonové konstrukce - zřízení | M2 | 68
60 | R | 423357212 | Bednění inventární mezi nosníky spřažené ocelobetonové konstrukce - odstranění | M2 | 68
61 | R | 452311121 | Podkladní desky z betonu prostého tř. C 8/10 otevřený výkop pod drenáž | M3 | 10
62 | R | 458311131 | Filtrační vrstvy za opěrou z betonu drenážního B 5 hutněného po vrstvách | M3 | 77
63 | R | 469151111 | Zřízení břehového opevnění sklon do 1:1 perforovanou folií | M2 | 50
64 |  | 693103510 | geosítě protierozní TENSAR MAT 400 (rozměr role 30x3 m) (OP) | M2 | 50
65 | R | 421361226 | Výztuž ŽB deskového mostu z betonářské oceli 10 505 | T | 2.7
66 | R | 465511524 | Dlažba z lomového kamene do malty s vyplněním spár maltou a vyspárováním plocha nad 20 m2 tl 400 mm | M2 | 128
|  | 5 | Komunikace
67 | R | 564762111 | Podklad z vibrovaného stěrku ŠV tl 200 mm | M2 | 338
68 | R | 569903311 | Zřízení zemních krajnic se zhutněním | M3 | 6
69 | R | 573111114 | Postřik živičný infiltrační s posypem z asfaltu množství 2 kg/m2 | M2 | 338
70 | R | 573312111 | Prolití podkladu asfaltem v množství 3 kg/m2 | M2 | 338
71 | R | 577143131 | Asfaltový beton ABJ I z modifikovaného asfaltu tl 50 mm š do 3 m | M2 | 338
72 | R | 577144131 | Asfaltový beton ABS I z modifikovaného asfaltu tl 50 mm š do 3 m | M2 | 338
|  | 6 | Úpravy povrchu, podlahy, osazení
73 | R | 648111111 | Osazování CU okapnic různých rozměrů na MC | M | 24
74 |  | 283186850 | profil "U" ukončovací Al ALU - 25 s okapníčkou, 28x30x25x1,5 mm | M | 24
|  | 711 | Izolace proti vodě, vlhkosti a plynům
75 | R | 711122131 | Provedení izolace proti zemní vlhkosti svislé za horka nátěrem asfaltovým | M2 | 102
76 |  | 111631500 | lak asfaltový PENETRAL ALP sud 160 kg | T | 0.051
|  | A89 | 30 * 0.0017 |  | 0.051
|  | B89 | "Celkem: "A89 |  | 0.051
77 | R | 711341564 | Provedení hydroizolace mostovek pásy přitavením NAIP | M2 | 102
78 | R | 711331382 | Provedení hydroizolace mostovek pásy na sucho AIP nebo tkaniny | M2 | 12
79 |  | 628311160 | pás těžký asfaltovaný IPA400/H-PE S40 | M2 | 102
80 | R | 711491172 | Provedení izolace proti tlakové vodě vodorovné z textilií vrstva ochranná | M2 | 102
81 |  | 693660040 | textilie netkaná vpichovaná GETEX š 200 cm 800 g/m2 | M2 | 102
|  | 715 | Izolace proti chemickým vlivům
82 | R | 715171901 | Příplatek k provedení izolace proti chemickým vlivům nástřikem ZKD vrstvu z pryskyřic tl 2 mm - pečetící vrstva | M2 | 102
83 |  | 235212300 | pryskyřice epoxidová ChS Epoxy 531 | KG | 101.97
|  | A96 | 29.01 * 3.515 |  | 101.97
|  | B96 | "Celkem: "A96 |  | 101.97
|  | 783 | Dokončovací práce - nátěry
84 | R | 783824120 | Nátěry syntetické omítek a betonových povrchů barva standardní dvojnásobné a 1x email | M2 | 150
85 | R | 783841140 | Nátěry vinylové polystyrénové omítek stropů 4x email a 2x plné tmelení | M2 | 22
|  | 9 | Ostatní konstrukce a práce-bourání
86 | R | 942941023 | Montáž lešení těžkého řadového s podlahami š do 2,5 v do 30 m | M2 | 62.5
87 | R | 942941193 | Příplatek k lešení těžkému řadovému s podlahami š do 2,5 v do 30 za první a ZKD měsíc použití | M2 | 187
88 | R | 942941823 | Demontáž lešení těžkého řadového s podlahami do š 2,5 m v do 30 m pro zatížení do 300 kg/m2 | M2 | 62.5
89 | R | 944942101 | Záchytné ohrazení objektů upevněné na konzolách do 60° | M | 16
90 | R | 949009101 | Přesun hmot samostatně budovaných lešení do 50 m | T | 1.25
91 | R | 949009199 | Příplatek k přesunu hmot samostatně budovaných lešení za zvětšený přesun ZKD 1000 m | T | 37.5
92 | R | 911334111 | Svodidlo ocelové zábradelní ZSNH4/H2 kotvené do římsy bez výplně | M | 40
93 |  | 553911080 | svodnice NH-4-99 - pozinkovaná | KUS | 10
94 | R | 914001111 | Osazení a montáž svislých dopravních značek na sloupky, sloupy, konzoly nebo objekty | KUS | 2
95 |  | 404441100 | značka svislá zákazová B13 FeZn JAC 700 mm | KUS | 2
96 | R | 915711111 | Vodorovné značení stříkané barvou dělících čar š 120 mm | M | 20
97 | R | 915712111 | Vodorovné značení stříkané barvou vodících proužků š 250 mm | M | 40
98 | R | 919735123 | Řezání stávajícího betonového krytu hl do 150 mm | M | 25
99 | R | 931992111 | Výplň dilatačních spár z pěnového polystyrénu tl 20 mm | M2 | 6.75
100 | R | 961051111 | Bourání mostních konstrukcí ze ŽB | M3 | 114
101 | R | 979083117 | Vodorovné přemístění suti s naložením a složením na skládku do 6000 m | T | 273.6
102 | R | 919723212 | Zalití dilatačních spár podélných za tepla s těsněním š 9 mm | M | 13.2
103 |  | 111636300 | zálivka asfaltová MOZAL TS bubny | T | 0.014
|  | A74 | 12.7272727272727 * 0.0011 |  | 0.014
|  | B74 | "Celkem: "A74 |  | 0.014
104 | R | 919722212 | Zalití dilatačních spár příčných za tepla s těsněním š 9 mm | M | 15
105 | R | 919721211 | Dilatační spáry vkládané v cementobetonovém krytu s vyplněním spár asfaltovou zálivkou | M | 13.2
106 | R | 919722111 | Řezání dilatačních spár v cementobetonovém krytu příčné š 5 mm | M | 15
|  | 99 | Přesun hmot
107 | R | 998212111 | Přesun hmot pro mosty zděné, monolitické, betonové předpjaté i nepředpjaté nebo ocelové v do 20 m | T | 758.703
108 | R | 998225111 | Přesun hmot pro pozemní komunikace a letiště s krytem živičným | T | 758.703
109 | R | 998321011 | Přesun hmot pro hráze přehradní zemní a kamenité | T | 758.703
|  | 997 | Přesun sutě
110 | R | 997013802 | Poplatek za uložení na skládce (skládkovné) stavebního odpadu železobetonového kód odpadu 170 101 | T | 273.6
111 | R | 997221612 | Nakládání vybouraných hmot na dopravní prostředky pro vodorovnou dopravu | T | 273.6
Celkem