## atrium
SPECIFIKACE NA DODÁVKU A MONTÁŽ ZAVLAŽOVACÍHO SYSTÉMU
Pardubická nemocnice pavilon psychiatrie 2.np atrium
Zavlažovací systém
| Datum: | 22.112017
| Vypracoval: | Tomek
Pol. | POPIS VÝROBKU |  | OZNAČENÍ VÝROBKU | Jedn. | Počet
1/ | MATERIÁL NA ZÁVLAHU ATRIA
1 | kombinovaná jednotka pro čtyři sekce |  | ESP-RZX 4 | ks | 1
2 | čidlo srážek |  | Senzor BE -x | ks | 1
3 | ovládací kabel k ventilům 5x 1mm2 |  | Irricable 5x1mm2 | m | 15
4 | ovládací kabel k ventilům 3x 1mm2 |  | Irricable 3x1mm2 | m | 15
5 | elektrokonektor |  |  | ks | 6
6 | ventilová šachta 590x490x307 |  |  | ks | 1
7 | rozbočovací sestava Lasco 4 výstupy na ventily |  |  | ks | 1
8 | komplet ventil s filtrem s regulací tlaku |  |  | ks | 4
9 | přechodka redukovaná |  |  | ks | 4
10 | podzemní kaplovací potrubí s Cooper Shield |  |  | m | 422
11 | tvarovky pro kapkovací potrubí |  |  | ks | 182
12 | zajišťovací kolík pro kapkovací potrubí |  |  | ks | 550
13 | režijní materiál
2/ | MATERIÁL NA ROZVODY TLAKOVÉ VODY
1 | plast. potrubí HDPE80 |  |  | m | 34
2 | plast. potrubí HDPE80 |  |  | m | 27
3 | tvarovky svorné na potrubí HDPE |  |  | ks | 24
4 | šachtice kulatá Polypro pro napojení hadice |  |  | ks | 2
5 | kohout napojovací |  |  | ks | 1
6 | režijní materiál