## ELEKTRO VYBAVENÍ B
Příloha č. 1 objednávky
Specifikace vybavení elektro - VYBAVENÍ DIGITALIZACE
Název projektu: Depozitář pro Východočeské muzeum v Pardubicích
Číslo projektu: CZ.06.3.33/0.0/0.0/16_036/0007251
VYBAVENÍ DIGITALIZACE
ID | Jméno | Množství | Technický popis | Typ/značka/výrobce/vlastní výroba | Cena za jednotku bez DPH | Cena celkem bez DPH
n.29 | fotografické pozadí | 2 | konstrukce se středovou teleskopickou tyčí pro variabilní úpravu šířky, na stativy lze standardním způsobem uchytit studiová světla či jiné doplňky, včetně fotopozadí (bílá bavlněná látka min. 6 x 3 m) |  |  | 0
n.53 | fotoaparát 1 | 1 | zrcadlovka, minimální rozlišení - 24.2 Mpix, snímač - CMOS, Formát snímače - APS-C, minimální rozlišení videa - 1920 x 1080, Citlivost (ISO) Auto, o minimálním rozsahu 100–12 800, součástí bude za a) objektiv o minimálním rozsahu ohniskové vzdálenosti 16 – 80 mm (pozn. 1) a s minimální světelností F 2,8(pozn.2); a za b) objektiv macro s pevnou ohniskovou vzdáleností 105 mm ±5 mm a minimální světelností F 2,8 (pozn.2). Objektivy budou kompatibilní s tělem fotoaparátu. |  |  | 0
n.55 | stativ | 3 | rychloupínací mechanismus se 1/4 palcovým šroubem, a s nastavitelnou výškou od max 55 cm do min 170 cm, min. nosnost 3kg, s kloubovou hlavou. Stativ bude kompatibilní s položkou n.53 a n.56. |  |  | 0
n.56 | fotoaparát 2 | 2 | digitální jednooká zrcadlovka, objektiv o minimálním rozsahu ohniskové vzdálenosti 17-50mm (pozn. 1) a minimální světelností F 2,8 (pozn.2), výklopný a otočný LCD monitor o minimálním rozlišení 921 000 pixely o velikosti minimálně 3 palce, obrazový snímač CMOS formátu DX o minimálním rozlišení 16,2 Mpix. Objektiv bude kompatibilní s tělem fotoaparátu. |  |  | 0
n.58 | stálé světlo, softbox | 2 | rozměry softboxu min. 50 x 70 cm, min. 4x žárovka 70 W typu daylight, včetně stativu, držáku a zdroje světla |  |  | 0
n.59 | vybavení digitalizace
| studiový blesk včetně stojanu | 3 | teplota o rozsahu 5500 - 5800 K, min. výkon záblesku 200 Ws, výkon pilotní žárovky min. 100 W, kompatibilní se stativem n.55, včetně stojanu s nosností minimálně 3kg a s nastavitelnou výškou od max 55 cm do min 170 cm. |  |  | 0
| deštník | 2 | studiový deštník, průměr 83 - 90 cm, včetně stojanu |  |  | 0
| sada odpalovače s přijímačem | 2 | dálkový bezdrátový odpalovač zábleskových světel včetně přijímače, frekvence 2,4 GHz |  |  | 0
| fotografický stůl | 1 | min. rozměr opálové desky 1000 x 2000 mm, výška pracovní plochy min. 700 mm, nosnost min. 20 kg |  |  | 0
|  |  |  | Celkem |  | 0
|  |  |  | DPH | 21% | 0
|  |  |  | Celkem s DPH |  | 0
Pozn. 1: nižší z hodnot rozsahu je maximální, vyšší z hodnot rozsahu je minimální
Pozn. 2: čím nižší hodnota tím vyšší světelnost
Ceny v položkovém rozpočtu jsou včetně dopravy, zprovoznění a zaškolení obsluhy.