## Rekapitulace stavby
Export Komplet | [27 empty] | 2.0 | ZAMOK |  |  |  |  | False | False | {cf40828b-a51b-4319-ae69-2a921938f273}
[33 empty] | 0,001 | 21
[33 empty] | 0,01 | 15
|  | REKAPITULACE STAVBY | [17 empty] | v --- níže se nacházejí doplnkové a pomocné údaje k sestavám --- v | [11 empty] | Návod na vyplnění | 0,001
|  | Kód: |  |  |  |  | SK17135-IV | [24 empty] | Měnit lze pouze buňky se žlutým podbarvením! 1) na prvním listu Rekapitulace stavby vyplňte v sestavě a) Souhrnný list - údaje o Uchazeči (přenesou se do ostatních sestav i v jiných listech) b) Rekapitulace objektů - potřebné Ostatní náklady 2) na vybraných listech vyplňte v sestavě a) Krycí list - údaje o Uchazeči, pokud se liší od údajů o Uchazeči na Souhrnném listu (údaje se přenesou do ostatních sestav v daném listu) b) Rekapitulace rozpočtu - potřebné Ostatní náklady c) Celkové náklady za stavbu - ceny u položek - množství, pokud má žluté podbarvení - a v případě potřeby poznámku (ta je ve skrytém sloupci) | 0,001
|  | Stavba: |  |  |  |  | NPK, a.s., Pardubická nemocnice, nová psychiatrie | [25 empty] | 0,001
|  | KSO: | [13 empty] | CC-CZ: | [16 empty] | 0,001
|  | Místo: | [13 empty] | Datum: |  | 4.9.2018 | [14 empty] | 0,001
0,001
|  | Zadavatel: | [13 empty] | IČ: | [16 empty] | 0,001
|  |  | Nemocnice pardubického kraje, a.s. | [12 empty] | DIČ: | [16 empty] | 0,001
0,001
|  | Uchazeč: | [13 empty] | IČ: |  | Vyplň údaj | [14 empty] | 0,001
|  |  | Vyplň údaj | [12 empty] | DIČ: |  | Vyplň údaj | [14 empty] | 0,001
False
|  | Projektant: | [13 empty] | IČ: | [16 empty] | False
|  |  | ATELIER H1 & ATELIER HÁJEK s.r.o. | [12 empty] | DIČ: | [16 empty] | True
0,01
|  | Zpracovatel: | [13 empty] | IČ: | [16 empty] | 0,01
[16 empty] | DIČ: | [16 empty] | True
Poznámka:
|  | Cena bez DPH | [13 empty] | 0
[8 empty] | Sazba daně |  |  | Základ daně |  |  |  |  | Výše daně
|  | DPH |  | základní |  |  |  | 21% |  |  | 0 |  |  |  |  | 0
|  |  |  | snížená |  |  |  | 15% |  |  | 0 |  |  |  |  | 0
|  |  |  | zákl. přenesená |  |  |  | 21% |  |  | 0 |  |  |  |  | 0
|  |  |  | sníž. přenesená |  |  |  | 15% |  |  | 0 |  |  |  |  | 0
|  |  |  | nulová |  |  |  | 0% |  |  | 0 |  |  |  |  | 0
|  | Cena s DPH | [6 empty] | v |  |  | CZK |  |  |  | 0
|  | Projektant | [11 empty] | Zpracovatel
|  | Datum a podpis: | [7 empty] | Razítko |  |  |  | Datum a podpis: |  |  | Razítko
|  | Objednavatel | [11 empty] | Uchazeč
|  | Datum a podpis: | [7 empty] | Razítko |  |  |  | Datum a podpis: |  |  | Razítko
REKAPITULACE OBJEKTŮ STAVBY A SOUPISŮ PRACÍ
| Kód: | [6 empty] | SK17135-IV
| Stavba: | [6 empty] | NPK, a.s., Pardubická nemocnice, nová psychiatrie
| Místo: | [13 empty] | Datum: |  | 4.9.2018
| Zadavatel: | [6 empty] | Nemocnice pardubického kraje, a.s. | [6 empty] | Projektant: |  | ATELIER H1 & ATELIER HÁJEK s.r.o. |  |  | Informatívní údaje z listů zakázek
| Uchazeč: | [13 empty] | Zpracovatel:
| Kód |  |  |  | Popis | [7 empty] | Cena bez DPH [CZK] |  |  |  |  | Cena s DPH [CZK] | Typ | z toho Ostat. náklady [CZK] | DPH [CZK] | Normohodiny [h] | DPH základní [CZK] | DPH snížená [CZK] | DPH základní přenesená [CZK] | DPH snížená přenesená [CZK] | Základna DPH základní | Základna DPH snížená | Základna DPH zákl. přenesená | Základna DPH sníž. přenesená | Základna DPH nulová
| Náklady z rozpočtů | [11 empty] | 0 |  |  |  |  | 0 |  | 0 | 0 | 0 | 0 | 0 | 0 | 0 | 0 | 0 | 0 | 0 | 0 |  | D | 0 | ###NOIMPORT### | IMPORT | {cf40828b-a51b-4319-ae69-2a921938f273} | {00000000-0000-0000-0000-000000000000}
|  | D1-01 |  |  |  | Nová psychiatrie | [6 empty] | 0 |  |  |  |  | 0 | STA | 0 | 0 | 0 | 0 | 0 | 0 | 0 | 0 | 0 | 0 | 0 | 0 |  | D | 1 | ###NOIMPORT### | IMPORT | {61604734-bf66-4093-a028-ff03350863a4} | {cf40828b-a51b-4319-ae69-2a921938f273} | 2
|  |  | D1-01.1 |  |  |  | Architektonicko-stavební řešení | [5 empty] | 0 |  |  |  |  | 0 | Soupis | 0 | 0 | 0 | 0 | 0 | 0 | 0 | 0 | 0 | 0 | 0 | 0 |  | D | 2 |  | IMPORT | {8b3a26a6-8a86-4c28-a334-df86221a7776} | {61604734-bf66-4093-a028-ff03350863a4}
/ |  |  |  | D1-01.1 |  |  |  | Architektonicko-stavební řešení |  |  |  |  | 0 |  |  |  |  | 0 | Soupis | 0 | 0 | 0 | 0 | 0 | 0 | 0 | 0 | 0 | 0 | 0 | 0 |  |  | 3 | ###NOINSERT### | IMPORT | {8b3a26a6-8a86-4c28-a334-df86221a7776} | {61604734-bf66-4093-a028-ff03350863a4}
/ |  |  |  | D1-01.1.2 |  |  |  | Kyslíková stanice |  |  |  |  | 0 |  |  |  |  | 0 | Soupis | 0 | 0 | 0 | 0 | 0 | 0 | 0 | 0 | 0 | 0 | 0 | 0 |  |  | 3 |  | IMPORT | {2c69fabf-3a4f-4ac2-b6da-54c1ad12db7d} | {8b3a26a6-8a86-4c28-a334-df86221a7776}
|  |  | D1-01.4 |  |  |  | Technika prostředí staveb | [5 empty] | 0 |  |  |  |  | 0 | Soupis | 0 | 0 | 0 | 0 | 0 | 0 | 0 | 0 | 0 | 0 | 0 | 0 |  | D | 2 | ###NOIMPORT### | IMPORT | {4f6d2ac6-1f20-47d0-9b8d-7aaaf30e3f0d} | {61604734-bf66-4093-a028-ff03350863a4}
/ |  |  |  | D1-01.4.ZT |  |  |  | Zdravotně technické instalace |  |  |  |  | 0 |  |  |  |  | 0 | Soupis | 0 | 0 | 0 | 0 | 0 | 0 | 0 | 0 | 0 | 0 | 0 | 0 |  |  | 3 |  | IMPORT | {f334e20c-70da-4deb-9760-6ebddc72a9b0} | {4f6d2ac6-1f20-47d0-9b8d-7aaaf30e3f0d}
/ |  |  |  | D1-01.4.VZT |  |  |  | Vzduchotechnika |  |  |  |  | 0 |  |  |  |  | 0 | Soupis | 0 | 0 | 0 | 0 | 0 | 0 | 0 | 0 | 0 | 0 | 0 | 0 |  |  | 3 |  | IMPORT | {1df01589-8b14-4164-b697-a0e6e3eaab93} | {4f6d2ac6-1f20-47d0-9b8d-7aaaf30e3f0d}
/ |  |  |  | D1-01.4.UT |  |  |  | Vytápění |  |  |  |  | 0 |  |  |  |  | 0 | Soupis | 0 | 0 | 0 | 0 | 0 | 0 | 0 | 0 | 0 | 0 | 0 | 0 |  |  | 3 |  | IMPORT | {2062bf5d-b8a7-416e-bf3b-e7bb291784fa} | {4f6d2ac6-1f20-47d0-9b8d-7aaaf30e3f0d}
/ |  |  |  | D1-01.4.MaR |  |  |  | Měření a regulace |  |  |  |  | 0 |  |  |  |  | 0 | Soupis | 0 | 0 | 0 | 0 | 0 | 0 | 0 | 0 | 0 | 0 | 0 | 0 |  |  | 3 |  | IMPORT | {5976e3eb-ab4c-425b-b8bc-8ffb9c7e8825} | {4f6d2ac6-1f20-47d0-9b8d-7aaaf30e3f0d}
/ |  |  |  | D1-01.4.EL |  |  |  | Silnoproudá elektrotechnika |  |  |  |  | 0 |  |  |  |  | 0 | Soupis | 0 | 0 | 0 | 0 | 0 | 0 | 0 | 0 | 0 | 0 | 0 | 0 |  |  | 3 |  | IMPORT | {1fdd8d38-e4e3-44d4-86b0-874ac5c62b84} | {4f6d2ac6-1f20-47d0-9b8d-7aaaf30e3f0d}
/ |  |  |  | D1-01.4.SL |  |  |  | Elektornická komunikace |  |  |  |  | 0 |  |  |  |  | 0 | Soupis | 0 | 0 | 0 | 0 | 0 | 0 | 0 | 0 | 0 | 0 | 0 | 0 |  |  | 3 |  | IMPORT | {fa22ad3e-a0d7-4b68-ad12-5e538e0526f4} | {4f6d2ac6-1f20-47d0-9b8d-7aaaf30e3f0d}
/ |  |  |  | D1-01.4.EPS |  |  |  | Elektronická požární signalizace |  |  |  |  | 0 |  |  |  |  | 0 | Soupis | 0 | 0 | 0 | 0 | 0 | 0 | 0 | 0 | 0 | 0 | 0 | 0 |  |  | 3 |  | IMPORT | {5fe80a4f-a6dd-42c5-8db5-c8d30fb2cd55} | {4f6d2ac6-1f20-47d0-9b8d-7aaaf30e3f0d}
/ |  |  |  | D1-01.4.MP |  |  |  | Medicinální plyny |  |  |  |  | 0 |  |  |  |  | 0 | Soupis | 0 | 0 | 0 | 0 | 0 | 0 | 0 | 0 | 0 | 0 | 0 | 0 |  |  | 3 |  | IMPORT | {fdf04274-c903-4144-9cf5-1af50b24e38d} | {4f6d2ac6-1f20-47d0-9b8d-7aaaf30e3f0d}
/ |  |  |  | D1-01.4.PP |  |  |  | Potubní pošta |  |  |  |  | 0 |  |  |  |  | 0 | Soupis | 0 | 0 | 0 | 0 | 0 | 0 | 0 | 0 | 0 | 0 | 0 | 0 |  |  | 3 |  | IMPORT | {b0b074e0-e09f-41ee-a150-acac3ea6312f} | {4f6d2ac6-1f20-47d0-9b8d-7aaaf30e3f0d}
|  | D1-02 |  |  |  | Kolektory | [6 empty] | 0 |  |  |  |  | 0 | STA | 0 | 0 | 0 | 0 | 0 | 0 | 0 | 0 | 0 | 0 | 0 | 0 |  | D | 1 | ###NOIMPORT### | IMPORT | {8a414c72-3490-4bbe-8302-9c9d01c9b2e5} | {cf40828b-a51b-4319-ae69-2a921938f273} | 2
/ |  |  | D1-02.1 |  |  |  | Kolektory - stavební část | [5 empty] | 0 |  |  |  |  | 0 | Soupis | 0 | 0 | 0 | 0 | 0 | 0 | 0 | 0 | 0 | 0 | 0 | 0 |  |  | 2 |  | IMPORT | {bc574bd4-313c-4f34-a9c2-7b12c5011e30} | {8a414c72-3490-4bbe-8302-9c9d01c9b2e5}
/ |  |  | D1-02.3 |  |  |  | Kolektor jih - silnoproud | [5 empty] | 0 |  |  |  |  | 0 | Soupis | 0 | 0 | 0 | 0 | 0 | 0 | 0 | 0 | 0 | 0 | 0 | 0 |  |  | 2 |  | IMPORT | {4c426032-fbe5-4d87-99b6-568098c2a328} | {8a414c72-3490-4bbe-8302-9c9d01c9b2e5}
/ |  |  | D1-02.4 |  |  |  | Kolektor sever - silnoproud | [5 empty] | 0 |  |  |  |  | 0 | Soupis | 0 | 0 | 0 | 0 | 0 | 0 | 0 | 0 | 0 | 0 | 0 | 0 |  |  | 2 |  | IMPORT | {11f2b136-701a-4953-bb4d-37c8d602fe1a} | {8a414c72-3490-4bbe-8302-9c9d01c9b2e5}
|  | D1-03 |  |  |  | Komunikace a zpevněné plochy | [6 empty] | 0 |  |  |  |  | 0 | STA | 0 | 0 | 0 | 0 | 0 | 0 | 0 | 0 | 0 | 0 | 0 | 0 |  | D | 1 | ###NOIMPORT### | IMPORT | {861d9450-a007-4599-85fc-cd3b5afd3c41} | {cf40828b-a51b-4319-ae69-2a921938f273} | 2
/ |  |  | D1 - 03.1 |  |  |  | Komunikace a zpevněné plochy | [5 empty] | 0 |  |  |  |  | 0 | Soupis | 0 | 0 | 0 | 0 | 0 | 0 | 0 | 0 | 0 | 0 | 0 | 0 |  |  | 2 |  | IMPORT | {bfdf95e7-69d1-41cb-8a54-8ead5046788c} | {861d9450-a007-4599-85fc-cd3b5afd3c41}
/ |  |  | D1 - 03.2 |  |  |  | Bourání (demontáže) | [5 empty] | 0 |  |  |  |  | 0 | Soupis | 0 | 0 | 0 | 0 | 0 | 0 | 0 | 0 | 0 | 0 | 0 | 0 |  |  | 2 |  | IMPORT | {15b8261d-a084-4912-b952-1e434ed0ca64} | {861d9450-a007-4599-85fc-cd3b5afd3c41}
|  | D1-04 |  |  |  | Vegetační úpravy | [6 empty] | 0 |  |  |  |  | 0 | STA | 0 | 0 | 0 | 0 | 0 | 0 | 0 | 0 | 0 | 0 | 0 | 0 |  | D | 1 | ###NOIMPORT### | IMPORT | {4b520cc1-e44d-481d-807a-e92bed556538} | {cf40828b-a51b-4319-ae69-2a921938f273} | 2
/ |  |  | D1-04.4.2 |  |  |  | Zakládání zeleně v okolí budovy | [5 empty] | 0 |  |  |  |  | 0 | Soupis | 0 | 0 | 0 | 0 | 0 | 0 | 0 | 0 | 0 | 0 | 0 | 0 |  |  | 2 |  | IMPORT | {f4dd6315-1565-4ffc-97c0-f52e3528178e} | {4b520cc1-e44d-481d-807a-e92bed556538}
/ |  |  | D1-04.4.3 |  |  |  | Zakládání zeleně v atriu budovy | [5 empty] | 0 |  |  |  |  | 0 | Soupis | 0 | 0 | 0 | 0 | 0 | 0 | 0 | 0 | 0 | 0 | 0 | 0 |  |  | 2 |  | IMPORT | {3e3e4487-fbe9-414b-9e12-408ca2716c64} | {4b520cc1-e44d-481d-807a-e92bed556538}
/ |  |  | D1-04.4.4 |  |  |  | Zakládání zeleně na střeše budovy | [5 empty] | 0 |  |  |  |  | 0 | Soupis | 0 | 0 | 0 | 0 | 0 | 0 | 0 | 0 | 0 | 0 | 0 | 0 |  |  | 2 |  | IMPORT | {d75e042e-22f1-45ca-8691-9fceb947c0da} | {4b520cc1-e44d-481d-807a-e92bed556538}
/ |  | D2-01,02 |  |  |  | Venkovní kanalizace, venkovní vodovod | [6 empty] | 0 |  |  |  |  | 0 | STA | 0 | 0 | 0 | 0 | 0 | 0 | 0 | 0 | 0 | 0 | 0 | 0 |  |  | 1 |  | IMPORT | {b498b64e-56c8-4038-a114-9326d58b2a72} | {cf40828b-a51b-4319-ae69-2a921938f273} | 2
|  | D2-03 |  |  |  | Areálové rozvody NN | [6 empty] | 0 |  |  |  |  | 0 | STA | 0 | 0 | 0 | 0 | 0 | 0 | 0 | 0 | 0 | 0 | 0 | 0 |  | D | 1 | ###NOIMPORT### | IMPORT | {ad970fb6-1ffb-445e-8fd0-6e958cad5223} | {cf40828b-a51b-4319-ae69-2a921938f273} | 2
/ |  |  | D2-03.1.1 |  |  |  | Přípojky a přeložky NN | [5 empty] | 0 |  |  |  |  | 0 | Soupis | 0 | 0 | 0 | 0 | 0 | 0 | 0 | 0 | 0 | 0 | 0 | 0 |  |  | 2 |  | IMPORT | {3f75d2a0-3d9e-4c44-b56e-7e9b41c8be8b} | {ad970fb6-1ffb-445e-8fd0-6e958cad5223}
/ |  |  | D2-03.1.2 |  |  |  | Veřejné osvětlení | [5 empty] | 0 |  |  |  |  | 0 | Soupis | 0 | 0 | 0 | 0 | 0 | 0 | 0 | 0 | 0 | 0 | 0 | 0 |  |  | 2 |  | IMPORT | {6d8325f9-4fd7-4eb0-a9c5-531b980f5103} | {ad970fb6-1ffb-445e-8fd0-6e958cad5223}
/ |  |  | D2-03.2 |  |  |  | Rozšíření trafostanice | [5 empty] | 0 |  |  |  |  | 0 | Soupis | 0 | 0 | 0 | 0 | 0 | 0 | 0 | 0 | 0 | 0 | 0 | 0 |  |  | 2 |  | IMPORT | {bc3572ac-f088-4e09-ad24-7dc4b94f6325} | {ad970fb6-1ffb-445e-8fd0-6e958cad5223}
/ |  | D2-05 |  |  |  | Potrubní pošta | [6 empty] | 0 |  |  |  |  | 0 | STA | 0 | 0 | 0 | 0 | 0 | 0 | 0 | 0 | 0 | 0 | 0 | 0 |  |  | 1 |  | IMPORT | {52a5d0a5-845f-467a-aa45-29f690abd8f8} | {cf40828b-a51b-4319-ae69-2a921938f273} | 2
/ |  | D2-06 |  |  |  | Areálové rozvody medicinálních plynů | [6 empty] | 0 |  |  |  |  | 0 | STA | 0 | 0 | 0 | 0 | 0 | 0 | 0 | 0 | 0 | 0 | 0 | 0 |  |  | 1 |  | IMPORT | {c603bb50-ccce-4d60-bf00-1ad23e71c901} | {cf40828b-a51b-4319-ae69-2a921938f273} | 2
/ |  | D2-07 |  |  |  | Areálový teplovod | [6 empty] | 0 |  |  |  |  | 0 | STA | 0 | 0 | 0 | 0 | 0 | 0 | 0 | 0 | 0 | 0 | 0 | 0 |  |  | 1 |  | IMPORT | {5d47b961-b0f3-43f0-96d3-752f46a16b76} | {cf40828b-a51b-4319-ae69-2a921938f273} | 2
/ |  | D0-00 |  |  |  | Vedlejší rozpočtové náklady | [6 empty] | 0 |  |  |  |  | 0 | STA | 0 | 0 | 0 | 0 | 0 | 0 | 0 | 0 | 0 | 0 | 0 | 0 |  |  | 1 |  | IMPORT | {ef5a3f0e-545e-4292-b72a-da56a4256ef6} | {cf40828b-a51b-4319-ae69-2a921938f273} | 2

## D1-01.1 - Architektonicko...
[18 empty] | {8b3a26a6-8a86-4c28-a334-df86221a7776} | [5 empty] | bedslp4 | 433,248 | 2
[18 empty] | 2 | [5 empty] | bedslpK | 247,618 | 2
| KRYCÍ LIST SOUPISU PRACÍ | [7 empty] | v --- níže se nacházejí doplnkové a pomocné údaje k sestavám --- v | [8 empty] | False | [5 empty] | bedZB1 | 356,107 | 2
[24 empty] | bedZB2 | 6683,779 | 2
| Stavba: | [22 empty] | jámy | 7804,87 | 2
|  | NPK, a.s., Pardubická nemocnice, nová psychiatrie | [21 empty] | leseni1 | 668,4 | 2
| Objekt: | [22 empty] | leseni2 | 2550 | 2
|  | D1-01 - Nová psychiatrie | [21 empty] | malby1 | 6300,4 | 2
| Soupis: | [22 empty] | malby2 | 5962,368 | 2
|  | D1-01.1 - Architektonicko-stavební řešení | [21 empty] | nadprazi | 418,95 | 2
[24 empty] | nadprazi1 | 299,675 | 2
| KSO: |  |  |  |  | CC-CZ: | [17 empty] | nadprazi2 | 61,54 | 2
| Místo: |  |  |  |  | Datum: | 4.9.2018 | [16 empty] | nadprazi3 | 3,44 | 2
[24 empty] | obklad | 1685,997 | 2
| Zadavatel: |  |  |  |  | IČ: | [17 empty] | obklad2 | 488,87 | 2
|  | Nemocnice pardubického kraje, a.s. |  |  |  | DIČ: | [17 empty] | osteni1 | 484,52 | 2
[24 empty] | osteni2 | 141,3 | 2
| Uchazeč: |  |  |  |  | IČ: | Vyplň údaj | [16 empty] | osteni3 | 7,68 | 2
|  | Vyplň údaj |  |  |  | DIČ: | Vyplň údaj | [16 empty] | parapet1 | 237,845 | 2
[24 empty] | parapet2 | 61,54 | 2
| Projektant: |  |  |  |  | IČ: | [17 empty] | parapet3 | 3,44 | 2
|  | ATELIER H1 & ATELIER HÁJEK s.r.o. |  |  |  | DIČ: | [17 empty] | přebytek | 6600,211 | 2
[24 empty] | SDKP1 | 1246,645 | 2
| Zpracovatel: |  |  |  |  | IČ: | [17 empty] | SDKP2 | 5,24 | 2
[6 empty] | DIČ: | [17 empty] | SDKP4 | 10,48 | 2
[24 empty] | SDKPR1 | 8,004 | 2
| Poznámka: | [22 empty] | SDKPR2 | 17,656 | 2
[24 empty] | SDKS1 | 154,457 | 2
[24 empty] | SDKS2 | 30,6 | 2
[24 empty] | SDKS3 | 462,076 | 2
| Cena bez DPH | [5 empty] | 0 | [16 empty] | schody | 167,116 | 2
[24 empty] | slpZB | 105,229 | 2
|  |  | Základ daně |  |  | Sazba daně | Výše daně | [16 empty] | stenyZB | 775,306 | 2
| DPH | základní | 0 |  |  | 21% | 0 | [16 empty] | stropy | 377,908 | 2
|  | snížená | 0 |  |  | 15% | 0 | [16 empty] | stropyZB | 1469,657 | 2
|  | zákl. přenesená | 0 |  |  | 21% | 0 | [16 empty] | stropyZBbed | 6652,626 | 2
|  | sníž. přenesená | 0 |  |  | 15% | 0 | [16 empty] | stropyZBpod | 6345,178 | 2
|  | nulová | 0 |  |  | 0% | 0 | [16 empty] | šachty | 8,68 | 2
[24 empty] | štuky | 401,301 | 2
| Cena s DPH |  |  | v | CZK |  | 0 | [16 empty] | zásyp | 1213,339 | 2
| Projektant |  |  | Zpracovatel
| Datum a podpis: |  | Razítko | Datum a podpis: |  |  | Razítko
| Objednavatel |  |  | Uchazeč
| Datum a podpis: |  | Razítko | Datum a podpis: |  |  | Razítko
REKAPITULACE ČLENĚNÍ SOUPISU PRACÍ
Stavba:
NPK, a.s., Pardubická nemocnice, nová psychiatrie
Objekt:
D1-01 - Nová psychiatrie
Soupis:
D1-01.1 - Architektonicko-stavební řešení
Místo: | [5 empty] | Datum: | 4.9.2018
Zadavatel: |  |  | Nemocnice pardubického kraje, a.s. |  |  | Projektant: | ATELIER H1 & ATELIER HÁJEK s.r.o.
Uchazeč: |  |  | Vyplň údaj |  |  | Zpracovatel:
Kód dílu - Popis | [6 empty] | Cena celkem [CZK]
Náklady ze soupisu prací | [6 empty] | 0 | [11 empty] | -1
| HSV - Práce a dodávky HSV | [5 empty] | 0
| 1 - Zemní práce | [5 empty] | 0
| 2 - Zakládání | [5 empty] | 0
| 3 - Svislé a kompletní konstrukce | [5 empty] | 0
| 4 - Vodorovné konstrukce | [5 empty] | 0
| 6 - Úpravy povrchů, podlahy a osazování výplní | [5 empty] | 0
| 9 - Ostatní konstrukce a práce, bourání | [5 empty] | 0
| 998 - Přesun hmot | [5 empty] | 0
| PSV - Práce a dodávky PSV | [5 empty] | 0
| 711 - Izolace proti vodě, vlhkosti a plynům | [5 empty] | 0
| 712 - Povlakové krytiny | [5 empty] | 0
| 713 - Izolace tepelné | [5 empty] | 0
| 725 - Zdravotechnika - zařizovací předměty | [5 empty] | 0
| 751 - Vzduchotechnika | [5 empty] | 0
| 762 - Konstrukce tesařské | [5 empty] | 0
| 763 - Konstrukce suché výstavby | [5 empty] | 0
| 764 - Konstrukce klempířské | [5 empty] | 0
| 766 - Konstrukce truhlářské | [5 empty] | 0
| 767 - Konstrukce zámečnické | [5 empty] | 0
| 771 - Podlahy z dlaždic | [5 empty] | 0
| 776 - Podlahy povlakové | [5 empty] | 0
| 777 - Podlahy lité | [5 empty] | 0
| 781 - Dokončovací práce - obklady | [5 empty] | 0
| 783 - Dokončovací práce - nátěry | [5 empty] | 0
| 784 - Dokončovací práce - malby a tapety | [5 empty] | 0
| 786 - Dokončovací práce - čalounické úpravy | [5 empty] | 0
| 787 - Dokončovací práce - zasklívání | [5 empty] | 0
| OST - Ostatní | [5 empty] | 0
SOUPIS PRACÍ
Stavba:
NPK, a.s., Pardubická nemocnice, nová psychiatrie
Objekt:
D1-01 - Nová psychiatrie
Soupis:
D1-01.1 - Architektonicko-stavební řešení
Místo: | [5 empty] | Datum: | 4.9.2018
Zadavatel: |  |  | Nemocnice pardubického kraje, a.s. |  |  | Projektant: | ATELIER H1 & ATELIER HÁJEK s.r.o.
Uchazeč: |  |  | Vyplň údaj |  |  | Zpracovatel:
PČ | Typ | Kód | Popis | MJ | Množství | J.cena [CZK] | Cena celkem [CZK] | Cenová soustava |  | DPH | J. Nh [h] | Nh celkem [h] | J. hmotnost [t] | Hmotnost celkem [t] | J. suť [t] | Suť Celkem [t]
Náklady soupisu celkem | [6 empty] | 0 |  |  |  |  | 0 |  | 13839.3142 |  | 0 |  | D | -1 | [13 empty] | 0
| D | HSV | Práce a dodávky HSV |  |  |  | 0 |  |  |  |  | 0 |  | 13337.2837 |  | 0 | 1 | D | 0 |  |  |  | ROZPOCET | [9 empty] | 0
| D | 1 | Zemní práce |  |  |  | 0 |  |  |  |  | 0 |  | 51.364 |  | 0 | 1 | D | 1 |  |  |  | ROZPOCET | [9 empty] | 0
1 | K | 121101103 | Sejmutí ornice s přemístěním na vzdálenost do 250 m | m3 | 220 |  | 0 | CS ÚRS 2018 02 |  | základní |  | 0 | 0 | 0 | 0 | 0 | 4 | K | 2 |  |  |  | ROZPOCET |  |  |  | 0 | 0 | 0 | 0 | 0 | 1 | 0 | 4 | 1619756672
| VV |  | 2200*0,1 |  | 220 | [12 empty] | VV | 2 | 2 | True | 0 | ROZPOCET
| VV |  | Součet |  | 220 | [12 empty] | VV | 2 | 4 | True | 1 | ROZPOCET
2 | K | 131201204 | Hloubení jam zapažených v hornině tř. 3 objemu přes 5000 m3 | m3 | 7804.87 |  | 0 | CS ÚRS 2018 02 |  | základní |  | 0 | 0 | 0 | 0 | 0 | 4 | K | 2 |  |  |  | ROZPOCET |  |  |  | 0 | 0 | 0 | 0 | 0 | 1 | 0 | 4 | -1129915167
| VV |  | 2190*3,35 |  | 7336.5 | [12 empty] | VV | 2 | 2 | True | 0 | ROZPOCET
| VV |  | "rozšířený výkop" 56,4*3,35/2 |  | 94.47 | [12 empty] | VV | 2 | 2 | True | 0 | ROZPOCET
| VV |  | "rozšíření piloty" 2,2*2,2*0,3*10+2*2*0,3*6+2,5*2,5*2*0,3+4,3*0,3*2 |  | 28.05 | [12 empty] | VV | 2 | 2 | True | 0 | ROZPOCET
| VV |  | "rozšíření piloty -zkosení" (10*25+9,2*6+11,2*2+5,3*2)*0,05 |  | 16.91 | [12 empty] | VV | 2 | 2 | True | 0 | ROZPOCET
| VV |  | "výtahové šachty" 7,8*1,1+24,2*1,1 |  | 35.2 | [12 empty] | VV | 2 | 2 | True | 0 | ROZPOCET
| VV |  | "rozšíření kolem výtahových šachet" 11,9*1+19,5*1 |  | 31.4 | [12 empty] | VV | 2 | 2 | True | 0 | ROZPOCET
| VV |  | "vstup" 196,6*1 |  | 196.6 | [12 empty] | VV | 2 | 2 | True | 0 | ROZPOCET
| VV |  | "vstup - rozšíření" 30,8*1 |  | 30.8 | [12 empty] | VV | 2 | 2 | True | 0 | ROZPOCET
| VV |  | "severní kolektor" 17,2*1,25 |  | 21.5 | [12 empty] | VV | 2 | 2 | True | 0 | ROZPOCET
| VV |  | "severní kolektor - rozšíření" 11,2*1,2 |  | 13.44 | [12 empty] | VV | 2 | 2 | True | 0 | ROZPOCET
| VV | jámy | Součet |  | 7804.87 | [12 empty] | VV | 2 | 4 | True | 1 | ROZPOCET
3 | K | 131201209 | Příplatek za lepivost u hloubení jam zapažených v hornině tř. 3 | m3 | 7804.87 |  | 0 | CS ÚRS 2018 02 |  | základní |  | 0 | 0 | 0 | 0 | 0 | 4 | K | 2 |  |  |  | ROZPOCET |  |  |  | 0 | 0 | 0 | 0 | 0 | 1 | 0 | 4 | 1215595827
| VV |  | jámy |  | 7804.87 | [12 empty] | VV | 2 | 2 | True | 0 | ROZPOCET
| VV |  | Součet |  | 7804.87 | [12 empty] | VV | 2 | 4 | True | 1 | ROZPOCET
4 | K | 133201101 | Hloubení šachet v hornině tř. 3 objemu do 100 m3 | m3 | 8.68 |  | 0 | CS ÚRS 2018 02 |  | základní |  | 0 | 0 | 0 | 0 | 0 | 4 | K | 2 |  |  |  | ROZPOCET |  |  |  | 0 | 0 | 0 | 0 | 0 | 1 | 0 | 4 | -1954069110
| VV |  | "šachty" 1,4*1,55*4 |  | 8.68 | [12 empty] | VV | 2 | 2 | True | 0 | ROZPOCET
| VV | šachty | Součet |  | 8.68 | [12 empty] | VV | 2 | 4 | True | 1 | ROZPOCET
5 | K | 133201109 | Příplatek za lepivost u hloubení šachet v hornině tř. 3 | m3 | 8.68 |  | 0 | CS ÚRS 2018 02 |  | základní |  | 0 | 0 | 0 | 0 | 0 | 4 | K | 2 |  |  |  | ROZPOCET |  |  |  | 0 | 0 | 0 | 0 | 0 | 1 | 0 | 4 | 1433081366
| VV |  | šachty |  | 8.68 | [12 empty] | VV | 2 | 2 | True | 0 | ROZPOCET
| VV |  | Součet |  | 8.68 | [12 empty] | VV | 2 | 4 | True | 1 | ROZPOCET
6 | K | 151101201 | Zřízení příložného pažení stěn výkopu hl do 4 m | m2 | 7.44 |  | 0 | CS ÚRS 2018 02 |  | základní |  | 0 | 0.0007 | 0.005208 | 0 | 0 | 4 | K | 2 |  |  |  | ROZPOCET |  |  |  | 0 | 0 | 0 | 0 | 0 | 1 | 0 | 4 | -1653164353
| VV |  | "šachty" 4,8*1,55 |  | 7.44 | [12 empty] | VV | 2 | 2 | True | 0 | ROZPOCET
| VV |  | Součet |  | 7.44 | [12 empty] | VV | 2 | 4 | True | 1 | ROZPOCET
7 | K | 151101211 | Odstranění příložného pažení stěn hl do 4 m | m2 | 7.44 |  | 0 | CS ÚRS 2018 02 |  | základní |  | 0 | 0 | 0 | 0 | 0 | 4 | K | 2 |  |  |  | ROZPOCET |  |  |  | 0 | 0 | 0 | 0 | 0 | 1 | 0 | 4 | -564168978
| VV |  | "šachty" 4,8*1,55 |  | 7.44 | [12 empty] | VV | 2 | 2 | True | 0 | ROZPOCET
| VV |  | Součet |  | 7.44 | [12 empty] | VV | 2 | 4 | True | 1 | ROZPOCET
8 | K | 151101301 | Zřízení rozepření stěn při pažení příložném hl do 4 m | m3 | 8.68 |  | 0 | CS ÚRS 2018 02 |  | základní |  | 0 | 0.00046 | 0.0039928 | 0 | 0 | 4 | K | 2 |  |  |  | ROZPOCET |  |  |  | 0 | 0 | 0 | 0 | 0 | 1 | 0 | 4 | 1408892250
| VV |  | šachty |  | 8.68 | [12 empty] | VV | 2 | 2 | True | 0 | ROZPOCET
| VV |  | Součet |  | 8.68 | [12 empty] | VV | 2 | 4 | True | 1 | ROZPOCET
9 | K | 151101311 | Odstranění rozepření stěn při pažení příložném hl do 4 m | m3 | 8.68 |  | 0 | CS ÚRS 2018 02 |  | základní |  | 0 | 0 | 0 | 0 | 0 | 4 | K | 2 |  |  |  | ROZPOCET |  |  |  | 0 | 0 | 0 | 0 | 0 | 1 | 0 | 4 | 1359006386
| VV |  | šachty |  | 8.68 | [12 empty] | VV | 2 | 2 | True | 0 | ROZPOCET
| VV |  | Součet |  | 8.68 | [12 empty] | VV | 2 | 4 | True | 1 | ROZPOCET
10 | K | 151711111 | Osazení zápor ocelových dl do 8 m | m | 648 |  | 0 | CS ÚRS 2018 02 |  | základní |  | 0 | 0.00133 | 0.86184 | 0 | 0 | 4 | K | 2 |  |  |  | ROZPOCET |  |  |  | 0 | 0 | 0 | 0 | 0 | 1 | 0 | 4 | -505435505
| VV |  | "záporové pažení " 648 |  | 648 | [12 empty] | VV | 2 | 2 | True | 0 | ROZPOCET
| VV |  | Součet |  | 648 | [12 empty] | VV | 2 | 4 | True | 1 | ROZPOCET
11 | M | 130107600 | ocel profilová IPE 300 jakost 11 375 | t | 27.5 |  | 0 | CS ÚRS 2018 02 |  | základní |  | 0 | 1 | 27.5 | 0 | 0 | 8 | M | 2 |  |  |  | ROZPOCET |  |  |  | 0 | 0 | 0 | 0 | 0 | 1 | 0 | 4 | -436717160
12 | K | 151711131 | Vytažení zápor ocelových dl do 8 m | m | 243 |  | 0 | CS ÚRS 2018 02 |  | základní |  | 0 | 0 | 0 | 0 | 0 | 4 | K | 2 |  |  |  | ROZPOCET |  |  |  | 0 | 0 | 0 | 0 | 0 | 1 | 0 | 4 | 610223235
| VV |  | "záporové pažení" 81*3 |  | 243 | [12 empty] | VV | 2 | 2 | True | 0 | ROZPOCET
| VV |  | Součet |  | 243 | [12 empty] | VV | 2 | 4 | True | 1 | ROZPOCET
13 | K | 153124111 | Zřízení stěn nasazených nebo tabulových ze dřeva mezi vodicí piloty z terénu | m2 | 500 |  | 0 | CS ÚRS 2018 02 |  | základní |  | 0 | 0.00011 | 0.055 | 0 | 0 | 4 | K | 2 |  |  |  | ROZPOCET |  |  |  | 0 | 0 | 0 | 0 | 0 | 1 | 0 | 4 | 1193462352
| VV |  | "záporové pažení " 500 |  | 500 | [12 empty] | VV | 2 | 2 | True | 0 | ROZPOCET
| VV |  | Součet |  | 500 | [12 empty] | VV | 2 | 4 | True | 1 | ROZPOCET
14 | M | 605110110 | řezivo jehličnaté deskové neopracované střed jakost I | m3 | 40 |  | 0 | CS ÚRS 2018 02 |  | základní |  | 0 | 0.55 | 22 | 0 | 0 | 8 | M | 2 |  |  |  | ROZPOCET |  |  |  | 0 | 0 | 0 | 0 | 0 | 1 | 0 | 4 | -748836817
| VV |  | 500*0,08 |  | 40 | [12 empty] | VV | 2 | 2 | True | 0 | ROZPOCET
| VV |  | Součet |  | 40 | [12 empty] | VV | 2 | 4 | True | 1 | ROZPOCET
821 | K | 153125111 | Odstranění stěn dřevěných nasazených nebo tabulových mezi pilotami z terénu | m2 | 500 |  | 0 | CS ÚRS 2018 01 |  | základní |  | 0 | 0 | 0 | 0 | 0 | 4 | K | 2 |  |  |  | ROZPOCET |  |  |  | 0 | 0 | 0 | 0 | 0 | 1 | 0 | 4 | -169484969
15 | K | 161101101 | Svislé přemístění výkopku z horniny tř. 1 až 4 hl výkopu do 2,5 m | m3 | 8.68 |  | 0 | CS ÚRS 2018 02 |  | základní |  | 0 | 0 | 0 | 0 | 0 | 4 | K | 2 |  |  |  | ROZPOCET |  |  |  | 0 | 0 | 0 | 0 | 0 | 1 | 0 | 4 | -149945942
| VV |  | šachty |  | 8.68 | [12 empty] | VV | 2 | 2 | True | 0 | ROZPOCET
| VV |  | Součet |  | 8.68 | [12 empty] | VV | 2 | 4 | True | 1 | ROZPOCET
16 | K | 162301101 | Vodorovné přemístění do 500 m výkopku/sypaniny z horniny tř. 1 až 4 | m3 | 2426.678 |  | 0 | CS ÚRS 2018 02 |  | základní |  | 0 | 0 | 0 | 0 | 0 | 4 | K | 2 |  |  |  | ROZPOCET |  |  |  | 0 | 0 | 0 | 0 | 0 | 1 | 0 | 4 | -897749984
| VV |  | "zásyp na deponii" zásyp |  | 1213.339 | [12 empty] | VV | 2 | 2 | True | 0 | ROZPOCET
| VV |  | "zásyp z deponie" zásyp |  | 1213.339 | [12 empty] | VV | 2 | 2 | True | 0 | ROZPOCET
| VV |  | Součet |  | 2426.678 | [12 empty] | VV | 2 | 4 | True | 1 | ROZPOCET
17 | K | 162701105 | Vodorovné přemístění do 10000 m výkopku/sypaniny z horniny tř. 1 až 4 | m3 | 6600.211 |  | 0 | CS ÚRS 2018 02 |  | základní |  | 0 | 0 | 0 | 0 | 0 | 4 | K | 2 |  |  |  | ROZPOCET |  |  |  | 0 | 0 | 0 | 0 | 0 | 1 | 0 | 4 | 1529023887
| VV |  | jámy+šachty-zásyp |  | 6600.211 | [12 empty] | VV | 2 | 2 | True | 0 | ROZPOCET
| VV | přebytek | Součet |  | 6600.211 | [12 empty] | VV | 2 | 4 | True | 1 | ROZPOCET
18 | K | 162701109 | Příplatek k vodorovnému přemístění výkopku/sypaniny z horniny tř. 1 až 4 ZKD 1000 m přes 10000 m | m3 | 33001.055 |  | 0 | CS ÚRS 2018 02 |  | základní |  | 0 | 0 | 0 | 0 | 0 | 4 | K | 2 |  |  |  | ROZPOCET |  |  |  | 0 | 0 | 0 | 0 | 0 | 1 | 0 | 4 | 1480997120
| VV |  | přebytek*5 |  | 33001.055 | [12 empty] | VV | 2 | 2 | True | 0 | ROZPOCET
| VV |  | Součet |  | 33001.055 | [12 empty] | VV | 2 | 4 | True | 1 | ROZPOCET
19 | K | 167101102 | Nakládání výkopku z hornin tř. 1 až 4 přes 100 m3 | m3 | 9026.889 |  | 0 | CS ÚRS 2018 02 |  | základní |  | 0 | 0 | 0 | 0 | 0 | 4 | K | 2 |  |  |  | ROZPOCET |  |  |  | 0 | 0 | 0 | 0 | 0 | 1 | 0 | 4 | 1105559686
| VV |  | jámy |  | 7804.87 | [12 empty] | VV | 2 | 2 | True | 0 | ROZPOCET
| VV |  | šachty |  | 8.68 | [12 empty] | VV | 2 | 2 | True | 0 | ROZPOCET
| VV |  | zásyp |  | 1213.339 | [12 empty] | VV | 2 | 2 | True | 0 | ROZPOCET
| VV |  | Součet |  | 9026.889 | [12 empty] | VV | 2 | 4 | True | 1 | ROZPOCET
20 | K | 171201101 | Uložení sypaniny do násypů nezhutněných | m3 | 1213.339 |  | 0 | CS ÚRS 2018 02 |  | základní |  | 0 | 0 | 0 | 0 | 0 | 4 | K | 2 |  |  |  | ROZPOCET |  |  |  | 0 | 0 | 0 | 0 | 0 | 1 | 0 | 4 | -972002117
| VV |  | zásyp |  | 1213.339 | [12 empty] | VV | 2 | 2 | True | 0 | ROZPOCET
| VV |  | Součet |  | 1213.339 | [12 empty] | VV | 2 | 4 | True | 1 | ROZPOCET
21 | K | 171201201 | Uložení sypaniny na skládky | m3 | 6600.211 |  | 0 | CS ÚRS 2018 02 |  | základní |  | 0 | 0 | 0 | 0 | 0 | 4 | K | 2 |  |  |  | ROZPOCET |  |  |  | 0 | 0 | 0 | 0 | 0 | 1 | 0 | 4 | -344072007
| VV |  | přebytek |  | 6600.211 | [12 empty] | VV | 2 | 2 | True | 0 | ROZPOCET
| VV |  | Součet |  | 6600.211 | [12 empty] | VV | 2 | 4 | True | 1 | ROZPOCET
22 | K | 171201211 | Poplatek za uložení stavebního odpadu - zeminy a kameniva na skládce | t | 12210.39 |  | 0 | CS ÚRS 2018 02 |  | základní |  | 0 | 0 | 0 | 0 | 0 | 4 | K | 2 |  |  |  | ROZPOCET |  |  |  | 0 | 0 | 0 | 0 | 0 | 1 | 0 | 4 | 1102069225
| VV |  | přebytek*1,85 |  | 12210.39 | [12 empty] | VV | 2 | 2 | True | 0 | ROZPOCET
| VV |  | Součet |  | 12210.39 | [12 empty] | VV | 2 | 4 | True | 1 | ROZPOCET
23 | K | 174101101 | Zásyp jam, šachet rýh nebo kolem objektů sypaninou se zhutněním | m3 | 1213.339 |  | 0 | CS ÚRS 2018 02 |  | základní |  | 0 | 0 | 0 | 0 | 0 | 4 | K | 2 |  |  |  | ROZPOCET |  |  |  | 0 | 0 | 0 | 0 | 0 | 1 | 0 | 4 | 943386318
| VV |  | (2190-1850)*3,35 |  | 1139 | [12 empty] | VV | 2 | 2 | True | 0 | ROZPOCET
| VV |  | "rozšířený výkop" 56,4*3,35/2 |  | 94.47 | [12 empty] | VV | 2 | 2 | True | 0 | ROZPOCET
| VV |  | "rozšíření kolem výtahových šachet" 11,9*1+19,5*1 |  | 31.4 | [12 empty] | VV | 2 | 2 | True | 0 | ROZPOCET
| VV |  | "vstup - rozšíření" 30,8*1 |  | 30.8 | [12 empty] | VV | 2 | 2 | True | 0 | ROZPOCET
| VV |  | "severní kolektor - rozšíření" 11,2*1,2 |  | 13.44 | [12 empty] | VV | 2 | 2 | True | 0 | ROZPOCET
| VV |  | "odpočet kolektoru" -2,64*2,1*(1,2+1,2) |  | -13.306 | [12 empty] | VV | 2 | 2 | True | 0 | ROZPOCET
| VV |  | "odpočet VZT šachet" -3,2*1,2-1,8*1,1 |  | -5.82 | [12 empty] | VV | 2 | 2 | True | 0 | ROZPOCET
| VV |  | "odpočet VZT kolektoru" -25,3*2,65-3,2*1,5*2 |  | -76.645 | [12 empty] | VV | 2 | 2 | True | 0 | ROZPOCET
| VV | zásyp | Součet |  | 1213.339 | [12 empty] | VV | 2 | 4 | True | 1 | ROZPOCET
24 | K | 175101201 | Obsypání objektu nad přilehlým původním terénem sypaninou bez prohození sítem, uloženou do 3 m | m3 | 0.469 |  | 0 | CS ÚRS 2018 02 |  | základní |  | 0 | 0 | 0 | 0 | 0 | 4 | K | 2 |  |  |  | ROZPOCET |  |  |  | 0 | 0 | 0 | 0 | 0 | 1 | 0 | 4 | -394603127
| VV |  | "obsyp květináče" 7,5*1,25*0,05 |  | 0.469 | [12 empty] | VV | 2 | 2 | True | 0 | ROZPOCET
| VV |  | Součet |  | 0.469 | [12 empty] | VV | 2 | 4 | True | 1 | ROZPOCET
25 | M | 583312800 | kamenivo těžené drobné frakce 0-1 | t | 0.938 |  | 0 | CS ÚRS 2018 02 |  | základní |  | 0 | 1 | 0.938 | 0 | 0 | 8 | M | 2 |  |  |  | ROZPOCET |  |  |  | 0 | 0 | 0 | 0 | 0 | 1 | 0 | 4 | -1253281105
| VV |  | 0,469*2 "Přepočtené koeficientem množství |  | 0.938 | [12 empty] | VV | 2 | 2 | True | 1 | ROZPOCET
26 | K | 181951102 | Úprava pláně v hornině tř. 1 až 4 se zhutněním | m2 | 2190 |  | 0 | CS ÚRS 2018 02 |  | základní |  | 0 | 0 | 0 | 0 | 0 | 4 | K | 2 |  |  |  | ROZPOCET |  |  |  | 0 | 0 | 0 | 0 | 0 | 1 | 0 | 4 | 2115238184
| VV |  | 2190 |  | 2190 | [12 empty] | VV | 2 | 2 | True | 1 | ROZPOCET
| D | 2 | Zakládání |  |  |  | 0 |  |  |  |  | 0 |  | 3785.8699 |  | 0 | 1 | D | 1 |  |  |  | ROZPOCET | [9 empty] | 0
27 | K | 226112113 | Vrty velkoprofilové svislé nezapažené D do 650 mm hl do 5 m hor. III | m | 249 |  | 0 | CS ÚRS 2018 02 |  | základní |  | 0 | 3e-05 | 0.00747 | 0 | 0 | 4 | K | 2 |  |  |  | ROZPOCET |  |  |  | 0 | 0 | 0 | 0 | 0 | 1 | 0 | 4 | -1780336105
| VV |  | 5*3 |  | 15 | [12 empty] | VV | 2 | 2 | True | 0 | ROZPOCET
| VV |  | 3*37 |  | 111 | [12 empty] | VV | 2 | 2 | True | 0 | ROZPOCET
| VV |  | 3,5*11 |  | 38.5 | [12 empty] | VV | 2 | 2 | True | 0 | ROZPOCET
| VV |  | 4*12 |  | 48 | [12 empty] | VV | 2 | 2 | True | 0 | ROZPOCET
| VV |  | 4,5*1 |  | 4.5 | [12 empty] | VV | 2 | 2 | True | 0 | ROZPOCET
| VV |  | "hluché" (3+37+11+12+1)*0,5 |  | 32 | [12 empty] | VV | 2 | 2 | True | 0 | ROZPOCET
| VV |  | Součet |  | 249 | [12 empty] | VV | 2 | 4 | True | 1 | ROZPOCET
28 | K | 226112213 | Vrty velkoprofilové svislé nezapažené D do 650 mm hl přes 5 m hor. III | m | 745.5 |  | 0 | CS ÚRS 2018 02 |  | základní |  | 0 | 3e-05 | 0.022365 | 0 | 0 | 4 | K | 2 |  |  |  | ROZPOCET |  |  |  | 0 | 0 | 0 | 0 | 0 | 1 | 0 | 4 | 1247907532
| VV |  | Pažení | [14 empty] | VV | 2 | 1 | True | 0 | ROZPOCET
| VV |  | 81*8 |  | 648 | [12 empty] | VV | 2 | 2 | True | 0 | ROZPOCET
| VV |  | Mezisoučet |  | 648 | [12 empty] | VV | 2 | 3 | True | 0 | ROZPOCET
| VV |  | Piloty | [14 empty] | VV | 2 | 1 | True | 0 | ROZPOCET
| VV |  | 7,5*8 |  | 60 | [12 empty] | VV | 2 | 2 | True | 0 | ROZPOCET
| VV |  | 6*4 |  | 24 | [12 empty] | VV | 2 | 2 | True | 0 | ROZPOCET
| VV |  | 7*1 |  | 7 | [12 empty] | VV | 2 | 2 | True | 0 | ROZPOCET
| VV |  | "hluché" 0,5*13 |  | 6.5 | [12 empty] | VV | 2 | 2 | True | 0 | ROZPOCET
| VV |  | Součet |  | 745.5 | [12 empty] | VV | 2 | 4 | True | 1 | ROZPOCET
29 | K | 226113213 | Vrty velkoprofilové svislé nezapažené D do 1050 mm hl přes 5 m hor. III | m | 170 |  | 0 | CS ÚRS 2018 02 |  | základní |  | 0 | 4e-05 | 0.0068 | 0 | 0 | 4 | K | 2 |  |  |  | ROZPOCET |  |  |  | 0 | 0 | 0 | 0 | 0 | 1 | 0 | 4 | 672722283
| VV |  | 8,5*2 |  | 17 | [12 empty] | VV | 2 | 2 | True | 0 | ROZPOCET
| VV |  | 6,5*4 |  | 26 | [12 empty] | VV | 2 | 2 | True | 0 | ROZPOCET
| VV |  | 6*7 |  | 42 | [12 empty] | VV | 2 | 2 | True | 0 | ROZPOCET
| VV |  | 7,5*3 |  | 22.5 | [12 empty] | VV | 2 | 2 | True | 0 | ROZPOCET
| VV |  | 7*6 |  | 42 | [12 empty] | VV | 2 | 2 | True | 0 | ROZPOCET
| VV |  | 9*1 |  | 9 | [12 empty] | VV | 2 | 2 | True | 0 | ROZPOCET
| VV |  | "hluché" (2+4+7+3+6+1)*0,5 |  | 11.5 | [12 empty] | VV | 2 | 2 | True | 0 | ROZPOCET
| VV |  | Součet |  | 170 | [12 empty] | VV | 2 | 4 | True | 1 | ROZPOCET
30 | K | 231211312 | Zřízení pilot svislých zapažených D do 650 mm hl do 30 m s vytažením pažnic z betonu prostého | m | 228 |  | 0 | CS ÚRS 2018 02 |  | základní |  | 0 | 0 | 0 | 0 | 0 | 4 | K | 2 |  |  |  | ROZPOCET |  |  |  | 0 | 0 | 0 | 0 | 0 | 1 | 0 | 4 | 1531771589
| VV |  | "záporové pažení" 128+100 |  | 228 | [12 empty] | VV | 2 | 2 | True | 0 | ROZPOCET
| VV |  | Součet |  | 228 | [12 empty] | VV | 2 | 4 | True | 1 | ROZPOCET
31 | M | 589319630 | beton C 8/10 kamenivo frakce 0/8 | m3 | 128 |  | 0 | CS ÚRS 2018 02 |  | základní |  | 0 | 2.234 | 285.952 | 0 | 0 | 8 | M | 2 |  |  |  | ROZPOCET |  |  |  | 0 | 0 | 0 | 0 | 0 | 1 | 0 | 4 | 1750629534
| VV |  | 128 |  | 128 | [12 empty] | VV | 2 | 2 | True | 0 | ROZPOCET
| VV |  | Součet |  | 128 | [12 empty] | VV | 2 | 4 | True | 1 | ROZPOCET
32 | M | 589390420 | směs stmelená cementem SC C1,5/2 (stabilizovaný podklad SC II) | m3 | 100 |  | 0 | CS ÚRS 2018 02 |  | základní |  | 0 | 1.866 | 186.6 | 0 | 0 | 8 | M | 2 |  |  |  | ROZPOCET |  |  |  | 0 | 0 | 0 | 0 | 0 | 1 | 0 | 4 | 1281765110
| VV |  | 100 |  | 100 | [12 empty] | VV | 2 | 2 | True | 0 | ROZPOCET
| VV |  | Součet |  | 100 | [12 empty] | VV | 2 | 4 | True | 1 | ROZPOCET
33 | K | 231212112 | Zřízení pilot svislých zapažených D do 650 mm hl do 10 m s vytažením pažnic z betonu železového | m | 308 |  | 0 | CS ÚRS 2018 02 |  | základní |  | 0 | 0 | 0 | 0 | 0 | 4 | K | 2 |  |  |  | ROZPOCET |  |  |  | 0 | 0 | 0 | 0 | 0 | 1 | 0 | 4 | 1980236422
| VV |  | 7,5*8 |  | 60 | [12 empty] | VV | 2 | 2 | True | 0 | ROZPOCET
| VV |  | 6*4 |  | 24 | [12 empty] | VV | 2 | 2 | True | 0 | ROZPOCET
| VV |  | 5*3 |  | 15 | [12 empty] | VV | 2 | 2 | True | 0 | ROZPOCET
| VV |  | 7*1 |  | 7 | [12 empty] | VV | 2 | 2 | True | 0 | ROZPOCET
| VV |  | 3*37 |  | 111 | [12 empty] | VV | 2 | 2 | True | 0 | ROZPOCET
| VV |  | 3,5*11 |  | 38.5 | [12 empty] | VV | 2 | 2 | True | 0 | ROZPOCET
| VV |  | 4*12 |  | 48 | [12 empty] | VV | 2 | 2 | True | 0 | ROZPOCET
| VV |  | 4,5*1 |  | 4.5 | [12 empty] | VV | 2 | 2 | True | 0 | ROZPOCET
| VV |  | Součet |  | 308 | [12 empty] | VV | 2 | 4 | True | 1 | ROZPOCET
34 | M | 58932932 | beton C 25/30 X0 kamenivo frakce 0/16 | m3 | 92.94 |  | 0 | CS ÚRS 2018 02 |  | základní |  | 0 | 2.429 | 225.7513 | 0 | 0 | 8 | M | 2 |  |  |  | ROZPOCET |  |  |  | 0 | 0 | 0 | 0 | 0 | 1 | 0 | 4 | 839507727
| VV |  | 308*3,14*0,31*0,31 |  | 92.94 | [12 empty] | VV | 2 | 2 | True | 0 | ROZPOCET
| VV |  | Součet |  | 92.94 | [12 empty] | VV | 2 | 4 | True | 1 | ROZPOCET
35 | K | 231212113 | Zřízení pilot svislých zapažených D do 1250 mm hl do 10 m s vytažením pažnic z betonu železového | m | 158.5 |  | 0 | CS ÚRS 2018 02 |  | základní |  | 0 | 0 | 0 | 0 | 0 | 4 | K | 2 |  |  |  | ROZPOCET |  |  |  | 0 | 0 | 0 | 0 | 0 | 1 | 0 | 4 | -1207877357
| VV |  | 8,5*2 |  | 17 | [12 empty] | VV | 2 | 2 | True | 0 | ROZPOCET
| VV |  | 6,5*4 |  | 26 | [12 empty] | VV | 2 | 2 | True | 0 | ROZPOCET
| VV |  | 6*7 |  | 42 | [12 empty] | VV | 2 | 2 | True | 0 | ROZPOCET
| VV |  | 7,5*3 |  | 22.5 | [12 empty] | VV | 2 | 2 | True | 0 | ROZPOCET
| VV |  | 7*6 |  | 42 | [12 empty] | VV | 2 | 2 | True | 0 | ROZPOCET
| VV |  | 9*1 |  | 9 | [12 empty] | VV | 2 | 2 | True | 0 | ROZPOCET
| VV |  | Součet |  | 158.5 | [12 empty] | VV | 2 | 4 | True | 1 | ROZPOCET
36 | M | 58932932 | beton C 25/30 X0 kamenivo frakce 0/16 | m3 | 109.94 |  | 0 | CS ÚRS 2018 02 |  | základní |  | 0 | 2.429 | 267.0443 | 0 | 0 | 8 | M | 2 |  |  |  | ROZPOCET |  |  |  | 0 | 0 | 0 | 0 | 0 | 1 | 0 | 4 | -276841561
| VV |  | 158,5*3,14*0,47*0,47 |  | 109.94 | [12 empty] | VV | 2 | 2 | True | 0 | ROZPOCET
| VV |  | Součet |  | 109.94 | [12 empty] | VV | 2 | 4 | True | 1 | ROZPOCET
37 | K | 231611114 | Výztuž pilot betonovaných do země ocel z betonářské oceli 10 505 | t | 15.216 |  | 0 | CS ÚRS 2018 02 |  | základní |  | 0 | 1.1133 | 16.9403 | 0 | 0 | 4 | K | 2 |  |  |  | ROZPOCET |  |  |  | 0 | 0 | 0 | 0 | 0 | 1 | 0 | 4 | 105852106
| VV |  | 308*3,14*0,31*0,31 |  | 92.94 | [12 empty] | VV | 2 | 2 | True | 0 | ROZPOCET
| VV |  | 158,5*3,14*0,47*0,47 |  | 109.94 | [12 empty] | VV | 2 | 2 | True | 0 | ROZPOCET
| VV |  | Součet |  | 202.88 | [12 empty] | VV | 2 | 4 | True | 0 | ROZPOCET
| VV |  | 202,88*75/1000 |  | 15.216 | [12 empty] | VV | 2 | 2 | True | 0 | ROZPOCET
| VV |  | Součet |  | 15.216 | [12 empty] | VV | 2 | 4 | True | 1 | ROZPOCET
38 | K | 273311511 | Základové desky prokládané kamenem z betonu tř. C 12/15 | m3 | 226.402 |  | 0 | CS ÚRS 2018 02 |  | základní |  | 0 | 2.4721 | 559.6974 | 0 | 0 | 4 | K | 2 |  |  |  | ROZPOCET |  |  |  | 0 | 0 | 0 | 0 | 0 | 1 | 0 | 4 | 1802248354
| VV |  | "podkladní beton 100mm" 2228*0,1 |  | 222.8 | [12 empty] | VV | 2 | 2 | True | 0 | ROZPOCET
| VV |  | "zkosené" (10*0,355*25+9,2*0,355*6+11,2*0,355*2+5,3*2*0,355) *0,1*0,3 |  | 3.602 | [12 empty] | VV | 2 | 2 | True | 0 | ROZPOCET
| VV |  | Součet |  | 226.402 | [12 empty] | VV | 2 | 4 | True | 1 | ROZPOCET
39 | K | 273321311 | Základové desky ze ŽB bez zvýšených nároků na prostředí tř. C 16/20 | m3 | 272.627 |  | 0 | CS ÚRS 2018 02 |  | základní |  | 0 | 2.2563 | 615.1392 | 0 | 0 | 4 | K | 2 |  |  |  | ROZPOCET |  |  |  | 0 | 0 | 0 | 0 | 0 | 1 | 0 | 4 | 332534844
| VV |  | "podkladní beton 120mm" 2228*0,12+(1,8*4*0,12+12,6*0,12+33,5*0,12+3,7*0,12+8,6*0,12)*0,12 |  | 268.305 | [12 empty] | VV | 2 | 2 | True | 0 | ROZPOCET
| VV |  | "zkosené" (10*0,355*25+9,2*0,355*6+11,2*0,355*2+5,3*2*0,355) *0,12*0,3 |  | 4.322 | [12 empty] | VV | 2 | 2 | True | 0 | ROZPOCET
| VV |  | Součet |  | 272.627 | [12 empty] | VV | 2 | 4 | True | 1 | ROZPOCET
40 | K | 273321611 | Základové desky ze ŽB bez zvýšených nároků na prostředí tř. C 30/37 | m3 | 622.715 |  | 0 | CS ÚRS 2018 02 |  | základní |  | 0 | 2.4533 | 1527.7005 | 0 | 0 | 4 | K | 2 |  |  |  | ROZPOCET |  |  |  | 0 | 0 | 0 | 0 | 0 | 1 | 0 | 4 | -779185553
| VV |  | "hlavní deska" 1757,6*0,3 |  | 527.28 | [12 empty] | VV | 2 | 2 | True | 0 | ROZPOCET
| VV |  | "hlavní deska - odpočet otvorů" -0,5*4*0,3-5,5*0,3 |  | -2.25 | [12 empty] | VV | 2 | 2 | True | 0 | ROZPOCET
| VV |  | "rozšíření piloty" 2,2*2,2*0,3*10+2*2*0,3*6+2,5*2,5*2*0,3+4,3*0,3*2 |  | 28.05 | [12 empty] | VV | 2 | 2 | True | 0 | ROZPOCET
| VV |  | "rozšíření piloty -zkosení" (10*25+9,2*6+11,2*2+5,3*2)*0,05 |  | 16.91 | [12 empty] | VV | 2 | 2 | True | 0 | ROZPOCET
| VV |  | "deska severní kolektor" 10,3*0,3 |  | 3.09 | [12 empty] | VV | 2 | 2 | True | 0 | ROZPOCET
| VV |  | "VZT kolektor" 26*0,3 |  | 7.8 | [12 empty] | VV | 2 | 2 | True | 0 | ROZPOCET
| VV |  | "dna šachet" 1,4*4*0,15 |  | 0.84 | [12 empty] | VV | 2 | 2 | True | 0 | ROZPOCET
| VV |  | "dna výtahovách šachet" (22,9+8,6)*0,3 |  | 9.45 | [12 empty] | VV | 2 | 2 | True | 0 | ROZPOCET
| VV |  | "deska vstup" 103,2*0,3 |  | 30.96 | [12 empty] | VV | 2 | 2 | True | 0 | ROZPOCET
| VV |  | "dna VZT šachet" (2,3+1,6)*0,15 |  | 0.585 | [12 empty] | VV | 2 | 2 | True | 0 | ROZPOCET
| VV |  | Součet |  | 622.715 | [12 empty] | VV | 2 | 4 | True | 1 | ROZPOCET
41 | K | 273351121 | Zřízení bednění základových desek | m2 | 100.245 |  | 0 | CS ÚRS 2018 02 |  | základní |  | 0 | 0.00247 | 0.24761 | 0 | 0 | 4 | K | 2 |  |  |  | ROZPOCET |  |  |  | 0 | 0 | 0 | 0 | 0 | 1 | 0 | 4 | 1080575141
| VV |  | "hlavní deska" 175*0,3 |  | 52.5 | [12 empty] | VV | 2 | 2 | True | 0 | ROZPOCET
| VV |  | "hlavní deska - odpočet otvorů" 2,8*4*0,3+9,5*0,3 |  | 6.21 | [12 empty] | VV | 2 | 2 | True | 0 | ROZPOCET
| VV |  | "deska severní kolektor" 13,3*0,3 |  | 3.99 | [12 empty] | VV | 2 | 2 | True | 0 | ROZPOCET
| VV |  | "VZT kolektor" 32*0,3 |  | 9.6 | [12 empty] | VV | 2 | 2 | True | 0 | ROZPOCET
| VV |  | "dna šachet"4,8*4*0,15 |  | 2.88 | [12 empty] | VV | 2 | 2 | True | 0 | ROZPOCET
| VV |  | "dna výtahovách šachet" (11,9+19)*0,3 |  | 9.27 | [12 empty] | VV | 2 | 2 | True | 0 | ROZPOCET
| VV |  | "deska vstup" 47*0,3 |  | 14.1 | [12 empty] | VV | 2 | 2 | True | 0 | ROZPOCET
| VV |  | "dna VZT šachet" (6,2+5,1)*0,15 |  | 1.695 | [12 empty] | VV | 2 | 2 | True | 0 | ROZPOCET
| VV |  | Součet |  | 100.245 | [12 empty] | VV | 2 | 4 | True | 1 | ROZPOCET
42 | K | 273351122 | Odstranění bednění základových desek | m2 | 100.245 |  | 0 | CS ÚRS 2018 02 |  | základní |  | 0 | 0 | 0 | 0 | 0 | 4 | K | 2 |  |  |  | ROZPOCET |  |  |  | 0 | 0 | 0 | 0 | 0 | 1 | 0 | 4 | -1186966683
| VV |  | "hlavní deska" 175*0,3 |  | 52.5 | [12 empty] | VV | 2 | 2 | True | 0 | ROZPOCET
| VV |  | "hlavní deska - odpočet otvorů" 2,8*4*0,3+9,5*0,3 |  | 6.21 | [12 empty] | VV | 2 | 2 | True | 0 | ROZPOCET
| VV |  | "deska severní kolektor" 13,3*0,3 |  | 3.99 | [12 empty] | VV | 2 | 2 | True | 0 | ROZPOCET
| VV |  | "VZT kolektor" 32*0,3 |  | 9.6 | [12 empty] | VV | 2 | 2 | True | 0 | ROZPOCET
| VV |  | "dna šachet"4,8*4*0,15 |  | 2.88 | [12 empty] | VV | 2 | 2 | True | 0 | ROZPOCET
| VV |  | "dna výtahovách šachet" (11,9+19)*0,3 |  | 9.27 | [12 empty] | VV | 2 | 2 | True | 0 | ROZPOCET
| VV |  | "deska vstup" 47*0,3 |  | 14.1 | [12 empty] | VV | 2 | 2 | True | 0 | ROZPOCET
| VV |  | "dna VZT šachet" (6,2+5,1)*0,15 |  | 1.695 | [12 empty] | VV | 2 | 2 | True | 0 | ROZPOCET
| VV |  | Součet |  | 100.245 | [12 empty] | VV | 2 | 4 | True | 1 | ROZPOCET
43 | K | 273361821 | Výztuž základových desek betonářskou ocelí 10 505 (R) | t | 62.272 |  | 0 | CS ÚRS 2018 02 |  | základní |  | 0 | 1.0602 | 66.0189 | 0 | 0 | 4 | K | 2 |  |  |  | ROZPOCET |  |  |  | 0 | 0 | 0 | 0 | 0 | 1 | 0 | 4 | 188597636
| VV |  | "hlavní deska" 1757,6*0,3 |  | 527.28 | [12 empty] | VV | 2 | 2 | True | 0 | ROZPOCET
| VV |  | "hlavní deska - odpočet otvorů" -0,5*4*0,3-5,5*0,3 |  | -2.25 | [12 empty] | VV | 2 | 2 | True | 0 | ROZPOCET
| VV |  | "rozšíření piloty" 2,2*2,2*0,3*10+2*2*0,3*6+2,5*2,5*2*0,3+4,3*0,3*2 |  | 28.05 | [12 empty] | VV | 2 | 2 | True | 0 | ROZPOCET
| VV |  | "rozšíření piloty -zkosení" (10*25+9,2*6+11,2*2+5,3*2)*0,05 |  | 16.91 | [12 empty] | VV | 2 | 2 | True | 0 | ROZPOCET
| VV |  | "deska severní kolektor" 10,3*0,3 |  | 3.09 | [12 empty] | VV | 2 | 2 | True | 0 | ROZPOCET
| VV |  | "VZT kolektor" 26*0,3 |  | 7.8 | [12 empty] | VV | 2 | 2 | True | 0 | ROZPOCET
| VV |  | "dna šachet" 1,4*4*0,15 |  | 0.84 | [12 empty] | VV | 2 | 2 | True | 0 | ROZPOCET
| VV |  | "dna výtahovách šachet" (22,9+8,6)*0,3 |  | 9.45 | [12 empty] | VV | 2 | 2 | True | 0 | ROZPOCET
| VV |  | "deska vstup" 103,2*0,3 |  | 30.96 | [12 empty] | VV | 2 | 2 | True | 0 | ROZPOCET
| VV |  | "dna VZT šachet" (2,3+1,6)*0,15 |  | 0.585 | [12 empty] | VV | 2 | 2 | True | 0 | ROZPOCET
| VV |  | Součet |  | 622.715 | [12 empty] | VV | 2 | 4 | True | 0 | ROZPOCET
| VV |  | 622,715*100/1000 |  | 62.272 | [12 empty] | VV | 2 | 2 | True | 0 | ROZPOCET
| VV |  | Součet |  | 62.272 | [12 empty] | VV | 2 | 4 | True | 1 | ROZPOCET
44 | K | 273362021 | Výztuž základových desek svařovanými sítěmi Kari | t | 2.5 |  | 0 | CS ÚRS 2018 02 |  | základní |  | 0 | 1.0628 | 2.6569 | 0 | 0 | 4 | K | 2 |  |  |  | ROZPOCET |  |  |  | 0 | 0 | 0 | 0 | 0 | 1 | 0 | 4 | -637443284
45 | K | 275313711 | Základové patky z betonu tř. C 20/25 | m3 | 1.6 |  | 0 | CS ÚRS 2018 02 |  | základní |  | 0 | 2.4533 | 3.9253 | 0 | 0 | 4 | K | 2 |  |  |  | ROZPOCET |  |  |  | 0 | 0 | 0 | 0 | 0 | 1 | 0 | 4 | 1410574814
| VV |  | "na střeše pro VZT" | [14 empty] | VV | 2 | 1 | True | 0 | ROZPOCET
| VV |  | 1,2*0,5*0,5 |  | 0.3 | [12 empty] | VV | 2 | 2 | True | 0 | ROZPOCET
| VV |  | 1,2*0,5*0,5 |  | 0.3 | [12 empty] | VV | 2 | 2 | True | 0 | ROZPOCET
| VV |  | 1,6*1,25*0,5 |  | 1 | [12 empty] | VV | 2 | 2 | True | 0 | ROZPOCET
| VV |  | Mezisoučet |  | 1.6 | [12 empty] | VV | 2 | 3 | True | 0 | ROZPOCET
| VV |  | Součet |  | 1.6 | [12 empty] | VV | 2 | 4 | True | 1 | ROZPOCET
46 | K | 275351121 | Zřízení bednění základových patek | m2 | 6.25 |  | 0 | CS ÚRS 2018 02 |  | základní |  | 0 | 0.00264 | 0.0165 | 0 | 0 | 4 | K | 2 |  |  |  | ROZPOCET |  |  |  | 0 | 0 | 0 | 0 | 0 | 1 | 0 | 4 | 674396646
| VV |  | "na střeše pro VZT" | [14 empty] | VV | 2 | 1 | True | 0 | ROZPOCET
| VV |  | (1,2+0,5)*2*0,5 |  | 1.7 | [12 empty] | VV | 2 | 2 | True | 0 | ROZPOCET
| VV |  | (1,2+0,5)*2*0,5 |  | 1.7 | [12 empty] | VV | 2 | 2 | True | 0 | ROZPOCET
| VV |  | (1,6+1,25)*2*0,5 |  | 2.85 | [12 empty] | VV | 2 | 2 | True | 0 | ROZPOCET
| VV |  | Mezisoučet |  | 6.25 | [12 empty] | VV | 2 | 3 | True | 0 | ROZPOCET
| VV |  | Součet |  | 6.25 | [12 empty] | VV | 2 | 4 | True | 1 | ROZPOCET
47 | K | 275351122 | Odstranění bednění základových patek | m2 | 6.25 |  | 0 | CS ÚRS 2018 02 |  | základní |  | 0 | 0 | 0 | 0 | 0 | 4 | K | 2 |  |  |  | ROZPOCET |  |  |  | 0 | 0 | 0 | 0 | 0 | 1 | 0 | 4 | 178347281
48 | K | 279321348 | Základová zeď ze ŽB bez zvýšených nároků na prostředí tř. C 30/37 bez výztuže | m3 | 10.909 |  | 0 | CS ÚRS 2018 02 |  | základní |  | 0 | 2.4533 | 26.7629 | 0 | 0 | 4 | K | 2 |  |  |  | ROZPOCET |  |  |  | 0 | 0 | 0 | 0 | 0 | 1 | 0 | 4 | -1502184567
| VV |  | "výtahová šachta" 10,7*0,8*0,3 |  | 2.568 | [12 empty] | VV | 2 | 2 | True | 0 | ROZPOCET
| VV |  | "šachty" 4,25*1*0,15 |  | 0.638 | [12 empty] | VV | 2 | 2 | True | 0 | ROZPOCET
| VV |  | "stěna - výtahy nákladní" 8,8*0,8*0,3+(3,6+5,5)*0,25*1,1+23,5*0,25*0,2 |  | 5.79 | [12 empty] | VV | 2 | 2 | True | 0 | ROZPOCET
| VV |  | "stěna kolektor" 7,5*0,85*0,3 |  | 1.913 | [12 empty] | VV | 2 | 2 | True | 0 | ROZPOCET
| VV |  | Součet |  | 10.909 | [12 empty] | VV | 2 | 4 | True | 1 | ROZPOCET
49 | K | 279351121 | Zřízení oboustranného bednění základových zdí | m2 | 81.87 |  | 0 | CS ÚRS 2018 02 |  | základní |  | 0 | 0.00275 | 0.22514 | 0 | 0 | 4 | K | 2 |  |  |  | ROZPOCET |  |  |  | 0 | 0 | 0 | 0 | 0 | 1 | 0 | 4 | -39781004
| VV |  | "výtahová šachta" 10,7*0,8*2 |  | 17.12 | [12 empty] | VV | 2 | 2 | True | 0 | ROZPOCET
| VV |  | "šachty" 4,25*1*2 |  | 8.5 | [12 empty] | VV | 2 | 2 | True | 0 | ROZPOCET
| VV |  | "stěna - výtahy nákladní" 8,8*0,8*2+(3,6+5,5)*2*1,1+23,5*2*0,2 |  | 43.5 | [12 empty] | VV | 2 | 2 | True | 0 | ROZPOCET
| VV |  | "stěna kolektor" 7,5*0,85*2 |  | 12.75 | [12 empty] | VV | 2 | 2 | True | 0 | ROZPOCET
| VV |  | Součet |  | 81.87 | [12 empty] | VV | 2 | 4 | True | 1 | ROZPOCET
50 | K | 279351122 | Odstranění oboustranného bednění základových zdí | m2 | 81.87 |  | 0 | CS ÚRS 2018 02 |  | základní |  | 0 | 0 | 0 | 0 | 0 | 4 | K | 2 |  |  |  | ROZPOCET |  |  |  | 0 | 0 | 0 | 0 | 0 | 1 | 0 | 4 | -2019905691
| VV |  | "výtahová šachta" 10,7*0,8*2 |  | 17.12 | [12 empty] | VV | 2 | 2 | True | 0 | ROZPOCET
| VV |  | "šachty" 4,25*1*2 |  | 8.5 | [12 empty] | VV | 2 | 2 | True | 0 | ROZPOCET
| VV |  | "stěna - výtahy nákladní" 8,8*0,8*2+(3,6+5,5)*2*1,1+23,5*2*0,2 |  | 43.5 | [12 empty] | VV | 2 | 2 | True | 0 | ROZPOCET
| VV |  | "stěna kolektor" 7,5*0,85*2 |  | 12.75 | [12 empty] | VV | 2 | 2 | True | 0 | ROZPOCET
| VV |  | Součet |  | 81.87 | [12 empty] | VV | 2 | 4 | True | 1 | ROZPOCET
51 | K | 279361821 | Výztuž základových zdí nosných betonářskou ocelí 10 505 | t | 1.091 |  | 0 | CS ÚRS 2018 02 |  | základní |  | 0 | 1.0587 | 1.1551 | 0 | 0 | 4 | K | 2 |  |  |  | ROZPOCET |  |  |  | 0 | 0 | 0 | 0 | 0 | 1 | 0 | 4 | 1976931725
| VV |  | "výtahová šachta" 10,7*0,8*0,3 |  | 2.568 | [12 empty] | VV | 2 | 2 | True | 0 | ROZPOCET
| VV |  | "šachty" 4,25*1*0,15 |  | 0.638 | [12 empty] | VV | 2 | 2 | True | 0 | ROZPOCET
| VV |  | "stěna - výtahy nákladní" 8,8*0,8*0,3+(3,6+5,5)*0,25*1,1+23,5*0,25*0,2 |  | 5.79 | [12 empty] | VV | 2 | 2 | True | 0 | ROZPOCET
| VV |  | "stěna kolektor" 7,5*0,85*0,3 |  | 1.913 | [12 empty] | VV | 2 | 2 | True | 0 | ROZPOCET
| VV |  | Součet |  | 10.909 | [12 empty] | VV | 2 | 4 | True | 0 | ROZPOCET
| VV |  | 10,909*100/1000 |  | 1.091 | [12 empty] | VV | 2 | 2 | True | 0 | ROZPOCET
| VV |  | Součet |  | 1.091 | [12 empty] | VV | 2 | 4 | True | 1 | ROZPOCET
| D | 3 | Svislé a kompletní konstrukce |  |  |  | 0 |  |  |  |  | 0 |  | 3540.0941 |  | 0 | 1 | D | 1 |  |  |  | ROZPOCET | [9 empty] | 0
52 | K | 311236101 | Zdivo jednovrstvé zvukově izolační na cementovou maltu M10 z cihel děrovaných P15 tloušťky 190 mm | m2 | 2686.342 |  | 0 | CS ÚRS 2018 02 |  | základní |  | 0 | 0.20608 | 553.6014 | 0 | 0 | 4 | K | 2 |  |  |  | ROZPOCET |  |  |  | 0 | 0 | 0 | 0 | 0 | 1 | 0 | 4 | -948384296
| VV |  | 1NP | [14 empty] | VV | 2 | 1 | True | 0 | ROZPOCET
| VV |  | "vnitřní" (5,55*6+8,7+1,07+9,35+5,4+3,45+9,8+0,7+4,5+21,75+6,4+3,65+6,6+5,35+2,65+9,85+2,35+17+1,25+4,1+1,8+5,37+1,45+21,85+2,37+5,05*5+24,3)*3,75 |  | 898.538 | [12 empty] | VV | 2 | 2 | True | 0 | ROZPOCET
| VV |  | "odpočet otvorů" -1*2,1*21-1,7*2,1-0,7*0,7 |  | -48.16 | [12 empty] | VV | 2 | 2 | True | 0 | ROZPOCET
| VV |  | "odpočet překladů" -1,25*0,25*21-2*0,25-1*0,25 |  | -7.313 | [12 empty] | VV | 2 | 2 | True | 0 | ROZPOCET
| VV |  | Mezisoučet |  | 843.065 | [12 empty] | VV | 2 | 3 | True | 0 | ROZPOCET
| VV |  | 2NP | [14 empty] | VV | 2 | 1 | True | 0 | ROZPOCET
| VV |  | "vnitřní" (1,7+5,3+4,85*8+5,65+9,35+11,8+1,72+6,7+5,55*15+3,75+3,7+5,35+1,66+2,6+4,6+3,75*3+10,8+5,75*2+5,8+4,5+4,05+1,1+5,1+12,9+4,3+9,58+6,62)*3,75 |  | 1025.363 | [12 empty] | VV | 2 | 2 | True | 0 | ROZPOCET
| VV |  | (8,25+5,65+2,05+6,02+3,15+1,3)*3,75 |  | 99.075 | [12 empty] | VV | 2 | 2 | True | 0 | ROZPOCET
| VV |  | "odpočet otvorů" -1*2,1*22-0,9*2,1*2-1,3*2,1*12-0,7*0,7-1,2*2,1*3-1,7*2,1-0,8*2,1 |  | -96.04 | [12 empty] | VV | 2 | 2 | True | 0 | ROZPOCET
| VV |  | "odpočet překladů" -1,25*0,25*25-1,75*0,25*12-1*0,25-1,5*0,25*3-2*0,25 |  | -14.938 | [12 empty] | VV | 2 | 2 | True | 0 | ROZPOCET
| VV |  | Mezisoučet |  | 1013.46 | [12 empty] | VV | 2 | 3 | True | 0 | ROZPOCET
| VV |  | 3NP | [14 empty] | VV | 2 | 1 | True | 0 | ROZPOCET
| VV |  | "vnitřní" (5,55*13+3,75*7+5,65+8,25+6,65+9,6+4,3+3,15+6,02+16,72+5,1+1,1*2+4,06*2+4,5+5,8+5,35*2+5,3+4,6+2,6+1,66+3,7+8,7+5,75+10,8+1,92+2,41)*3,75 |  | 909.75 | [12 empty] | VV | 2 | 2 | True | 0 | ROZPOCET
| VV |  | "odpočet otvorů" -1*2,1*7-1,7*2,1-1,4*2,1*16-0,8*2,1-0,7*0,7-0,9*2,1 |  | -69.37 | [12 empty] | VV | 2 | 2 | True | 0 | ROZPOCET
| VV |  | "odpočet překladů"-1,25*0,25*9-2*0,25-1,75*0,25*16-1*0,25 |  | -10.563 | [12 empty] | VV | 2 | 2 | True | 0 | ROZPOCET
| VV |  | Mezisoučet |  | 829.817 | [12 empty] | VV | 2 | 3 | True | 0 | ROZPOCET
| VV |  | Součet |  | 2686.342 | [12 empty] | VV | 2 | 4 | True | 1 | ROZPOCET
53 | K | 311238353x | Zdivo nosné vnitřní z cihel broušených tl 240 mm pevnosti P 10 lepených celoplošně maltou | m2 | 347.835 |  | 0 | R |  | základní |  | 0 | 0.15994 | 55.6327 | 0 | 0 | 4 | K | 2 |  |  |  | ROZPOCET |  |  |  | 0 | 0 | 0 | 0 | 0 | 1 | 0 | 4 | 1157377913
| VV |  | 1PP | [14 empty] | VV | 2 | 1 | True | 0 | ROZPOCET
| VV |  | "vnitřní" (31,75+27,55+42+2,1)*3,45 |  | 356.73 | [12 empty] | VV | 2 | 2 | True | 0 | ROZPOCET
| VV |  | "odpočet otvorů" -1*2,1*2-1,7*2,1 |  | -7.77 | [12 empty] | VV | 2 | 2 | True | 0 | ROZPOCET
| VV |  | "odpočet překladů" -1,25*0,25*2-2*0,25 |  | -1.125 | [12 empty] | VV | 2 | 2 | True | 0 | ROZPOCET
| VV |  | Mezisoučet |  | 347.835 | [12 empty] | VV | 2 | 3 | True | 0 | ROZPOCET
| VV |  | Součet |  | 347.835 | [12 empty] | VV | 2 | 4 | True | 1 | ROZPOCET
54 | K | 311238321x | Zdivo nosné vnitřní zvukově izolační tl 175 mm pevnosti P 15 na MVC s maltovanými kapsami | m2 | 8.108 |  | 0 | R |  | základní |  | 0 | 0.21845 | 1.7712 | 0 | 0 | 4 | K | 2 |  |  |  | ROZPOCET |  |  |  | 0 | 0 | 0 | 0 | 0 | 1 | 0 | 4 | 552322430
| VV |  | 1PP | [14 empty] | VV | 2 | 1 | True | 0 | ROZPOCET
| VV |  | "vnitřní" (2,35)*3,45 |  | 8.108 | [12 empty] | VV | 2 | 2 | True | 0 | ROZPOCET
| VV |  | "odpočet otvorů" | [14 empty] | VV | 2 | 1 | True | 0 | ROZPOCET
| VV |  | "odpočet překladů" | [14 empty] | VV | 2 | 1 | True | 0 | ROZPOCET
| VV |  | Mezisoučet |  | 8.108 | [12 empty] | VV | 2 | 3 | True | 0 | ROZPOCET
| VV |  | Součet |  | 8.108 | [12 empty] | VV | 2 | 4 | True | 1 | ROZPOCET
55 | K | 317121101 | Montáž prefabrikovaných překladů délky do 1500 mm | kus | 67 |  | 0 | CS ÚRS 2018 02 |  | základní |  | 0 | 0.00688 | 0.46096 | 0 | 0 | 4 | K | 2 |  |  |  | ROZPOCET |  |  |  | 0 | 0 | 0 | 0 | 0 | 1 | 0 | 4 | -186529526
| VV |  | "1PP" 13 |  | 13 | [12 empty] | VV | 2 | 2 | True | 0 | ROZPOCET
| VV |  | "1NP" 2+1+9+3+1+13 |  | 29 | [12 empty] | VV | 2 | 2 | True | 0 | ROZPOCET
| VV |  | "2NP" 5+8 |  | 13 | [12 empty] | VV | 2 | 2 | True | 0 | ROZPOCET
| VV |  | "3NP" 12 |  | 12 | [12 empty] | VV | 2 | 2 | True | 0 | ROZPOCET
| VV |  | Součet |  | 67 | [12 empty] | VV | 2 | 4 | True | 1 | ROZPOCET
56 | M | 3-1 | Atypický ŽB překlad 140-1000-R - výška 250mm, poloměr doměřit dle skutečnosti | kus | 3 |  | 0 | R |  | základní |  | 0 | 0 | 0 | 0 | 0 | 8 | M | 2 |  |  |  | ROZPOCET |  |  |  | 0 | 0 | 0 | 0 | 0 | 1 | 0 | 4 | -196466027
57 | M | 3-4 | Atypický ŽB překlad 140-1100 - výška 250mm | kus | 1 |  | 0 | R |  | základní |  | 0 | 0 | 0 | 0 | 0 | 8 | M | 2 |  |  |  | ROZPOCET |  |  |  | 0 | 0 | 0 | 0 | 0 | 1 | 0 | 4 | 488206205
58 | M | 3-3 | Atypický ŽB překlad 140-850-R - výška 250mm, poloměr doměřit dle skutečnosti | kus | 1 |  | 0 | R |  | základní |  | 0 | 0 | 0 | 0 | 0 | 8 | M | 2 |  |  |  | ROZPOCET |  |  |  | 0 | 0 | 0 | 0 | 0 | 1 | 0 | 4 | 312937876
59 | M | 3-6 | Atypický ŽB překlad 140-1235-R - výška 250mm, poloměr doměřit dle skutečnosti | kus | 1 |  | 0 | R |  | základní |  | 0 | 0 | 0 | 0 | 0 | 8 | M | 2 |  |  |  | ROZPOCET |  |  |  | 0 | 0 | 0 | 0 | 0 | 1 | 0 | 4 | -1760045296
60 | M | 3-8 | Atypický ŽB překlad 140-1200-R - výška 250mm, poloměr doměřit dle skutečnosti | kus | 2 |  | 0 | R |  | základní |  | 0 | 0 | 0 | 0 | 0 | 8 | M | 2 |  |  |  | ROZPOCET |  |  |  | 0 | 0 | 0 | 0 | 0 | 1 | 0 | 4 | 1130991051
61 | M | 3-7 | Atypický ŽB překlad 140-1300-R - výška 250mm, poloměr doměřit dle skutečnosti | kus | 19 |  | 0 | R |  | základní |  | 0 | 0 | 0 | 0 | 0 | 8 | M | 2 |  |  |  | ROZPOCET |  |  |  | 0 | 0 | 0 | 0 | 0 | 1 | 0 | 4 | -1129314925
| VV |  | 19 |  | 19 | [12 empty] | VV | 2 | 2 | True | 0 | ROZPOCET
| VV |  | Součet |  | 19 | [12 empty] | VV | 2 | 4 | True | 1 | ROZPOCET
62 | M | 3-9 | Atypický ŽB překlad 140-1400-R - výška 250mm, poloměr doměřit dle skutečnosti | kus | 3 |  | 0 | R |  | základní |  | 0 | 0 | 0 | 0 | 0 | 8 | M | 2 |  |  |  | ROZPOCET |  |  |  | 0 | 0 | 0 | 0 | 0 | 1 | 0 | 4 | 1462820797
| VV |  | 3 |  | 3 | [12 empty] | VV | 2 | 2 | True | 0 | ROZPOCET
| VV |  | Součet |  | 3 | [12 empty] | VV | 2 | 4 | True | 1 | ROZPOCET
63 | M | 4-1 | Atypický ŽB překlad 115-1200-R - výška 250mm, poloměr doměřit dle skutečnosti | kus | 2 |  | 0 | R |  | základní |  | 0 | 0 | 0 | 0 | 0 | 8 | M | 2 |  |  |  | ROZPOCET |  |  |  | 0 | 0 | 0 | 0 | 0 | 1 | 0 | 4 | 189030006
| VV |  | 1+1 |  | 2 | [12 empty] | VV | 2 | 2 | True | 0 | ROZPOCET
| VV |  | Součet |  | 2 | [12 empty] | VV | 2 | 4 | True | 1 | ROZPOCET
64 | M | 4-2 | Atypický ŽB překlad 115-1300-R - výška 250mm, poloměr doměřit dle skutečnosti | kus | 9 |  | 0 | R |  | základní |  | 0 | 0 | 0 | 0 | 0 | 8 | M | 2 |  |  |  | ROZPOCET |  |  |  | 0 | 0 | 0 | 0 | 0 | 1 | 0 | 4 | 391396825
| VV |  | 8+1 |  | 9 | [12 empty] | VV | 2 | 2 | True | 0 | ROZPOCET
| VV |  | Součet |  | 9 | [12 empty] | VV | 2 | 4 | True | 1 | ROZPOCET
65 | M | 4-3 | Atypický ŽB překlad 115-1315-R - výška 250mm, poloměr doměřit dle skutečnosti | kus | 1 |  | 0 | R |  | základní |  | 0 | 0 | 0 | 0 | 0 | 8 | M | 2 |  |  |  | ROZPOCET |  |  |  | 0 | 0 | 0 | 0 | 0 | 1 | 0 | 4 | -1092457663
| VV |  | 1 |  | 1 | [12 empty] | VV | 2 | 2 | True | 0 | ROZPOCET
| VV |  | Součet |  | 1 | [12 empty] | VV | 2 | 4 | True | 1 | ROZPOCET
66 | M | 4-4 | Atypický ŽB překlad 115-1320-R - výška 250mm, poloměr doměřit dle skutečnosti | kus | 1 |  | 0 | R |  | základní |  | 0 | 0 | 0 | 0 | 0 | 8 | M | 2 |  |  |  | ROZPOCET |  |  |  | 0 | 0 | 0 | 0 | 0 | 1 | 0 | 4 | 308974093
| VV |  | 1 |  | 1 | [12 empty] | VV | 2 | 2 | True | 0 | ROZPOCET
| VV |  | Součet |  | 1 | [12 empty] | VV | 2 | 4 | True | 1 | ROZPOCET
67 | M | 4-5 | Atypický ŽB překlad 115-1400-R - výška 250mm, poloměr doměřit dle skutečnosti | kus | 3 |  | 0 | R |  | základní |  | 0 | 0 | 0 | 0 | 0 | 8 | M | 2 |  |  |  | ROZPOCET |  |  |  | 0 | 0 | 0 | 0 | 0 | 1 | 0 | 4 | 2088234578
| VV |  | 1+2 |  | 3 | [12 empty] | VV | 2 | 2 | True | 0 | ROZPOCET
| VV |  | Součet |  | 3 | [12 empty] | VV | 2 | 4 | True | 1 | ROZPOCET
68 | M | 4-6 | Atypický ŽB překlad 115-1405-R - výška 250mm, poloměr doměřit dle skutečnosti | kus | 1 |  | 0 | R |  | základní |  | 0 | 0 | 0 | 0 | 0 | 8 | M | 2 |  |  |  | ROZPOCET |  |  |  | 0 | 0 | 0 | 0 | 0 | 1 | 0 | 4 | -1316623618
| VV |  | 1 |  | 1 | [12 empty] | VV | 2 | 2 | True | 0 | ROZPOCET
| VV |  | Součet |  | 1 | [12 empty] | VV | 2 | 4 | True | 1 | ROZPOCET
69 | M | 5-1 | Atypický ŽB překlad 190-1350-R - výška 250mm, poloměr doměřit dle skutečnosti | kus | 1 |  | 0 | R |  | základní |  | 0 | 0 | 0 | 0 | 0 | 8 | M | 2 |  |  |  | ROZPOCET |  |  |  | 0 | 0 | 0 | 0 | 0 | 1 | 0 | 4 | -606727215
| VV |  | 1 |  | 1 | [12 empty] | VV | 2 | 2 | True | 0 | ROZPOCET
| VV |  | Součet |  | 1 | [12 empty] | VV | 2 | 4 | True | 1 | ROZPOCET
70 | M | 5-2 | Atypický ŽB překlad 190-1400 - výška 250mm | kus | 1 |  | 0 | R |  | základní |  | 0 | 0 | 0 | 0 | 0 | 8 | M | 2 |  |  |  | ROZPOCET |  |  |  | 0 | 0 | 0 | 0 | 0 | 1 | 0 | 4 | 1646320829
| VV |  | 1 |  | 1 | [12 empty] | VV | 2 | 2 | True | 0 | ROZPOCET
| VV |  | Součet |  | 1 | [12 empty] | VV | 2 | 4 | True | 1 | ROZPOCET
71 | M | 5-3 | Atypický ŽB překlad 190-1400-R - výška 250mm, poloměr doměřit dle skutečnosti | kus | 19 |  | 0 | R |  | základní |  | 0 | 0 | 0 | 0 | 0 | 8 | M | 2 |  |  |  | ROZPOCET |  |  |  | 0 | 0 | 0 | 0 | 0 | 1 | 0 | 4 | -236992074
| VV |  | 13+6 |  | 19 | [12 empty] | VV | 2 | 2 | True | 0 | ROZPOCET
| VV |  | Součet |  | 19 | [12 empty] | VV | 2 | 4 | True | 1 | ROZPOCET
72 | M | 5-4 | Atypický ŽB překlad 190-1400-R - výška 250mm, poloměr doměřit dle skutečnosti | kus | 1 |  | 0 | R |  | základní |  | 0 | 0 | 0 | 0 | 0 | 8 | M | 2 |  |  |  | ROZPOCET |  |  |  | 0 | 0 | 0 | 0 | 0 | 1 | 0 | 4 | -1356859533
| VV |  | 1 |  | 1 | [12 empty] | VV | 2 | 2 | True | 0 | ROZPOCET
| VV |  | Součet |  | 1 | [12 empty] | VV | 2 | 4 | True | 1 | ROZPOCET
73 | K | 317121102 | Montáž prefabrikovaných překladů délky do 2200 mm | kus | 10 |  | 0 | CS ÚRS 2018 02 |  | základní |  | 0 | 0.00918 | 0.0918 | 0 | 0 | 4 | K | 2 |  |  |  | ROZPOCET |  |  |  | 0 | 0 | 0 | 0 | 0 | 1 | 0 | 4 | -214755804
| VV |  | "1PP" 2 |  | 2 | [12 empty] | VV | 2 | 2 | True | 0 | ROZPOCET
| VV |  | "1NP" 4 |  | 4 | [12 empty] | VV | 2 | 2 | True | 0 | ROZPOCET
| VV |  | "2NP" 2 |  | 2 | [12 empty] | VV | 2 | 2 | True | 0 | ROZPOCET
| VV |  | "3NP" 2 |  | 2 | [12 empty] | VV | 2 | 2 | True | 0 | ROZPOCET
| VV |  | Součet |  | 10 | [12 empty] | VV | 2 | 4 | True | 1 | ROZPOCET
74 | M | 3-2 | Atypický ŽB překlad 140-1600-R - výška 250mm, poloměr doměřit dle skutečnosti | kus | 1 |  | 0 | R |  | základní |  | 0 | 0 | 0 | 0 | 0 | 8 | M | 2 |  |  |  | ROZPOCET |  |  |  | 0 | 0 | 0 | 0 | 0 | 1 | 0 | 4 | -313161016
75 | M | 3-5 | Atypický ŽB překlad 140-2060-R - výška 250mm, poloměr doměřit dle skutečnosti | kus | 1 |  | 0 | R |  | základní |  | 0 | 0 | 0 | 0 | 0 | 8 | M | 2 |  |  |  | ROZPOCET |  |  |  | 0 | 0 | 0 | 0 | 0 | 1 | 0 | 4 | -799617083
76 | M | 3-10 | Atypický ŽB překlad 140-2100-R - výška 250mm, poloměr doměřit dle skutečnosti | kus | 2 |  | 0 | R |  | základní |  | 0 | 0 | 0 | 0 | 0 | 8 | M | 2 |  |  |  | ROZPOCET |  |  |  | 0 | 0 | 0 | 0 | 0 | 1 | 0 | 4 | -903322637
77 | M | 3-11 | Atypický ŽB překlad 140-2560-R - výška 250mm, poloměr doměřit dle skutečnosti | kus | 1 |  | 0 | R |  | základní |  | 0 | 0 | 0 | 0 | 0 | 8 | M | 2 |  |  |  | ROZPOCET |  |  |  | 0 | 0 | 0 | 0 | 0 | 1 | 0 | 4 | -981758048
78 | M | 3-12 | Atypický ŽB překlad 140-2605-R - výška 250mm, poloměr doměřit dle skutečnosti | kus | 1 |  | 0 | R |  | základní |  | 0 | 0 | 0 | 0 | 0 | 8 | M | 2 |  |  |  | ROZPOCET |  |  |  | 0 | 0 | 0 | 0 | 0 | 1 | 0 | 4 | 1879738185
79 | M | 4-7 | Atypický ŽB překlad 115-2490-R - výška 250mm, poloměr doměřit dle skutečnosti | kus | 2 |  | 0 | R |  | základní |  | 0 | 0 | 0 | 0 | 0 | 8 | M | 2 |  |  |  | ROZPOCET |  |  |  | 0 | 0 | 0 | 0 | 0 | 1 | 0 | 4 | 1348532207
| VV |  | 1+1 |  | 2 | [12 empty] | VV | 2 | 2 | True | 1 | ROZPOCET
80 | M | 5-5 | Atypický ŽB překlad 190-2155-R - výška 250mm, poloměr doměřit dle skutečnosti | kus | 2 |  | 0 | R |  | základní |  | 0 | 0 | 0 | 0 | 0 | 8 | M | 2 |  |  |  | ROZPOCET |  |  |  | 0 | 0 | 0 | 0 | 0 | 1 | 0 | 4 | -1973904736
| VV |  | 1+1 |  | 2 | [12 empty] | VV | 2 | 2 | True | 0 | ROZPOCET
| VV |  | Součet |  | 2 | [12 empty] | VV | 2 | 4 | True | 1 | ROZPOCET
81 | K | 317168011 | Překlad keramický plochý š 115 mm dl 1000 mm | kus | 2 |  | 0 | CS ÚRS 2018 02 |  | základní |  | 0 | 0.01794 | 0.03588 | 0 | 0 | 4 | K | 2 |  |  |  | ROZPOCET |  |  |  | 0 | 0 | 0 | 0 | 0 | 1 | 0 | 4 | -1506255921
| VV |  | 2NP | [14 empty] | VV | 2 | 1 | True | 0 | ROZPOCET
| VV |  | 1 |  | 1 | [12 empty] | VV | 2 | 2 | True | 0 | ROZPOCET
| VV |  | Mezisoučet |  | 1 | [12 empty] | VV | 2 | 3 | True | 0 | ROZPOCET
| VV |  | 3NP | [14 empty] | VV | 2 | 1 | True | 0 | ROZPOCET
| VV |  | 1 |  | 1 | [12 empty] | VV | 2 | 2 | True | 0 | ROZPOCET
| VV |  | Mezisoučet |  | 1 | [12 empty] | VV | 2 | 3 | True | 0 | ROZPOCET
| VV |  | Součet |  | 2 | [12 empty] | VV | 2 | 4 | True | 1 | ROZPOCET
82 | K | 317168012 | Překlad keramický plochý š 115 mm dl 1250 mm | kus | 142 |  | 0 | CS ÚRS 2018 02 |  | základní |  | 0 | 0.02278 | 3.2348 | 0 | 0 | 4 | K | 2 |  |  |  | ROZPOCET |  |  |  | 0 | 0 | 0 | 0 | 0 | 1 | 0 | 4 | 2050778625
| VV |  | 1PP | [14 empty] | VV | 2 | 1 | True | 0 | ROZPOCET
| VV |  | 14+2 |  | 16 | [12 empty] | VV | 2 | 2 | True | 0 | ROZPOCET
| VV |  | Mezisoučet |  | 16 | [12 empty] | VV | 2 | 3 | True | 0 | ROZPOCET
| VV |  | 1NP | [14 empty] | VV | 2 | 1 | True | 0 | ROZPOCET
| VV |  | 26+4 |  | 30 | [12 empty] | VV | 2 | 2 | True | 0 | ROZPOCET
| VV |  | Mezisoučet |  | 30 | [12 empty] | VV | 2 | 3 | True | 0 | ROZPOCET
| VV |  | 2NP | [14 empty] | VV | 2 | 1 | True | 0 | ROZPOCET
| VV |  | 18+2 |  | 20 | [12 empty] | VV | 2 | 2 | True | 0 | ROZPOCET
| VV |  | 14+2 |  | 16 | [12 empty] | VV | 2 | 2 | True | 0 | ROZPOCET
| VV |  | Mezisoučet |  | 36 | [12 empty] | VV | 2 | 3 | True | 0 | ROZPOCET
| VV |  | 3NP | [14 empty] | VV | 2 | 1 | True | 0 | ROZPOCET
| VV |  | 37+4 |  | 41 | [12 empty] | VV | 2 | 2 | True | 0 | ROZPOCET
| VV |  | 17+2 |  | 19 | [12 empty] | VV | 2 | 2 | True | 0 | ROZPOCET
| VV |  | Mezisoučet |  | 60 | [12 empty] | VV | 2 | 3 | True | 0 | ROZPOCET
| VV |  | Součet |  | 142 | [12 empty] | VV | 2 | 4 | True | 1 | ROZPOCET
83 | K | 317168013 | Překlad keramický plochý š 115 mm dl 1500 mm | kus | 2 |  | 0 | CS ÚRS 2018 02 |  | základní |  | 0 | 0.02711 | 0.05422 | 0 | 0 | 4 | K | 2 |  |  |  | ROZPOCET |  |  |  | 0 | 0 | 0 | 0 | 0 | 1 | 0 | 4 | -1672746902
| VV |  | 2NP | [14 empty] | VV | 2 | 1 | True | 0 | ROZPOCET
| VV |  | 1 |  | 1 | [12 empty] | VV | 2 | 2 | True | 0 | ROZPOCET
| VV |  | Mezisoučet |  | 1 | [12 empty] | VV | 2 | 3 | True | 0 | ROZPOCET
| VV |  | 3NP | [14 empty] | VV | 2 | 1 | True | 0 | ROZPOCET
| VV |  | 1 |  | 1 | [12 empty] | VV | 2 | 2 | True | 0 | ROZPOCET
| VV |  | Mezisoučet |  | 1 | [12 empty] | VV | 2 | 3 | True | 0 | ROZPOCET
| VV |  | Součet |  | 2 | [12 empty] | VV | 2 | 4 | True | 1 | ROZPOCET
84 | K | 317168014 | Překlad keramický plochý š 115 mm dl 1750 mm | kus | 4 |  | 0 | CS ÚRS 2018 02 |  | základní |  | 0 | 0.03132 | 0.12528 | 0 | 0 | 4 | K | 2 |  |  |  | ROZPOCET |  |  |  | 0 | 0 | 0 | 0 | 0 | 1 | 0 | 4 | -885727744
| VV |  | 2NP | [14 empty] | VV | 2 | 1 | True | 0 | ROZPOCET
| VV |  | 2 |  | 2 | [12 empty] | VV | 2 | 2 | True | 0 | ROZPOCET
| VV |  | Mezisoučet |  | 2 | [12 empty] | VV | 2 | 3 | True | 0 | ROZPOCET
| VV |  | 3NP | [14 empty] | VV | 2 | 1 | True | 0 | ROZPOCET
| VV |  | 2 |  | 2 | [12 empty] | VV | 2 | 2 | True | 0 | ROZPOCET
| VV |  | Mezisoučet |  | 2 | [12 empty] | VV | 2 | 3 | True | 0 | ROZPOCET
| VV |  | Součet |  | 4 | [12 empty] | VV | 2 | 4 | True | 1 | ROZPOCET
85 | K | 317168015 | Překlad keramický plochý š 115 mm dl 2000 mm | kus | 8 |  | 0 | CS ÚRS 2018 02 |  | základní |  | 0 | 0.03564 | 0.28512 | 0 | 0 | 4 | K | 2 |  |  |  | ROZPOCET |  |  |  | 0 | 0 | 0 | 0 | 0 | 1 | 0 | 4 | 1346991942
| VV |  | 1PP | [14 empty] | VV | 2 | 1 | True | 0 | ROZPOCET
| VV |  | 3+4 |  | 7 | [12 empty] | VV | 2 | 2 | True | 0 | ROZPOCET
| VV |  | Mezisoučet |  | 7 | [12 empty] | VV | 2 | 3 | True | 0 | ROZPOCET
| VV |  | 1NP | [14 empty] | VV | 2 | 1 | True | 0 | ROZPOCET
| VV |  | 1 |  | 1 | [12 empty] | VV | 2 | 2 | True | 0 | ROZPOCET
| VV |  | Mezisoučet |  | 1 | [12 empty] | VV | 2 | 3 | True | 0 | ROZPOCET
| VV |  | Součet |  | 8 | [12 empty] | VV | 2 | 4 | True | 1 | ROZPOCET
86 | K | 317168017 | Překlad keramický plochý š 115 mm dl 2500 mm | kus | 1 |  | 0 | CS ÚRS 2018 02 |  | základní |  | 0 | 0.04487 | 0.04487 | 0 | 0 | 4 | K | 2 |  |  |  | ROZPOCET |  |  |  | 0 | 0 | 0 | 0 | 0 | 1 | 0 | 4 | -667026594
| VV |  | 2NP | [14 empty] | VV | 2 | 1 | True | 0 | ROZPOCET
| VV |  | 1 |  | 1 | [12 empty] | VV | 2 | 2 | True | 0 | ROZPOCET
| VV |  | Mezisoučet |  | 1 | [12 empty] | VV | 2 | 3 | True | 0 | ROZPOCET
| VV |  | Součet |  | 1 | [12 empty] | VV | 2 | 4 | True | 1 | ROZPOCET
87 | K | 317168022 | Překlad keramický plochý š 145 mm dl 1250 mm | kus | 29 |  | 0 | CS ÚRS 2018 02 |  | základní |  | 0 | 0.02693 | 0.78097 | 0 | 0 | 4 | K | 2 |  |  |  | ROZPOCET |  |  |  | 0 | 0 | 0 | 0 | 0 | 1 | 0 | 4 | 1161242209
| VV |  | 1PP | [14 empty] | VV | 2 | 1 | True | 0 | ROZPOCET
| VV |  | 16 |  | 16 | [12 empty] | VV | 2 | 2 | True | 0 | ROZPOCET
| VV |  | Mezisoučet |  | 16 | [12 empty] | VV | 2 | 3 | True | 0 | ROZPOCET
| VV |  | 1NP | [14 empty] | VV | 2 | 1 | True | 0 | ROZPOCET
| VV |  | 9 |  | 9 | [12 empty] | VV | 2 | 2 | True | 0 | ROZPOCET
| VV |  | Mezisoučet |  | 9 | [12 empty] | VV | 2 | 3 | True | 0 | ROZPOCET
| VV |  | 2NP | [14 empty] | VV | 2 | 1 | True | 0 | ROZPOCET
| VV |  | 2 |  | 2 | [12 empty] | VV | 2 | 2 | True | 0 | ROZPOCET
| VV |  | Mezisoučet |  | 2 | [12 empty] | VV | 2 | 3 | True | 0 | ROZPOCET
| VV |  | 3NP | [14 empty] | VV | 2 | 1 | True | 0 | ROZPOCET
| VV |  | 2 |  | 2 | [12 empty] | VV | 2 | 2 | True | 0 | ROZPOCET
| VV |  | Mezisoučet |  | 2 | [12 empty] | VV | 2 | 3 | True | 0 | ROZPOCET
| VV |  | Součet |  | 29 | [12 empty] | VV | 2 | 4 | True | 1 | ROZPOCET
88 | K | 317168023 | Překlad keramický plochý š 145 mm dl 1500 mm | kus | 2 |  | 0 | CS ÚRS 2018 02 |  | základní |  | 0 | 0.03195 | 0.0639 | 0 | 0 | 4 | K | 2 |  |  |  | ROZPOCET |  |  |  | 0 | 0 | 0 | 0 | 0 | 1 | 0 | 4 | -625747643
| VV |  | 1NP | [14 empty] | VV | 2 | 1 | True | 0 | ROZPOCET
| VV |  | 2 |  | 2 | [12 empty] | VV | 2 | 2 | True | 0 | ROZPOCET
| VV |  | Součet |  | 2 | [12 empty] | VV | 2 | 4 | True | 1 | ROZPOCET
89 | K | 317168024 | Překlad keramický plochý š 145 mm dl 1750 mm | kus | 1 |  | 0 | CS ÚRS 2018 02 |  | základní |  | 0 | 0.03698 | 0.03698 | 0 | 0 | 4 | K | 2 |  |  |  | ROZPOCET |  |  |  | 0 | 0 | 0 | 0 | 0 | 1 | 0 | 4 | 1389199794
| VV |  | 1NP | [14 empty] | VV | 2 | 1 | True | 0 | ROZPOCET
| VV |  | 1 |  | 1 | [12 empty] | VV | 2 | 2 | True | 0 | ROZPOCET
| VV |  | Součet |  | 1 | [12 empty] | VV | 2 | 4 | True | 1 | ROZPOCET
90 | K | 317168025 | Překlad keramický plochý š 145 mm dl 2000 mm | kus | 2 |  | 0 | CS ÚRS 2018 02 |  | základní |  | 0 | 0.042 | 0.084 | 0 | 0 | 4 | K | 2 |  |  |  | ROZPOCET |  |  |  | 0 | 0 | 0 | 0 | 0 | 1 | 0 | 4 | -800603579
| VV |  | 1PP | [14 empty] | VV | 2 | 1 | True | 0 | ROZPOCET
| VV |  | 2 |  | 2 | [12 empty] | VV | 2 | 2 | True | 0 | ROZPOCET
| VV |  | Mezisoučet |  | 2 | [12 empty] | VV | 2 | 3 | True | 0 | ROZPOCET
| VV |  | Součet |  | 2 | [12 empty] | VV | 2 | 4 | True | 1 | ROZPOCET
91 | K | 317168051 | Překlad keramický vysoký v 238 mm dl 1000 mm | kus | 6 |  | 0 | CS ÚRS 2018 02 |  | základní |  | 0 | 0.03655 | 0.2193 | 0 | 0 | 4 | K | 2 |  |  |  | ROZPOCET |  |  |  | 0 | 0 | 0 | 0 | 0 | 1 | 0 | 4 | -2024480585
| VV |  | 1NP | [14 empty] | VV | 2 | 1 | True | 0 | ROZPOCET
| VV |  | "stěny 190mm" 2*1 |  | 2 | [12 empty] | VV | 2 | 2 | True | 0 | ROZPOCET
| VV |  | Mezisoučet |  | 2 | [12 empty] | VV | 2 | 3 | True | 0 | ROZPOCET
| VV |  | 2NP | [14 empty] | VV | 2 | 1 | True | 0 | ROZPOCET
| VV |  | "stěny 190mm" 2*1 |  | 2 | [12 empty] | VV | 2 | 2 | True | 0 | ROZPOCET
| VV |  | Mezisoučet |  | 2 | [12 empty] | VV | 2 | 3 | True | 0 | ROZPOCET
| VV |  | 3NP | [14 empty] | VV | 2 | 1 | True | 0 | ROZPOCET
| VV |  | "stěny 190mm" 2*1 |  | 2 | [12 empty] | VV | 2 | 2 | True | 0 | ROZPOCET
| VV |  | Mezisoučet |  | 2 | [12 empty] | VV | 2 | 3 | True | 0 | ROZPOCET
| VV |  | Součet |  | 6 | [12 empty] | VV | 2 | 4 | True | 1 | ROZPOCET
92 | K | 317168052 | Překlad keramický vysoký v 238 mm dl 1250 mm | kus | 78 |  | 0 | CS ÚRS 2018 02 |  | základní |  | 0 | 0.04555 | 3.5529 | 0 | 0 | 4 | K | 2 |  |  |  | ROZPOCET |  |  |  | 0 | 0 | 0 | 0 | 0 | 1 | 0 | 4 | 379652562
| VV |  | 1PP | [14 empty] | VV | 2 | 1 | True | 0 | ROZPOCET
| VV |  | "stěny 240mm" 2*2 +2 |  | 6 | [12 empty] | VV | 2 | 2 | True | 0 | ROZPOCET
| VV |  | Mezisoučet |  | 6 | [12 empty] | VV | 2 | 3 | True | 0 | ROZPOCET
| VV |  | 1NP | [14 empty] | VV | 2 | 1 | True | 0 | ROZPOCET
| VV |  | "stěny 190mm" 2*7+2 |  | 16 | [12 empty] | VV | 2 | 2 | True | 0 | ROZPOCET
| VV |  | Mezisoučet |  | 16 | [12 empty] | VV | 2 | 3 | True | 0 | ROZPOCET
| VV |  | 2NP | [14 empty] | VV | 2 | 1 | True | 0 | ROZPOCET
| VV |  | "stěny 190mm" 2*17+2 |  | 36 | [12 empty] | VV | 2 | 2 | True | 0 | ROZPOCET
| VV |  | Mezisoučet |  | 36 | [12 empty] | VV | 2 | 3 | True | 0 | ROZPOCET
| VV |  | "stěny 190mm" 2*9+2 |  | 20 | [12 empty] | VV | 2 | 2 | True | 0 | ROZPOCET
| VV |  | Součet |  | 78 | [12 empty] | VV | 2 | 4 | True | 1 | ROZPOCET
93 | K | 317168054 | Překlad keramický vysoký v 238 mm dl 1750 mm | kus | 56 |  | 0 | CS ÚRS 2018 02 |  | základní |  | 0 | 0.06355 | 3.5588 | 0 | 0 | 4 | K | 2 |  |  |  | ROZPOCET |  |  |  | 0 | 0 | 0 | 0 | 0 | 1 | 0 | 4 | 945942243
| VV |  | 2NP | [14 empty] | VV | 2 | 1 | True | 0 | ROZPOCET
| VV |  | "steny tl.190mm" 12*2 |  | 24 | [12 empty] | VV | 2 | 2 | True | 0 | ROZPOCET
| VV |  | Mezisoučet |  | 24 | [12 empty] | VV | 2 | 3 | True | 0 | ROZPOCET
| VV |  | 3NP | [14 empty] | VV | 2 | 1 | True | 0 | ROZPOCET
| VV |  | "steny tl.190mm"16*2 |  | 32 | [12 empty] | VV | 2 | 2 | True | 0 | ROZPOCET
| VV |  | Mezisoučet |  | 32 | [12 empty] | VV | 2 | 3 | True | 0 | ROZPOCET
| VV |  | Součet |  | 56 | [12 empty] | VV | 2 | 4 | True | 1 | ROZPOCET
94 | K | 317168055 | Překlad keramický vysoký v 238 mm dl 2000 mm | kus | 4 |  | 0 | CS ÚRS 2018 02 |  | základní |  | 0 | 0.07285 | 0.2914 | 0 | 0 | 4 | K | 2 |  |  |  | ROZPOCET |  |  |  | 0 | 0 | 0 | 0 | 0 | 1 | 0 | 4 | -1347627957
| VV |  | 1PP | [14 empty] | VV | 2 | 1 | True | 0 | ROZPOCET
| VV |  | "stěny 240mm" 2 |  | 2 | [12 empty] | VV | 2 | 2 | True | 0 | ROZPOCET
| VV |  | Mezisoučet |  | 2 | [12 empty] | VV | 2 | 3 | True | 0 | ROZPOCET
| VV |  | 1NP | [14 empty] | VV | 2 | 1 | True | 0 | ROZPOCET
| VV |  | "stěny 190mm" 2 |  | 2 | [12 empty] | VV | 2 | 2 | True | 0 | ROZPOCET
| VV |  | Mezisoučet |  | 2 | [12 empty] | VV | 2 | 3 | True | 0 | ROZPOCET
| VV |  | Součet |  | 4 | [12 empty] | VV | 2 | 4 | True | 1 | ROZPOCET
95 | K | 317941123 | Osazování ocelových válcovaných nosníků na zdivu I, IE, U, UE nebo L do č 22 | t | 0.108 |  | 0 | CS ÚRS 2018 02 |  | základní |  | 0 | 0.01709 | 0.0018457 | 0 | 0 | 4 | K | 2 |  |  |  | ROZPOCET |  |  |  | 0 | 0 | 0 | 0 | 0 | 1 | 0 | 4 | -848950949
| VV |  | "IPE 140" 4,2*12,9/1000*2 |  | 0.108 | [12 empty] | VV | 2 | 2 | True | 0 | ROZPOCET
| VV |  | Součet |  | 0.108 | [12 empty] | VV | 2 | 4 | True | 1 | ROZPOCET
96 | M | 130107160 | ocel profilová IPN 140 jakost 11 375 | t | 0.119 |  | 0 | CS ÚRS 2018 02 |  | základní |  | 0 | 1 | 0.119 | 0 | 0 | 8 | M | 2 |  |  |  | ROZPOCET |  |  |  | 0 | 0 | 0 | 0 | 0 | 1 | 0 | 4 | -550610633
| VV |  | "IPE 140" 4,2*12,9/1000*1,1*2 |  | 0.119 | [12 empty] | VV | 2 | 2 | True | 0 | ROZPOCET
| VV |  | Součet |  | 0.119 | [12 empty] | VV | 2 | 4 | True | 1 | ROZPOCET
97 | K | 330321610 | Sloupy nebo pilíře ze ŽB tř. C 30/37 bez výztuže | m3 | 105.229 |  | 0 | CS ÚRS 2018 02 |  | základní |  | 0 | 2.4533 | 258.1573 | 0 | 0 | 4 | K | 2 |  |  |  | ROZPOCET |  |  |  | 0 | 0 | 0 | 0 | 0 | 1 | 0 | 4 | 1251827074
| VV |  | 1PP | [14 empty] | VV | 2 | 1 | True | 0 | ROZPOCET
| VV |  | "čtvercové" 0,4*0,4*(3,2*2+3,45*6+3,02*5+3,58) |  | 7.325 | [12 empty] | VV | 2 | 2 | True | 0 | ROZPOCET
| VV |  | "kruhové" 3,14*0,55/4*(3,02*19+3,45+3,2*4) |  | 31.79 | [12 empty] | VV | 2 | 2 | True | 0 | ROZPOCET
| VV |  | Mezisoučet |  | 39.115 | [12 empty] | VV | 2 | 3 | True | 0 | ROZPOCET
| VV |  | 1NP | [14 empty] | VV | 2 | 1 | True | 0 | ROZPOCET
| VV |  | "čtvercové" 0,4*0,4*(3,75*20) |  | 12 | [12 empty] | VV | 2 | 2 | True | 0 | ROZPOCET
| VV |  | "kruhové" 3,14*0,55/4*(3,5*6+3,75*9) |  | 23.638 | [12 empty] | VV | 2 | 2 | True | 0 | ROZPOCET
| VV |  | Mezisoučet |  | 35.638 | [12 empty] | VV | 2 | 3 | True | 0 | ROZPOCET
| VV |  | 2NP | [14 empty] | VV | 2 | 1 | True | 0 | ROZPOCET
| VV |  | "čtvercové" 0,4*0,4*(3,75*20) |  | 12 | [12 empty] | VV | 2 | 2 | True | 0 | ROZPOCET
| VV |  | "kruhové" 3,14*0,55/4*(3,75*2) |  | 3.238 | [12 empty] | VV | 2 | 2 | True | 0 | ROZPOCET
| VV |  | Mezisoučet |  | 15.238 | [12 empty] | VV | 2 | 3 | True | 0 | ROZPOCET
| VV |  | 3NP | [14 empty] | VV | 2 | 1 | True | 0 | ROZPOCET
| VV |  | "čtvercové" 0,4*0,4*(3,75*20) |  | 12 | [12 empty] | VV | 2 | 2 | True | 0 | ROZPOCET
| VV |  | "kruhové" 3,14*0,55/4*(3,75*2) |  | 3.238 | [12 empty] | VV | 2 | 2 | True | 0 | ROZPOCET
| VV |  | Mezisoučet |  | 15.238 | [12 empty] | VV | 2 | 3 | True | 0 | ROZPOCET
| VV | slpZB | Součet |  | 105.229 | [12 empty] | VV | 2 | 4 | True | 1 | ROZPOCET
98 | K | 331351121 | Zřízení bednění čtyřúhelníkových sloupů v do 4 m průřezu do 0,16 m2 | m2 | 433.248 |  | 0 | CS ÚRS 2018 02 |  | základní |  | 0 | 0.00244 | 1.0571 | 0 | 0 | 4 | K | 2 |  |  |  | ROZPOCET |  |  |  | 0 | 0 | 0 | 0 | 0 | 1 | 0 | 4 | -811986491
| VV |  | 1PP | [14 empty] | VV | 2 | 1 | True | 0 | ROZPOCET
| VV |  | "čtvercové" 0,4*4*(3,2*2+3,45*6+3,02*5+3,58) |  | 73.248 | [12 empty] | VV | 2 | 2 | True | 0 | ROZPOCET
| VV |  | Mezisoučet |  | 73.248 | [12 empty] | VV | 2 | 3 | True | 0 | ROZPOCET
| VV |  | 1NP | [14 empty] | VV | 2 | 1 | True | 0 | ROZPOCET
| VV |  | "čtvercové" 0,4*4*(3,75*20) |  | 120 | [12 empty] | VV | 2 | 2 | True | 0 | ROZPOCET
| VV |  | Mezisoučet |  | 120 | [12 empty] | VV | 2 | 3 | True | 0 | ROZPOCET
| VV |  | 2NP | [14 empty] | VV | 2 | 1 | True | 0 | ROZPOCET
| VV |  | "čtvercové" 0,4*4*(3,75*20) |  | 120 | [12 empty] | VV | 2 | 2 | True | 0 | ROZPOCET
| VV |  | Mezisoučet |  | 120 | [12 empty] | VV | 2 | 3 | True | 0 | ROZPOCET
| VV |  | 3NP | [14 empty] | VV | 2 | 1 | True | 0 | ROZPOCET
| VV |  | "čtvercové" 0,4*4*(3,75*20) |  | 120 | [12 empty] | VV | 2 | 2 | True | 0 | ROZPOCET
| VV |  | Mezisoučet |  | 120 | [12 empty] | VV | 2 | 3 | True | 0 | ROZPOCET
| VV | bedslp4 | Součet |  | 433.248 | [12 empty] | VV | 2 | 4 | True | 1 | ROZPOCET
99 | K | 331351122 | Odstranění bednění čtyřúhelníkových sloupů v do 4 m průřezu do 0,16 m2 | m2 | 433.248 |  | 0 | CS ÚRS 2018 02 |  | základní |  | 0 | 0 | 0 | 0 | 0 | 4 | K | 2 |  |  |  | ROZPOCET |  |  |  | 0 | 0 | 0 | 0 | 0 | 1 | 0 | 4 | 1427696064
| VV |  | bedslp4 |  | 433.248 | [12 empty] | VV | 2 | 2 | True | 0 | ROZPOCET
| VV |  | Součet |  | 433.248 | [12 empty] | VV | 2 | 4 | True | 1 | ROZPOCET
100 | K | 332351121 | Zřízení bednění kruhových sloupů v do 4 m D do 0,55 m | m2 | 247.618 |  | 0 | CS ÚRS 2018 02 |  | základní |  | 0 | 0.00276 | 0.68343 | 0 | 0 | 4 | K | 2 |  |  |  | ROZPOCET |  |  |  | 0 | 0 | 0 | 0 | 0 | 1 | 0 | 4 | -1017606101
| VV |  | 1PP | [14 empty] | VV | 2 | 1 | True | 0 | ROZPOCET
| VV |  | "kruhové" 3,14*0,55*(3,02*19+3,45+3,2*4) |  | 127.159 | [12 empty] | VV | 2 | 2 | True | 0 | ROZPOCET
| VV |  | Mezisoučet |  | 127.159 | [12 empty] | VV | 2 | 3 | True | 0 | ROZPOCET
| VV |  | 1NP | [14 empty] | VV | 2 | 1 | True | 0 | ROZPOCET
| VV |  | "kruhové" 3,14*0,55*(3,5*6+3,75*9) |  | 94.553 | [12 empty] | VV | 2 | 2 | True | 0 | ROZPOCET
| VV |  | Mezisoučet |  | 94.553 | [12 empty] | VV | 2 | 3 | True | 0 | ROZPOCET
| VV |  | 2NP | [14 empty] | VV | 2 | 1 | True | 0 | ROZPOCET
| VV |  | "kruhové" 3,14*0,55*(3,75*2) |  | 12.953 | [12 empty] | VV | 2 | 2 | True | 0 | ROZPOCET
| VV |  | Mezisoučet |  | 12.953 | [12 empty] | VV | 2 | 3 | True | 0 | ROZPOCET
| VV |  | 3NP | [14 empty] | VV | 2 | 1 | True | 0 | ROZPOCET
| VV |  | "kruhové" 3,14*0,55*(3,75*2) |  | 12.953 | [12 empty] | VV | 2 | 2 | True | 0 | ROZPOCET
| VV |  | Mezisoučet |  | 12.953 | [12 empty] | VV | 2 | 3 | True | 0 | ROZPOCET
| VV | bedslpK | Součet |  | 247.618 | [12 empty] | VV | 2 | 4 | True | 1 | ROZPOCET
101 | K | 332351122 | Odstranění bednění kruhových sloupů v do 4 m D do 0,55 m | m2 | 247.618 |  | 0 | CS ÚRS 2018 02 |  | základní |  | 0 | 0 | 0 | 0 | 0 | 4 | K | 2 |  |  |  | ROZPOCET |  |  |  | 0 | 0 | 0 | 0 | 0 | 1 | 0 | 4 | 1281401364
| VV |  | bedslpK |  | 247.618 | [12 empty] | VV | 2 | 2 | True | 0 | ROZPOCET
| VV |  | Součet |  | 247.618 | [12 empty] | VV | 2 | 4 | True | 1 | ROZPOCET
102 | K | 331361821 | Výztuž sloupů hranatých betonářskou ocelí 10 505 | t | 15.784 |  | 0 | CS ÚRS 2018 02 |  | základní |  | 0 | 1.052 | 16.6043 | 0 | 0 | 4 | K | 2 |  |  |  | ROZPOCET |  |  |  | 0 | 0 | 0 | 0 | 0 | 1 | 0 | 4 | 529697769
| VV |  | slpZB*150/1000 |  | 15.784 | [12 empty] | VV | 2 | 2 | True | 0 | ROZPOCET
| VV |  | Součet |  | 15.784 | [12 empty] | VV | 2 | 4 | True | 1 | ROZPOCET
103 | K | 341321610 | Stěny nosné ze ŽB tř. C 30/37 | m3 | 775.306 |  | 0 | CS ÚRS 2018 02 |  | základní |  | 0 | 2.4533 | 1902.0582 | 0 | 0 | 4 | K | 2 |  |  |  | ROZPOCET |  |  |  | 0 | 0 | 0 | 0 | 0 | 1 | 0 | 4 | 909487191
| VV |  | 1PP | [14 empty] | VV | 2 | 1 | True | 0 | ROZPOCET
| VV |  | "obvodové" (16,7*3,8)*0,25+(11,18+8,2+26,7+94,2)*3,45*0,25+4,5*4,32*0,25 |  | 141.717 | [12 empty] | VV | 2 | 2 | True | 0 | ROZPOCET
| VV |  | "Nejasné otvory" -1,5*2,5*0,25-0,7*2,1*0,25-0,6*2,2*0,25-0,92*2,2*0,25 |  | -2.141 | [12 empty] | VV | 2 | 2 | True | 0 | ROZPOCET
| VV |  | "odpočet otvorů" -(1,7*0,9*2+2,51*1,95+0,905*0,9+1,9*0,9*4+4*3,05+1,1*2,2+1,71*1,95*4+1,9*0,9*4)*0,25 |  | -12.602 | [12 empty] | VV | 2 | 2 | True | 0 | ROZPOCET
| VV |  | "vzduchotechnický kanál" (4,05*2+3,95*2+9,6+1,7*2)*2,15*0,2+5,4*1,6*0,2+(2,2+1,3)*2*1,6*2*0,15 |  | 17.558 | [12 empty] | VV | 2 | 2 | True | 0 | ROZPOCET
| VV |  | "vzduchotechnický kanál - dobetonávka" 1,3*1,25*0,2+1,3*1,2*0,2 |  | 0.637 | [12 empty] | VV | 2 | 2 | True | 0 | ROZPOCET
| VV |  | "větrací šachty" ((0,62*2)*0,6+2,45*2,55+1,8*0,79)*0,15+((0,7*2)*1+3,25*2,35+2,2*0,92)*0,15 |  | 2.921 | [12 empty] | VV | 2 | 2 | True | 0 | ROZPOCET
| VV |  | "větrací šachty - odpočet otvorů" 0,54*0,44*4*0,15-0,84*0,84*2*0,15 |  | -0.069 | [12 empty] | VV | 2 | 2 | True | 0 | ROZPOCET
| VV |  | "stěny kolem oválného schodiště" 12,75*3,45*0,2 |  | 8.798 | [12 empty] | VV | 2 | 2 | True | 0 | ROZPOCET
| VV |  | "stěny u výtahových šachet" (3,6*2*0,2+3,65*0,25+5,1*0,25+3,37*0,2*2)*3,45 |  | 17.165 | [12 empty] | VV | 2 | 2 | True | 0 | ROZPOCET
| VV |  | "stěny u výtahových šachet - odpočet otvorů" -1,48*2,23*0,25*2 |  | -1.65 | [12 empty] | VV | 2 | 2 | True | 0 | ROZPOCET
| VV |  | "stěny u tříramenného schodiště" 5,6*2*3,45*0,2 |  | 7.728 | [12 empty] | VV | 2 | 2 | True | 0 | ROZPOCET
| VV |  | "stěny u rampy" (5,35*2+5,77)*3,45*0,2 |  | 11.364 | [12 empty] | VV | 2 | 2 | True | 0 | ROZPOCET
| VV |  | "stěny u dvouramenného schodiště" 5,75*2*3,45*0,2 |  | 7.935 | [12 empty] | VV | 2 | 2 | True | 0 | ROZPOCET
| VV |  | "stěny u dvouramenného schodiště - odpočet otvorů"- 0,73*2,2*0,2 |  | -0.321 | [12 empty] | VV | 2 | 2 | True | 0 | ROZPOCET
| VV |  | Mezisoučet |  | 199.04 | [12 empty] | VV | 2 | 3 | True | 0 | ROZPOCET
| VV |  | 1NP | [14 empty] | VV | 2 | 1 | True | 0 | ROZPOCET
| VV |  | "obvodové" (17,6+8,15+13,66+16,05+6,95+8,17+3,4+21,32+26,2+14,67)*3,75*0,25+(1,95*2+11,4+0,8*2+0,9*2)*3,75*0,2 |  | 141.684 | [12 empty] | VV | 2 | 2 | True | 0 | ROZPOCET
| VV |  | "odpočet otvorů" -(2,515*1,9*7+0,905*1,9*5+2,5*1,9*17+0,9*1,9*3+1,71*1,9*2)*0,25-(1,1*2,1*4+1,5*2,1)*0,2 |  | -36.084 | [12 empty] | VV | 2 | 2 | True | 0 | ROZPOCET
| VV |  | "stěny kolem oválného schodiště" 12,6*3,75*0,2 |  | 9.45 | [12 empty] | VV | 2 | 2 | True | 0 | ROZPOCET
| VV |  | "stěny u výtahových šachet" (3,73+3,37+3,35+2,7+2,7)*0,2*3,75+(3,65+5,5)*0,25*3,75 |  | 20.466 | [12 empty] | VV | 2 | 2 | True | 0 | ROZPOCET
| VV |  | "stěny u výtahových šachet - odpočet otvorů" -1,48*2,23*0,25*2 |  | -1.65 | [12 empty] | VV | 2 | 2 | True | 0 | ROZPOCET
| VV |  | "stěny u tříramenného schodiště" (5,75+4,45)*3,75*0,2 |  | 7.65 | [12 empty] | VV | 2 | 2 | True | 0 | ROZPOCET
| VV |  | "stěny u dvouramenného schodiště" 5,75*2*3,75*0,2 |  | 8.625 | [12 empty] | VV | 2 | 2 | True | 0 | ROZPOCET
| VV |  | "stěny u instalační šachty" (3,03+1,55)*3,75*0,2 |  | 3.435 | [12 empty] | VV | 2 | 2 | True | 0 | ROZPOCET
| VV |  | "stěny u přednáškové místnosti" 5,35*2*3,75*0,2 |  | 8.025 | [12 empty] | VV | 2 | 2 | True | 0 | ROZPOCET
| VV |  | "stěny u zádveří" 2,2*3,75*2*0,2 |  | 3.3 | [12 empty] | VV | 2 | 2 | True | 0 | ROZPOCET
| VV |  | "kruh" 3,14*2,605*3,75*0,195 |  | 5.981 | [12 empty] | VV | 2 | 2 | True | 0 | ROZPOCET
| VV |  | Mezisoučet |  | 170.882 | [12 empty] | VV | 2 | 3 | True | 0 | ROZPOCET
| VV |  | 2NP | [14 empty] | VV | 2 | 1 | True | 0 | ROZPOCET
| VV |  | "obvodové" (93,9+13,85+47,5)*3,75*0,25 |  | 145.547 | [12 empty] | VV | 2 | 2 | True | 0 | ROZPOCET
| VV |  | "odpočet otvorů" -(1,655*1,9+2,51*1,9*7+0,905*1,9+2,505*1,9*2+1,7*1,9*5+1,71*1,9*2+2,5*1,9*13+2*1,9+0,9*1,9+0,825*1,9*3)*0,25 |  | -35.594 | [12 empty] | VV | 2 | 2 | True | 0 | ROZPOCET
| VV |  | "obvodové - atrium" 72*3,75*0,25 |  | 67.5 | [12 empty] | VV | 2 | 2 | True | 0 | ROZPOCET
| VV |  | "odpočet otvorů" -(2,5*1,9*9+1,775*3,8+0,9*2,4*4+1,705*2,4*3)*0,25 |  | -17.603 | [12 empty] | VV | 2 | 2 | True | 0 | ROZPOCET
| VV |  | "stěny kolem oválného schodiště" (7,3+4)*3,75*0,2 |  | 8.475 | [12 empty] | VV | 2 | 2 | True | 0 | ROZPOCET
| VV |  | "stěny u výtahových šachet" (3,37*2+3,36*2)*0,2*3,75+(5,5+3,66)*0,25*3,75 |  | 18.683 | [12 empty] | VV | 2 | 2 | True | 0 | ROZPOCET
| VV |  | "stěny u výtahových šachet - odpočet otvorů"-1,48*2,23*0,25*2 |  | -1.65 | [12 empty] | VV | 2 | 2 | True | 0 | ROZPOCET
| VV |  | "stěny u tříramenného schodiště" (5,6+5,75)*3,75*0,2 |  | 8.513 | [12 empty] | VV | 2 | 2 | True | 0 | ROZPOCET
| VV |  | "stěny u dvouramenného schodiště" 5,75*2*3,75*0,2 |  | 8.625 | [12 empty] | VV | 2 | 2 | True | 0 | ROZPOCET
| VV |  | "stěny u instalační šachty" (3,25+1,6)*3,75*0,2 |  | 3.638 | [12 empty] | VV | 2 | 2 | True | 0 | ROZPOCET
| VV |  | Mezisoučet |  | 206.134 | [12 empty] | VV | 2 | 3 | True | 0 | ROZPOCET
| VV |  | 3NP | [14 empty] | VV | 2 | 1 | True | 0 | ROZPOCET
| VV |  | "obvodové" (93,9+13,85+47,5)*3,75*0,25 |  | 145.547 | [12 empty] | VV | 2 | 2 | True | 0 | ROZPOCET
| VV |  | "odpočet otvorů" -(2,5*1,9*15+2,51*1,9*9+1,71*1,9*2+1,7*1,9*5+0,905*1,9*5+0,9*1,9*3+3*2,95+5,17*2,95)*0,25 |  | -43.662 | [12 empty] | VV | 2 | 2 | True | 0 | ROZPOCET
| VV |  | "obvodové - atrium" 72*3,75*0,25 |  | 67.5 | [12 empty] | VV | 2 | 2 | True | 0 | ROZPOCET
| VV |  | "odpočet otvorů" -(2,5*1,9*6+0,895*2,4+2,4*1,8*3+1,705*2,4*3+0,9*2,4*4)*0,25 |  | -16.131 | [12 empty] | VV | 2 | 2 | True | 0 | ROZPOCET
| VV |  | "stěny kolem oválného schodiště" (7,3+3,6)*3,75*0,2 |  | 8.175 | [12 empty] | VV | 2 | 2 | True | 0 | ROZPOCET
| VV |  | "stěny u výtahových šachet" (3,38*2+3,36*2)*0,2*3,75+(5,5+3,66)*0,25*3,7 |  | 18.583 | [12 empty] | VV | 2 | 2 | True | 0 | ROZPOCET
| VV |  | "stěny u výtahových šachet - odpočet otvorů"-1,48*2,23*0,25*2 |  | -1.65 | [12 empty] | VV | 2 | 2 | True | 0 | ROZPOCET
| VV |  | "stěny u tříramenného schodiště" (5,75*2)*3,75*0,2 |  | 8.625 | [12 empty] | VV | 2 | 2 | True | 0 | ROZPOCET
| VV |  | "stěny u dvouramenného schodiště" 5,75*2*3,75*0,2 |  | 8.625 | [12 empty] | VV | 2 | 2 | True | 0 | ROZPOCET
| VV |  | "stěny u instalační šachty" (3,25+1,6)*3,75*0,2 |  | 3.638 | [12 empty] | VV | 2 | 2 | True | 0 | ROZPOCET
| VV |  | Mezisoučet |  | 199.25 | [12 empty] | VV | 2 | 3 | True | 0 | ROZPOCET
| VV | stenyZB | Součet |  | 775.306 | [12 empty] | VV | 2 | 4 | True | 1 | ROZPOCET
104 | K | 341351311 | Zřízení jednostranného bednění nosných stěn | m2 | 356.107 |  | 0 | CS ÚRS 2018 02 |  | základní |  | 0 | 0.00346 | 1.2321 | 0 | 0 | 4 | K | 2 |  |  |  | ROZPOCET |  |  |  | 0 | 0 | 0 | 0 | 0 | 1 | 0 | 4 | -1090240976
| VV |  | 1PP | [14 empty] | VV | 2 | 1 | True | 0 | ROZPOCET
| VV |  | "Nejasné otvory" (1,5+2,5+0,7+2,1+0,6+2,2+0,92+2,2)*2*0,25 |  | 6.36 | [12 empty] | VV | 2 | 2 | True | 0 | ROZPOCET
| VV |  | "otvory" (1,7*2+0,9*2+2,51+1,95+0,905+0,9+1,9*4+1,95*4+4+3,05+1,1+2,2+1,71*4+1,95*4+1,9*4+1,95*4)*2*0,25 |  | 33.628 | [12 empty] | VV | 2 | 2 | True | 0 | ROZPOCET
| VV |  | "stěny kolem oválného schodiště" 3,45*0,2*2 |  | 1.38 | [12 empty] | VV | 2 | 2 | True | 0 | ROZPOCET
| VV |  | "stěny u výtahových šachet" 0,2*3,45*2 |  | 1.38 | [12 empty] | VV | 2 | 2 | True | 0 | ROZPOCET
| VV |  | "stěny u výtahových šachet - odpočet otvorů" (1,48+2,23*2)*0,25*2 |  | 2.97 | [12 empty] | VV | 2 | 2 | True | 0 | ROZPOCET
| VV |  | "vzduchotechnický kanál" 1,3*0,15*2 |  | 0.39 | [12 empty] | VV | 2 | 2 | True | 0 | ROZPOCET
| VV |  | "vzduchotechnický kanál - dobetonávka" 1,3*0,2 |  | 0.26 | [12 empty] | VV | 2 | 2 | True | 0 | ROZPOCET
| VV |  | "větrací šachty - odpočet otvorů" (0,54*4+0,44*4*+0,84*2+0,84*2)*2*0,15 |  | 2.039 | [12 empty] | VV | 2 | 2 | True | 0 | ROZPOCET
| VV |  | "stěny u tříramenného schodiště" 3,45*0,2*2 |  | 1.38 | [12 empty] | VV | 2 | 2 | True | 0 | ROZPOCET
| VV |  | "stěny u rampy" 3,45*0,2 |  | 0.69 | [12 empty] | VV | 2 | 2 | True | 0 | ROZPOCET
| VV |  | "stěny u dvouramenného schodiště" 2*3,45*0,2 |  | 1.38 | [12 empty] | VV | 2 | 2 | True | 0 | ROZPOCET
| VV |  | "stěny u dvouramenného schodiště - otvory"(0,73+2,2*2)*0,2 |  | 1.026 | [12 empty] | VV | 2 | 2 | True | 0 | ROZPOCET
| VV |  | Mezisoučet |  | 52.883 | [12 empty] | VV | 2 | 3 | True | 0 | ROZPOCET
| VV |  | 1NP | [14 empty] | VV | 2 | 1 | True | 0 | ROZPOCET
| VV |  | "odpočet otvorů" (2,515*7+1,9*7+0,905*5+1,9*5+2,5*17+1,9*17+0,9*3+1,9*3+1,71*2+1,9*2)*2*0,25-(1,1*4+2,1*4+1,5+2,1)*2*0,2 |  | 61.115 | [12 empty] | VV | 2 | 2 | True | 0 | ROZPOCET
| VV |  | "stěny kolem oválného schodiště" 2*3,75*0,2 |  | 1.5 | [12 empty] | VV | 2 | 2 | True | 0 | ROZPOCET
| VV |  | "stěny u výtahových šachet" 3*0,2*3,75 |  | 2.25 | [12 empty] | VV | 2 | 2 | True | 0 | ROZPOCET
| VV |  | "stěny u výtahových šachet - odpočet otvorů" (1,48+2,23*2)*0,25*2 |  | 2.97 | [12 empty] | VV | 2 | 2 | True | 0 | ROZPOCET
| VV |  | "stěny u tříramenného schodiště" 2*3,75*0,2 |  | 1.5 | [12 empty] | VV | 2 | 2 | True | 0 | ROZPOCET
| VV |  | "stěny u dvouramenného schodiště" 2*3,75*0,2 |  | 1.5 | [12 empty] | VV | 2 | 2 | True | 0 | ROZPOCET
| VV |  | "stěny u instalační šachty" 3,75*0,2*2 |  | 1.5 | [12 empty] | VV | 2 | 2 | True | 0 | ROZPOCET
| VV |  | "stěny u zádveří"2*3,75*2*0,2 |  | 3 | [12 empty] | VV | 2 | 2 | True | 0 | ROZPOCET
| VV |  | Mezisoučet |  | 75.335 | [12 empty] | VV | 2 | 3 | True | 0 | ROZPOCET
| VV |  | 2NP | [14 empty] | VV | 2 | 1 | True | 0 | ROZPOCET
| VV |  | "odpočet otvorů" (1,655+1,9+2,51*7+1,9*7+0,905+1,9+2,505*2+1,9*2+1,7*5+1,9*5+1,71*2+1,9*2+2,5*13+1,9*13+2+1,9+0,9+1,9+0,825*3+1,9*3)*2*0,25 |  | 71.668 | [12 empty] | VV | 2 | 2 | True | 0 | ROZPOCET
| VV |  | "odpočet otvorů" (2,5*9+1,9*9+1,775+3,8+0,9*4+2,4*4+1,705*3+2,4*3)*0,25 |  | 17.673 | [12 empty] | VV | 2 | 2 | True | 0 | ROZPOCET
| VV |  | "stěny kolem oválného schodiště" 2*3,75*0,2 |  | 1.5 | [12 empty] | VV | 2 | 2 | True | 0 | ROZPOCET
| VV |  | "stěny u výtahových šachet" 2*0,2*3,75 |  | 1.5 | [12 empty] | VV | 2 | 2 | True | 0 | ROZPOCET
| VV |  | "stěny u výtahových šachet - odpočet otvorů"(1,48+2,23*2)*0,25*2 |  | 2.97 | [12 empty] | VV | 2 | 2 | True | 0 | ROZPOCET
| VV |  | "stěny u tříramenného schodiště" 2*3,75*0,2 |  | 1.5 | [12 empty] | VV | 2 | 2 | True | 0 | ROZPOCET
| VV |  | "stěny u dvouramenného schodiště" 2*3,75*0,2 |  | 1.5 | [12 empty] | VV | 2 | 2 | True | 0 | ROZPOCET
| VV |  | "stěny u instalační šachty" 2*3,75*0,2 |  | 1.5 | [12 empty] | VV | 2 | 2 | True | 0 | ROZPOCET
| VV |  | Mezisoučet |  | 99.811 | [12 empty] | VV | 2 | 3 | True | 0 | ROZPOCET
| VV |  | 3NP | [14 empty] | VV | 2 | 1 | True | 0 | ROZPOCET
| VV |  | "odpočet otvorů" (2,5*15+1,9*15+2,51*9+1,9*9+1,71*2+1,9*2+1,7*5+1,9*5+0,905*5+1,9*5+0,9*3+1,9*3+3+2,95+5,17+2,95)*2*0,25 |  | 83.703 | [12 empty] | VV | 2 | 2 | True | 0 | ROZPOCET
| VV |  | "odpočet otvorů" (2,5*6+1,9*6+0,895+2,4+2,4*3+1,8*3+1,705*3+2,4*3+0,9*4+2,4*4)*2*0,25 |  | 33.905 | [12 empty] | VV | 2 | 2 | True | 0 | ROZPOCET
| VV |  | "stěny kolem oválného schodiště" 2*3,75*0,2 |  | 1.5 | [12 empty] | VV | 2 | 2 | True | 0 | ROZPOCET
| VV |  | "stěny u výtahových šachet" 2*0,2*3,75 |  | 1.5 | [12 empty] | VV | 2 | 2 | True | 0 | ROZPOCET
| VV |  | "stěny u výtahových šachet - odpočet otvorů"(1,48+2,23*2)*0,25*2 |  | 2.97 | [12 empty] | VV | 2 | 2 | True | 0 | ROZPOCET
| VV |  | "stěny u tříramenného schodiště" 2*3,75*0,2 |  | 1.5 | [12 empty] | VV | 2 | 2 | True | 0 | ROZPOCET
| VV |  | "stěny u dvouramenného schodiště" 2*3,75*0,2 |  | 1.5 | [12 empty] | VV | 2 | 2 | True | 0 | ROZPOCET
| VV |  | "stěny u instalační šachty" 2*3,75*0,2 |  | 1.5 | [12 empty] | VV | 2 | 2 | True | 0 | ROZPOCET
| VV |  | Mezisoučet |  | 128.078 | [12 empty] | VV | 2 | 3 | True | 0 | ROZPOCET
| VV | bedZB1 | Součet |  | 356.107 | [12 empty] | VV | 2 | 4 | True | 1 | ROZPOCET
105 | K | 341351312 | Odstranění jednostranného bednění nosných stěn | m2 | 356.107 |  | 0 | CS ÚRS 2018 02 |  | základní |  | 0 | 0 | 0 | 0 | 0 | 4 | K | 2 |  |  |  | ROZPOCET |  |  |  | 0 | 0 | 0 | 0 | 0 | 1 | 0 | 4 | -2075762478
| VV |  | bedzb1 |  | 356.107 | [12 empty] | VV | 2 | 2 | True | 0 | ROZPOCET
| VV |  | Součet |  | 356.107 | [12 empty] | VV | 2 | 4 | True | 1 | ROZPOCET
106 | K | 341351111 | Zřízení oboustranného bednění nosných stěn | m2 | 6683.779 |  | 0 | CS ÚRS 2018 02 |  | základní |  | 0 | 0.00275 | 18.3804 | 0 | 0 | 4 | K | 2 |  |  |  | ROZPOCET |  |  |  | 0 | 0 | 0 | 0 | 0 | 1 | 0 | 4 | -1267048927
| VV |  | 1PP | [14 empty] | VV | 2 | 1 | True | 0 | ROZPOCET
| VV |  | "obvodové" (16,7*3,8)*2+(11,18+8,2+26,7+94,2)*3,45*2+4,5*4,32*2 |  | 1133.732 | [12 empty] | VV | 2 | 2 | True | 0 | ROZPOCET
| VV |  | "Nejasné otvory" -1,5*2,5*2-0,7*2,1*2-0,6*2,2*2-0,92*2,2*2 |  | -17.128 | [12 empty] | VV | 2 | 2 | True | 0 | ROZPOCET
| VV |  | "odpočet otvorů" -(1,7*0,9*2+2,51*1,95+0,905*0,9+1,9*0,9*4+4*3,05+1,1*2,2+1,71*1,95*4+1,9*0,9*4)*2 |  | -100.814 | [12 empty] | VV | 2 | 2 | True | 0 | ROZPOCET
| VV |  | "vzduchotechnický kanál" (4,05*2+3,95*2+9,6+1,7*2)*2,15*2+5,4*1,6*2+(2,2+1,3)*2*1,6*2*2 |  | 186.78 | [12 empty] | VV | 2 | 2 | True | 0 | ROZPOCET
| VV |  | "vzduchotechnický kanál - dobetonávka" 1,3*1,25*2+1,3*1,25*2 |  | 6.5 | [12 empty] | VV | 2 | 2 | True | 0 | ROZPOCET
| VV |  | "větrací šachty" ((0,62*2)*0,6+2,45*2,55+1,8*0,79)*2+((0,7*2)*1+3,25*2,35+2,2*0,92)*2 |  | 38.95 | [12 empty] | VV | 2 | 2 | True | 0 | ROZPOCET
| VV |  | "stěny kolem oválného schodiště" 12,75*3,45*2 |  | 87.975 | [12 empty] | VV | 2 | 2 | True | 0 | ROZPOCET
| VV |  | "stěny u výtahových šachet" (3,6*2*2+3,65*2+5,1*2+3,37*2*2)*3,45 |  | 156.561 | [12 empty] | VV | 2 | 2 | True | 0 | ROZPOCET
| VV |  | "stěny u výtahových šachet - odpočet otvorů" -1,48*2,23*2*2 |  | -13.202 | [12 empty] | VV | 2 | 2 | True | 0 | ROZPOCET
| VV |  | "stěny u tříramenného schodiště" 5,6*2*3,45*2 |  | 77.28 | [12 empty] | VV | 2 | 2 | True | 0 | ROZPOCET
| VV |  | "stěny u rampy" (5,35*2+5,77)*3,45*2 |  | 113.643 | [12 empty] | VV | 2 | 2 | True | 0 | ROZPOCET
| VV |  | "stěny u dvouramenného schodiště" 5,75*2*3,45*2 |  | 79.35 | [12 empty] | VV | 2 | 2 | True | 0 | ROZPOCET
| VV |  | "stěny u dvouramenného schodiště - odpočet otvorů"- 0,73*2,2*2 |  | -3.212 | [12 empty] | VV | 2 | 2 | True | 0 | ROZPOCET
| VV |  | Mezisoučet |  | 1746.415 | [12 empty] | VV | 2 | 3 | True | 0 | ROZPOCET
| VV |  | "obvodové" (17,6+8,15+13,66+16,05+6,95+8,17+3,4+21,32+26,2+14,67)*3,75*2+(1,95*2+11,4+0,8*2+0,9*2)*3,75*2 |  | 1161.525 | [12 empty] | VV | 2 | 2 | True | 0 | ROZPOCET
| VV |  | "odpočet otvorů" -(2,515*1,9*7+0,905*1,9*5+2,5*1,9*17+0,9*1,9*3+1,71*1,9*2)*2-(1,1*2,1*4+1,5*2,1)*2 |  | -293.63 | [12 empty] | VV | 2 | 2 | True | 0 | ROZPOCET
| VV |  | "stěny kolem oválného schodiště" 12,6*3,75*2 |  | 94.5 | [12 empty] | VV | 2 | 2 | True | 0 | ROZPOCET
| VV |  | "stěny u výtahových šachet" (3,73+3,37+3,35+2,7+2,7)*2*3,75+(3,65+5,5)*2*3,75 |  | 187.5 | [12 empty] | VV | 2 | 2 | True | 0 | ROZPOCET
| VV |  | "stěny u výtahových šachet - odpočet otvorů" -1,48*2,23*2*2 |  | -13.202 | [12 empty] | VV | 2 | 2 | True | 0 | ROZPOCET
| VV |  | "stěny u tříramenného schodiště" (5,75+4,45)*3,75*2 |  | 76.5 | [12 empty] | VV | 2 | 2 | True | 0 | ROZPOCET
| VV |  | "stěny u dvouramenného schodiště" 5,75*2*3,75*2 |  | 86.25 | [12 empty] | VV | 2 | 2 | True | 0 | ROZPOCET
| VV |  | "stěny u instalační šachty" (3,03+1,55)*3,75*2 |  | 34.35 | [12 empty] | VV | 2 | 2 | True | 0 | ROZPOCET
| VV |  | "stěny u přednáškové místnosti" 5,35*2*3,75*2 |  | 80.25 | [12 empty] | VV | 2 | 2 | True | 0 | ROZPOCET
| VV |  | "stěny u zádveří" 2,2*3,75*2*2 |  | 33 | [12 empty] | VV | 2 | 2 | True | 0 | ROZPOCET
| VV |  | "kruh" 3,14*2,605*3,75*2 |  | 61.348 | [12 empty] | VV | 2 | 2 | True | 0 | ROZPOCET
| VV |  | Mezisoučet |  | 1508.391 | [12 empty] | VV | 2 | 3 | True | 0 | ROZPOCET
| VV |  | 2NP | [14 empty] | VV | 2 | 1 | True | 0 | ROZPOCET
| VV |  | "obvodové" (93,9+13,85+47,5)*3,8*2 |  | 1179.9 | [12 empty] | VV | 2 | 2 | True | 0 | ROZPOCET
| VV |  | "odpočet otvorů" -(1,655*1,9+2,51*1,9*7+0,905*1,9+2,505*1,9*2+1,7*1,9*5+1,71*1,9*2+2,5*1,9*13+2*1,9+0,9*1,9+0,825*1,9*3)*2 |  | -284.753 | [12 empty] | VV | 2 | 2 | True | 0 | ROZPOCET
| VV |  | "obvodové - atrium" 72*3,8*2 |  | 547.2 | [12 empty] | VV | 2 | 2 | True | 0 | ROZPOCET
| VV |  | "odpočet otvorů" -(2,5*1,9*9+1,775*3,8+0,9*2,4*4+1,705*2,4*3)*2 |  | -140.822 | [12 empty] | VV | 2 | 2 | True | 0 | ROZPOCET
| VV |  | "stěny kolem oválného schodiště" (7,3+4)*3,8*2 |  | 85.88 | [12 empty] | VV | 2 | 2 | True | 0 | ROZPOCET
| VV |  | "stěny u výtahových šachet" (3,37*2+3,36*2)*2*3,8+(5,5+3,66)*2*3,8 |  | 171.912 | [12 empty] | VV | 2 | 2 | True | 0 | ROZPOCET
| VV |  | "stěny u výtahových šachet - odpočet otvorů"-1,48*2,23*2*2 |  | -13.202 | [12 empty] | VV | 2 | 2 | True | 0 | ROZPOCET
| VV |  | "stěny u tříramenného schodiště" (5,6+5,75)*3,8*2 |  | 86.26 | [12 empty] | VV | 2 | 2 | True | 0 | ROZPOCET
| VV |  | "stěny u dvouramenného schodiště" 5,75*2*3,8*2 |  | 87.4 | [12 empty] | VV | 2 | 2 | True | 0 | ROZPOCET
| VV |  | "stěny u instalační šachty" (3,25+1,6)*3,8*2 |  | 36.86 | [12 empty] | VV | 2 | 2 | True | 0 | ROZPOCET
| VV |  | Mezisoučet |  | 1756.635 | [12 empty] | VV | 2 | 3 | True | 0 | ROZPOCET
| VV |  | 3NP | [14 empty] | VV | 2 | 1 | True | 0 | ROZPOCET
| VV |  | "obvodové" (93,9+13,85+47,5)*3,75*2 |  | 1164.375 | [12 empty] | VV | 2 | 2 | True | 0 | ROZPOCET
| VV |  | "odpočet otvorů" -(2,5*1,9*15+2,51*1,9*9+1,71*1,9*2+1,7*1,9*5+0,905*1,9*5+0,9*1,9*3+3*2,95+5,17*2,95)*2 |  | -349.296 | [12 empty] | VV | 2 | 2 | True | 0 | ROZPOCET
| VV |  | "obvodové - atrium" 72*3,75*2 |  | 540 | [12 empty] | VV | 2 | 2 | True | 0 | ROZPOCET
| VV |  | "odpočet otvorů" -(2,5*1,9*6+0,895*2,4+2,4*1,8*3+1,705*2,4*3+0,9*2,4*4)*2 |  | -129.048 | [12 empty] | VV | 2 | 2 | True | 0 | ROZPOCET
| VV |  | "stěny kolem oválného schodiště" (7,3+3,6)*3,75*2 |  | 81.75 | [12 empty] | VV | 2 | 2 | True | 0 | ROZPOCET
| VV |  | "stěny u výtahových šachet" (3,38*2+3,36*2)*2*3,75+(5,5+3,66)*2*3,7 |  | 168.884 | [12 empty] | VV | 2 | 2 | True | 0 | ROZPOCET
| VV |  | "stěny u výtahových šachet - odpočet otvorů"-1,48*2,23*2*2 |  | -13.202 | [12 empty] | VV | 2 | 2 | True | 0 | ROZPOCET
| VV |  | "stěny u tříramenného schodiště" (5,75*2)*3,75*2 |  | 86.25 | [12 empty] | VV | 2 | 2 | True | 0 | ROZPOCET
| VV |  | "stěny u dvouramenného schodiště" 5,75*2*3,75*2 |  | 86.25 | [12 empty] | VV | 2 | 2 | True | 0 | ROZPOCET
| VV |  | "stěny u instalační šachty" (3,25+1,6)*3,75*2 |  | 36.375 | [12 empty] | VV | 2 | 2 | True | 0 | ROZPOCET
| VV |  | Mezisoučet |  | 1672.338 | [12 empty] | VV | 2 | 3 | True | 0 | ROZPOCET
| VV | bedZB2 | Součet |  | 6683.779 | [12 empty] | VV | 2 | 4 | True | 1 | ROZPOCET
107 | K | 341351112 | Odstranění oboustranného bednění nosných stěn | m2 | 6683.779 |  | 0 | CS ÚRS 2018 02 |  | základní |  | 0 | 0 | 0 | 0 | 0 | 4 | K | 2 |  |  |  | ROZPOCET |  |  |  | 0 | 0 | 0 | 0 | 0 | 1 | 0 | 4 | -1386867360
| VV |  | bedZB2 |  | 6683.779 | [12 empty] | VV | 2 | 2 | True | 0 | ROZPOCET
| VV |  | Součet |  | 6683.779 | [12 empty] | VV | 2 | 4 | True | 1 | ROZPOCET
108 | K | 341361821 | Výztuž stěn betonářskou ocelí 10 505 | t | 77.531 |  | 0 | CS ÚRS 2018 02 |  | základní |  | 0 | 1.0461 | 81.1083 | 0 | 0 | 4 | K | 2 |  |  |  | ROZPOCET |  |  |  | 0 | 0 | 0 | 0 | 0 | 1 | 0 | 4 | 1613223588
| VV |  | stenyZB*100/1000 |  | 77.531 | [12 empty] | VV | 2 | 2 | True | 0 | ROZPOCET
| VV |  | Součet |  | 77.531 | [12 empty] | VV | 2 | 4 | True | 1 | ROZPOCET
109 | K | 342151111 | Montáž opláštění stěn ocelových kcí ze sendvičových panelů šroubovaných budov v do 6 m | m2 | 23.584 |  | 0 | CS ÚRS 2018 02 |  | základní |  | 0 | 0 | 0 | 0 | 0 | 4 | K | 2 |  |  |  | ROZPOCET |  |  |  | 0 | 0 | 0 | 0 | 0 | 1 | 0 | 4 | 1800470914
| VV |  | "VZT kolektor" 6,7*3,52 |  | 23.584 | [12 empty] | VV | 2 | 2 | True | 0 | ROZPOCET
| VV |  | Součet |  | 23.584 | [12 empty] | VV | 2 | 4 | True | 1 | ROZPOCET
110 | M | SP1 | Tepelně izolační panel PIR tl 80mm | m2 | 23.584 |  | 0 | R |  | základní |  | 0 | 0 | 0 | 0 | 0 | 8 | M | 2 |  |  |  | ROZPOCET |  |  |  | 0 | 0 | 0 | 0 | 0 | 1 | 0 | 4 | 2069930967
111 | K | 342244301 | Příčka zvukově izolační z cihel děrovaných do na maltu M10 tloušťky 115 mm | m2 | 917.174 |  | 0 | CS ÚRS 2018 02 |  | základní |  | 0 | 0.13884 | 127.3404 | 0 | 0 | 4 | K | 2 |  |  |  | ROZPOCET |  |  |  | 0 | 0 | 0 | 0 | 0 | 1 | 0 | 4 | 858979211
| VV |  | 1PP | [14 empty] | VV | 2 | 1 | True | 0 | ROZPOCET
| VV |  | "vnitřní" (0,845*2)*3,45 |  | 5.831 | [12 empty] | VV | 2 | 2 | True | 0 | ROZPOCET
| VV |  | Mezisoučet |  | 5.831 | [12 empty] | VV | 2 | 3 | True | 0 | ROZPOCET
| VV |  | 1NP | [14 empty] | VV | 2 | 1 | True | 0 | ROZPOCET
| VV |  | "vnitřní" (0,845*2+4,15)*3,75 |  | 21.9 | [12 empty] | VV | 2 | 2 | True | 0 | ROZPOCET
| VV |  | Mezisoučet |  | 21.9 | [12 empty] | VV | 2 | 3 | True | 0 | ROZPOCET
| VV |  | 2NP | [14 empty] | VV | 2 | 1 | True | 0 | ROZPOCET
| VV |  | "vnitřní" (0,845*2+4,1+2,7+4,62+4,58+5,55+10+3,9*2+1,8+4,8+3,7*2+3,9*7+4,35+2,45+5,1+8,35+3,35+3,45)*3,75 |  | 410.213 | [12 empty] | VV | 2 | 2 | True | 0 | ROZPOCET
| VV |  | "odpočet otvorů" -1*2,1*4-0,9*2,1*19-1,8*2,1-1,2*2,1-1,4*2,1-1,5*2,1 |  | -56.7 | [12 empty] | VV | 2 | 2 | True | 0 | ROZPOCET
| VV |  | "odpočet překladů" -1,25*0,08*24-4*0,15-1,5*0,08-1,75*0,08*2 |  | -3.4 | [12 empty] | VV | 2 | 2 | True | 0 | ROZPOCET
| VV |  | Mezisoučet |  | 350.113 | [12 empty] | VV | 2 | 3 | True | 0 | ROZPOCET
| VV |  | 3NP | [14 empty] | VV | 2 | 1 | True | 0 | ROZPOCET
| VV |  | "vnitřní" (0,845*2+3,52+24,55+3,6+0,57+4,65+3,7+1,85+5,62+3,45+8,37+5,08+3,9*14+3,72*2+4,8+10+1,25+4,6+5,55+5+4,6+2,66+2,25)*3,75 |  | 635.25 | [12 empty] | VV | 2 | 2 | True | 0 | ROZPOCET
| VV |  | "odpočet otvorů" -0,9*2,1*36-1,1*2,1*2-0,8*2,1-1*2,1*3-1,8*2,1-1,5*2,1*2 |  | -90.72 | [12 empty] | VV | 2 | 2 | True | 0 | ROZPOCET
| VV |  | "odpočet překladů" -1,25*0,08*40-2,5*0,08-1,5*0,08-4*0,15-1,75*0,08*2 |  | -5.2 | [12 empty] | VV | 2 | 2 | True | 0 | ROZPOCET
| VV |  | Mezisoučet |  | 539.33 | [12 empty] | VV | 2 | 3 | True | 0 | ROZPOCET
| VV |  | Součet |  | 917.174 | [12 empty] | VV | 2 | 4 | True | 1 | ROZPOCET
112 | K | 342244201 | Příčka z cihel broušených na tenkovrstvou maltu tloušťky 80 mm | m2 | 1094.515 |  | 0 | CS ÚRS 2018 02 |  | základní |  | 0 | 0.06843 | 74.8977 | 0 | 0 | 4 | K | 2 |  |  |  | ROZPOCET |  |  |  | 0 | 0 | 0 | 0 | 0 | 1 | 0 | 4 | 988046667
| VV |  | 1PP | [14 empty] | VV | 2 | 1 | True | 0 | ROZPOCET
| VV |  | "vnitřní" (1,82+1,75+0,77+1,75*3+0,55+1,6+2,15*2+1,65+1,95+1,85+1,95*2+1,2+0,6+1,75*2+1,335+5,1+1,7*2+2,1+0,2+0,75+0,6*2+2,1*5)*3,45 |  | 190.699 | [12 empty] | VV | 2 | 2 | True | 0 | ROZPOCET
| VV |  | "odpočet otvorů" -1*2,1*2-0,8*2,1*12-1,7*2,1*5 |  | -42.21 | [12 empty] | VV | 2 | 2 | True | 0 | ROZPOCET
| VV |  | "odpočet překladů" -1,25*0,12*14-2*0,12*5 |  | -3.3 | [12 empty] | VV | 2 | 2 | True | 0 | ROZPOCET
| VV |  | Mezisoučet |  | 145.189 | [12 empty] | VV | 2 | 3 | True | 0 | ROZPOCET
| VV |  | 1NP | [14 empty] | VV | 2 | 1 | True | 0 | ROZPOCET
| VV |  | "vnitřní" (3,2+1,1+1,6+1,6+1,56+1,2+0,7+4,4+1,5+1,35+2,4+1,41+4,7+0,95+3,15+0,2*2+2,4+0,75+2,05+2,7+3,9+1,8+1,9+1,65+3,1+2,45+0,7+1,45+1,65+0,81)*3,75 |  | 219.488 | [12 empty] | VV | 2 | 2 | True | 0 | ROZPOCET
| VV |  | (0,2*2+0,65+0,9+5+0,3+1,9+3,45+3,75+0,45+0,65+0,9+3,1+2,1+0,9+1,05+2,5+1,45+0,5*2+0,6+0,45*2+6,1+1,4+1,6+3,05+1,4+1,25+3,25)*3,75 |  | 187.5 | [12 empty] | VV | 2 | 2 | True | 0 | ROZPOCET
| VV |  | "odpočet otvorů" -0,8*2,1*24*-1*2,1*2-1,6*2,1 |  | 165.984 | [12 empty] | VV | 2 | 2 | True | 0 | ROZPOCET
| VV |  | "odpočet překladů" -1,25*0,12*26-2*0,12 |  | -4.14 | [12 empty] | VV | 2 | 2 | True | 0 | ROZPOCET
| VV |  | Mezisoučet |  | 568.832 | [12 empty] | VV | 2 | 3 | True | 0 | ROZPOCET
| VV |  | 2NP | [14 empty] | VV | 2 | 1 | True | 0 | ROZPOCET
| VV |  | "vnitřní" (1,45+1,96+1,2+1,55+1,1+3,75+2,35+1,83+1,55+0,6+2,67+3,2+1,75*2+3,3+1,8+1,4+1,6+5+2,25+1,25+1,9+0,65+2,5+0,65+1,5+0,22+0,45+2,745)*3,75 |  | 202.219 | [12 empty] | VV | 2 | 2 | True | 0 | ROZPOCET
| VV |  | "odpočet otvorů" -0,7*2,1-0,8*2,1*11-0,9*2,1*2 |  | -23.73 | [12 empty] | VV | 2 | 2 | True | 0 | ROZPOCET
| VV |  | "odpočet překladů" -1*0,12-1,25*0,12*12 |  | -1.92 | [12 empty] | VV | 2 | 2 | True | 0 | ROZPOCET
| VV |  | Mezisoučet |  | 176.569 | [12 empty] | VV | 2 | 3 | True | 0 | ROZPOCET
| VV |  | 3NP | [14 empty] | VV | 2 | 1 | True | 0 | ROZPOCET
| VV |  | "vnitřní" (3,15+2,27+1,15+1,43+1,95+1,55+1,18+0,45+0,22+3,75+2,35+0,65+1,85+1,55+2,7+3,15+1,75*2+3,3+1,8*2+1,4+1,6+1,25+2,25+0,65+1,9+2,45+0,65)*3,75 |  | 194.625 | [12 empty] | VV | 2 | 2 | True | 0 | ROZPOCET
| VV |  | (1,55+1,405+1,81*2+1,4+0,2+2,745)*3,75 |  | 40.95 | [12 empty] | VV | 2 | 2 | True | 0 | ROZPOCET
| VV |  | "odpočet otvorů" -1*2,1-0,8*2,1*13-0,6*2,1-0,9*2,1*2 |  | -28.98 | [12 empty] | VV | 2 | 2 | True | 0 | ROZPOCET
| VV |  | "odpočet překladů" -1,25*0,12*17-1*0,12 |  | -2.67 | [12 empty] | VV | 2 | 2 | True | 0 | ROZPOCET
| VV |  | Mezisoučet |  | 203.925 | [12 empty] | VV | 2 | 3 | True | 0 | ROZPOCET
| VV |  | Součet |  | 1094.515 | [12 empty] | VV | 2 | 4 | True | 1 | ROZPOCET
113 | K | 342244221 | Příčka z cihel broušených na tenkovrstvou maltu tloušťky 140 mm | m2 | 1741.387 |  | 0 | CS ÚRS 2018 02 |  | základní |  | 0 | 0.10445 | 181.8879 | 0 | 0 | 4 | K | 2 |  |  |  | ROZPOCET |  |  |  | 0 | 0 | 0 | 0 | 0 | 1 | 0 | 4 | 433562040
| VV |  | 1PP | [14 empty] | VV | 2 | 1 | True | 0 | ROZPOCET
| VV |  | "vnitřní" (5,6*15+3,6+1,75+4,3+9,58+6,58+8,27+5,66+8,05+34,55+0,5*2+4,6*2+0,85+4,25+9,6+10,25+1,5+9,8+3,85*2+1,77+1,56+1,2+5,87+3,6+1,75+9)*3,45 |  | 846.078 | [12 empty] | VV | 2 | 2 | True | 0 | ROZPOCET
| VV |  | "odpočet otvorů" -0,9*2,1*21-0,7*0,7*2-1*2,1*6-1,7*2,1*2-1,2*2,1 |  | -62.93 | [12 empty] | VV | 2 | 2 | True | 0 | ROZPOCET
| VV |  | "odpočet překladů" -1,25*0,08*26-1*0,08*2-2*0,08*2-1,5*0,08 |  | -3.2 | [12 empty] | VV | 2 | 2 | True | 0 | ROZPOCET
| VV |  | Mezisoučet |  | 779.948 | [12 empty] | VV | 2 | 3 | True | 0 | ROZPOCET
| VV |  | 1NP | [14 empty] | VV | 2 | 1 | True | 0 | ROZPOCET
| VV |  | "vnitřní" (1,05+6,55+2,35+23,2+1,6+1,9+3,1+1,85+1,3+8,7+3,55+3,9+1,8+0,5+13,55+2,25+3,85+2,9+5,6+0,85+1,05+0,9+22,05+3,65*3+0,2+9,45+8,75+0,2)*3,75 |  | 539.625 | [12 empty] | VV | 2 | 2 | True | 0 | ROZPOCET
| VV |  | (2,9+0,1+3,36+4,7+3,05+3,75+5,8+5,4+2,1+1,55)*3,75 |  | 122.663 | [12 empty] | VV | 2 | 2 | True | 0 | ROZPOCET
| VV |  | "odpočet otvorů" -0,9*2,1*12-1*2,1*11-1,7*2,1*3-0,7*0,7*2-1,2*2*2 |  | -62.27 | [12 empty] | VV | 2 | 2 | True | 0 | ROZPOCET
| VV |  | "odpočet překladů" -1,25*0,08*24-2*0,08*3-1*0,08*2-1,5*0,08*2 |  | -3.28 | [12 empty] | VV | 2 | 2 | True | 0 | ROZPOCET
| VV |  | Mezisoučet |  | 596.738 | [12 empty] | VV | 2 | 3 | True | 0 | ROZPOCET
| VV |  | 2NP | [14 empty] | VV | 2 | 1 | True | 0 | ROZPOCET
| VV |  | "vnitřní" (2,23+1,97+2,55+3,77*2+0,35+5,55+4,65+3,56+3,1+4,05)*3,75+(5,3+5,35)*1,5 |  | 149.288 | [12 empty] | VV | 2 | 2 | True | 0 | ROZPOCET
| VV |  | "odpočet otvorů" -1*2,1*2 |  | -4.2 | [12 empty] | VV | 2 | 2 | True | 0 | ROZPOCET
| VV |  | "odpočet překladů" -1,25*0,08*2 |  | -0.2 | [12 empty] | VV | 2 | 2 | True | 0 | ROZPOCET
| VV |  | Mezisoučet |  | 144.888 | [12 empty] | VV | 2 | 3 | True | 0 | ROZPOCET
| VV |  | 3NP | [14 empty] | VV | 2 | 1 | True | 0 | ROZPOCET
| VV |  | "vnitřní" (2,23+2,5+1,95+3,1+0,85+4,22+5,65+1,52+7,55+3,88+3,75+0,9+4,55+5,55+4,05+3,77*2)*3,75 |  | 224.213 | [12 empty] | VV | 2 | 2 | True | 0 | ROZPOCET
| VV |  | "odpočet otvorů" -1*2,1*2 |  | -4.2 | [12 empty] | VV | 2 | 2 | True | 0 | ROZPOCET
| VV |  | "odpočet překladů" -1,25*0,08*2 |  | -0.2 | [12 empty] | VV | 2 | 2 | True | 0 | ROZPOCET
| VV |  | Mezisoučet |  | 219.813 | [12 empty] | VV | 2 | 3 | True | 0 | ROZPOCET
| VV |  | Součet |  | 1741.387 | [12 empty] | VV | 2 | 4 | True | 1 | ROZPOCET
114 | K | 345321616 | Zídky atikové, parapetní, schodišťové a zábradelní ze ŽB tř. C 30/37 | m3 | 87.604 |  | 0 | CS ÚRS 2018 02 |  | základní |  | 0 | 2.4533 | 214.9198 | 0 | 0 | 4 | K | 2 |  |  |  | ROZPOCET |  |  |  | 0 | 0 | 0 | 0 | 0 | 1 | 0 | 4 | 1213292906
| VV |  | 4NP | [14 empty] | VV | 2 | 1 | True | 0 | ROZPOCET
| VV |  | (163,5+71,9)*1,3*0,25 |  | 76.505 | [12 empty] | VV | 2 | 2 | True | 0 | ROZPOCET
| VV |  | 15,4*1,3*0,25 |  | 5.005 | [12 empty] | VV | 2 | 2 | True | 0 | ROZPOCET
| VV |  | (4,35+5,15+4,15+3,25)*0,75*0,25 |  | 3.169 | [12 empty] | VV | 2 | 2 | True | 0 | ROZPOCET
| VV |  | (9,75)*1*0,3 |  | 2.925 | [12 empty] | VV | 2 | 2 | True | 0 | ROZPOCET
| VV |  | Mezisoučet |  | 87.604 | [12 empty] | VV | 2 | 3 | True | 0 | ROZPOCET
| VV |  | Součet |  | 87.604 | [12 empty] | VV | 2 | 4 | True | 1 | ROZPOCET
115 | K | 345351005 | Zřízení bednění plnostěnných zídek atikových, parapetních, zábradelních | m2 | 697.305 |  | 0 | CS ÚRS 2018 02 |  | základní |  | 0 | 0.00142 | 0.99017 | 0 | 0 | 4 | K | 2 |  |  |  | ROZPOCET |  |  |  | 0 | 0 | 0 | 0 | 0 | 1 | 0 | 4 | 149546572
| VV |  | 4NP | [14 empty] | VV | 2 | 1 | True | 0 | ROZPOCET
| VV |  | (163,5+71,9)*1,3*2 |  | 612.04 | [12 empty] | VV | 2 | 2 | True | 0 | ROZPOCET
| VV |  | 15,4*1,3*2+0,75*0,25*2 |  | 40.415 | [12 empty] | VV | 2 | 2 | True | 0 | ROZPOCET
| VV |  | (4,35+5,15+4,15+3,25)*0,75*2 |  | 25.35 | [12 empty] | VV | 2 | 2 | True | 0 | ROZPOCET
| VV |  | (9,75)*1*2 |  | 19.5 | [12 empty] | VV | 2 | 2 | True | 0 | ROZPOCET
| VV |  | Mezisoučet |  | 697.305 | [12 empty] | VV | 2 | 3 | True | 0 | ROZPOCET
| VV |  | Součet |  | 697.305 | [12 empty] | VV | 2 | 4 | True | 1 | ROZPOCET
116 | K | 345351006 | Odstranění bednění plnostěnných zídek atikových, parapetních, zábradelních | m2 | 697.305 |  | 0 | CS ÚRS 2018 02 |  | základní |  | 0 | 0 | 0 | 0 | 0 | 4 | K | 2 |  |  |  | ROZPOCET |  |  |  | 0 | 0 | 0 | 0 | 0 | 1 | 0 | 4 | 480760431
117 | K | 345361821 | Výztuž zídek atikových, parapetních, schodišťových a zábradelních betonářskou ocelí 10 505 | t | 10.512 |  | 0 | CS ÚRS 2018 02 |  | základní |  | 0 | 1.0504 | 11.0415 | 0 | 0 | 4 | K | 2 |  |  |  | ROZPOCET |  |  |  | 0 | 0 | 0 | 0 | 0 | 1 | 0 | 4 | -95229716
| VV |  | 4NP | [14 empty] | VV | 2 | 1 | True | 0 | ROZPOCET
| VV |  | (163,5+71,9)*1,3*0,25 |  | 76.505 | [12 empty] | VV | 2 | 2 | True | 0 | ROZPOCET
| VV |  | 15,4*1,3*0,25 |  | 5.005 | [12 empty] | VV | 2 | 2 | True | 0 | ROZPOCET
| VV |  | (4,35+5,15+4,15+3,25)*0,75*0,25 |  | 3.169 | [12 empty] | VV | 2 | 2 | True | 0 | ROZPOCET
| VV |  | (9,75)*1*0,3 |  | 2.925 | [12 empty] | VV | 2 | 2 | True | 0 | ROZPOCET
| VV |  | Mezisoučet |  | 87.604 | [12 empty] | VV | 2 | 3 | True | 0 | ROZPOCET
| VV |  | Součet |  | 87.604 | [12 empty] | VV | 2 | 4 | True | 0 | ROZPOCET
| VV |  | 87,604*120/1000 |  | 10.512 | [12 empty] | VV | 2 | 2 | True | 0 | ROZPOCET
| VV |  | Součet |  | 10.512 | [12 empty] | VV | 2 | 4 | True | 1 | ROZPOCET
118 | K | 346271114 | Přizdívky z cihel betonových tl 140 mm | m2 | 74.145 |  | 0 | CS ÚRS 2018 02 |  | základní |  | 0 | 0.34646 | 25.6883 | 0 | 0 | 4 | K | 2 |  |  |  | ROZPOCET |  |  |  | 0 | 0 | 0 | 0 | 0 | 1 | 0 | 4 | -105441434
| VV |  | 12,6*1+5,4*0,9*4+33,5*1+3,7*0,35+8,6*0,85 |  | 74.145 | [12 empty] | VV | 2 | 2 | True | 0 | ROZPOCET
| VV |  | Součet |  | 74.145 | [12 empty] | VV | 2 | 4 | True | 1 | ROZPOCET
119 | K | 382413115 | Osazení jímky z PP na obetonování objemu 6000 l pro usazení do terénu | kus | 1 |  | 0 | CS ÚRS 2018 02 |  | základní |  | 0 | 0 | 0 | 0 | 0 | 4 | K | 2 |  |  |  | ROZPOCET |  |  |  | 0 | 0 | 0 | 0 | 0 | 1 | 0 | 4 | -2002747413
120 | M | KV1 | Svařovaná květináč z polypropylénu DN 2170mm výšky cca 1450mm | kus | 1 |  | 0 | R |  | základní |  | 0 | 0 | 0 | 0 | 0 | 8 | M | 2 |  |  |  | ROZPOCET |  |  |  | 0 | 0 | 0 | 0 | 0 | 1 | 0 | 4 | 848978131
| D | 4 | Vodorovné konstrukce |  |  |  | 0 |  |  |  |  | 0 |  | 4008.1002 |  | 0 | 1 | D | 1 |  |  |  | ROZPOCET | [9 empty] | 0
121 | K | 411121121 | Montáž prefabrikovaných ŽB stropů ze stropních panelů š 1200 mm dl do 3800 mm | kus | 3 |  | 0 | CS ÚRS 2018 02 |  | základní |  | 0 | 0.08642 | 0.25926 | 0 | 0 | 4 | K | 2 |  |  |  | ROZPOCET |  |  |  | 0 | 0 | 0 | 0 | 0 | 1 | 0 | 4 | -164055731
| VV |  | "strop nad VZT" 3 |  | 3 | [12 empty] | VV | 2 | 2 | True | 0 | ROZPOCET
| VV |  | Součet |  | 3 | [12 empty] | VV | 2 | 4 | True | 1 | ROZPOCET
122 | M | 411-1 | Panel stropní 2100x1000x250mm | kus | 3 |  | 0 | R |  | základní |  | 0 | 1.5 | 4.5 | 0 | 0 | 8 | M | 2 |  |  |  | ROZPOCET |  |  |  | 0 | 0 | 0 | 0 | 0 | 1 | 0 | 4 | -933481231
123 | K | 411121131 | Montáž prefabrikovaných ŽB stropů ze stropních panelů š 1800 mm dl do 3800 mm | kus | 2 |  | 0 | CS ÚRS 2018 02 |  | základní |  | 0 | 0.10722 | 0.21444 | 0 | 0 | 4 | K | 2 |  |  |  | ROZPOCET |  |  |  | 0 | 0 | 0 | 0 | 0 | 1 | 0 | 4 | 950239695
| VV |  | "strop nad VZT" 2 |  | 2 | [12 empty] | VV | 2 | 2 | True | 0 | ROZPOCET
| VV |  | Součet |  | 2 | [12 empty] | VV | 2 | 4 | True | 1 | ROZPOCET
124 | M | 411-2 | Panel stropní 1700x1850x250mm | kus | 2 |  | 0 | R |  | základní |  | 0 | 2 | 4 | 0 | 0 | 8 | M | 2 |  |  |  | ROZPOCET |  |  |  | 0 | 0 | 0 | 0 | 0 | 1 | 0 | 4 | 1374676216
125 | K | 411121141 | Montáž prefabrikovaných ŽB stropů ze stropních panelů š 2400 mm dl do 3800 mm | kus | 1 |  | 0 | CS ÚRS 2018 02 |  | základní |  | 0 | 0.12993 | 0.12993 | 0 | 0 | 4 | K | 2 |  |  |  | ROZPOCET |  |  |  | 0 | 0 | 0 | 0 | 0 | 1 | 0 | 4 | 966304246
126 | M | 411-3 | Panel stropní 2700x2100x250mm | kus | 1 |  | 0 | R |  | základní |  | 0 | 3.6 | 3.6 | 0 | 0 | 8 | M | 2 |  |  |  | ROZPOCET |  |  |  | 0 | 0 | 0 | 0 | 0 | 1 | 0 | 4 | -735051473
127 | K | 411321616 | Stropy deskové ze ŽB tř. C 30/37 | m3 | 1469.657 |  | 0 | CS ÚRS 2018 02 |  | základní |  | 0 | 2.4534 | 3605.7006 | 0 | 0 | 4 | K | 2 |  |  |  | ROZPOCET |  |  |  | 0 | 0 | 0 | 0 | 0 | 1 | 0 | 4 | -517907063
| VV |  | 1PP | [14 empty] | VV | 2 | 1 | True | 0 | ROZPOCET
| VV |  | "strop tl 200mm" 1793,8*0,2 |  | 358.76 | [12 empty] | VV | 2 | 2 | True | 0 | ROZPOCET
| VV |  | "odpočet otvorů" -(5,2+8,58+8,58+5,2+15,2+4,07)*0,2 |  | -9.366 | [12 empty] | VV | 2 | 2 | True | 0 | ROZPOCET
| VV |  | "odpočet stropu pod stromem" -7,82*0,2 |  | -1.564 | [12 empty] | VV | 2 | 2 | True | 0 | ROZPOCET
| VV |  | "strop tl 310mm" 3,15*0,31 |  | 0.977 | [12 empty] | VV | 2 | 2 | True | 0 | ROZPOCET
| VV |  | "strop na rampou" 27,5*0,2*1,02 |  | 5.61 | [12 empty] | VV | 2 | 2 | True | 0 | ROZPOCET
| VV |  | "strop tl 150mm" 22,45*0,15 |  | 3.368 | [12 empty] | VV | 2 | 2 | True | 0 | ROZPOCET
| VV |  | "strop pod stromem" 7,82*0,5 |  | 3.91 | [12 empty] | VV | 2 | 2 | True | 0 | ROZPOCET
| VV |  | "rozšíření atrium" (418,1-199,3)*0,15 |  | 32.82 | [12 empty] | VV | 2 | 2 | True | 0 | ROZPOCET
| VV |  | "rozšíření nad sloupy" (2*2)*0,15*4+(2,5*2,5)*0,15*19 |  | 20.213 | [12 empty] | VV | 2 | 2 | True | 0 | ROZPOCET
| VV |  | "nad vzduchotechnikými kanály" (0,96+1,32)*0,2 |  | 0.456 | [12 empty] | VV | 2 | 2 | True | 0 | ROZPOCET
| VV |  | "markýzy" 7,5*0,2 |  | 1.5 | [12 empty] | VV | 2 | 2 | True | 0 | ROZPOCET
| VV |  | Mezisoučet |  | 416.684 | [12 empty] | VV | 2 | 3 | True | 0 | ROZPOCET
| VV |  | 1NP | [14 empty] | VV | 2 | 1 | True | 0 | ROZPOCET
| VV |  | "strop tl 200mm" (1844,1-412,86)*0,2 |  | 286.248 | [12 empty] | VV | 2 | 2 | True | 0 | ROZPOCET
| VV |  | "odpočet otvorů" -(5,2+8,58+8,58+5,2+15,7+3,9845)*0,2 |  | -9.449 | [12 empty] | VV | 2 | 2 | True | 0 | ROZPOCET
| VV |  | "strop tl 250mm" (412,86-289,84)*0,5 |  | 61.51 | [12 empty] | VV | 2 | 2 | True | 0 | ROZPOCET
| VV |  | "strop tl 500mm" 289,85*0,25 |  | 72.463 | [12 empty] | VV | 2 | 2 | True | 0 | ROZPOCET
| VV |  | "odpočet otvorů" -(4,45+3,14*0,315*0,315*11)*0,25 |  | -1.969 | [12 empty] | VV | 2 | 2 | True | 0 | ROZPOCET
| VV |  | "rozšíření nad sloupy" (2*2)*0,15*4+(2,5*2,5)*0,15*21 |  | 22.088 | [12 empty] | VV | 2 | 2 | True | 0 | ROZPOCET
| VV |  | "nad vzduchotechnikými kanály" (1,05+1,47)*0,15 |  | 0.378 | [12 empty] | VV | 2 | 2 | True | 0 | ROZPOCET
| VV |  | "markýzy" (4,68+6,95+3,3)*0,15 |  | 2.24 | [12 empty] | VV | 2 | 2 | True | 0 | ROZPOCET
| VV |  | Mezisoučet |  | 433.509 | [12 empty] | VV | 2 | 3 | True | 0 | ROZPOCET
| VV |  | 2NP | [14 empty] | VV | 2 | 1 | True | 0 | ROZPOCET
| VV |  | "strop tl 200mm" (1845,4-289,5)*0,2 |  | 311.18 | [12 empty] | VV | 2 | 2 | True | 0 | ROZPOCET
| VV |  | "odpočet otvorů" -(5,2+8,58+8,58+5,2+15,6+0,36+4,02+0,2+0,24+0,18*3)*0,2 |  | -9.704 | [12 empty] | VV | 2 | 2 | True | 0 | ROZPOCET
| VV |  | "rozšíření nad sloupy" (2*2)*0,15*4+(2,5*2,5)*0,15*18 |  | 19.275 | [12 empty] | VV | 2 | 2 | True | 0 | ROZPOCET
| VV |  | Mezisoučet |  | 320.751 | [12 empty] | VV | 2 | 3 | True | 0 | ROZPOCET
| VV |  | 3NP | [14 empty] | VV | 2 | 1 | True | 0 | ROZPOCET
| VV |  | "strop tl 200mm" (1844,1-412,86)*0,2 |  | 286.248 | [12 empty] | VV | 2 | 2 | True | 0 | ROZPOCET
| VV |  | "odpočet otvorů"-(5,2+8,58+8,58+5,2+15,6-0,26-0,16*4-0,66-5,85-1,1-0,6)*0,2 |  | -6.81 | [12 empty] | VV | 2 | 2 | True | 0 | ROZPOCET
| VV |  | "rozšíření nad sloupy" (2*2)*0,15*4+(2,5*2,5)*0,15*18 |  | 19.275 | [12 empty] | VV | 2 | 2 | True | 0 | ROZPOCET
| VV |  | Mezisoučet |  | 298.713 | [12 empty] | VV | 2 | 3 | True | 0 | ROZPOCET
| VV | stropyZB | Součet |  | 1469.657 | [12 empty] | VV | 2 | 4 | True | 1 | ROZPOCET
128 | K | 411351011 | Zřízení bednění stropů deskových tl do 25 cm bez podpěrné kce | m2 | 6652.626 |  | 0 | CS ÚRS 2018 02 |  | základní |  | 0 | 0.00533 | 35.4585 | 0 | 0 | 4 | K | 2 |  |  |  | ROZPOCET |  |  |  | 0 | 0 | 0 | 0 | 0 | 1 | 0 | 4 | 959570679
| VV |  | Z | [14 empty] | VV | 2 | 1 | True | 0 | ROZPOCET
| VV |  | "stropy šachet" 0,3*4 |  | 1.2 | [12 empty] | VV | 2 | 2 | True | 0 | ROZPOCET
| VV |  | Mezisoučet |  | 1.2 | [12 empty] | VV | 2 | 3 | True | 0 | ROZPOCET
| VV |  | 1PP | [14 empty] | VV | 2 | 1 | True | 0 | ROZPOCET
| VV |  | "strop tl 200mm" 1719,6+199,7*0,2 |  | 1759.54 | [12 empty] | VV | 2 | 2 | True | 0 | ROZPOCET
| VV |  | "odpočet otvorů" -(5,2+8,58+8,58+5,2+15,2+4,07)+(9,85+11,9+11,9+9,85+15,7+8,5)*0,2 |  | -33.29 | [12 empty] | VV | 2 | 2 | True | 0 | ROZPOCET
| VV |  | "odpočet stropu pod stromem" -7,82 |  | -7.82 | [12 empty] | VV | 2 | 2 | True | 0 | ROZPOCET
| VV |  | "strop tl 310mm" 3,15+15,5*0,11 |  | 4.855 | [12 empty] | VV | 2 | 2 | True | 0 | ROZPOCET
| VV |  | "strop na rampou" 27,5*1,02 |  | 28.05 | [12 empty] | VV | 2 | 2 | True | 0 | ROZPOCET
| VV |  | "strop tl 150mm" 22,45*0,15 |  | 3.368 | [12 empty] | VV | 2 | 2 | True | 0 | ROZPOCET
| VV |  | "strop pod stromem" 7,82+11,25*0,5 |  | 13.445 | [12 empty] | VV | 2 | 2 | True | 0 | ROZPOCET
| VV |  | "rozšíření atrium" (88,9-6,3+58,9)*0,15 |  | 21.225 | [12 empty] | VV | 2 | 2 | True | 0 | ROZPOCET
| VV |  | "rozšíření nad sloupy" (2*4)*0,15*4+(2,5*4)*0,15*19 |  | 33.3 | [12 empty] | VV | 2 | 2 | True | 0 | ROZPOCET
| VV |  | "nad vzduchotechnikými kanály" 0,5+3,95*0,2+0,77+4,6*0,2 |  | 2.98 | [12 empty] | VV | 2 | 2 | True | 0 | ROZPOCET
| VV |  | "markýzy" 7,5+9,1*0,2 |  | 9.32 | [12 empty] | VV | 2 | 2 | True | 0 | ROZPOCET
| VV |  | Mezisoučet |  | 1834.973 | [12 empty] | VV | 2 | 3 | True | 0 | ROZPOCET
| VV |  | 1NP | [14 empty] | VV | 2 | 1 | True | 0 | ROZPOCET
| VV |  | "strop tl 200mm" 1742,66+19,7-412,86-0,32-2,56+184,1*0,2 |  | 1383.44 | [12 empty] | VV | 2 | 2 | True | 0 | ROZPOCET
| VV |  | "odpočet otvorů" -(5,2+8,58+8,58+5,2+15,7+3,9845)+(9,86+11,88+11,88+9,86+16+8,4)*0,2 |  | -33.669 | [12 empty] | VV | 2 | 2 | True | 0 | ROZPOCET
| VV |  | "strop tl 250mm" 412,86-289,84 |  | 123.02 | [12 empty] | VV | 2 | 2 | True | 0 | ROZPOCET
| VV |  | "strop tl 500mm" 289,85-0,75+70,7*0,25+84,55*0,3 |  | 332.14 | [12 empty] | VV | 2 | 2 | True | 0 | ROZPOCET
| VV |  | "odpočet otvorů" -(6,1+3,14*0,315*0,315*11)+(7,5+3,14*0,63*11)*0,25 |  | -2.212 | [12 empty] | VV | 2 | 2 | True | 0 | ROZPOCET
| VV |  | "rozšíření nad sloupy" (2*4)*0,15*4+(2,5*4)*0,15*21 |  | 36.3 | [12 empty] | VV | 2 | 2 | True | 0 | ROZPOCET
| VV |  | "nad vzduchotechnikými kanály" (0,5+0,83)+(4,07+4,84)*0,15 |  | 2.667 | [12 empty] | VV | 2 | 2 | True | 0 | ROZPOCET
| VV |  | "markýzy" (4,68+6,95+3,3)+(10,4-4,15+14,62-5,86+8,1-2,92)*0,15 |  | 17.959 | [12 empty] | VV | 2 | 2 | True | 0 | ROZPOCET
| VV |  | Mezisoučet |  | 1859.645 | [12 empty] | VV | 2 | 3 | True | 0 | ROZPOCET
| VV |  | 2NP | [14 empty] | VV | 2 | 1 | True | 0 | ROZPOCET
| VV |  | "strop tl 200mm" 1768,8-311+(103,7+197,05)*0,2 |  | 1517.95 | [12 empty] | VV | 2 | 2 | True | 0 | ROZPOCET
| VV |  | "odpočet otvorů" -(5,2+8,58+8,58+5,2+15,6+0,36+4,02+0,2+0,24+0,18*3)+(9,86+11,88+11,88+9,86+3,2+8,5+2,2+1,7*3)*0,2 |  | -36.024 | [12 empty] | VV | 2 | 2 | True | 0 | ROZPOCET
| VV |  | Mezisoučet |  | 1481.926 | [12 empty] | VV | 2 | 3 | True | 0 | ROZPOCET
| VV |  | 3NP | [14 empty] | VV | 2 | 1 | True | 0 | ROZPOCET
| VV |  | "strop tl 200mm" (1844,1-412,86)+(103,7+197,05)*0,2 |  | 1491.39 | [12 empty] | VV | 2 | 2 | True | 0 | ROZPOCET
| VV |  | "odpočet otvorů"-(5,2+8,58+8,58+5,2+15,6-0,26-0,16*4-0,66-5,85-1,1-0,6)+(9,86+11,88+11,88+9,86+16+2,3+3,4+8,65+1,62*4+4,2+3,2)*0,2 |  | -16.508 | [12 empty] | VV | 2 | 2 | True | 0 | ROZPOCET
| VV |  | Mezisoučet |  | 1474.882 | [12 empty] | VV | 2 | 3 | True | 0 | ROZPOCET
| VV | stropyZBbed | Součet |  | 6652.626 | [12 empty] | VV | 2 | 4 | True | 1 | ROZPOCET
129 | K | 411351012 | Odstranění bednění stropů deskových tl do 25 cm bez podpěrné kce | m2 | 6652.626 |  | 0 | CS ÚRS 2018 02 |  | základní |  | 0 | 0 | 0 | 0 | 0 | 4 | K | 2 |  |  |  | ROZPOCET |  |  |  | 0 | 0 | 0 | 0 | 0 | 1 | 0 | 4 | -809908303
| VV |  | stropyZBbed |  | 6652.626 | [12 empty] | VV | 2 | 2 | True | 0 | ROZPOCET
| VV |  | Součet |  | 6652.626 | [12 empty] | VV | 2 | 4 | True | 1 | ROZPOCET
130 | K | 411354411 | Zřízení podpěrné konstrukce hlavic výšky do 4 m tl hlavic do 25 cm | m2 | 6345.178 |  | 0 | CS ÚRS 2018 02 |  | základní |  | 0 | 0.00104 | 6.599 | 0 | 0 | 4 | K | 2 |  |  |  | ROZPOCET |  |  |  | 0 | 0 | 0 | 0 | 0 | 1 | 0 | 4 | 528296148
| VV |  | 1PP | [14 empty] | VV | 2 | 1 | True | 0 | ROZPOCET
| VV |  | "strop tl 200mm" 1719,6 |  | 1719.6 | [12 empty] | VV | 2 | 2 | True | 0 | ROZPOCET
| VV |  | "odpočet otvorů" -(5,2+8,58+8,58+5,2+15,2+4,07) |  | -46.83 | [12 empty] | VV | 2 | 2 | True | 0 | ROZPOCET
| VV |  | "odpočet stropu pod stromem" -7,82 |  | -7.82 | [12 empty] | VV | 2 | 2 | True | 0 | ROZPOCET
| VV |  | "strop tl 310mm" 3,15 |  | 3.15 | [12 empty] | VV | 2 | 2 | True | 0 | ROZPOCET
| VV |  | "strop na rampou" 27,5*1,02 |  | 28.05 | [12 empty] | VV | 2 | 2 | True | 0 | ROZPOCET
| VV |  | "strop tl 150mm" 22,45 |  | 22.45 | [12 empty] | VV | 2 | 2 | True | 0 | ROZPOCET
| VV |  | "strop pod stromem" 7,82 |  | 7.82 | [12 empty] | VV | 2 | 2 | True | 0 | ROZPOCET
| VV |  | "rozšíření atrium" 0 |  | 0 | [12 empty] | VV | 2 | 2 | True | 0 | ROZPOCET
| VV |  | "rozšíření nad sloupy" 0 |  | 0 | [12 empty] | VV | 2 | 2 | True | 0 | ROZPOCET
| VV |  | "nad vzduchotechnikými kanály" 0,5+0,77 |  | 1.27 | [12 empty] | VV | 2 | 2 | True | 0 | ROZPOCET
| VV |  | "markýzy" 7,5 |  | 7.5 | [12 empty] | VV | 2 | 2 | True | 0 | ROZPOCET
| VV |  | Mezisoučet |  | 1735.19 | [12 empty] | VV | 2 | 3 | True | 0 | ROZPOCET
| VV |  | Z | [14 empty] | VV | 2 | 1 | True | 0 | ROZPOCET
| VV |  | "stropy šachet" 0,3*4 |  | 1.2 | [12 empty] | VV | 2 | 2 | True | 0 | ROZPOCET
| VV |  | 1NP | [14 empty] | VV | 2 | 1 | True | 0 | ROZPOCET
| VV |  | "strop tl 200mm" 1742,66+19,7-412,86-0,32-2,56 |  | 1346.62 | [12 empty] | VV | 2 | 2 | True | 0 | ROZPOCET
| VV |  | "odpočet otvorů" -5,2+8,58+8,58+5,2+15,7+3,9845 |  | 36.845 | [12 empty] | VV | 2 | 2 | True | 0 | ROZPOCET
| VV |  | "strop tl 250mm" 412,86-289,84 |  | 123.02 | [12 empty] | VV | 2 | 2 | True | 0 | ROZPOCET
| VV |  | "strop tl 500mm" 289,85-0,75 |  | 289.1 | [12 empty] | VV | 2 | 2 | True | 0 | ROZPOCET
| VV |  | "odpočet otvorů" -(6,1+3,14*0,315*0,315*11) |  | -9.527 | [12 empty] | VV | 2 | 2 | True | 0 | ROZPOCET
| VV |  | "nad vzduchotechnikými kanály" (0,5+0,83) |  | 1.33 | [12 empty] | VV | 2 | 2 | True | 0 | ROZPOCET
| VV |  | "markýzy" (4,68+6,95+3,3) |  | 14.93 | [12 empty] | VV | 2 | 2 | True | 0 | ROZPOCET
| VV |  | Mezisoučet |  | 1803.518 | [12 empty] | VV | 2 | 3 | True | 0 | ROZPOCET
| VV |  | 2NP | [14 empty] | VV | 2 | 1 | True | 0 | ROZPOCET
| VV |  | "strop tl 200mm" (1768,8-311) |  | 1457.8 | [12 empty] | VV | 2 | 2 | True | 0 | ROZPOCET
| VV |  | "odpočet otvorů" -(5,2+8,58+8,58+5,2+15,6+0,36+4,02+0,2+0,24+0,18*3) |  | -48.52 | [12 empty] | VV | 2 | 2 | True | 0 | ROZPOCET
| VV |  | Mezisoučet |  | 1409.28 | [12 empty] | VV | 2 | 3 | True | 0 | ROZPOCET
| VV |  | 3NP | [14 empty] | VV | 2 | 1 | True | 0 | ROZPOCET
| VV |  | "strop tl 200mm" (1844,1-412,86) |  | 1431.24 | [12 empty] | VV | 2 | 2 | True | 0 | ROZPOCET
| VV |  | "odpočet otvorů"-(5,2+8,58+8,58+5,2+15,6-0,26-0,16*4-0,66-5,85-1,1-0,6) |  | -34.05 | [12 empty] | VV | 2 | 2 | True | 0 | ROZPOCET
| VV |  | Mezisoučet |  | 1397.19 | [12 empty] | VV | 2 | 3 | True | 0 | ROZPOCET
| VV | stropyZBpod | Součet |  | 6345.178 | [12 empty] | VV | 2 | 4 | True | 1 | ROZPOCET
131 | K | 411354412 | Odstranění podpěrné konstrukce hlavic výšky do 4 m tl hlavic do 25 cm | m2 | 6345.178 |  | 0 | CS ÚRS 2018 02 |  | základní |  | 0 | 0 | 0 | 0 | 0 | 4 | K | 2 |  |  |  | ROZPOCET |  |  |  | 0 | 0 | 0 | 0 | 0 | 1 | 0 | 4 | -745395281
| VV |  | stropyZBpod |  | 6345.178 | [12 empty] | VV | 2 | 2 | True | 0 | ROZPOCET
| VV |  | Součet |  | 6345.178 | [12 empty] | VV | 2 | 4 | True | 1 | ROZPOCET
132 | K | 411354234 | Bednění stropů ztracené z hraněných trapézových vln v 40 mm plech pozinkovaný tl 0,88 mm | m2 | 23.3 |  | 0 | CS ÚRS 2018 02 |  | základní |  | 0 | 0.00958 | 0.22321 | 0 | 0 | 4 | K | 2 |  |  |  | ROZPOCET |  |  |  | 0 | 0 | 0 | 0 | 0 | 1 | 0 | 4 | 567091828
| VV |  | "S17" 23,3 |  | 23.3 | [12 empty] | VV | 2 | 2 | True | 0 | ROZPOCET
| VV |  | Součet |  | 23.3 | [12 empty] | VV | 2 | 4 | True | 1 | ROZPOCET
133 | K | 411361821 | Výztuž stropů betonářskou ocelí 10 505 | t | 220.449 |  | 0 | CS ÚRS 2018 02 |  | základní |  | 0 | 1.0552 | 232.609 | 0 | 0 | 4 | K | 2 |  |  |  | ROZPOCET |  |  |  | 0 | 0 | 0 | 0 | 0 | 1 | 0 | 4 | -1662533426
| VV |  | stropyZB*150/1000 |  | 220.449 | [12 empty] | VV | 2 | 2 | True | 0 | ROZPOCET
| VV |  | Součet |  | 220.449 | [12 empty] | VV | 2 | 4 | True | 1 | ROZPOCET
134 | K | 413321616 | Nosníky ze ŽB tř. C 30/37 | m3 | 1.413 |  | 0 | CS ÚRS 2018 02 |  | základní |  | 0 | 2.4534 | 3.4666 | 0 | 0 | 4 | K | 2 |  |  |  | ROZPOCET |  |  |  | 0 | 0 | 0 | 0 | 0 | 1 | 0 | 4 | -1507279697
| VV |  | 1NP | [14 empty] | VV | 2 | 1 | True | 0 | ROZPOCET
| VV |  | 11,3*0,25*0,5 |  | 1.413 | [12 empty] | VV | 2 | 2 | True | 0 | ROZPOCET
| VV |  | Mezisoučet |  | 1.413 | [12 empty] | VV | 2 | 3 | True | 0 | ROZPOCET
| VV |  | Součet |  | 1.413 | [12 empty] | VV | 2 | 4 | True | 1 | ROZPOCET
135 | K | 413351121 | Zřízení bednění nosníků a průvlaků bez podpěrné kce výšky přes 100 cm | m2 | 14.125 |  | 0 | CS ÚRS 2018 02 |  | základní |  | 0 | 0.00465 | 0.065681 | 0 | 0 | 4 | K | 2 |  |  |  | ROZPOCET |  |  |  | 0 | 0 | 0 | 0 | 0 | 1 | 0 | 4 | -1734620524
| VV |  | 1NP | [14 empty] | VV | 2 | 1 | True | 0 | ROZPOCET
| VV |  | 11,3*(0,25+0,5*2) |  | 14.125 | [12 empty] | VV | 2 | 2 | True | 0 | ROZPOCET
| VV |  | Mezisoučet |  | 14.125 | [12 empty] | VV | 2 | 3 | True | 0 | ROZPOCET
| VV |  | Součet |  | 14.125 | [12 empty] | VV | 2 | 4 | True | 1 | ROZPOCET
136 | K | 413351122 | Odstranění bednění nosníků a průvlaků bez podpěrné kce výšky přes 100 cm | m2 | 14.125 |  | 0 | CS ÚRS 2018 02 |  | základní |  | 0 | 0 | 0 | 0 | 0 | 4 | K | 2 |  |  |  | ROZPOCET |  |  |  | 0 | 0 | 0 | 0 | 0 | 1 | 0 | 4 | 1493116948
137 | K | 413352115 | Zřízení podpěrné konstrukce nosníků výšky podepření do 4 m pro nosník výšky přes 100 cm | m2 | 2.825 |  | 0 | CS ÚRS 2018 02 |  | základní |  | 0 | 0.00161 | 0.0045483 | 0 | 0 | 4 | K | 2 |  |  |  | ROZPOCET |  |  |  | 0 | 0 | 0 | 0 | 0 | 1 | 0 | 4 | 959611568
| VV |  | 1NP | [14 empty] | VV | 2 | 1 | True | 0 | ROZPOCET
| VV |  | 11,3*0,25 |  | 2.825 | [12 empty] | VV | 2 | 2 | True | 0 | ROZPOCET
| VV |  | Mezisoučet |  | 2.825 | [12 empty] | VV | 2 | 3 | True | 0 | ROZPOCET
| VV |  | Součet |  | 2.825 | [12 empty] | VV | 2 | 4 | True | 1 | ROZPOCET
138 | K | 413352116 | Odstranění podpěrné konstrukce nosníků výšky podepření do 4 m pro nosník výšky přes 100 cm | m2 | 2.825 |  | 0 | CS ÚRS 2018 02 |  | základní |  | 0 | 0 | 0 | 0 | 0 | 4 | K | 2 |  |  |  | ROZPOCET |  |  |  | 0 | 0 | 0 | 0 | 0 | 1 | 0 | 4 | -653751473
139 | K | 413361821 | Výztuž nosníků, volných trámů nebo průvlaků volných trámů betonářskou ocelí 10 505 | t | 0.353 |  | 0 | CS ÚRS 2018 02 |  | základní |  | 0 | 1.0546 | 0.37229 | 0 | 0 | 4 | K | 2 |  |  |  | ROZPOCET |  |  |  | 0 | 0 | 0 | 0 | 0 | 1 | 0 | 4 | -542526622
| VV |  | 1NP | [14 empty] | VV | 2 | 1 | True | 0 | ROZPOCET
| VV |  | 11,3*0,25*0,5*250/1000 |  | 0.353 | [12 empty] | VV | 2 | 2 | True | 0 | ROZPOCET
| VV |  | Mezisoučet |  | 0.353 | [12 empty] | VV | 2 | 3 | True | 0 | ROZPOCET
| VV |  | Součet |  | 0.353 | [12 empty] | VV | 2 | 4 | True | 1 | ROZPOCET
140 | K | 430321515 | Schodišťová konstrukce a rampa ze ŽB tř. C 20/25 | m3 | 5.4 |  | 0 | CS ÚRS 2018 02 |  | základní |  | 0 | 2.4534 | 13.2482 | 0 | 0 | 4 | K | 2 |  |  |  | ROZPOCET |  |  |  | 0 | 0 | 0 | 0 | 0 | 1 | 0 | 4 | -802994342
| VV |  | "schody v posluchárně" | [14 empty] | VV | 2 | 1 | True | 0 | ROZPOCET
| VV |  | 6*0,9 |  | 5.4 | [12 empty] | VV | 2 | 2 | True | 0 | ROZPOCET
| VV |  | Mezisoučet |  | 5.4 | [12 empty] | VV | 2 | 3 | True | 0 | ROZPOCET
| VV |  | Součet |  | 5.4 | [12 empty] | VV | 2 | 4 | True | 1 | ROZPOCET
141 | K | 430321616 | Schodišťová konstrukce a rampa ze ŽB tř. C 30/37 | m3 | 36.98 |  | 0 | CS ÚRS 2018 02 |  | základní |  | 0 | 2.4534 | 90.7256 | 0 | 0 | 4 | K | 2 |  |  |  | ROZPOCET |  |  |  | 0 | 0 | 0 | 0 | 0 | 1 | 0 | 4 | -583656381
| VV |  | "schodiště oválné" | [14 empty] | VV | 2 | 1 | True | 0 | ROZPOCET
| VV |  | "podesty" 2*4*0,2 |  | 1.6 | [12 empty] | VV | 2 | 2 | True | 0 | ROZPOCET
| VV |  | "ramena" (4,82*2+5,3*2*3)*0,18*1,25 |  | 9.324 | [12 empty] | VV | 2 | 2 | True | 0 | ROZPOCET
| VV |  | "stupně" (11*2+12*2*3)*0,15*0,325*1,15/2 |  | 2.635 | [12 empty] | VV | 2 | 2 | True | 0 | ROZPOCET
| VV |  | Mezisoučet |  | 13.559 | [12 empty] | VV | 2 | 3 | True | 0 | ROZPOCET
| VV |  | "schodiště jednoramenné" | [14 empty] | VV | 2 | 1 | True | 0 | ROZPOCET
| VV |  | "podesta" (2,05*1,8)*0,2 |  | 0.738 | [12 empty] | VV | 2 | 2 | True | 0 | ROZPOCET
| VV |  | "rameno" 2,24*1,8*0,18*1,25 |  | 0.907 | [12 empty] | VV | 2 | 2 | True | 0 | ROZPOCET
| VV |  | "stupně" 8*0,156*0,32*1,8/2 |  | 0.359 | [12 empty] | VV | 2 | 2 | True | 0 | ROZPOCET
| VV |  | Mezisoučet |  | 2.004 | [12 empty] | VV | 2 | 3 | True | 0 | ROZPOCET
| VV |  | "schodiště dvouramenné" | [14 empty] | VV | 2 | 1 | True | 0 | ROZPOCET
| VV |  | "podesty" (3*1,705)*0,2*3 |  | 3.069 | [12 empty] | VV | 2 | 2 | True | 0 | ROZPOCET
| VV |  | "ramena" (2,34*1,25*2+2,43*1,25*2*2)*0,18 |  | 3.24 | [12 empty] | VV | 2 | 2 | True | 0 | ROZPOCET
| VV |  | "stupně" (9*2+10*2*2)*1,25*0,18*0,27/2 |  | 1.762 | [12 empty] | VV | 2 | 2 | True | 0 | ROZPOCET
| VV |  | Mezisoučet |  | 8.071 | [12 empty] | VV | 2 | 3 | True | 0 | ROZPOCET
| VV |  | "schodiště tříramenné" | [14 empty] | VV | 2 | 1 | True | 0 | ROZPOCET
| VV |  | "podesty" (1,705*1,655)*2*0,2*6 |  | 6.772 | [12 empty] | VV | 2 | 2 | True | 0 | ROZPOCET
| VV |  | "ramena" (2,17+1,86+2,17+2,48*2+1,86*2+2,17*2)*1,25*0,18 |  | 4.325 | [12 empty] | VV | 2 | 2 | True | 0 | ROZPOCET
| VV |  | "stupně" (7+6+7+8*2+6*2+7*2)*1,5*0,156*0,31/2 |  | 2.249 | [12 empty] | VV | 2 | 2 | True | 0 | ROZPOCET
| VV |  | Mezisoučet |  | 13.346 | [12 empty] | VV | 2 | 3 | True | 0 | ROZPOCET
| VV |  | Součet |  | 36.98 | [12 empty] | VV | 2 | 4 | True | 1 | ROZPOCET
142 | K | 430361821 | Výztuž schodišťové konstrukce a rampy betonářskou ocelí 10 505 | t | 3.698 |  | 0 | CS ÚRS 2018 02 |  | základní |  | 0 | 1.0489 | 3.8787 | 0 | 0 | 4 | K | 2 |  |  |  | ROZPOCET |  |  |  | 0 | 0 | 0 | 0 | 0 | 1 | 0 | 4 | 341395869
| VV |  | "schodiště oválné" | [14 empty] | VV | 2 | 1 | True | 0 | ROZPOCET
| VV |  | "podesty" 2*4*0,2 |  | 1.6 | [12 empty] | VV | 2 | 2 | True | 0 | ROZPOCET
| VV |  | "ramena" (4,82*2+5,3*2*3)*0,18*1,25 |  | 9.324 | [12 empty] | VV | 2 | 2 | True | 0 | ROZPOCET
| VV |  | "stupně" (11*2+12*2*3)*0,15*0,325*1,15/2 |  | 2.635 | [12 empty] | VV | 2 | 2 | True | 0 | ROZPOCET
| VV |  | Mezisoučet |  | 13.559 | [12 empty] | VV | 2 | 3 | True | 0 | ROZPOCET
| VV |  | "schodiště jednoramenné" | [14 empty] | VV | 2 | 1 | True | 0 | ROZPOCET
| VV |  | "podesta" (2,05*1,8)*0,2 |  | 0.738 | [12 empty] | VV | 2 | 2 | True | 0 | ROZPOCET
| VV |  | "rameno" 2,24*1,8*0,18*1,25 |  | 0.907 | [12 empty] | VV | 2 | 2 | True | 0 | ROZPOCET
| VV |  | "stupně" 8*0,156*0,32*1,8/2 |  | 0.359 | [12 empty] | VV | 2 | 2 | True | 0 | ROZPOCET
| VV |  | Mezisoučet |  | 2.004 | [12 empty] | VV | 2 | 3 | True | 0 | ROZPOCET
| VV |  | "schodiště dvouramenné" | [14 empty] | VV | 2 | 1 | True | 0 | ROZPOCET
| VV |  | "podesty" (3*1,705)*0,2*3 |  | 3.069 | [12 empty] | VV | 2 | 2 | True | 0 | ROZPOCET
| VV |  | "ramena" (2,34*1,25*2+2,43*1,25*2*2)*0,18 |  | 3.24 | [12 empty] | VV | 2 | 2 | True | 0 | ROZPOCET
| VV |  | "stupně" (9*2+10*2*2)*1,25*0,18*0,27/2 |  | 1.762 | [12 empty] | VV | 2 | 2 | True | 0 | ROZPOCET
| VV |  | Mezisoučet |  | 8.071 | [12 empty] | VV | 2 | 3 | True | 0 | ROZPOCET
| VV |  | "schodiště tříramenné" | [14 empty] | VV | 2 | 1 | True | 0 | ROZPOCET
| VV |  | "podesty" (1,705*1,655)*2*0,2*6 |  | 6.772 | [12 empty] | VV | 2 | 2 | True | 0 | ROZPOCET
| VV |  | "ramena" (2,17+1,86+2,17+2,48*2+1,86*2+2,17*2)*1,25*0,18 |  | 4.325 | [12 empty] | VV | 2 | 2 | True | 0 | ROZPOCET
| VV |  | "stupně" (7+6+7+8*2+6*2+7*2)*1,5*0,156*0,31/2 |  | 2.249 | [12 empty] | VV | 2 | 2 | True | 0 | ROZPOCET
| VV |  | Mezisoučet |  | 13.346 | [12 empty] | VV | 2 | 3 | True | 0 | ROZPOCET
| VV |  | Součet |  | 36.98 | [12 empty] | VV | 2 | 4 | True | 0 | ROZPOCET
| VV |  | 36,98*100/1000 |  | 3.698 | [12 empty] | VV | 2 | 2 | True | 0 | ROZPOCET
| VV |  | Součet |  | 3.698 | [12 empty] | VV | 2 | 4 | True | 1 | ROZPOCET
143 | K | 430362021 | Výztuž schodišťové konstrukce a rampy svařovanými sítěmi Kari | t | 0.49 |  | 0 | CS ÚRS 2018 02 |  | základní |  | 0 | 1.0628 | 0.52076 | 0 | 0 | 4 | K | 2 |  |  |  | ROZPOCET |  |  |  | 0 | 0 | 0 | 0 | 0 | 1 | 0 | 4 | 770570426
| VV |  | "schody v posluchárně" | [14 empty] | VV | 2 | 1 | True | 0 | ROZPOCET
| VV |  | 6*6,05*5,4*1,25/1000*2 |  | 0.49 | [12 empty] | VV | 2 | 2 | True | 0 | ROZPOCET
| VV |  | Mezisoučet |  | 0.49 | [12 empty] | VV | 2 | 3 | True | 0 | ROZPOCET
| VV |  | Součet |  | 0.49 | [12 empty] | VV | 2 | 4 | True | 1 | ROZPOCET
144 | K | 431351121 | Zřízení bednění podest schodišť a ramp přímočarých v do 4 m | m2 | 107.153 |  | 0 | CS ÚRS 2018 02 |  | základní |  | 0 | 0.01282 | 1.3737 | 0 | 0 | 4 | K | 2 |  |  |  | ROZPOCET |  |  |  | 0 | 0 | 0 | 0 | 0 | 1 | 0 | 4 | -2049032799
| VV |  | "schodiště jednoramenné" | [14 empty] | VV | 2 | 1 | True | 0 | ROZPOCET
| VV |  | "podesta" 2,05*1,8 |  | 3.69 | [12 empty] | VV | 2 | 2 | True | 0 | ROZPOCET
| VV |  | "rameno" 2,24*1,8*1,25 |  | 5.04 | [12 empty] | VV | 2 | 2 | True | 0 | ROZPOCET
| VV |  | Mezisoučet |  | 8.73 | [12 empty] | VV | 2 | 3 | True | 0 | ROZPOCET
| VV |  | "schodiště dvouramenné" | [14 empty] | VV | 2 | 1 | True | 0 | ROZPOCET
| VV |  | "podesty" (3*1,705)*3+0,5*0,2*3 |  | 15.645 | [12 empty] | VV | 2 | 2 | True | 0 | ROZPOCET
| VV |  | "ramena" (2,34*1,25*2+2,43*1,25*2*2)+(2,34*2+2,43*2*2)*0,18 |  | 20.592 | [12 empty] | VV | 2 | 2 | True | 0 | ROZPOCET
| VV |  | "schodiště tříramenné" | [14 empty] | VV | 2 | 1 | True | 0 | ROZPOCET
| VV |  | "podesty" (1,705*1,655)*2*6+0,35*2*6*0,2 |  | 34.701 | [12 empty] | VV | 2 | 2 | True | 0 | ROZPOCET
| VV |  | "ramena" (2,17+1,86+2,17+2,48*2+1,86*2+2,17*2)*1,25+(2,17+1,86+2,17+2,48*2+1,86*2+2,17*2)*0,18 |  | 27.485 | [12 empty] | VV | 2 | 2 | True | 0 | ROZPOCET
| VV |  | Mezisoučet |  | 98.423 | [12 empty] | VV | 2 | 3 | True | 0 | ROZPOCET
| VV |  | Součet |  | 107.153 | [12 empty] | VV | 2 | 4 | True | 1 | ROZPOCET
145 | K | 431351122 | Odstranění bednění podest schodišť a ramp přímočarých v do 4 m | m2 | 107.153 |  | 0 | CS ÚRS 2018 02 |  | základní |  | 0 | 0 | 0 | 0 | 0 | 4 | K | 2 |  |  |  | ROZPOCET |  |  |  | 0 | 0 | 0 | 0 | 0 | 1 | 0 | 4 | 1571102628
146 | K | 431351125 | Zřízení bednění podest schodišť a ramp křivočarých v do 4 m | m2 | 63.494 |  | 0 | CS ÚRS 2018 02 |  | základní |  | 0 | 0.01288 | 0.8178 | 0 | 0 | 4 | K | 2 |  |  |  | ROZPOCET |  |  |  | 0 | 0 | 0 | 0 | 0 | 1 | 0 | 4 | 1177072354
| VV |  | "schodiště oválné" | [14 empty] | VV | 2 | 1 | True | 0 | ROZPOCET
| VV |  | "podesty" 2*4+0,5*4*0,2 |  | 8.4 | [12 empty] | VV | 2 | 2 | True | 0 | ROZPOCET
| VV |  | "ramena" (4,82*2+5,3*2*3)*1,25+(2,1*2+2,35*2*3)*0,18 |  | 55.094 | [12 empty] | VV | 2 | 2 | True | 0 | ROZPOCET
| VV |  | Mezisoučet |  | 63.494 | [12 empty] | VV | 2 | 3 | True | 0 | ROZPOCET
| VV |  | Součet |  | 63.494 | [12 empty] | VV | 2 | 4 | True | 1 | ROZPOCET
147 | K | 431351126 | Odstranění bednění podest schodišť a ramp křivočarých v do 4 m | m2 | 63.494 |  | 0 | CS ÚRS 2018 02 |  | základní |  | 0 | 0 | 0 | 0 | 0 | 4 | K | 2 |  |  |  | ROZPOCET |  |  |  | 0 | 0 | 0 | 0 | 0 | 1 | 0 | 4 | 340510545
148 | K | 434351141 | Zřízení bednění stupňů přímočarých schodišť | m2 | 50.519 |  | 0 | CS ÚRS 2018 02 |  | základní |  | 0 | 0.00658 | 0.33242 | 0 | 0 | 4 | K | 2 |  |  |  | ROZPOCET |  |  |  | 0 | 0 | 0 | 0 | 0 | 1 | 0 | 4 | -1753262980
| VV |  | "schodiště oválné" | [14 empty] | VV | 2 | 1 | True | 0 | ROZPOCET
| VV |  | "stupně" (11*2+12*2*3)*0,15*1,15 |  | 16.215 | [12 empty] | VV | 2 | 2 | True | 0 | ROZPOCET
| VV |  | Mezisoučet |  | 16.215 | [12 empty] | VV | 2 | 3 | True | 0 | ROZPOCET
| VV |  | "schodiště jednoramenné" | [14 empty] | VV | 2 | 1 | True | 0 | ROZPOCET
| VV |  | "stupně" 8*0,156*1,8 |  | 2.246 | [12 empty] | VV | 2 | 2 | True | 0 | ROZPOCET
| VV |  | Mezisoučet |  | 2.246 | [12 empty] | VV | 2 | 3 | True | 0 | ROZPOCET
| VV |  | "stupně" (9*2+10*2*2)*1,25*0,18 |  | 13.05 | [12 empty] | VV | 2 | 2 | True | 0 | ROZPOCET
| VV |  | Mezisoučet |  | 13.05 | [12 empty] | VV | 2 | 3 | True | 0 | ROZPOCET
| VV |  | "schodiště tříramenné" | [14 empty] | VV | 2 | 1 | True | 0 | ROZPOCET
| VV |  | "stupně" (7+6+7+8*2+6*2+7*2)*1,5*0,156 |  | 14.508 | [12 empty] | VV | 2 | 2 | True | 0 | ROZPOCET
| VV |  | Mezisoučet |  | 14.508 | [12 empty] | VV | 2 | 3 | True | 0 | ROZPOCET
| VV |  | "schody v posluchárně" | [14 empty] | VV | 2 | 1 | True | 0 | ROZPOCET
| VV |  | 6*5*0,15 |  | 4.5 | [12 empty] | VV | 2 | 2 | True | 0 | ROZPOCET
| VV |  | Mezisoučet |  | 4.5 | [12 empty] | VV | 2 | 3 | True | 0 | ROZPOCET
| VV |  | Součet |  | 50.519 | [12 empty] | VV | 2 | 4 | True | 1 | ROZPOCET
149 | K | 434351142 | Odstranění bednění stupňů přímočarých schodišť | m2 | 50.519 |  | 0 | CS ÚRS 2018 02 |  | základní |  | 0 | 0 | 0 | 0 | 0 | 4 | K | 2 |  |  |  | ROZPOCET |  |  |  | 0 | 0 | 0 | 0 | 0 | 1 | 0 | 4 | 789771057
| D | 6 | Úpravy povrchů, podlahy a osazování výplní |  |  |  | 0 |  |  |  |  | 0 |  | 1912.7636 |  | 0 | 1 | D | 1 |  |  |  | ROZPOCET | [9 empty] | 0
150 | K | 611131111 | Polymercementový spojovací můstek vnitřních stropů nanášený ručně | m2 | 377.908 |  | 0 | CS ÚRS 2018 02 |  | základní |  | 0 | 0.0014 | 0.52907 | 0 | 0 | 4 | K | 2 |  |  |  | ROZPOCET |  |  |  | 0 | 0 | 0 | 0 | 0 | 1 | 0 | 4 | 846524727
| VV |  | "T5" 378,177-12,78 |  | 365.397 | [12 empty] | VV | 2 | 2 | True | 0 | ROZPOCET
| VV |  | "T5 - odskoky" 12,511 |  | 12.511 | [12 empty] | VV | 2 | 2 | True | 0 | ROZPOCET
| VV | stropy | Součet |  | 377.908 | [12 empty] | VV | 2 | 4 | True | 1 | ROZPOCET
151 | K | 611131115 | Polymercementový spojovací můstek vnitřních schodišťových konstrukcí nanášený ručně | m2 | 167.116 |  | 0 | CS ÚRS 2018 02 |  | základní |  | 0 | 0.0014 | 0.23396 | 0 | 0 | 4 | K | 2 |  |  |  | ROZPOCET |  |  |  | 0 | 0 | 0 | 0 | 0 | 1 | 0 | 4 | 345966095
| VV |  | "schodiště dvouramenné" | [14 empty] | VV | 2 | 1 | True | 0 | ROZPOCET
| VV |  | "podesty" (3*1,705)*3+0,5*0,2*3 |  | 15.645 | [12 empty] | VV | 2 | 2 | True | 0 | ROZPOCET
| VV |  | "ramena" (2,34*1,25*2+2,43*1,25*2*2)+(2,34*2+2,43*2*2)*0,18 |  | 20.592 | [12 empty] | VV | 2 | 2 | True | 0 | ROZPOCET
| VV |  | "stupně" (9*2+10*2*2)*0,27*0,18/2 |  | 1.409 | [12 empty] | VV | 2 | 2 | True | 0 | ROZPOCET
| VV |  | Mezisoučet |  | 37.646 | [12 empty] | VV | 2 | 3 | True | 0 | ROZPOCET
| VV |  | "schodiště tříramenné" | [14 empty] | VV | 2 | 1 | True | 0 | ROZPOCET
| VV |  | "podesty" (1,705*1,655)*2*6+0,35*2*6*0,2 |  | 34.701 | [12 empty] | VV | 2 | 2 | True | 0 | ROZPOCET
| VV |  | "ramena" (2,17+1,86+2,17+2,48*2+1,86*2+2,17*2)*1,25+(2,17+1,86+2,17+2,48*2+1,86*2+2,17*2)*0,18 |  | 27.485 | [12 empty] | VV | 2 | 2 | True | 0 | ROZPOCET
| VV |  | "stupně" (7+6+7+8*2+6*2+7*2)*0,31*0,156/2 |  | 1.499 | [12 empty] | VV | 2 | 2 | True | 0 | ROZPOCET
| VV |  | Mezisoučet |  | 63.685 | [12 empty] | VV | 2 | 3 | True | 0 | ROZPOCET
| VV |  | "schodiště oválné" | [14 empty] | VV | 2 | 1 | True | 0 | ROZPOCET
| VV |  | "podesty" 2*4+0,5*4*0,2 |  | 8.4 | [12 empty] | VV | 2 | 2 | True | 0 | ROZPOCET
| VV |  | "ramena" (4,82*2+5,3*2*3)*1,25+(2,1*2+2,35*2*3)*0,18 |  | 55.094 | [12 empty] | VV | 2 | 2 | True | 0 | ROZPOCET
| VV |  | "stupně" (11*2+12*2*3)*0,15*0,325/2 |  | 2.291 | [12 empty] | VV | 2 | 2 | True | 0 | ROZPOCET
| VV |  | Mezisoučet |  | 65.785 | [12 empty] | VV | 2 | 3 | True | 0 | ROZPOCET
| VV | schody | Součet |  | 167.116 | [12 empty] | VV | 2 | 4 | True | 1 | ROZPOCET
152 | K | 611181001 | Sádrová stěrka tl.do 3 mm vnitřních rovných stropů | m2 | 377.908 |  | 0 | CS ÚRS 2018 02 |  | základní |  | 0 | 0.00391 | 1.4776 | 0 | 0 | 4 | K | 2 |  |  |  | ROZPOCET |  |  |  | 0 | 0 | 0 | 0 | 0 | 1 | 0 | 4 | 251577371
| VV |  | stropy |  | 377.908 | [12 empty] | VV | 2 | 2 | True | 0 | ROZPOCET
| VV |  | Součet |  | 377.908 | [12 empty] | VV | 2 | 4 | True | 1 | ROZPOCET
153 | K | 611311135 | Potažení vnitřních schodišťových konstrukcí vápenným štukem tloušťky do 3 mm | m2 | 167.116 |  | 0 | CS ÚRS 2018 02 |  | základní |  | 0 | 0.003 | 0.50135 | 0 | 0 | 4 | K | 2 |  |  |  | ROZPOCET |  |  |  | 0 | 0 | 0 | 0 | 0 | 1 | 0 | 4 | -2026687624
| VV |  | schody |  | 167.116 | [12 empty] | VV | 2 | 2 | True | 0 | ROZPOCET
| VV |  | Součet |  | 167.116 | [12 empty] | VV | 2 | 4 | True | 1 | ROZPOCET
154 | K | 611341321 | Sádrová nebo vápenosádrová omítka hladká jednovrstvá vnitřních stropů rovných nanášená strojně | m2 | 377.908 |  | 0 | CS ÚRS 2018 02 |  | základní |  | 0 | 0.01103 | 4.1683 | 0 | 0 | 4 | K | 2 |  |  |  | ROZPOCET |  |  |  | 0 | 0 | 0 | 0 | 0 | 1 | 0 | 4 | 1377104443
| VV |  | stropy |  | 377.908 | [12 empty] | VV | 2 | 2 | True | 0 | ROZPOCET
| VV |  | Součet |  | 377.908 | [12 empty] | VV | 2 | 4 | True | 1 | ROZPOCET
155 | K | 612131111 | Polymercementový spojovací můstek vnitřních stěn nanášený ručně | m2 | 3197.508 |  | 0 | CS ÚRS 2018 02 |  | základní |  | 0 | 0.0014 | 4.4765 | 0 | 0 | 4 | K | 2 |  |  |  | ROZPOCET |  |  |  | 0 | 0 | 0 | 0 | 0 | 1 | 0 | 4 | -1362205695
| VV |  | "beton - omítka - malba" 1520,870 |  | 1520.87 | [12 empty] | VV | 2 | 2 | True | 0 | ROZPOCET
| VV |  | "beton - omítka - malba omyvatelná" 1411,229 |  | 1411.229 | [12 empty] | VV | 2 | 2 | True | 0 | ROZPOCET
| VV |  | "beton - omítka - malba omyvatelná - desinfekční" 49,723 |  | 49.723 | [12 empty] | VV | 2 | 2 | True | 0 | ROZPOCET
| VV |  | "beton - KZS MV 120mm" 79,961 |  | 79.961 | [12 empty] | VV | 2 | 2 | True | 0 | ROZPOCET
| VV |  | "beton - omítka - obklad ST1" 13,38 |  | 13.38 | [12 empty] | VV | 2 | 2 | True | 0 | ROZPOCET
| VV |  | "beton - omítka - obklad ST2" 122,345 |  | 122.345 | [12 empty] | VV | 2 | 2 | True | 0 | ROZPOCET
| VV |  | Součet |  | 3197.508 | [12 empty] | VV | 2 | 4 | True | 1 | ROZPOCET
156 | K | 612131321 | Penetrační disperzní nátěr vnitřních stěn nanášený strojně | m2 | 9212.536 |  | 0 | CS ÚRS 2018 02 |  | základní |  | 0 | 0.00026 | 2.3953 | 0 | 0 | 4 | K | 2 |  |  |  | ROZPOCET |  |  |  | 0 | 0 | 0 | 0 | 0 | 1 | 0 | 4 | 1656330266
| VV |  | "cihla - omítka - malba" 2249,74 |  | 2249.74 | [12 empty] | VV | 2 | 2 | True | 0 | ROZPOCET
| VV |  | "cihla - omítka - malba omyvatelná" 4720,97 |  | 4720.97 | [12 empty] | VV | 2 | 2 | True | 0 | ROZPOCET
| VV |  | "cihla - omítka - malba omyvatelná - desinfekční" 49,723 |  | 49.723 | [12 empty] | VV | 2 | 2 | True | 0 | ROZPOCET
| VV |  | "cihla - KZS MV 30mm" 1,6 |  | 1.6 | [12 empty] | VV | 2 | 2 | True | 0 | ROZPOCET
| VV |  | "cihla - KZS MV 60mm" 17,06 |  | 17.06 | [12 empty] | VV | 2 | 2 | True | 0 | ROZPOCET
| VV |  | "cihla - KZS MV 120mm" 302,68 |  | 302.68 | [12 empty] | VV | 2 | 2 | True | 0 | ROZPOCET
| VV |  | "cihla - omítka - obklad ST1" 138,178 |  | 138.178 | [12 empty] | VV | 2 | 2 | True | 0 | ROZPOCET
| VV |  | "cihla - omítka - obklad ST2" 1589,241 |  | 1589.241 | [12 empty] | VV | 2 | 2 | True | 0 | ROZPOCET
| VV |  | "SDK - omítka - malba" 95,314 |  | 95.314 | [12 empty] | VV | 2 | 2 | True | 0 | ROZPOCET
| VV |  | "SDK - omítka - malba omyvatelná" 48,030 |  | 48.03 | [12 empty] | VV | 2 | 2 | True | 0 | ROZPOCET
| VV |  | Součet |  | 9212.536 | [12 empty] | VV | 2 | 4 | True | 1 | ROZPOCET
157 | K | 612142001 | Potažení vnitřních stěn sklovláknitým pletivem vtlačeným do tenkovrstvé hmoty | m2 | 1202.947 |  | 0 | CS ÚRS 2018 02 |  | základní |  | 0 | 0.00438 | 5.2689 | 0 | 0 | 4 | K | 2 |  |  |  | ROZPOCET |  |  |  | 0 | 0 | 0 | 0 | 0 | 1 | 0 | 4 | -1375458188
| VV |  | "beton - omítka - malba" 1520,870 |  | 1520.87 | [12 empty] | VV | 2 | 2 | True | 0 | ROZPOCET
| VV |  | "beton - omítka - malba omyvatelná" 1416,329 |  | 1416.329 | [12 empty] | VV | 2 | 2 | True | 0 | ROZPOCET
| VV |  | "beton - omítka - malba omyvatelná - desinfekční" 49,723 |  | 49.723 | [12 empty] | VV | 2 | 2 | True | 0 | ROZPOCET
| VV |  | "beton - omítka - obklad ST1" 13,38 |  | 13.38 | [12 empty] | VV | 2 | 2 | True | 0 | ROZPOCET
| VV |  | "beton - omítka - obklad ST2" 122,345 |  | 122.345 | [12 empty] | VV | 2 | 2 | True | 0 | ROZPOCET
| VV |  | "cihla - omítka - malba" 2249,74 |  | 2249.74 | [12 empty] | VV | 2 | 2 | True | 0 | ROZPOCET
| VV |  | "cihla - omítka - malba omyvatelná" 4736,595 |  | 4736.595 | [12 empty] | VV | 2 | 2 | True | 0 | ROZPOCET
| VV |  | "cihla - omítka - malba omyvatelná - desinfekční" 49,723 |  | 49.723 | [12 empty] | VV | 2 | 2 | True | 0 | ROZPOCET
| VV |  | "cihla - omítka - obklad ST1" 138,178 |  | 138.178 | [12 empty] | VV | 2 | 2 | True | 0 | ROZPOCET
| VV |  | "cihla - omítka - obklad ST2" 1589,241 |  | 1589.241 | [12 empty] | VV | 2 | 2 | True | 0 | ROZPOCET
| VV |  | "SDK - omítka - malba" 95,314 |  | 95.314 | [12 empty] | VV | 2 | 2 | True | 0 | ROZPOCET
| VV |  | "SDK - omítka - malba omyvatelná" 48,030 |  | 48.03 | [12 empty] | VV | 2 | 2 | True | 0 | ROZPOCET
| VV |  | Součet |  | 12029.468 | [12 empty] | VV | 2 | 4 | True | 0 | ROZPOCET
| VV |  | "10% ploch" 12029,468*0,1 |  | 1202.947 | [12 empty] | VV | 2 | 2 | True | 0 | ROZPOCET
| VV |  | Součet |  | 1202.947 | [12 empty] | VV | 2 | 4 | True | 1 | ROZPOCET
158 | K | 612181001 | Sádrová stěrka tl.do 3 mm vnitřních stěn | m2 | 12262.768 |  | 0 | CS ÚRS 2018 02 |  | základní |  | 0 | 0.00391 | 47.9474 | 0 | 0 | 4 | K | 2 |  |  |  | ROZPOCET |  |  |  | 0 | 0 | 0 | 0 | 0 | 1 | 0 | 4 | -1395558464
| VV |  | malby1 |  | 6300.4 | [12 empty] | VV | 2 | 2 | True | 0 | ROZPOCET
| VV |  | malby2 |  | 5962.368 | [12 empty] | VV | 2 | 2 | True | 0 | ROZPOCET
| VV |  | Součet |  | 12262.768 | [12 empty] | VV | 2 | 4 | True | 1 | ROZPOCET
159 | K | 612311131 | Potažení vnitřních stěn vápenným štukem tloušťky do 3 mm | m2 | 401.301 |  | 0 | CS ÚRS 2018 02 |  | základní |  | 0 | 0.003 | 1.2039 | 0 | 0 | 4 | K | 2 |  |  |  | ROZPOCET |  |  |  | 0 | 0 | 0 | 0 | 0 | 1 | 0 | 4 | -1976408889
| VV |  | "vnitřní zateplení" | [14 empty] | VV | 2 | 1 | True | 0 | ROZPOCET
| VV |  | "cihla - KZS MV 30mm" 1,6 |  | 1.6 | [12 empty] | VV | 2 | 2 | True | 0 | ROZPOCET
| VV |  | "cihla - KZS MV 60mm" 17,06 |  | 17.06 | [12 empty] | VV | 2 | 2 | True | 0 | ROZPOCET
| VV |  | "beton - KZS MV 120mm" 79,961 |  | 79.961 | [12 empty] | VV | 2 | 2 | True | 0 | ROZPOCET
| VV |  | "cihla - KZS MV 120mm" 302,68 |  | 302.68 | [12 empty] | VV | 2 | 2 | True | 0 | ROZPOCET
| VV | štuky | Součet |  | 401.301 | [12 empty] | VV | 2 | 4 | True | 1 | ROZPOCET
160 | K | 612341321 | Sádrová nebo vápenosádrová omítka hladká jednovrstvá vnitřních stěn nanášená strojně | m2 | 12029.468 |  | 0 | CS ÚRS 2018 02 |  | základní |  | 0 | 0.01103 | 132.685 | 0 | 0 | 4 | K | 2 |  |  |  | ROZPOCET |  |  |  | 0 | 0 | 0 | 0 | 0 | 1 | 0 | 4 | -77317444
| VV |  | "beton - omítka - malba" 1520,870 |  | 1520.87 | [12 empty] | VV | 2 | 2 | True | 0 | ROZPOCET
| VV |  | "beton - omítka - malba omyvatelná" 1416,329 |  | 1416.329 | [12 empty] | VV | 2 | 2 | True | 0 | ROZPOCET
| VV |  | "beton - omítka - malba omyvatelná - desinfekční" 49,723 |  | 49.723 | [12 empty] | VV | 2 | 2 | True | 0 | ROZPOCET
| VV |  | "beton - omítka - obklad ST1" 13,38 |  | 13.38 | [12 empty] | VV | 2 | 2 | True | 0 | ROZPOCET
| VV |  | "beton - omítka - obklad ST2" 122,345 |  | 122.345 | [12 empty] | VV | 2 | 2 | True | 0 | ROZPOCET
| VV |  | "cihla - omítka - malba" 2249,74 |  | 2249.74 | [12 empty] | VV | 2 | 2 | True | 0 | ROZPOCET
| VV |  | "cihla - omítka - malba omyvatelná" 4736,595 |  | 4736.595 | [12 empty] | VV | 2 | 2 | True | 0 | ROZPOCET
| VV |  | "cihla - omítka - malba omyvatelná - desinfekční" 49,723 |  | 49.723 | [12 empty] | VV | 2 | 2 | True | 0 | ROZPOCET
| VV |  | "cihla - omítka - obklad ST1" 138,178 |  | 138.178 | [12 empty] | VV | 2 | 2 | True | 0 | ROZPOCET
| VV |  | "cihla - omítka - obklad ST2" 1589,241 |  | 1589.241 | [12 empty] | VV | 2 | 2 | True | 0 | ROZPOCET
| VV |  | "SDK - omítka - malba" 95,314 |  | 95.314 | [12 empty] | VV | 2 | 2 | True | 0 | ROZPOCET
| VV |  | "SDK - omítka - malba omyvatelná" 48,030 |  | 48.03 | [12 empty] | VV | 2 | 2 | True | 0 | ROZPOCET
| VV |  | Součet |  | 12029.468 | [12 empty] | VV | 2 | 4 | True | 1 | ROZPOCET
161 | K | 613131111 | Polymercementový spojovací můstek vnitřních pilířů nebo sloupů nanášený ručně | m2 | 144.947 |  | 0 | CS ÚRS 2018 02 |  | základní |  | 0 | 0.0014 | 0.20293 | 0 | 0 | 4 | K | 2 |  |  |  | ROZPOCET |  |  |  | 0 | 0 | 0 | 0 | 0 | 1 | 0 | 4 | -222177879
| VV |  | "beton-omítka - malba" 90,077 |  | 90.077 | [12 empty] | VV | 2 | 2 | True | 0 | ROZPOCET
| VV |  | "beton - omítka - malba omyvatelná" 54,87 |  | 54.87 | [12 empty] | VV | 2 | 2 | True | 0 | ROZPOCET
| VV |  | Součet |  | 144.947 | [12 empty] | VV | 2 | 4 | True | 1 | ROZPOCET
162 | K | 613341321 | Sádrová nebo vápenosádrová omítka hladká jednovrstvá vnitřních pilířů nebo sloupů nanášená strojně | m2 | 144.947 |  | 0 | CS ÚRS 2018 02 |  | základní |  | 0 | 0.01103 | 1.5988 | 0 | 0 | 4 | K | 2 |  |  |  | ROZPOCET |  |  |  | 0 | 0 | 0 | 0 | 0 | 1 | 0 | 4 | -727270335
| VV |  | "beton-omítka - malba" 90,077 |  | 90.077 | [12 empty] | VV | 2 | 2 | True | 0 | ROZPOCET
| VV |  | "beton - omítka - malba omyvatelná" 54,87 |  | 54.87 | [12 empty] | VV | 2 | 2 | True | 0 | ROZPOCET
| VV |  | Součet |  | 144.947 | [12 empty] | VV | 2 | 4 | True | 1 | ROZPOCET
163 | K | 621131111 | Polymercementový spojovací můstek vnějších podhledů nanášený ručně | m2 | 36.82 |  | 0 | CS ÚRS 2018 02 |  | základní |  | 0 | 0.0014 | 0.051548 | 0 | 0 | 4 | K | 2 |  |  |  | ROZPOCET |  |  |  | 0 | 0 | 0 | 0 | 0 | 1 | 0 | 4 | 764155851
| VV |  | "zadní vstup MV 160mm" 21,8 |  | 21.8 | [12 empty] | VV | 2 | 2 | True | 0 | ROZPOCET
| VV |  | "závětří MV 200mm" 5,5+2,2 |  | 7.7 | [12 empty] | VV | 2 | 2 | True | 0 | ROZPOCET
| VV |  | "zimní zahrada MV 60mm" 18,3*0,4 |  | 7.32 | [12 empty] | VV | 2 | 2 | True | 0 | ROZPOCET
| VV |  | Součet |  | 36.82 | [12 empty] | VV | 2 | 4 | True | 1 | ROZPOCET
164 | K | 621221011 | Montáž kontaktního zateplení vnějších podhledů z minerální vlny s podélnou orientací tl do 80 mm | m2 | 7.32 |  | 0 | CS ÚRS 2018 02 |  | základní |  | 0 | 0.00937 | 0.068588 | 0 | 0 | 4 | K | 2 |  |  |  | ROZPOCET |  |  |  | 0 | 0 | 0 | 0 | 0 | 1 | 0 | 4 | -1199034997
| VV |  | "zimní zahrada MV 60mm" 18,3*0,4 |  | 7.32 | [12 empty] | VV | 2 | 2 | True | 0 | ROZPOCET
| VV |  | Součet |  | 7.32 | [12 empty] | VV | 2 | 4 | True | 1 | ROZPOCET
165 | M | 631515200 | deska tepelně izolační minerální kontaktních fasád podélné vlákno λ=0,036-0,037 tl 60mm | m2 | 7.466 |  | 0 | CS ÚRS 2018 02 |  | základní |  | 0 | 0.009 | 0.067194 | 0 | 0 | 8 | M | 2 |  |  |  | ROZPOCET |  |  |  | 0 | 0 | 0 | 0 | 0 | 1 | 0 | 4 | -946019104
| VV |  | 7,32*1,02 "Přepočtené koeficientem množství |  | 7.466 | [12 empty] | VV | 2 | 2 | True | 1 | ROZPOCET
166 | K | 621221031 | Montáž kontaktního zateplení vnějších podhledů z minerální vlny s podélnou orientací tl do 160 mm | m2 | 21.8 |  | 0 | CS ÚRS 2018 02 |  | základní |  | 0 | 0.00956 | 0.20841 | 0 | 0 | 4 | K | 2 |  |  |  | ROZPOCET |  |  |  | 0 | 0 | 0 | 0 | 0 | 1 | 0 | 4 | -1540123684
| VV |  | "zadní vstup MV 160mm" 21,8 |  | 21.8 | [12 empty] | VV | 2 | 2 | True | 0 | ROZPOCET
| VV |  | Součet |  | 21.8 | [12 empty] | VV | 2 | 4 | True | 1 | ROZPOCET
167 | M | 631515380 | deska tepelně izolační minerální kontaktních fasád podélné vlákno λ=0,036-0,037 tl 160mm | m2 | 22.236 |  | 0 | CS ÚRS 2018 02 |  | základní |  | 0 | 0.018 | 0.40025 | 0 | 0 | 8 | M | 2 |  |  |  | ROZPOCET |  |  |  | 0 | 0 | 0 | 0 | 0 | 1 | 0 | 4 | 1050064964
| VV |  | 21,8*1,02 "Přepočtené koeficientem množství |  | 22.236 | [12 empty] | VV | 2 | 2 | True | 1 | ROZPOCET
168 | K | 621221041 | Montáž kontaktního zateplení vnějších podhledů z minerální vlny s podélnou orientací tl přes 160 mm | m2 | 7.7 |  | 0 | CS ÚRS 2018 02 |  | základní |  | 0 | 0.00965 | 0.074305 | 0 | 0 | 4 | K | 2 |  |  |  | ROZPOCET |  |  |  | 0 | 0 | 0 | 0 | 0 | 1 | 0 | 4 | 1760251562
| VV |  | "závětří MV 200mm" 5,5+2,2 |  | 7.7 | [12 empty] | VV | 2 | 2 | True | 0 | ROZPOCET
| VV |  | Součet |  | 7.7 | [12 empty] | VV | 2 | 4 | True | 1 | ROZPOCET
169 | M | 631515400 | deska tepelně izolační minerální kontaktních fasád podélné vlákno λ=0,036-0,037 tl 200mm | m2 | 7.854 |  | 0 | CS ÚRS 2018 02 |  | základní |  | 0 | 0.021 | 0.16493 | 0 | 0 | 8 | M | 2 |  |  |  | ROZPOCET |  |  |  | 0 | 0 | 0 | 0 | 0 | 1 | 0 | 4 | 2057379829
| VV |  | 7,7*1,02 "Přepočtené koeficientem množství |  | 7.854 | [12 empty] | VV | 2 | 2 | True | 1 | ROZPOCET
816 | K | 621271001 | Montáž odvětrávané fasády podhledů nýtováním na dřevěný rošt bez tepelné izolace | m2 | 16.05 |  | 0 | CS ÚRS 2018 02 |  | základní |  | 0 | 0.00637 | 0.10224 | 0 | 0 | 4 | K | 2 |  |  |  | ROZPOCET |  |  |  | 0 | 0 | 0 | 0 | 0 | 1 | 0 | 4 | -1210823797
| VV |  | "markízy" 6,5+6,7+2,85 |  | 16.05 | [12 empty] | VV | 2 | 2 | True | 0 | ROZPOCET
| VV |  | Součet |  | 16.05 | [12 empty] | VV | 2 | 4 | True | 1 | ROZPOCET
817 | M | 59155110 | deska cementovláknitá fasádní s hydrofobujicí vrstvou, povrch broušený tl 8 mm | m2 | 20.063 |  | 0 | CS ÚRS 2018 02 |  | základní |  | 0 | 0.0125 | 0.25079 | 0 | 0 | 8 | M | 2 |  |  |  | ROZPOCET |  |  |  | 0 | 0 | 0 | 0 | 0 | 1 | 0 | 4 | 1881494751
| VV |  | 16,05*1,25 'Přepočtené koeficientem množství |  | 20.063 | [12 empty] | VV | 2 | 2 | False | 1 | ROZPOCET
170 | K | 621531011 | Tenkovrstvá silikonová zrnitá omítka tl. 1,5 mm včetně penetrace vnějších podhledů | m2 | 52.87 |  | 0 | CS ÚRS 2018 02 |  | základní |  | 0 | 0.00268 | 0.14169 | 0 | 0 | 4 | K | 2 |  |  |  | ROZPOCET |  |  |  | 0 | 0 | 0 | 0 | 0 | 1 | 0 | 4 | 280281781
| VV |  | "zadní vstup MV 160mm" 21,8 |  | 21.8 | [12 empty] | VV | 2 | 2 | True | 0 | ROZPOCET
| VV |  | "závětří MV 200mm" 5,5+2,2 |  | 7.7 | [12 empty] | VV | 2 | 2 | True | 0 | ROZPOCET
| VV |  | "zimní zahrada MV 60mm" 18,3*0,4 |  | 7.32 | [12 empty] | VV | 2 | 2 | True | 0 | ROZPOCET
| VV |  | "markízy" 6,5+6,7+2,85 |  | 16.05 | [12 empty] | VV | 2 | 2 | True | 0 | ROZPOCET
| VV |  | Součet |  | 52.87 | [12 empty] | VV | 2 | 4 | True | 1 | ROZPOCET
171 | K | 622131111 | Polymercementový spojovací můstek vnějších stěn nanášený ručně | m2 | 4632.785 |  | 0 | CS ÚRS 2018 02 |  | základní |  | 0 | 0.0014 | 6.4859 | 0 | 0 | 4 | K | 2 |  |  |  | ROZPOCET |  |  |  | 0 | 0 | 0 | 0 | 0 | 1 | 0 | 4 | -268782750
| VV |  | "Vnější stěny - KZS MV 200mm" | [14 empty] | VV | 2 | 1 | True | 0 | ROZPOCET
| VV |  | "1PP" (109,5-2*1)*1,8-4*2,7 |  | 182.7 | [12 empty] | VV | 2 | 2 | True | 0 | ROZPOCET
| VV |  | "1NP-3NP" (165)*13,1 |  | 2161.5 | [12 empty] | VV | 2 | 2 | True | 0 | ROZPOCET
| VV |  | "závětří" 1,25*2*3,37+1,125*2*3,37+(2*2)*3,025 |  | 28.108 | [12 empty] | VV | 2 | 2 | True | 0 | ROZPOCET
| VV |  | "bez omítky" 15,2*0,65 |  | 9.88 | [12 empty] | VV | 2 | 2 | True | 0 | ROZPOCET
| VV |  | Mezisoučet |  | 2382.188 | [12 empty] | VV | 2 | 3 | True | 0 | ROZPOCET
| VV |  | "vnější stěny - sokl KZS XPS 200mm" | [14 empty] | VV | 2 | 1 | True | 0 | ROZPOCET
| VV |  | (109,5+3,835+2*1+25,05+15,25+13,36-1*4)*0,3 |  | 49.499 | [12 empty] | VV | 2 | 2 | True | 0 | ROZPOCET
| VV |  | Mezisoučet |  | 49.499 | [12 empty] | VV | 2 | 3 | True | 0 | ROZPOCET
| VV |  | "vnější stěny odpočet oken" | [14 empty] | VV | 2 | 1 | True | 0 | ROZPOCET
| VV |  | "1PP" -(2,465*0,8+0,825*0,8+1,8*0,8*8+0,6*0,5+1*2,15+1,645*0,8*4) |  | -21.866 | [12 empty] | VV | 2 | 2 | True | 0 | ROZPOCET
| VV |  | "1NP" -(2,4*1,8*13+0,8*1,8*3+2,465*1,8*6+0,825*1,8*5+2,9*3,6+1,645*1,8*2+3,835*3,37+2,465*1,8+2,38*1,8*4+2,02*3,37+1,4*2,2+1*2,2*4-5,17*10,85) |  | -107.979 | [12 empty] | VV | 2 | 2 | True | 0 | ROZPOCET
| VV |  | "2NP" -(1,64*1,8+1,6*1,8*5+1,9*1,8+2,4*1,8*9+2,465*1,8*6+2,445*1,85+2,4*1,85+2,9*8,57+0,8*1,8+1,645*1,85+0,825*1,85*4+1,55*1,8+1,625*1,8+0,825*1,8) |  | -137.879 | [12 empty] | VV | 2 | 2 | True | 0 | ROZPOCET
| VV |  | -(2,435*1,8+2,38*1,8*4) |  | -21.519 | [12 empty] | VV | 2 | 2 | True | 0 | ROZPOCET
| VV |  | "3NP"- (0,82*1,8*2+1,6*1,8*4+2,4*1,8*12+2,445*1,8+1,645*1,8*2+2,465*1,8*8+0,825*1,8*4+0,79*1,8*2+1,585*1,8+2,38*1,8*3) |  | -136.62 | [12 empty] | VV | 2 | 2 | True | 0 | ROZPOCET
| VV |  | Mezisoučet |  | -425.863 | [12 empty] | VV | 2 | 3 | True | 0 | ROZPOCET
| VV |  | "atrium" | [14 empty] | VV | 2 | 1 | True | 0 | ROZPOCET
| VV |  | "KZS MV 200mm" 289,9*8,52 |  | 2469.948 | [12 empty] | VV | 2 | 2 | True | 0 | ROZPOCET
| VV |  | "sokl -KZS XPS 200mm" (289,9-1,85)*0,7 |  | 201.635 | [12 empty] | VV | 2 | 2 | True | 0 | ROZPOCET
| VV |  | "ostění vchodu MV 30mm" (1,775+3,8*2)*0,2 |  | 1.875 | [12 empty] | VV | 2 | 2 | True | 0 | ROZPOCET
| VV |  | Mezisoučet |  | 2673.458 | [12 empty] | VV | 2 | 3 | True | 0 | ROZPOCET
| VV |  | "odpočet oken" | [14 empty] | VV | 2 | 1 | True | 0 | ROZPOCET
| VV |  | "2NP"-(2,4*1,8*9+1,5*3,75+0,805*2,3*4+1,615*2,3*3) |  | -63.055 | [12 empty] | VV | 2 | 2 | True | 0 | ROZPOCET
| VV |  | "3NP" -(2,4*1,8*9+0,71*2,3+1,615*2,3*3+0,805*2,3*4) |  | -59.063 | [12 empty] | VV | 2 | 2 | True | 0 | ROZPOCET
| VV |  | Mezisoučet |  | -122.118 | [12 empty] | VV | 2 | 3 | True | 0 | ROZPOCET
| VV |  | Zimní zahrada | [14 empty] | VV | 2 | 1 | True | 0 | ROZPOCET
| VV |  | "stěny MV 160mm" 15,4*0,52 |  | 8.008 | [12 empty] | VV | 2 | 2 | True | 0 | ROZPOCET
| VV |  | "sokl XPS 160mm" 15,4*0,4 |  | 6.16 | [12 empty] | VV | 2 | 2 | True | 0 | ROZPOCET
| VV |  | "střecha MV 80mm" 18,3*0,6 |  | 10.98 | [12 empty] | VV | 2 | 2 | True | 0 | ROZPOCET
| VV |  | Mezisoučet |  | 25.148 | [12 empty] | VV | 2 | 3 | True | 0 | ROZPOCET
| VV |  | Výdechy VZT | [14 empty] | VV | 2 | 1 | True | 0 | ROZPOCET
| VV |  | "sokl XPS 60mm" 4,15*0,3+5,15*0,3 |  | 2.79 | [12 empty] | VV | 2 | 2 | True | 0 | ROZPOCET
| VV |  | "sokl XPS 40mm" 10*0,8+1,7*2*0,55+(10-2,15)*0,3 |  | 12.225 | [12 empty] | VV | 2 | 2 | True | 0 | ROZPOCET
| VV |  | "stěny MV 80mm" 4,15*7,5+5,15*1,3 |  | 37.82 | [12 empty] | VV | 2 | 2 | True | 0 | ROZPOCET
| VV |  | "odpočet otvorů" -0,54*0,44*4-0,84*0,84*2 |  | -2.362 | [12 empty] | VV | 2 | 2 | True | 0 | ROZPOCET
| VV |  | Mezisoučet |  | 50.473 | [12 empty] | VV | 2 | 3 | True | 0 | ROZPOCET
| VV |  | Součet |  | 4632.785 | [12 empty] | VV | 2 | 4 | True | 1 | ROZPOCET
172 | K | 622143004 | Montáž omítkových samolepících začišťovacích profilů pro spojení s okenním rámem | m | 1996.31 |  | 0 | CS ÚRS 2018 02 |  | základní |  | 0 | 0 | 0 | 0 | 0 | 4 | K | 2 |  |  |  | ROZPOCET |  |  |  | 0 | 0 | 0 | 0 | 0 | 1 | 0 | 4 | 174038088
| VV |  | nadprazi1*2+nadprazi2*2+nadprazi3*2 |  | 729.31 | [12 empty] | VV | 2 | 2 | True | 0 | ROZPOCET
| VV |  | osteni1*2+osteni2*2+osteni3*2 |  | 1267 | [12 empty] | VV | 2 | 2 | True | 0 | ROZPOCET
| VV |  | Součet |  | 1996.31 | [12 empty] | VV | 2 | 4 | True | 1 | ROZPOCET
173 | M | 590514760 | profil okenní začišťovací se sklovláknitou armovací tkaninou 9 mm/2,4 m | m | 2096.126 |  | 0 | CS ÚRS 2018 02 |  | základní |  | 0 | 4e-05 | 0.083845 | 0 | 0 | 8 | M | 2 |  |  |  | ROZPOCET |  |  |  | 0 | 0 | 0 | 0 | 0 | 1 | 0 | 4 | -1046887771
| VV |  | 1996,31*1,05 "Přepočtené koeficientem množství |  | 2096.126 | [12 empty] | VV | 2 | 2 | True | 1 | ROZPOCET
174 | K | 622211011 | Montáž kontaktního zateplení vnějších stěn z polystyrénových desek tl do 80 mm | m2 | 15.015 |  | 0 | CS ÚRS 2018 02 |  | základní |  | 0 | 0.00825 | 0.12387 | 0 | 0 | 4 | K | 2 |  |  |  | ROZPOCET |  |  |  | 0 | 0 | 0 | 0 | 0 | 1 | 0 | 4 | -1771288491
| VV |  | Výdechy VZT | [14 empty] | VV | 2 | 1 | True | 0 | ROZPOCET
| VV |  | "sokl XPS 60mm" 4,15*0,3+5,15*0,3 |  | 2.79 | [12 empty] | VV | 2 | 2 | True | 0 | ROZPOCET
| VV |  | "sokl XPS 40mm" 10*0,8+1,7*2*0,55+(10-2,15)*0,3 |  | 12.225 | [12 empty] | VV | 2 | 2 | True | 0 | ROZPOCET
| VV |  | Mezisoučet |  | 15.015 | [12 empty] | VV | 2 | 3 | True | 0 | ROZPOCET
| VV |  | Součet |  | 15.015 | [12 empty] | VV | 2 | 4 | True | 1 | ROZPOCET
175 | M | 283764160 | deska z polystyrénu XPS, hrana polodrážková a hladký povrch tl 40mm | m2 | 12.47 |  | 0 | CS ÚRS 2018 02 |  | základní |  | 0 | 0.0012 | 0.014964 | 0 | 0 | 8 | M | 2 |  |  |  | ROZPOCET |  |  |  | 0 | 0 | 0 | 0 | 0 | 1 | 0 | 4 | -1310551499
| VV |  | Výdechy VZT | [14 empty] | VV | 2 | 1 | True | 0 | ROZPOCET
| VV |  | "sokl XPS 40mm" 10*0,8+1,7*2*0,55+(10-2,15)*0,3 |  | 12.225 | [12 empty] | VV | 2 | 2 | True | 0 | ROZPOCET
| VV |  | Mezisoučet |  | 12.225 | [12 empty] | VV | 2 | 3 | True | 0 | ROZPOCET
| VV |  | Součet |  | 12.225 | [12 empty] | VV | 2 | 4 | True | 0 | ROZPOCET
| VV |  | 12,225*1,02 "Přepočtené koeficientem množství |  | 12.47 | [12 empty] | VV | 2 | 2 | True | 1 | ROZPOCET
176 | M | 283764180 | deska z polystyrénu XPS, hrana polodrážková a hladký povrch tl 60mm | m2 | 2.846 |  | 0 | CS ÚRS 2018 02 |  | základní |  | 0 | 0.0018 | 0.0051228 | 0 | 0 | 8 | M | 2 |  |  |  | ROZPOCET |  |  |  | 0 | 0 | 0 | 0 | 0 | 1 | 0 | 4 | -1341162084
| VV |  | Výdechy VZT | [14 empty] | VV | 2 | 1 | True | 0 | ROZPOCET
| VV |  | "sokl XPS 60mm" 4,15*0,3+5,15*0,3 |  | 2.79 | [12 empty] | VV | 2 | 2 | True | 0 | ROZPOCET
| VV |  | Mezisoučet |  | 2.79 | [12 empty] | VV | 2 | 3 | True | 0 | ROZPOCET
| VV |  | Součet |  | 2.79 | [12 empty] | VV | 2 | 4 | True | 0 | ROZPOCET
| VV |  | 2,79*1,02 "Přepočtené koeficientem množství |  | 2.846 | [12 empty] | VV | 2 | 2 | True | 1 | ROZPOCET
177 | K | 622211031 | Montáž kontaktního zateplení vnějších stěn z polystyrénových desek tl do 160 mm | m2 | 6.16 |  | 0 | CS ÚRS 2018 02 |  | základní |  | 0 | 0.0085 | 0.05236 | 0 | 0 | 4 | K | 2 |  |  |  | ROZPOCET |  |  |  | 0 | 0 | 0 | 0 | 0 | 1 | 0 | 4 | -113326998
| VV |  | Zimní zahrada | [14 empty] | VV | 2 | 1 | True | 0 | ROZPOCET
| VV |  | "sokl XPS 160mm" 15,4*0,4 |  | 6.16 | [12 empty] | VV | 2 | 2 | True | 0 | ROZPOCET
| VV |  | Mezisoučet |  | 6.16 | [12 empty] | VV | 2 | 3 | True | 0 | ROZPOCET
| VV |  | Součet |  | 6.16 | [12 empty] | VV | 2 | 4 | True | 1 | ROZPOCET
178 | M | 283764250 | deska z polystyrénu XPS, hrana polodrážková a hladký povrch tl 160mm | m2 | 6.283 |  | 0 | CS ÚRS 2018 02 |  | základní |  | 0 | 0.0048 | 0.030158 | 0 | 0 | 8 | M | 2 |  |  |  | ROZPOCET |  |  |  | 0 | 0 | 0 | 0 | 0 | 1 | 0 | 4 | -130627025
| VV |  | Zimní zahrada | [14 empty] | VV | 2 | 1 | True | 0 | ROZPOCET
| VV |  | "sokl XPS 160mm" 15,4*0,4 |  | 6.16 | [12 empty] | VV | 2 | 2 | True | 0 | ROZPOCET
| VV |  | Mezisoučet |  | 6.16 | [12 empty] | VV | 2 | 3 | True | 0 | ROZPOCET
| VV |  | Součet |  | 6.16 | [12 empty] | VV | 2 | 4 | True | 0 | ROZPOCET
| VV |  | 6,16*1,02 "Přepočtené koeficientem množství |  | 6.283 | [12 empty] | VV | 2 | 2 | True | 1 | ROZPOCET
179 | K | 622211041 | Montáž kontaktního zateplení vnějších stěn z polystyrénových desek tl do 200 mm | m2 | 251.134 |  | 0 | CS ÚRS 2018 02 |  | základní |  | 0 | 0.0085 | 2.1346 | 0 | 0 | 4 | K | 2 |  |  |  | ROZPOCET |  |  |  | 0 | 0 | 0 | 0 | 0 | 1 | 0 | 4 | -1015903947
| VV |  | "vnější stěny - sokl KZS XPS 200mm" | [14 empty] | VV | 2 | 1 | True | 0 | ROZPOCET
| VV |  | (109,5+3,835+2*1+25,05+15,25+13,36-1*4)*0,3 |  | 49.499 | [12 empty] | VV | 2 | 2 | True | 0 | ROZPOCET
| VV |  | Mezisoučet |  | 49.499 | [12 empty] | VV | 2 | 3 | True | 0 | ROZPOCET
| VV |  | "atrium" | [14 empty] | VV | 2 | 1 | True | 0 | ROZPOCET
| VV |  | "sokl -KZS XPS 200mm" (289,9-1,85)*0,7 |  | 201.635 | [12 empty] | VV | 2 | 2 | True | 0 | ROZPOCET
| VV |  | Mezisoučet |  | 201.635 | [12 empty] | VV | 2 | 3 | True | 0 | ROZPOCET
| VV |  | Součet |  | 251.134 | [12 empty] | VV | 2 | 4 | True | 1 | ROZPOCET
180 | M | 283763850 | deska z polystyrénu XPS, hrana rovná, polo či pero drážka a hladký povrch m3 | m3 | 51.232 |  | 0 | CS ÚRS 2018 02 |  | základní |  | 0 | 0.03 | 1.537 | 0 | 0 | 8 | M | 2 |  |  |  | ROZPOCET |  |  |  | 0 | 0 | 0 | 0 | 0 | 1 | 0 | 4 | -939872786
| VV |  | "vnější stěny - sokl KZS XPS 200mm" | [14 empty] | VV | 2 | 1 | True | 0 | ROZPOCET
| VV |  | (109,5+3,835+2*1+25,05+15,25+13,36-1*4)*0,3*0,2 |  | 9.9 | [12 empty] | VV | 2 | 2 | True | 0 | ROZPOCET
| VV |  | Mezisoučet |  | 9.9 | [12 empty] | VV | 2 | 3 | True | 0 | ROZPOCET
| VV |  | "atrium" | [14 empty] | VV | 2 | 1 | True | 0 | ROZPOCET
| VV |  | "sokl -KZS XPS 200mm" (289,9-1,85)*0,7*0,2 |  | 40.327 | [12 empty] | VV | 2 | 2 | True | 0 | ROZPOCET
| VV |  | Mezisoučet |  | 40.327 | [12 empty] | VV | 2 | 3 | True | 0 | ROZPOCET
| VV |  | Součet |  | 50.227 | [12 empty] | VV | 2 | 4 | True | 0 | ROZPOCET
| VV |  | 50,227*1,02 "Přepočtené koeficientem množství |  | 51.232 | [12 empty] | VV | 2 | 2 | True | 1 | ROZPOCET
181 | K | 622211041-1 | Montáž kontaktního zateplení vnějších stěn - příplatek za pancéřovou síťovinu | m2 | 389.771 |  | 0 | R |  | základní |  | 0 | 0.0085 | 3.3131 | 0 | 0 | 4 | K | 2 |  |  |  | ROZPOCET |  |  |  | 0 | 0 | 0 | 0 | 0 | 1 | 0 | 4 | -1887185930
| VV |  | "vnější stěny - sokl KZS XPS 200mm" | [14 empty] | VV | 2 | 1 | True | 0 | ROZPOCET
| VV |  | (109,5+3,835+2*1+25,05+15,25+13,36-1*4)*0,8 |  | 131.996 | [12 empty] | VV | 2 | 2 | True | 0 | ROZPOCET
| VV |  | Mezisoučet |  | 131.996 | [12 empty] | VV | 2 | 3 | True | 0 | ROZPOCET
| VV |  | "atrium" | [14 empty] | VV | 2 | 1 | True | 0 | ROZPOCET
| VV |  | "sokl -KZS XPS 200mm" (289,9-1,85)*0,8 |  | 230.44 | [12 empty] | VV | 2 | 2 | True | 0 | ROZPOCET
| VV |  | Mezisoučet |  | 230.44 | [12 empty] | VV | 2 | 3 | True | 0 | ROZPOCET
| VV |  | Výdechy VZT | [14 empty] | VV | 2 | 1 | True | 0 | ROZPOCET
| VV |  | "sokl XPS 60mm" 4,15*0,3+5,15*0,3 |  | 2.79 | [12 empty] | VV | 2 | 2 | True | 0 | ROZPOCET
| VV |  | "sokl XPS 40mm" 10*0,8+1,7*2*0,55+(10-2,15)*0,3 |  | 12.225 | [12 empty] | VV | 2 | 2 | True | 0 | ROZPOCET
| VV |  | Mezisoučet |  | 15.015 | [12 empty] | VV | 2 | 3 | True | 0 | ROZPOCET
| VV |  | Zimní zahrada | [14 empty] | VV | 2 | 1 | True | 0 | ROZPOCET
| VV |  | "sokl XPS 160mm" 15,4*0,8 |  | 12.32 | [12 empty] | VV | 2 | 2 | True | 0 | ROZPOCET
| VV |  | Mezisoučet |  | 12.32 | [12 empty] | VV | 2 | 3 | True | 0 | ROZPOCET
| VV |  | Součet |  | 389.771 | [12 empty] | VV | 2 | 4 | True | 1 | ROZPOCET
182 | K | 622221001 | Montáž kontaktního zateplení vnějších stěn z minerální vlny s podélnou orientací vláken tl do 40 mm | m2 | 3.475 |  | 0 | CS ÚRS 2018 02 |  | základní |  | 0 | 0.00925 | 0.032144 | 0 | 0 | 4 | K | 2 |  |  |  | ROZPOCET |  |  |  | 0 | 0 | 0 | 0 | 0 | 1 | 0 | 4 | 1576584726
| VV |  | "vnitřní zateplení" | [14 empty] | VV | 2 | 1 | True | 0 | ROZPOCET
| VV |  | "cihla - KZS MV 30mm" 1,6 |  | 1.6 | [12 empty] | VV | 2 | 2 | True | 0 | ROZPOCET
| VV |  | Mezisoučet |  | 1.6 | [12 empty] | VV | 2 | 3 | True | 0 | ROZPOCET
| VV |  | "atrium" | [14 empty] | VV | 2 | 1 | True | 0 | ROZPOCET
| VV |  | "ostění vchodu MV 30mm" (1,775+3,8*2)*0,2 |  | 1.875 | [12 empty] | VV | 2 | 2 | True | 0 | ROZPOCET
| VV |  | Mezisoučet |  | 1.875 | [12 empty] | VV | 2 | 3 | True | 0 | ROZPOCET
| VV |  | Součet |  | 3.475 | [12 empty] | VV | 2 | 4 | True | 1 | ROZPOCET
183 | M | 631515060 | deska tepelně izolační minerální kontaktních fasád kolmé vlákno λ=0,040-0,042 tl 30mm | m2 | 3.475 |  | 0 | CS ÚRS 2018 02 |  | základní |  | 0 | 0.003 | 0.010425 | 0 | 0 | 8 | M | 2 |  |  |  | ROZPOCET |  |  |  | 0 | 0 | 0 | 0 | 0 | 1 | 0 | 4 | 1174476539
| VV |  | 3,40686274509804*1,02 "Přepočtené koeficientem množství |  | 3.475 | [12 empty] | VV | 2 | 2 | True | 1 | ROZPOCET
184 | K | 622221011 | Montáž kontaktního zateplení vnějších stěn z minerální vlny s podélnou orientací vláken tl do 80 mm | m2 | 63.498 |  | 0 | CS ÚRS 2018 02 |  | základní |  | 0 | 0.00931 | 0.59117 | 0 | 0 | 4 | K | 2 |  |  |  | ROZPOCET |  |  |  | 0 | 0 | 0 | 0 | 0 | 1 | 0 | 4 | -107611730
| VV |  | "vnitřní" | [14 empty] | VV | 2 | 1 | True | 0 | ROZPOCET
| VV |  | "cihla - KZS MV 60mm" 17,06 |  | 17.06 | [12 empty] | VV | 2 | 2 | True | 0 | ROZPOCET
| VV |  | Mezisoučet |  | 17.06 | [12 empty] | VV | 2 | 3 | True | 0 | ROZPOCET
| VV |  | Zimní zahrada | [14 empty] | VV | 2 | 1 | True | 0 | ROZPOCET
| VV |  | "střecha MV 80mm" 18,3*0,6 |  | 10.98 | [12 empty] | VV | 2 | 2 | True | 0 | ROZPOCET
| VV |  | Mezisoučet |  | 10.98 | [12 empty] | VV | 2 | 3 | True | 0 | ROZPOCET
| VV |  | Výdechy VZT | [14 empty] | VV | 2 | 1 | True | 0 | ROZPOCET
| VV |  | "stěny MV 60mm" 4,15*7,5+5,15*1,3 |  | 37.82 | [12 empty] | VV | 2 | 2 | True | 0 | ROZPOCET
| VV |  | "odpočet otvorů" -0,54*0,44*4-0,84*0,84*2 |  | -2.362 | [12 empty] | VV | 2 | 2 | True | 0 | ROZPOCET
| VV |  | Mezisoučet |  | 35.458 | [12 empty] | VV | 2 | 3 | True | 0 | ROZPOCET
| VV |  | Součet |  | 63.498 | [12 empty] | VV | 2 | 4 | True | 1 | ROZPOCET
185 | M | 631515200 | deska tepelně izolační minerální kontaktních fasád podélné vlákno λ=0,036-0,037 tl 60mm | m2 | 53.568 |  | 0 | CS ÚRS 2018 02 |  | základní |  | 0 | 0.009 | 0.48211 | 0 | 0 | 8 | M | 2 |  |  |  | ROZPOCET |  |  |  | 0 | 0 | 0 | 0 | 0 | 1 | 0 | 4 | 1302061353
| VV |  | "vnitřní" | [14 empty] | VV | 2 | 1 | True | 0 | ROZPOCET
| VV |  | "cihla - KZS MV 60mm" 17,06 |  | 17.06 | [12 empty] | VV | 2 | 2 | True | 0 | ROZPOCET
| VV |  | Mezisoučet |  | 17.06 | [12 empty] | VV | 2 | 3 | True | 0 | ROZPOCET
| VV |  | Výdechy VZT | [14 empty] | VV | 2 | 1 | True | 0 | ROZPOCET
| VV |  | "stěny MV 60mm" 4,15*7,5+5,15*1,3 |  | 37.82 | [12 empty] | VV | 2 | 2 | True | 0 | ROZPOCET
| VV |  | "odpočet otvorů" -0,54*0,44*4-0,84*0,84*2 |  | -2.362 | [12 empty] | VV | 2 | 2 | True | 0 | ROZPOCET
| VV |  | Mezisoučet |  | 35.458 | [12 empty] | VV | 2 | 3 | True | 0 | ROZPOCET
| VV |  | Součet |  | 52.518 | [12 empty] | VV | 2 | 4 | True | 0 | ROZPOCET
| VV |  | 52,518*1,02 "Přepočtené koeficientem množství |  | 53.568 | [12 empty] | VV | 2 | 2 | True | 1 | ROZPOCET
186 | M | 631515260 | deska tepelně izolační minerální kontaktních fasád podélné vlákno λ=0,036-0,037 tl 80mm | m2 | 11.2 |  | 0 | CS ÚRS 2018 02 |  | základní |  | 0 | 0.012 | 0.1344 | 0 | 0 | 8 | M | 2 |  |  |  | ROZPOCET |  |  |  | 0 | 0 | 0 | 0 | 0 | 1 | 0 | 4 | -890989204
| VV |  | Zimní zahrada | [14 empty] | VV | 2 | 1 | True | 0 | ROZPOCET
| VV |  | "střecha MV 80mm" 18,3*0,6 |  | 10.98 | [12 empty] | VV | 2 | 2 | True | 0 | ROZPOCET
| VV |  | Mezisoučet |  | 10.98 | [12 empty] | VV | 2 | 3 | True | 0 | ROZPOCET
| VV |  | Součet |  | 10.98 | [12 empty] | VV | 2 | 4 | True | 0 | ROZPOCET
| VV |  | 10,98*1,02 "Přepočtené koeficientem množství |  | 11.2 | [12 empty] | VV | 2 | 2 | True | 1 | ROZPOCET
187 | K | 622221021 | Montáž kontaktního zateplení vnějších stěn z minerální vlny s podélnou orientací vláken tl do 120 mm | m2 | 382.641 |  | 0 | CS ÚRS 2018 02 |  | základní |  | 0 | 0.00938 | 3.5892 | 0 | 0 | 4 | K | 2 |  |  |  | ROZPOCET |  |  |  | 0 | 0 | 0 | 0 | 0 | 1 | 0 | 4 | 2146200830
| VV |  | "vnitřní" | [14 empty] | VV | 2 | 1 | True | 0 | ROZPOCET
| VV |  | "beton - KZS MV 120mm" 79,961 |  | 79.961 | [12 empty] | VV | 2 | 2 | True | 0 | ROZPOCET
| VV |  | "cihla - KZS MV 120mm" 302,68 |  | 302.68 | [12 empty] | VV | 2 | 2 | True | 0 | ROZPOCET
| VV |  | Součet |  | 382.641 | [12 empty] | VV | 2 | 4 | True | 1 | ROZPOCET
188 | M | 631515290 | deska tepelně izolační minerální kontaktních fasád podélné vlákno λ=0,036-0,037 tl 120mm | m2 | 390.294 |  | 0 | CS ÚRS 2018 02 |  | základní |  | 0 | 0.015 | 5.8544 | 0 | 0 | 8 | M | 2 |  |  |  | ROZPOCET |  |  |  | 0 | 0 | 0 | 0 | 0 | 1 | 0 | 4 | 1870042085
| VV |  | 382,641*1,02 "Přepočtené koeficientem množství |  | 390.294 | [12 empty] | VV | 2 | 2 | True | 1 | ROZPOCET
189 | K | 622221031 | Montáž kontaktního zateplení vnějších stěn z minerální vlny s podélnou orientací vláken tl do 160 mm | m2 | 8.008 |  | 0 | CS ÚRS 2018 02 |  | základní |  | 0 | 0.00944 | 0.075596 | 0 | 0 | 4 | K | 2 |  |  |  | ROZPOCET |  |  |  | 0 | 0 | 0 | 0 | 0 | 1 | 0 | 4 | 1104107498
| VV |  | Zimní zahrada | [14 empty] | VV | 2 | 1 | True | 0 | ROZPOCET
| VV |  | "stěny MV 160mm" 15,4*0,52 |  | 8.008 | [12 empty] | VV | 2 | 2 | True | 0 | ROZPOCET
| VV |  | Mezisoučet |  | 8.008 | [12 empty] | VV | 2 | 3 | True | 0 | ROZPOCET
| VV |  | Součet |  | 8.008 | [12 empty] | VV | 2 | 4 | True | 1 | ROZPOCET
190 | M | 631515380 | deska tepelně izolační minerální kontaktních fasád podélné vlákno λ=0,036-0,037 tl 160mm | m2 | 8.168 |  | 0 | CS ÚRS 2018 02 |  | základní |  | 0 | 0.018 | 0.14702 | 0 | 0 | 8 | M | 2 |  |  |  | ROZPOCET |  |  |  | 0 | 0 | 0 | 0 | 0 | 1 | 0 | 4 | 135623363
| VV |  | 8,008*1,02 "Přepočtené koeficientem množství |  | 8.168 | [12 empty] | VV | 2 | 2 | True | 1 | ROZPOCET
191 | K | 622221041 | Montáž kontaktního zateplení vnějších stěn z minerální vlny s podélnou orientací tl přes 160 mm | m2 | 4304.155 |  | 0 | CS ÚRS 2018 02 |  | základní |  | 0 | 0.0095 | 40.8895 | 0 | 0 | 4 | K | 2 |  |  |  | ROZPOCET |  |  |  | 0 | 0 | 0 | 0 | 0 | 1 | 0 | 4 | -874389201
| VV |  | "Vnější stěny - KZS MV 200mm" | [14 empty] | VV | 2 | 1 | True | 0 | ROZPOCET
| VV |  | "1PP" (109,5-2*1)*1,8-4*2,7 |  | 182.7 | [12 empty] | VV | 2 | 2 | True | 0 | ROZPOCET
| VV |  | "1NP-3NP" (165)*13,1 |  | 2161.5 | [12 empty] | VV | 2 | 2 | True | 0 | ROZPOCET
| VV |  | "závětří" 1,25*2*3,37+1,125*2*3,37+(2*2)*3,025 |  | 28.108 | [12 empty] | VV | 2 | 2 | True | 0 | ROZPOCET
| VV |  | "bez omítky" 15,2*0,65 |  | 9.88 | [12 empty] | VV | 2 | 2 | True | 0 | ROZPOCET
| VV |  | Mezisoučet |  | 2382.188 | [12 empty] | VV | 2 | 3 | True | 0 | ROZPOCET
| VV |  | "vnější stěny odpočet oken" | [14 empty] | VV | 2 | 1 | True | 0 | ROZPOCET
| VV |  | "1PP" -(2,465*0,8+0,825*0,8+1,8*0,8*8+0,6*0,5+1*2,15+1,645*0,8*4) |  | -21.866 | [12 empty] | VV | 2 | 2 | True | 0 | ROZPOCET
| VV |  | "1NP" -(2,4*1,8*13+0,8*1,8*3+2,465*1,8*6+0,825*1,8*5+2,9*3,6+1,645*1,8*2+3,835*3,37+2,465*1,8+2,38*1,8*4+2,02*3,37+1,4*2,2+1*2,2*4-5,17*10,85) |  | -107.979 | [12 empty] | VV | 2 | 2 | True | 0 | ROZPOCET
| VV |  | "2NP" -(1,64*1,8+1,6*1,8*5+1,9*1,8+2,4*1,8*9+2,465*1,8*6+2,445*1,85+2,4*1,85+2,9*8,57+0,8*1,8+1,645*1,85+0,825*1,85*4+1,55*1,8+1,625*1,8+0,825*1,8) |  | -137.879 | [12 empty] | VV | 2 | 2 | True | 0 | ROZPOCET
| VV |  | -(2,435*1,8+2,38*1,8*4) |  | -21.519 | [12 empty] | VV | 2 | 2 | True | 0 | ROZPOCET
| VV |  | "3NP"- (0,82*1,8*2+1,6*1,8*4+2,4*1,8*12+2,445*1,8+1,645*1,8*2+2,465*1,8*8+0,825*1,8*4+0,79*1,8*2+1,585*1,8+2,38*1,8*3) |  | -136.62 | [12 empty] | VV | 2 | 2 | True | 0 | ROZPOCET
| VV |  | Mezisoučet |  | -425.863 | [12 empty] | VV | 2 | 3 | True | 0 | ROZPOCET
| VV |  | "atrium" | [14 empty] | VV | 2 | 1 | True | 0 | ROZPOCET
| VV |  | "KZS MV 200mm" 289,9*8,52 |  | 2469.948 | [12 empty] | VV | 2 | 2 | True | 0 | ROZPOCET
| VV |  | Mezisoučet |  | 2469.948 | [12 empty] | VV | 2 | 3 | True | 0 | ROZPOCET
| VV |  | "odpočet oken" | [14 empty] | VV | 2 | 1 | True | 0 | ROZPOCET
| VV |  | "2NP"-(2,4*1,8*9+1,5*3,75+0,805*2,3*4+1,615*2,3*3) |  | -63.055 | [12 empty] | VV | 2 | 2 | True | 0 | ROZPOCET
| VV |  | "3NP" -(2,4*1,8*9+0,71*2,3+1,615*2,3*3+0,805*2,3*4) |  | -59.063 | [12 empty] | VV | 2 | 2 | True | 0 | ROZPOCET
| VV |  | Mezisoučet |  | -122.118 | [12 empty] | VV | 2 | 3 | True | 0 | ROZPOCET
| VV |  | Součet |  | 4304.155 | [12 empty] | VV | 2 | 4 | True | 1 | ROZPOCET
192 | M | 631515400 | deska tepelně izolační minerální kontaktních fasád podélné vlákno λ=0,036-0,037 tl 200mm | m2 | 4390.238 |  | 0 | CS ÚRS 2018 02 |  | základní |  | 0 | 0.021 | 92.195 | 0 | 0 | 8 | M | 2 |  |  |  | ROZPOCET |  |  |  | 0 | 0 | 0 | 0 | 0 | 1 | 0 | 4 | 2124299605
| VV |  | 4304,155*1,02 "Přepočtené koeficientem množství |  | 4390.238 | [12 empty] | VV | 2 | 2 | True | 1 | ROZPOCET
193 | K | 622252002 | Montáž ostatních lišt kontaktního zateplení | m | 1315.1 |  | 0 | CS ÚRS 2018 02 |  | základní |  | 0 | 0.00025 | 0.32877 | 0 | 0 | 4 | K | 2 |  |  |  | ROZPOCET |  |  |  | 0 | 0 | 0 | 0 | 0 | 1 | 0 | 4 | 562877368
| VV |  | "vnitřní" | [14 empty] | VV | 2 | 1 | True | 0 | ROZPOCET
| VV |  | "rohové" 3,07+2,92*2*5+(1+2,12*2)*2+2,92 |  | 45.67 | [12 empty] | VV | 2 | 2 | True | 0 | ROZPOCET
| VV |  | "Vnější stěny - KZS MV 200mm" | [14 empty] | VV | 2 | 1 | True | 0 | ROZPOCET
| VV |  | "nadpraží oken" 2,465+0,825+1,8*8+0,6+1+1,645*4+2,4*13+0,8*3+2,465*6+0,825*5+2,6+1,645*2+3,835+2,465+2,38*4+2,02+1,4+1*4+5,17 |  | 112.685 | [12 empty] | VV | 2 | 2 | True | 0 | ROZPOCET
| VV |  | 1,64+1,6*5+1,9+2,4*9+2,465*6+2,445+2,4+2,9+0,8+1,645+0,825*4+1,55+1,625+0,825+0,82*2+1,6*4+2,4*12+2,445+1,645*2+2,465*8+0,825*4+0,79*2+1,585+2,38*3 |  | 141.32 | [12 empty] | VV | 2 | 2 | True | 0 | ROZPOCET
| VV | nadprazi1 | Mezisoučet |  | 299.675 | [12 empty] | VV | 2 | 3 | True | 0 | ROZPOCET
| VV |  | "ostění oken" 0,8*2*12+2,15*2+0,5*2+1,8*2*34+3,6*2+3,37*2+3,37*2+2,2*5+10,85*2 |  | 200.28 | [12 empty] | VV | 2 | 2 | True | 0 | ROZPOCET
| VV |  | 1,8*2*28+1,85*2*7+8,57*2+1,8*2*39 |  | 284.24 | [12 empty] | VV | 2 | 2 | True | 0 | ROZPOCET
| VV | osteni1 | Mezisoučet |  | 484.52 | [12 empty] | VV | 2 | 3 | True | 0 | ROZPOCET
| VV |  | "parapety oken" 2,465+0,825+1,8*8+1,645*4+2,4*13+0,8*3+2,465*6+0,825*5+2,6+1,645*2+3,835+2,465+2,38+5,17 |  | 96.525 | [12 empty] | VV | 2 | 2 | True | 0 | ROZPOCET
| VV |  | 1,64+1,6*5+1,9+2,4*9+2,465*6+2,445+2,4+2,9+0,8+1,645+0,825*4+1,55+1,625+0,825+0,82*2+1,6*4+2,4*12+2,445+1,645*2+2,465*8+0,825*4+0,79*2+1,585+2,38*3 |  | 141.32 | [12 empty] | VV | 2 | 2 | True | 0 | ROZPOCET
| VV | parapet1 | Mezisoučet |  | 237.845 | [12 empty] | VV | 2 | 3 | True | 0 | ROZPOCET
| VV |  | "atrium" | [14 empty] | VV | 2 | 1 | True | 0 | ROZPOCET
| VV |  | "nadpraží" 2,4*9+1,5+0,805*4+1,615*3+2,4*9+0,71+0,805*4+1,615*3 |  | 61.54 | [12 empty] | VV | 2 | 2 | True | 0 | ROZPOCET
| VV | nadprazi2 | Mezisoučet |  | 61.54 | [12 empty] | VV | 2 | 3 | True | 0 | ROZPOCET
| VV |  | "ostění oken" 1,8*2*9+3,75*2+2,3*2*7+1,8*2*9+2,3*2+2,3*2*7 |  | 141.3 | [12 empty] | VV | 2 | 2 | True | 0 | ROZPOCET
| VV | osteni2 | Mezisoučet |  | 141.3 | [12 empty] | VV | 2 | 3 | True | 0 | ROZPOCET
| VV |  | "parapety" 2,4*9+1,5+0,805*4+1,615*3+2,4*9+0,71+0,805*4+1,615*3 |  | 61.54 | [12 empty] | VV | 2 | 2 | True | 0 | ROZPOCET
| VV | parapet2 | Mezisoučet |  | 61.54 | [12 empty] | VV | 2 | 3 | True | 0 | ROZPOCET
| VV |  | Výdechy VZT | [14 empty] | VV | 2 | 1 | True | 0 | ROZPOCET
| VV |  | "rohy" 0,8*2+0,3*2+1,65*4+1,33*4 |  | 14.12 | [12 empty] | VV | 2 | 2 | True | 0 | ROZPOCET
| VV | nadprazi3 | "nadpraží" 0,44*4+0,84*2 |  | 3.44 | [12 empty] | VV | 2 | 2 | True | 0 | ROZPOCET
| VV | osteni3 | "ostění" 0,54*2*4+0,84*2*2 |  | 7.68 | [12 empty] | VV | 2 | 2 | True | 0 | ROZPOCET
| VV | parapet3 | "parapet" 0,44*4+0,84*2 |  | 3.44 | [12 empty] | VV | 2 | 2 | True | 0 | ROZPOCET
| VV |  | Mezisoučet |  | 28.68 | [12 empty] | VV | 2 | 3 | True | 0 | ROZPOCET
| VV |  | Součet |  | 1315.1 | [12 empty] | VV | 2 | 4 | True | 1 | ROZPOCET
194 | M | 590514800 | profil rohový Al s tkaninou kontaktního zateplení | m | 727.955 |  | 0 | CS ÚRS 2018 02 |  | základní |  | 0 | 3e-05 | 0.021839 | 0 | 0 | 8 | M | 2 |  |  |  | ROZPOCET |  |  |  | 0 | 0 | 0 | 0 | 0 | 1 | 0 | 4 | -951573017
| VV |  | "vnitřní" | [14 empty] | VV | 2 | 1 | True | 0 | ROZPOCET
| VV |  | "rohové" 3,07+2,92*2*5+(1+2,12*2)*2+2,92 |  | 45.67 | [12 empty] | VV | 2 | 2 | True | 0 | ROZPOCET
| VV |  | Mezisoučet |  | 45.67 | [12 empty] | VV | 2 | 3 | True | 0 | ROZPOCET
| VV |  | osteni1+osteni2+osteni3 |  | 633.5 | [12 empty] | VV | 2 | 2 | True | 0 | ROZPOCET
| VV |  | Mezisoučet |  | 633.5 | [12 empty] | VV | 2 | 3 | True | 0 | ROZPOCET
| VV |  | Výdechy VZT | [14 empty] | VV | 2 | 1 | True | 0 | ROZPOCET
| VV |  | "rohy" 0,8*2+0,3*2+1,65*4+1,33*4 |  | 14.12 | [12 empty] | VV | 2 | 2 | True | 0 | ROZPOCET
| VV |  | Mezisoučet |  | 14.12 | [12 empty] | VV | 2 | 3 | True | 0 | ROZPOCET
| VV |  | Součet |  | 693.29 | [12 empty] | VV | 2 | 4 | True | 0 | ROZPOCET
| VV |  | 693,29*1,05 "Přepočtené koeficientem množství |  | 727.955 | [12 empty] | VV | 2 | 2 | True | 1 | ROZPOCET
195 | M | 590515100 | profil okenní s nepřiznanou podomítkovou okapnicí PVC 2,0 m | m | 382.888 |  | 0 | CS ÚRS 2018 02 |  | základní |  | 0 | 0.0003 | 0.11487 | 0 | 0 | 8 | M | 2 |  |  |  | ROZPOCET |  |  |  | 0 | 0 | 0 | 0 | 0 | 1 | 0 | 4 | 444154702
| VV |  | nadprazi1+nadprazi2+nadprazi3 |  | 364.655 | [12 empty] | VV | 2 | 2 | True | 0 | ROZPOCET
| VV |  | Součet |  | 364.655 | [12 empty] | VV | 2 | 4 | True | 0 | ROZPOCET
| VV |  | 364,655*1,05 "Přepočtené koeficientem množství |  | 382.888 | [12 empty] | VV | 2 | 2 | True | 1 | ROZPOCET
196 | M | 590515120 | profil parapetní se sklovláknitou armovací tkaninou PVC 2 m | m | 317.966 |  | 0 | CS ÚRS 2018 02 |  | základní |  | 0 | 0.0002 | 0.063593 | 0 | 0 | 8 | M | 2 |  |  |  | ROZPOCET |  |  |  | 0 | 0 | 0 | 0 | 0 | 1 | 0 | 4 | -795485437
| VV |  | parapet1+parapet2+parapet3 |  | 302.825 | [12 empty] | VV | 2 | 2 | True | 0 | ROZPOCET
| VV |  | Součet |  | 302.825 | [12 empty] | VV | 2 | 4 | True | 0 | ROZPOCET
| VV |  | 302,825*1,05 "Přepočtené koeficientem množství |  | 317.966 | [12 empty] | VV | 2 | 2 | True | 1 | ROZPOCET
813 | K | 622271001 | Montáž odvětrávané fasády stěn nýtováním na dřevěný rošt bez tepelné izolace | m2 | 50.536 |  | 0 | CS ÚRS 2018 01 |  | základní |  | 0 | 0.00486 | 0.2456 | 0 | 0 | 4 | K | 2 |  |  |  | ROZPOCET |  |  |  | 0 | 0 | 0 | 0 | 0 | 1 | 0 | 4 | 11430157
| VV |  | "opláštění VZT - kolektoru" | [14 empty] | VV | 2 | 1 | True | 0 | ROZPOCET
| VV |  | 6,82*2*3,705 |  | 50.536 | [12 empty] | VV | 2 | 2 | True | 0 | ROZPOCET
| VV |  | Součet |  | 50.536 | [12 empty] | VV | 2 | 4 | True | 1 | ROZPOCET
814 | M | 59155110 | deska cementovláknitá fasádní s hydrofobujicí vrstvou, povrch broušený tl 8 mm | m2 | 63.17 |  | 0 | CS ÚRS 2018 02 |  | základní |  | 0 | 0.0125 | 0.78963 | 0 | 0 | 8 | M | 2 |  |  |  | ROZPOCET |  |  |  | 0 | 0 | 0 | 0 | 0 | 1 | 0 | 4 | 502314055
| VV |  | 50,536*1,25 'Přepočtené koeficientem množství |  | 63.17 | [12 empty] | VV | 2 | 2 | False | 1 | ROZPOCET
197 | K | 622531011 | Tenkovrstvá silikonová zrnitá omítka tl. 1,5 mm včetně penetrace vnějších stěn | m2 | 4620.358 |  | 0 | CS ÚRS 2018 02 |  | základní |  | 0 | 0.00268 | 12.3826 | 0 | 0 | 4 | K | 2 |  |  |  | ROZPOCET |  |  |  | 0 | 0 | 0 | 0 | 0 | 1 | 0 | 4 | 458870504
| VV |  | "Vnější stěny - KZS MV 200mm" | [14 empty] | VV | 2 | 1 | True | 0 | ROZPOCET
| VV |  | "1PP" (109,5-2*1)*1,8-4*2,7 |  | 182.7 | [12 empty] | VV | 2 | 2 | True | 0 | ROZPOCET
| VV |  | "1NP-3NP" (165)*13,1 |  | 2161.5 | [12 empty] | VV | 2 | 2 | True | 0 | ROZPOCET
| VV |  | "závětří" 1,25*2*3,37+1,125*2*3,37+(2*2)*3,025 |  | 28.108 | [12 empty] | VV | 2 | 2 | True | 0 | ROZPOCET
| VV |  | Mezisoučet |  | 2372.308 | [12 empty] | VV | 2 | 3 | True | 0 | ROZPOCET
| VV |  | "vnější stěny odpočet oken" | [14 empty] | VV | 2 | 1 | True | 0 | ROZPOCET
| VV |  | "1PP" -(2,465*0,8+0,825*0,8+1,8*0,8*8+0,6*0,5+1*2,15+1,645*0,8*4) |  | -21.866 | [12 empty] | VV | 2 | 2 | True | 0 | ROZPOCET
| VV |  | "1NP" -(2,4*1,8*13+0,8*1,8*3+2,465*1,8*6+0,825*1,8*5+2,9*3,6+1,645*1,8*2+3,835*3,37+2,465*1,8+2,38*1,8*4+2,02*3,37+1,4*2,2+1*2,2*4-5,17*10,85) |  | -107.979 | [12 empty] | VV | 2 | 2 | True | 0 | ROZPOCET
| VV |  | "2NP" -(1,64*1,8+1,6*1,8*5+1,9*1,8+2,4*1,8*9+2,465*1,8*6+2,445*1,85+2,4*1,85+2,9*8,57+0,8*1,8+1,645*1,85+0,825*1,85*4+1,55*1,8+1,625*1,8+0,825*1,8) |  | -137.879 | [12 empty] | VV | 2 | 2 | True | 0 | ROZPOCET
| VV |  | -(2,435*1,8+2,38*1,8*4) |  | -21.519 | [12 empty] | VV | 2 | 2 | True | 0 | ROZPOCET
| VV |  | "3NP"- (0,82*1,8*2+1,6*1,8*4+2,4*1,8*12+2,445*1,8+1,645*1,8*2+2,465*1,8*8+0,825*1,8*4+0,79*1,8*2+1,585*1,8+2,38*1,8*3) |  | -136.62 | [12 empty] | VV | 2 | 2 | True | 0 | ROZPOCET
| VV |  | Mezisoučet |  | -425.863 | [12 empty] | VV | 2 | 3 | True | 0 | ROZPOCET
| VV |  | osteni1*0,2 |  | 96.904 | [12 empty] | VV | 2 | 2 | True | 0 | ROZPOCET
| VV |  | nadprazi1*0,2 |  | 59.935 | [12 empty] | VV | 2 | 2 | True | 0 | ROZPOCET
| VV |  | Mezisoučet |  | 156.839 | [12 empty] | VV | 2 | 3 | True | 0 | ROZPOCET
| VV |  | "atrium" | [14 empty] | VV | 2 | 1 | True | 0 | ROZPOCET
| VV |  | "KZS MV 200mm" 289,9*8,52 |  | 2469.948 | [12 empty] | VV | 2 | 2 | True | 0 | ROZPOCET
| VV |  | "ostění vchodu MV 30mm" (1,775+3,8*2)*0,2 |  | 1.875 | [12 empty] | VV | 2 | 2 | True | 0 | ROZPOCET
| VV |  | Mezisoučet |  | 2471.823 | [12 empty] | VV | 2 | 3 | True | 0 | ROZPOCET
| VV |  | "odpočet oken" | [14 empty] | VV | 2 | 1 | True | 0 | ROZPOCET
| VV |  | "2NP"-(2,4*1,8*9+1,5*3,75+0,805*2,3*4+1,615*2,3*3) |  | -63.055 | [12 empty] | VV | 2 | 2 | True | 0 | ROZPOCET
| VV |  | "3NP" -(2,4*1,8*9+0,71*2,3+1,615*2,3*3+0,805*2,3*4) |  | -59.063 | [12 empty] | VV | 2 | 2 | True | 0 | ROZPOCET
| VV |  | Mezisoučet |  | -122.118 | [12 empty] | VV | 2 | 3 | True | 0 | ROZPOCET
| VV |  | osteni2*0,2 |  | 28.26 | [12 empty] | VV | 2 | 2 | True | 0 | ROZPOCET
| VV |  | nadprazi*0,2 |  | 83.79 | [12 empty] | VV | 2 | 2 | True | 0 | ROZPOCET
| VV |  | Mezisoučet |  | 112.05 | [12 empty] | VV | 2 | 3 | True | 0 | ROZPOCET
| VV |  | Zimní zahrada | [14 empty] | VV | 2 | 1 | True | 0 | ROZPOCET
| VV |  | "stěny MV 160mm" 15,4*0,52 |  | 8.008 | [12 empty] | VV | 2 | 2 | True | 0 | ROZPOCET
| VV |  | "střecha MV 80mm" 18,3*0,6 |  | 10.98 | [12 empty] | VV | 2 | 2 | True | 0 | ROZPOCET
| VV |  | Mezisoučet |  | 18.988 | [12 empty] | VV | 2 | 3 | True | 0 | ROZPOCET
| VV |  | Výdechy VZT | [14 empty] | VV | 2 | 1 | True | 0 | ROZPOCET
| VV |  | "stěny MV 80mm" 4,15*7,5+5,15*1,3 |  | 37.82 | [12 empty] | VV | 2 | 2 | True | 0 | ROZPOCET
| VV |  | "odpočet otvorů" -0,54*0,44*4-0,84*0,84*2 |  | -2.362 | [12 empty] | VV | 2 | 2 | True | 0 | ROZPOCET
| VV |  | Mezisoučet |  | 35.458 | [12 empty] | VV | 2 | 3 | True | 0 | ROZPOCET
| VV |  | osteni3*0,06 |  | 0.461 | [12 empty] | VV | 2 | 2 | True | 0 | ROZPOCET
| VV |  | nadprazi3*0,06 |  | 0.206 | [12 empty] | VV | 2 | 2 | True | 0 | ROZPOCET
| VV |  | parapet3*0,06 |  | 0.206 | [12 empty] | VV | 2 | 2 | True | 0 | ROZPOCET
| VV |  | Mezisoučet |  | 0.873 | [12 empty] | VV | 2 | 3 | True | 0 | ROZPOCET
| VV |  | Součet |  | 4620.358 | [12 empty] | VV | 2 | 4 | True | 1 | ROZPOCET
198 | K | 622532011 | Tenkovrstvá silikonová hydrofilní zrnitá omítka tl. 1,5 mm včetně penetrace vnějších stěn | m2 | 272.309 |  | 0 | CS ÚRS 2018 02 |  | základní |  | 0 | 0.00268 | 0.72979 | 0 | 0 | 4 | K | 2 |  |  |  | ROZPOCET |  |  |  | 0 | 0 | 0 | 0 | 0 | 1 | 0 | 4 | -470729313
| VV |  | "vnější stěny - sokl KZS XPS 200mm" | [14 empty] | VV | 2 | 1 | True | 0 | ROZPOCET
| VV |  | (109,5+3,835+2*1+25,05+15,25+13,36-1*4)*0,3 |  | 49.499 | [12 empty] | VV | 2 | 2 | True | 0 | ROZPOCET
| VV |  | Mezisoučet |  | 49.499 | [12 empty] | VV | 2 | 3 | True | 0 | ROZPOCET
| VV |  | "atrium" | [14 empty] | VV | 2 | 1 | True | 0 | ROZPOCET
| VV |  | "sokl -KZS XPS 200mm" (289,9-1,85)*0,7 |  | 201.635 | [12 empty] | VV | 2 | 2 | True | 0 | ROZPOCET
| VV |  | Mezisoučet |  | 201.635 | [12 empty] | VV | 2 | 3 | True | 0 | ROZPOCET
| VV |  | Zimní zahrada | [14 empty] | VV | 2 | 1 | True | 0 | ROZPOCET
| VV |  | "sokl XPS 160mm" 15,4*0,4 |  | 6.16 | [12 empty] | VV | 2 | 2 | True | 0 | ROZPOCET
| VV |  | Mezisoučet |  | 6.16 | [12 empty] | VV | 2 | 3 | True | 0 | ROZPOCET
| VV |  | Výdechy VZT | [14 empty] | VV | 2 | 1 | True | 0 | ROZPOCET
| VV |  | "sokl XPS 60mm" 4,15*0,3+5,15*0,3 |  | 2.79 | [12 empty] | VV | 2 | 2 | True | 0 | ROZPOCET
| VV |  | "sokl XPS 40mm" 10*0,8+1,7*2*0,55+(10-2,15)*0,3 |  | 12.225 | [12 empty] | VV | 2 | 2 | True | 0 | ROZPOCET
| VV |  | Mezisoučet |  | 15.015 | [12 empty] | VV | 2 | 3 | True | 0 | ROZPOCET
| VV |  | Součet |  | 272.309 | [12 empty] | VV | 2 | 4 | True | 1 | ROZPOCET
199 | K | 631311115 | Mazanina tl do 80 mm z betonu prostého bez zvýšených nároků na prostředí tř. C 20/25 | m3 | 412.356 |  | 0 | CS ÚRS 2018 02 |  | základní |  | 0 | 2.4533 | 1011.6289 | 0 | 0 | 4 | K | 2 |  |  |  | ROZPOCET |  |  |  | 0 | 0 | 0 | 0 | 0 | 1 | 0 | 4 | -760637924
| VV |  | Ochranná mazanina hydroizolace | [14 empty] | VV | 2 | 1 | True | 0 | ROZPOCET
| VV |  | (32,9+1800+27+114,8)*0,05 |  | 98.735 | [12 empty] | VV | 2 | 2 | True | 0 | ROZPOCET
| VV |  | Mezisoučet |  | 98.735 | [12 empty] | VV | 2 | 3 | True | 0 | ROZPOCET
| VV |  | "S1" 3747,05*0,06 |  | 224.823 | [12 empty] | VV | 2 | 2 | True | 0 | ROZPOCET
| VV |  | "S2" 297,28*0,07 |  | 20.81 | [12 empty] | VV | 2 | 2 | True | 0 | ROZPOCET
| VV |  | "S3" 742,72*0,06 |  | 44.563 | [12 empty] | VV | 2 | 2 | True | 0 | ROZPOCET
| VV |  | "S4" 59,3*0,06 |  | 3.558 | [12 empty] | VV | 2 | 2 | True | 0 | ROZPOCET
| VV |  | "S5"159*0,06 |  | 9.54 | [12 empty] | VV | 2 | 2 | True | 0 | ROZPOCET
| VV |  | "S6" 67,364*0,06 |  | 4.042 | [12 empty] | VV | 2 | 2 | True | 0 | ROZPOCET
| VV |  | "S10" 76,62*0,06 |  | 4.597 | [12 empty] | VV | 2 | 2 | True | 0 | ROZPOCET
| VV |  | "S12" 24*0,06 |  | 1.44 | [12 empty] | VV | 2 | 2 | True | 0 | ROZPOCET
| VV |  | "dno květináče" 4,5*0,055 |  | 0.248 | [12 empty] | VV | 2 | 2 | True | 0 | ROZPOCET
| VV |  | Mezisoučet |  | 313.621 | [12 empty] | VV | 2 | 3 | True | 0 | ROZPOCET
| VV |  | Součet |  | 412.356 | [12 empty] | VV | 2 | 4 | True | 1 | ROZPOCET
200 | K | 631311125 | Mazanina tl do 120 mm z betonu prostého bez zvýšených nároků na prostředí tř. C 20/25 | m3 | 12.918 |  | 0 | CS ÚRS 2018 02 |  | základní |  | 0 | 2.4533 | 31.6916 | 0 | 0 | 4 | K | 2 |  |  |  | ROZPOCET |  |  |  | 0 | 0 | 0 | 0 | 0 | 1 | 0 | 4 | 1262337490
| VV |  | "S8 - bez KARI - pohledový" (8,6+8,6+5,6)*0,1 |  | 2.28 | [12 empty] | VV | 2 | 2 | True | 0 | ROZPOCET
| VV |  | "S9 - drátkobeton" 106,38*0,1 |  | 10.638 | [12 empty] | VV | 2 | 2 | True | 0 | ROZPOCET
| VV |  | Součet |  | 12.918 | [12 empty] | VV | 2 | 4 | True | 1 | ROZPOCET
201 | K | 631311136 | Mazanina tl do 240 mm z betonu prostého bez zvýšených nároků na prostředí tř. C 25/30 | m3 | 108.042 |  | 0 | CS ÚRS 2018 02 |  | základní |  | 0 | 2.4533 | 265.0584 | 0 | 0 | 4 | K | 2 |  |  |  | ROZPOCET |  |  |  | 0 | 0 | 0 | 0 | 0 | 1 | 0 | 4 | 522362356
| VV |  | "S11 - drátkobeton" 720,28*0,15 |  | 108.042 | [12 empty] | VV | 2 | 2 | True | 0 | ROZPOCET
| VV |  | Součet |  | 108.042 | [12 empty] | VV | 2 | 4 | True | 1 | ROZPOCET
202 | K | 631319011 | Příplatek k mazanině tl do 80 mm za přehlazení povrchu | m3 | 309.024 |  | 0 | CS ÚRS 2018 02 |  | základní |  | 0 | 0 | 0 | 0 | 0 | 4 | K | 2 |  |  |  | ROZPOCET |  |  |  | 0 | 0 | 0 | 0 | 0 | 1 | 0 | 4 | 713296135
| VV |  | "S1" 3747,05*0,06 |  | 224.823 | [12 empty] | VV | 2 | 2 | True | 0 | ROZPOCET
| VV |  | "S2" 297,28*0,07 |  | 20.81 | [12 empty] | VV | 2 | 2 | True | 0 | ROZPOCET
| VV |  | "S3" 742,72*0,06 |  | 44.563 | [12 empty] | VV | 2 | 2 | True | 0 | ROZPOCET
| VV |  | "S4" 59,3*0,06 |  | 3.558 | [12 empty] | VV | 2 | 2 | True | 0 | ROZPOCET
| VV |  | "S5"159*0,06 |  | 9.54 | [12 empty] | VV | 2 | 2 | True | 0 | ROZPOCET
| VV |  | "S6" 67,364*0,06 |  | 4.042 | [12 empty] | VV | 2 | 2 | True | 0 | ROZPOCET
| VV |  | "S12" 24*0,06 |  | 1.44 | [12 empty] | VV | 2 | 2 | True | 0 | ROZPOCET
| VV |  | "dno květináče" 4,5*0,055 |  | 0.248 | [12 empty] | VV | 2 | 2 | True | 0 | ROZPOCET
| VV |  | Součet |  | 309.024 | [12 empty] | VV | 2 | 4 | True | 1 | ROZPOCET
203 | K | 631319021 | Příplatek k mazanině tl do 80 mm za přehlazení s poprášením cementem | m3 | 4.597 |  | 0 | CS ÚRS 2018 02 |  | základní |  | 0 | 0.04 | 0.18388 | 0 | 0 | 4 | K | 2 |  |  |  | ROZPOCET |  |  |  | 0 | 0 | 0 | 0 | 0 | 1 | 0 | 4 | 110950877
| VV |  | "S10" 76,62*0,06 |  | 4.597 | [12 empty] | VV | 2 | 2 | True | 0 | ROZPOCET
| VV |  | Součet |  | 4.597 | [12 empty] | VV | 2 | 4 | True | 1 | ROZPOCET
204 | K | 631319022 | Příplatek k mazanině tl do 120 mm za přehlazení s poprášením cementem | m3 | 12.918 |  | 0 | CS ÚRS 2018 02 |  | základní |  | 0 | 0.02 | 0.25836 | 0 | 0 | 4 | K | 2 |  |  |  | ROZPOCET |  |  |  | 0 | 0 | 0 | 0 | 0 | 1 | 0 | 4 | -331027416
| VV |  | "S8 - bez KARI - pohledový" (8,6+8,6+5,6)*0,1 |  | 2.28 | [12 empty] | VV | 2 | 2 | True | 0 | ROZPOCET
| VV |  | "S9 - drátkobeton" 106,38*0,1 |  | 10.638 | [12 empty] | VV | 2 | 2 | True | 0 | ROZPOCET
| VV |  | Součet |  | 12.918 | [12 empty] | VV | 2 | 4 | True | 1 | ROZPOCET
205 | K | 631319023 | Příplatek k mazanině tl do 240 mm za přehlazení s poprášením cementem | m3 | 108.042 |  | 0 | CS ÚRS 2018 02 |  | základní |  | 0 | 0.01 | 1.0804 | 0 | 0 | 4 | K | 2 |  |  |  | ROZPOCET |  |  |  | 0 | 0 | 0 | 0 | 0 | 1 | 0 | 4 | -383274128
| VV |  | "S11 - drátkobeton" 720,28*0,15 |  | 108.042 | [12 empty] | VV | 2 | 2 | True | 0 | ROZPOCET
| VV |  | Součet |  | 108.042 | [12 empty] | VV | 2 | 4 | True | 1 | ROZPOCET
206 | K | 631319171 | Příplatek k mazanině tl do 80 mm za stržení povrchu spodní vrstvy před vložením výztuže | m3 | 313.621 |  | 0 | CS ÚRS 2018 02 |  | základní |  | 0 | 0 | 0 | 0 | 0 | 4 | K | 2 |  |  |  | ROZPOCET |  |  |  | 0 | 0 | 0 | 0 | 0 | 1 | 0 | 4 | -1259015879
| VV |  | "S1" 3747,05*0,06 |  | 224.823 | [12 empty] | VV | 2 | 2 | True | 0 | ROZPOCET
| VV |  | "S2" 297,28*0,07 |  | 20.81 | [12 empty] | VV | 2 | 2 | True | 0 | ROZPOCET
| VV |  | "S3" 742,72*0,06 |  | 44.563 | [12 empty] | VV | 2 | 2 | True | 0 | ROZPOCET
| VV |  | "S4" 59,3*0,06 |  | 3.558 | [12 empty] | VV | 2 | 2 | True | 0 | ROZPOCET
| VV |  | "S5"159*0,06 |  | 9.54 | [12 empty] | VV | 2 | 2 | True | 0 | ROZPOCET
| VV |  | "S6" 67,364*0,06 |  | 4.042 | [12 empty] | VV | 2 | 2 | True | 0 | ROZPOCET
| VV |  | "S10" 76,62*0,06 |  | 4.597 | [12 empty] | VV | 2 | 2 | True | 0 | ROZPOCET
| VV |  | "S12" 24*0,06 |  | 1.44 | [12 empty] | VV | 2 | 2 | True | 0 | ROZPOCET
| VV |  | "dno květináče" 4,5*0,055 |  | 0.248 | [12 empty] | VV | 2 | 2 | True | 0 | ROZPOCET
| VV |  | Součet |  | 313.621 | [12 empty] | VV | 2 | 4 | True | 1 | ROZPOCET
207 | K | 631319205 | Příplatek k mazaninám za přidání ocelových vláken (drátkobeton) pro objemové vyztužení 35 kg/m3 | m3 | 118.68 |  | 0 | CS ÚRS 2018 02 |  | základní |  | 0 | 0.03535 | 4.1953 | 0 | 0 | 4 | K | 2 |  |  |  | ROZPOCET |  |  |  | 0 | 0 | 0 | 0 | 0 | 1 | 0 | 4 | 548288985
| VV |  | "S9 - drátkobeton" 106,38*0,1 |  | 10.638 | [12 empty] | VV | 2 | 2 | True | 0 | ROZPOCET
| VV |  | "S11 - drátkobeton" 720,28*0,15 |  | 108.042 | [12 empty] | VV | 2 | 2 | True | 0 | ROZPOCET
| VV |  | Součet |  | 118.68 | [12 empty] | VV | 2 | 4 | True | 1 | ROZPOCET
208 | K | 631342133 | Mazanina tl do 240 mm z betonu lehkého tepelně-izolačního polystyrenového 700 kg/m3 | m3 | 11.895 |  | 0 | CS ÚRS 2018 02 |  | základní |  | 0 | 0.707 | 8.4098 | 0 | 0 | 4 | K | 2 |  |  |  | ROZPOCET |  |  |  | 0 | 0 | 0 | 0 | 0 | 1 | 0 | 4 | 1308025174
| VV |  | "pod rampou" 6,1*1,95 |  | 11.895 | [12 empty] | VV | 2 | 2 | True | 0 | ROZPOCET
| VV |  | Součet |  | 11.895 | [12 empty] | VV | 2 | 4 | True | 1 | ROZPOCET
209 | K | 631362021 | Výztuž mazanin svařovanými sítěmi Kari | t | 27.593 |  | 0 | CS ÚRS 2018 02 |  | základní |  | 0 | 1.0628 | 29.325 | 0 | 0 | 4 | K | 2 |  |  |  | ROZPOCET |  |  |  | 0 | 0 | 0 | 0 | 0 | 1 | 0 | 4 | -127601085
| VV |  | "S1" 3747,05*4,44*1,2/1000 |  | 19.964 | [12 empty] | VV | 2 | 2 | True | 0 | ROZPOCET
| VV |  | "S2" 297,28*4,44*1,2/1000 |  | 1.584 | [12 empty] | VV | 2 | 2 | True | 0 | ROZPOCET
| VV |  | "S3" 742,72*4,44*1,2/1000 |  | 3.957 | [12 empty] | VV | 2 | 2 | True | 0 | ROZPOCET
| VV |  | "S4" 59,3*4,44*1,2/1000 |  | 0.316 | [12 empty] | VV | 2 | 2 | True | 0 | ROZPOCET
| VV |  | "S5"159*4,44*1,2/1000 |  | 0.847 | [12 empty] | VV | 2 | 2 | True | 0 | ROZPOCET
| VV |  | "S6" 67,364*4,44*1,2/1000 |  | 0.359 | [12 empty] | VV | 2 | 2 | True | 0 | ROZPOCET
| VV |  | "S10" 76,62*4,44*1,2/1000 |  | 0.408 | [12 empty] | VV | 2 | 2 | True | 0 | ROZPOCET
| VV |  | "S12" 24*4,44*1,2/1000 |  | 0.128 | [12 empty] | VV | 2 | 2 | True | 0 | ROZPOCET
| VV |  | "dno květináče" 4,5*5,4*1,25/1000 |  | 0.03 | [12 empty] | VV | 2 | 2 | True | 0 | ROZPOCET
| VV |  | Součet |  | 27.593 | [12 empty] | VV | 2 | 4 | True | 1 | ROZPOCET
210 | K | 632481213 | Separační vrstva z PE fólie | m2 | 5882.798 |  | 0 | CS ÚRS 2018 02 |  | základní |  | 0 | 0.00013 | 0.76476 | 0 | 0 | 4 | K | 2 |  |  |  | ROZPOCET |  |  |  | 0 | 0 | 0 | 0 | 0 | 1 | 0 | 4 | -504095336
| VV |  | "S1" 3747,05 |  | 3747.05 | [12 empty] | VV | 2 | 2 | True | 0 | ROZPOCET
| VV |  | "S2" 297,28 |  | 297.28 | [12 empty] | VV | 2 | 2 | True | 0 | ROZPOCET
| VV |  | "S3" 742,72*2 |  | 1485.44 | [12 empty] | VV | 2 | 2 | True | 0 | ROZPOCET
| VV |  | "S4" 59,3 |  | 59.3 | [12 empty] | VV | 2 | 2 | True | 0 | ROZPOCET
| VV |  | "S5"159 |  | 159 | [12 empty] | VV | 2 | 2 | True | 0 | ROZPOCET
| VV |  | "S6" 67,364*2 |  | 134.728 | [12 empty] | VV | 2 | 2 | True | 0 | ROZPOCET
| VV |  | Součet |  | 5882.798 | [12 empty] | VV | 2 | 4 | True | 1 | ROZPOCET
211 | K | 633811111 | Broušení nerovností betonových podlah do 2 mm - stržení šlemu | m2 | 5173.334 |  | 0 | CS ÚRS 2018 02 |  | základní |  | 0 | 0 | 0 | 0 | 0 | 4 | K | 2 |  |  |  | ROZPOCET |  |  |  | 0 | 0 | 0 | 0 | 0 | 1 | 0 | 4 | 351426959
| VV |  | "S1" 3747,05 |  | 3747.05 | [12 empty] | VV | 2 | 2 | True | 0 | ROZPOCET
| VV |  | "S2" 297,28 |  | 297.28 | [12 empty] | VV | 2 | 2 | True | 0 | ROZPOCET
| VV |  | "S3" 742,72 |  | 742.72 | [12 empty] | VV | 2 | 2 | True | 0 | ROZPOCET
| VV |  | "S4" 59,3 |  | 59.3 | [12 empty] | VV | 2 | 2 | True | 0 | ROZPOCET
| VV |  | "S5"159 |  | 159 | [12 empty] | VV | 2 | 2 | True | 0 | ROZPOCET
| VV |  | "S6" 67,364 |  | 67.364 | [12 empty] | VV | 2 | 2 | True | 0 | ROZPOCET
| VV |  | "S10" 76,62 |  | 76.62 | [12 empty] | VV | 2 | 2 | True | 0 | ROZPOCET
| VV |  | "S12" 24 |  | 24 | [12 empty] | VV | 2 | 2 | True | 0 | ROZPOCET
| VV |  | Součet |  | 5173.334 | [12 empty] | VV | 2 | 4 | True | 1 | ROZPOCET
212 | K | 634111113 | Obvodová dilatace pružnou těsnicí páskou v 80 mm mezi stěnou a mazaninou | m | 4403.52 |  | 0 | CS ÚRS 2018 02 |  | základní |  | 0 | 6e-05 | 0.26421 | 0 | 0 | 4 | K | 2 |  |  |  | ROZPOCET |  |  |  | 0 | 0 | 0 | 0 | 0 | 1 | 0 | 4 | -1063459537
| VV |  | "S1" 3094,01 |  | 3094.01 | [12 empty] | VV | 2 | 2 | True | 0 | ROZPOCET
| VV |  | "S2" 180,5 |  | 180.5 | [12 empty] | VV | 2 | 2 | True | 0 | ROZPOCET
| VV |  | "S3" 602,16 |  | 602.16 | [12 empty] | VV | 2 | 2 | True | 0 | ROZPOCET
| VV |  | "S4" 96,1 |  | 96.1 | [12 empty] | VV | 2 | 2 | True | 0 | ROZPOCET
| VV |  | "S5"293,1 |  | 293.1 | [12 empty] | VV | 2 | 2 | True | 0 | ROZPOCET
| VV |  | "S6" 111,75 |  | 111.75 | [12 empty] | VV | 2 | 2 | True | 0 | ROZPOCET
| VV |  | "S12" 25,9 |  | 25.9 | [12 empty] | VV | 2 | 2 | True | 0 | ROZPOCET
| VV |  | Součet |  | 4403.52 | [12 empty] | VV | 2 | 4 | True | 1 | ROZPOCET
213 | K | 634113113 | Výplň dilatačních spár mazanin plastovým profilem v 40 mm | m | 129.5 |  | 0 | CS ÚRS 2018 02 |  | základní |  | 0 | 5e-05 | 0.006475 | 0 | 0 | 4 | K | 2 |  |  |  | ROZPOCET |  |  |  | 0 | 0 | 0 | 0 | 0 | 1 | 0 | 4 | 1517317402
| VV |  | "1PP" 30+17,7+17,7+5,7+11+22+7,4+7,6+10,4 |  | 129.5 | [12 empty] | VV | 2 | 2 | True | 0 | ROZPOCET
| VV |  | Součet |  | 129.5 | [12 empty] | VV | 2 | 4 | True | 1 | ROZPOCET
214 | K | 634661111 | Výplň dilatačních spar šířky do 5 mm v mazaninách silikonovým tmelem | m | 448.5 |  | 0 | CS ÚRS 2018 02 |  | základní |  | 0 | 8e-05 | 0.03588 | 0 | 0 | 4 | K | 2 |  |  |  | ROZPOCET |  |  |  | 0 | 0 | 0 | 0 | 0 | 1 | 0 | 4 | 1431769020
| VV |  | "1PP" 5,6+5,6+5,6+6*2,4+5,75+5,6*2+5*2,4+5,6+4,5+3*2,4+5,6+5,6 |  | 88.65 | [12 empty] | VV | 2 | 2 | True | 0 | ROZPOCET
| VV |  | "1NP" 5,9+2,3+6+9+4,3+2,05*3+9,3+5,8+1,8+5+5,1*2+3,6+2,1+1,7+6,2+4,3+2,2+6,4+1,9+6,8+23+15+13+7,2+2,1+10,3+12 |  | 183.55 | [12 empty] | VV | 2 | 2 | True | 0 | ROZPOCET
| VV |  | "2NP" 3,75*3+3,6+2,2*2+9,8+11,4+7,8+4,8+2,6+7*2,2+5,5+5,8+5,8 |  | 88.15 | [12 empty] | VV | 2 | 2 | True | 0 | ROZPOCET
| VV |  | "3NP" 3,75*3+3,6+2,2*2+9,8+11,4+7,8+4,8+2,6+7*2,2+5,5+5,8+5,8 |  | 88.15 | [12 empty] | VV | 2 | 2 | True | 0 | ROZPOCET
| VV |  | Součet |  | 448.5 | [12 empty] | VV | 2 | 4 | True | 1 | ROZPOCET
215 | K | 634911112 | Řezání dilatačních spár š 5 mm hl do 20 mm v čerstvé betonové mazanině | m | 448.5 |  | 0 | CS ÚRS 2018 02 |  | základní |  | 0 | 0 | 0 | 0 | 0 | 4 | K | 2 |  |  |  | ROZPOCET |  |  |  | 0 | 0 | 0 | 0 | 0 | 1 | 0 | 4 | 1510425296
| VV |  | "1PP" 5,6+5,6+5,6+6*2,4+5,75+5,6*2+5*2,4+5,6+4,5+3*2,4+5,6+5,6 |  | 88.65 | [12 empty] | VV | 2 | 2 | True | 0 | ROZPOCET
| VV |  | "1NP" 5,9+2,3+6+9+4,3+2,05*3+9,3+5,8+1,8+5+5,1*2+3,6+2,1+1,7+6,2+4,3+2,2+6,4+1,9+6,8+23+15+13+7,2+2,1+10,3+12 |  | 183.55 | [12 empty] | VV | 2 | 2 | True | 0 | ROZPOCET
| VV |  | "2NP" 3,75*3+3,6+2,2*2+9,8+11,4+7,8+4,8+2,6+7*2,2+5,5+5,8+5,8 |  | 88.15 | [12 empty] | VV | 2 | 2 | True | 0 | ROZPOCET
| VV |  | "3NP" 3,75*3+3,6+2,2*2+9,8+11,4+7,8+4,8+2,6+7*2,2+5,5+5,8+5,8 |  | 88.15 | [12 empty] | VV | 2 | 2 | True | 0 | ROZPOCET
| VV |  | Součet |  | 448.5 | [12 empty] | VV | 2 | 4 | True | 1 | ROZPOCET
216 | K | 634911114 | Řezání dilatačních spár š 5 mm hl do 80 mm v čerstvé betonové mazanině | m | 129.5 |  | 0 | CS ÚRS 2018 02 |  | základní |  | 0 | 1e-05 | 0.001295 | 0 | 0 | 4 | K | 2 |  |  |  | ROZPOCET |  |  |  | 0 | 0 | 0 | 0 | 0 | 1 | 0 | 4 | 702345151
| VV |  | "1PP" 30+17,7+17,7+5,7+11+22+7,4+7,6+10,4 |  | 129.5 | [12 empty] | VV | 2 | 2 | True | 0 | ROZPOCET
| VV |  | Součet |  | 129.5 | [12 empty] | VV | 2 | 4 | True | 1 | ROZPOCET
217 | K | 635211121 | Násyp pod podlahy z keramzitu | m3 | 190.318 |  | 0 | CS ÚRS 2018 02 |  | základní |  | 0 | 0.42 | 79.9336 | 0 | 0 | 4 | K | 2 |  |  |  | ROZPOCET |  |  |  | 0 | 0 | 0 | 0 | 0 | 1 | 0 | 4 | 971176003
| VV |  | "S1" 3747,05*0,05 |  | 187.353 | [12 empty] | VV | 2 | 2 | True | 0 | ROZPOCET
| VV |  | "S4" 59,3*0,05 |  | 2.965 | [12 empty] | VV | 2 | 2 | True | 0 | ROZPOCET
| VV |  | Součet |  | 190.318 | [12 empty] | VV | 2 | 4 | True | 1 | ROZPOCET
218 | K | 636311113 | Kladení dlažby z betonových dlaždic 40x40cm na sucho na terče z umělé hmoty o výšce do 100 mm | m2 | 83.4 |  | 0 | CS ÚRS 2018 02 |  | základní |  | 0 | 0.0025 | 0.2085 | 0 | 0 | 4 | K | 2 |  |  |  | ROZPOCET |  |  |  | 0 | 0 | 0 | 0 | 0 | 1 | 0 | 4 | -1837380873
| VV |  | S16 - pochůzí střecha | [14 empty] | VV | 2 | 1 | True | 0 | ROZPOCET
| VV |  | "vodorovná" 148,9-65,5 |  | 83.4 | [12 empty] | VV | 2 | 2 | True | 0 | ROZPOCET
| VV |  | Mezisoučet |  | 83.4 | [12 empty] | VV | 2 | 3 | True | 0 | ROZPOCET
| VV |  | Součet |  | 83.4 | [12 empty] | VV | 2 | 4 | True | 1 | ROZPOCET
219 | M | 59246002 | dlažba plošná betonová terasová hladká 40x40x4cm | m2 | 85.068 |  | 0 | CS ÚRS 2018 02 |  | základní |  | 0 | 0.08438 | 7.178 | 0 | 0 | 8 | M | 2 |  |  |  | ROZPOCET |  |  |  | 0 | 0 | 0 | 0 | 0 | 1 | 0 | 4 | -920627049
| VV |  | 83,4*1,02 "Přepočtené koeficientem množství |  | 85.068 | [12 empty] | VV | 2 | 2 | True | 1 | ROZPOCET
220 | K | 636311114 | Kladení dlažby z betonových dlaždic 40x40cm na sucho na terče z umělé hmoty o výšce do 150 mm | m2 | 432.5 |  | 0 | CS ÚRS 2018 02 |  | základní |  | 0 | 0.0025 | 1.0813 | 0 | 0 | 4 | K | 2 |  |  |  | ROZPOCET |  |  |  | 0 | 0 | 0 | 0 | 0 | 1 | 0 | 4 | 1993968390
| VV |  | S14 - pochůzí střecha | [14 empty] | VV | 2 | 1 | True | 0 | ROZPOCET
| VV |  | "vodorovná" 980-524,3-23,2 |  | 432.5 | [12 empty] | VV | 2 | 2 | True | 0 | ROZPOCET
| VV |  | Mezisoučet |  | 432.5 | [12 empty] | VV | 2 | 3 | True | 0 | ROZPOCET
| VV |  | Součet |  | 432.5 | [12 empty] | VV | 2 | 4 | True | 1 | ROZPOCET
221 | M | 59246002 | dlažba plošná betonová terasová hladká 40x40x4cm | m2 | 441.15 |  | 0 | CS ÚRS 2018 02 |  | základní |  | 0 | 0.08438 | 37.2242 | 0 | 0 | 8 | M | 2 |  |  |  | ROZPOCET |  |  |  | 0 | 0 | 0 | 0 | 0 | 1 | 0 | 4 | 1290183203
| VV |  | 432,5*1,02 "Přepočtené koeficientem množství |  | 441.15 | [12 empty] | VV | 2 | 2 | True | 1 | ROZPOCET
222 | K | 637121112 | Okapový chodník z kačírku tl 150 mm s udusáním | m2 | 68.15 |  | 0 | CS ÚRS 2018 02 |  | základní |  | 0 | 0.2756 | 18.7821 | 0 | 0 | 4 | K | 2 |  |  |  | ROZPOCET |  |  |  | 0 | 0 | 0 | 0 | 0 | 1 | 0 | 4 | 677581616
| VV |  | (40,25+4,75+55,7+23,35+12,25)*0,5 |  | 68.15 | [12 empty] | VV | 2 | 2 | True | 0 | ROZPOCET
| VV |  | Součet |  | 68.15 | [12 empty] | VV | 2 | 4 | True | 1 | ROZPOCET
223 | K | 637311122 | Okapový chodník z betonových chodníkových obrubníků stojatých lože beton | m | 138.3 |  | 0 | CS ÚRS 2018 02 |  | základní |  | 0 | 0.19663 | 27.1939 | 0 | 0 | 4 | K | 2 |  |  |  | ROZPOCET |  |  |  | 0 | 0 | 0 | 0 | 0 | 1 | 0 | 4 | 1031823434
| VV |  | "okapový chodník" 40,25+4,75+55,7+23,35+12,25+0,5*4 |  | 138.3 | [12 empty] | VV | 2 | 2 | True | 0 | ROZPOCET
| VV |  | Součet |  | 138.3 | [12 empty] | VV | 2 | 4 | True | 1 | ROZPOCET
224 | K | 642942111 | Osazování zárubní nebo rámů dveřních kovových do 2,5 m2 na MC | kus | 63 |  | 0 | CS ÚRS 2018 02 |  | základní |  | 0 | 0.01698 | 1.0697 | 0 | 0 | 4 | K | 2 |  |  |  | ROZPOCET |  |  |  | 0 | 0 | 0 | 0 | 0 | 1 | 0 | 4 | -1980617037
| VV |  | "01/L" 3 |  | 3 | [12 empty] | VV | 2 | 2 | True | 0 | ROZPOCET
| VV |  | "01/P" 2 |  | 2 | [12 empty] | VV | 2 | 2 | True | 0 | ROZPOCET
| VV |  | "08/L" 26 |  | 26 | [12 empty] | VV | 2 | 2 | True | 0 | ROZPOCET
| VV |  | "08/P" 30 |  | 30 | [12 empty] | VV | 2 | 2 | True | 0 | ROZPOCET
| VV |  | "27/L" 1 |  | 1 | [12 empty] | VV | 2 | 2 | True | 0 | ROZPOCET
| VV |  | "27/P" 1 |  | 1 | [12 empty] | VV | 2 | 2 | True | 0 | ROZPOCET
| VV |  | Součet |  | 63 | [12 empty] | VV | 2 | 4 | True | 1 | ROZPOCET
225 | M | 01-Z | Zárubeň ocelová rámová lisovaná pro dveře 900x2100 - RAL 9007 - dle specifikace | kus | 5 |  | 0 | R |  | základní |  | 0 | 0.015 | 0.075 | 0 | 0 | 8 | M | 2 |  |  |  | ROZPOCET |  |  |  | 0 | 0 | 0 | 0 | 0 | 1 | 0 | 4 | 1900480230
| VV |  | 3+2 |  | 5 | [12 empty] | VV | 2 | 2 | True | 0 | ROZPOCET
| VV |  | Součet |  | 5 | [12 empty] | VV | 2 | 4 | True | 1 | ROZPOCET
226 | M | 08-Z | zárubeň ocelová pro běžné zdění 700 L/P pro tl zdi 100-160mm - RAL 9007 | kus | 56 |  | 0 | R |  | základní |  | 0 | 0.0136 | 0.7616 | 0 | 0 | 8 | M | 2 |  |  |  | ROZPOCET |  |  |  | 0 | 0 | 0 | 0 | 0 | 1 | 0 | 4 | 4675498
| VV |  | 26+30 |  | 56 | [12 empty] | VV | 2 | 2 | True | 0 | ROZPOCET
| VV |  | Součet |  | 56 | [12 empty] | VV | 2 | 4 | True | 1 | ROZPOCET
227 | M | 27-Z | zárubeň ocelová pro SDK 600x600 tl zdi do 150mm - RAL 9007 | kus | 2 |  | 0 | R |  | základní |  | 0 | 0.0136 | 0.0272 | 0 | 0 | 8 | M | 2 |  |  |  | ROZPOCET |  |  |  | 0 | 0 | 0 | 0 | 0 | 1 | 0 | 4 | -1416761888
| VV |  | 2 |  | 2 | [12 empty] | VV | 2 | 2 | True | 0 | ROZPOCET
| VV |  | Součet |  | 2 | [12 empty] | VV | 2 | 4 | True | 1 | ROZPOCET
228 | K | 642942221 | Osazování zárubní nebo rámů dveřních kovových do 4 m2 na MC | kus | 1 |  | 0 | CS ÚRS 2018 02 |  | základní |  | 0 | 0.03373 | 0.03373 | 0 | 0 | 4 | K | 2 |  |  |  | ROZPOCET |  |  |  | 0 | 0 | 0 | 0 | 0 | 1 | 0 | 4 | -890904840
| VV |  | "02/L" 1 |  | 1 | [12 empty] | VV | 2 | 2 | True | 0 | ROZPOCET
| VV |  | Součet |  | 1 | [12 empty] | VV | 2 | 4 | True | 1 | ROZPOCET
229 | M | 02-Z | Zárubeň ocelová rámová lisovaná pro dveře 1300x2100 - RAL 9007 - dle specifikace | kus | 1 |  | 0 | R |  | základní |  | 0 | 0.025 | 0.025 | 0 | 0 | 8 | M | 2 |  |  |  | ROZPOCET |  |  |  | 0 | 0 | 0 | 0 | 0 | 1 | 0 | 4 | 1202543379
230 | K | 642942611 | Osazování zárubní nebo rámů dveřních kovových do 2,5 m2 na montážní pěnu | kus | 4 |  | 0 | CS ÚRS 2018 02 |  | základní |  | 0 | 0.00048 | 0.00192 | 0 | 0 | 4 | K | 2 |  |  |  | ROZPOCET |  |  |  | 0 | 0 | 0 | 0 | 0 | 1 | 0 | 4 | 1890892454
| VV |  | "09/L" 4 |  | 4 | [12 empty] | VV | 2 | 2 | True | 0 | ROZPOCET
| VV |  | Součet |  | 4 | [12 empty] | VV | 2 | 4 | True | 1 | ROZPOCET
231 | M | 09-Z | zárubeň ocelová pro sádrokarton 700 L/P - tl dle příčky - RAL 9007 | kus | 4 |  | 0 | R |  | základní |  | 0 | 0.02347 | 0.09388 | 0 | 0 | 8 | M | 2 |  |  |  | ROZPOCET |  |  |  | 0 | 0 | 0 | 0 | 0 | 1 | 0 | 4 | 1969210806
232 | K | 642945111 | Osazování protipožárních nebo protiplynových zárubní dveří jednokřídlových do 2,5 m2 | kus | 11 |  | 0 | CS ÚRS 2018 02 |  | základní |  | 0 | 0.4417 | 4.8587 | 0 | 0 | 4 | K | 2 |  |  |  | ROZPOCET |  |  |  | 0 | 0 | 0 | 0 | 0 | 1 | 0 | 4 | -1628990188
| VV |  | "P16/L" 1 |  | 1 | [12 empty] | VV | 2 | 2 | True | 0 | ROZPOCET
| VV |  | "P16/L" 2 |  | 2 | [12 empty] | VV | 2 | 2 | True | 0 | ROZPOCET
| VV |  | "P18/P" 1 |  | 1 | [12 empty] | VV | 2 | 2 | True | 0 | ROZPOCET
| VV |  | "P19/P" 1 |  | 1 | [12 empty] | VV | 2 | 2 | True | 0 | ROZPOCET
| VV |  | "P23/P" 4 |  | 4 | [12 empty] | VV | 2 | 2 | True | 0 | ROZPOCET
| VV |  | "P24/P" 1 |  | 1 | [12 empty] | VV | 2 | 2 | True | 0 | ROZPOCET
| VV |  | "P25/P" 1 |  | 1 | [12 empty] | VV | 2 | 2 | True | 0 | ROZPOCET
| VV |  | Součet |  | 11 | [12 empty] | VV | 2 | 4 | True | 1 | ROZPOCET
233 | M | P16-Z | zárubeň ocelová protipožární rámová 900 L/P pro tl zdi 100mm - RAL 9007 | kus | 7 |  | 0 | R |  | základní |  | 0 | 0.0136 | 0.0952 | 0 | 0 | 8 | M | 2 |  |  |  | ROZPOCET |  |  |  | 0 | 0 | 0 | 0 | 0 | 1 | 0 | 4 | 1086681031
| VV |  | "P16/L" 1 |  | 1 | [12 empty] | VV | 2 | 2 | True | 0 | ROZPOCET
| VV |  | "P16/L" 2 |  | 2 | [12 empty] | VV | 2 | 2 | True | 0 | ROZPOCET
| VV |  | "P23/P" 4 |  | 4 | [12 empty] | VV | 2 | 2 | True | 0 | ROZPOCET
| VV |  | Součet |  | 7 | [12 empty] | VV | 2 | 4 | True | 1 | ROZPOCET
234 | M | P18-Z | zárubeň ocelová protipožární rámová 800 L/P pro tl zdi 100mm - RAL 9007 | kus | 2 |  | 0 | R |  | základní |  | 0 | 0.0136 | 0.0272 | 0 | 0 | 8 | M | 2 |  |  |  | ROZPOCET |  |  |  | 0 | 0 | 0 | 0 | 0 | 1 | 0 | 4 | 1960484864
| VV |  | "P18/P" 1 |  | 1 | [12 empty] | VV | 2 | 2 | True | 0 | ROZPOCET
| VV |  | "P25/P" 1 |  | 1 | [12 empty] | VV | 2 | 2 | True | 0 | ROZPOCET
| VV |  | Součet |  | 2 | [12 empty] | VV | 2 | 4 | True | 1 | ROZPOCET
235 | M | P24-Z | zárubeň ocelová protipožární rámová 700 L/P pro tl zdi 100mm - RAL 9007 | kus | 1 |  | 0 | R |  | základní |  | 0 | 0.0136 | 0.0136 | 0 | 0 | 8 | M | 2 |  |  |  | ROZPOCET |  |  |  | 0 | 0 | 0 | 0 | 0 | 1 | 0 | 4 | -1049720483
| VV |  | "P42/P" 1 |  | 1 | [12 empty] | VV | 2 | 2 | True | 0 | ROZPOCET
| VV |  | Součet |  | 1 | [12 empty] | VV | 2 | 4 | True | 1 | ROZPOCET
236 | M | P19-Z | zárubeň ocelová protipožární rámová 1100 L/P pro tl zdi 100mm - RAL 9007 | kus | 1 |  | 0 | R |  | základní |  | 0 | 0.0136 | 0.0136 | 0 | 0 | 8 | M | 2 |  |  |  | ROZPOCET |  |  |  | 0 | 0 | 0 | 0 | 0 | 1 | 0 | 4 | -113277571
| VV |  | "P19/P" 1 |  | 1 | [12 empty] | VV | 2 | 2 | True | 0 | ROZPOCET
| VV |  | Součet |  | 1 | [12 empty] | VV | 2 | 4 | True | 1 | ROZPOCET
237 | K | 642945112 | Osazování protipožárních nebo protiplynových zárubní dveří dvoukřídlových do 6,5 m2 | kus | 7 |  | 0 | CS ÚRS 2018 02 |  | základní |  | 0 | 0.54769 | 3.8338 | 0 | 0 | 4 | K | 2 |  |  |  | ROZPOCET |  |  |  | 0 | 0 | 0 | 0 | 0 | 1 | 0 | 4 | -1216637558
| VV |  | "P17/L" 1 |  | 1 | [12 empty] | VV | 2 | 2 | True | 0 | ROZPOCET
| VV |  | "P17/P" 1 |  | 1 | [12 empty] | VV | 2 | 2 | True | 0 | ROZPOCET
| VV |  | "P20/L" 2 |  | 2 | [12 empty] | VV | 2 | 2 | True | 0 | ROZPOCET
| VV |  | "P20/P" 1 |  | 1 | [12 empty] | VV | 2 | 2 | True | 0 | ROZPOCET
| VV |  | "P21/L" 1 |  | 1 | [12 empty] | VV | 2 | 2 | True | 0 | ROZPOCET
| VV |  | "P22/P" 1 |  | 1 | [12 empty] | VV | 2 | 2 | True | 0 | ROZPOCET
| VV |  | Součet |  | 7 | [12 empty] | VV | 2 | 4 | True | 1 | ROZPOCET
238 | M | P17-Z | zárubeň ocelová protipožární rámová 1600 L/P pro tl zdi 100mm - RAL 9007 | kus | 7 |  | 0 | R |  | základní |  | 0 | 0.0136 | 0.0952 | 0 | 0 | 8 | M | 2 |  |  |  | ROZPOCET |  |  |  | 0 | 0 | 0 | 0 | 0 | 1 | 0 | 4 | -570630992
| VV |  | "P17/L" 1 |  | 1 | [12 empty] | VV | 2 | 2 | True | 0 | ROZPOCET
| VV |  | "P17/P" 1 |  | 1 | [12 empty] | VV | 2 | 2 | True | 0 | ROZPOCET
| VV |  | "P20/L" 2 |  | 2 | [12 empty] | VV | 2 | 2 | True | 0 | ROZPOCET
| VV |  | "P20/P" 1 |  | 1 | [12 empty] | VV | 2 | 2 | True | 0 | ROZPOCET
| VV |  | "P21/L" 1 |  | 1 | [12 empty] | VV | 2 | 2 | True | 0 | ROZPOCET
| VV |  | "P22/P" 1 |  | 1 | [12 empty] | VV | 2 | 2 | True | 0 | ROZPOCET
| VV |  | Součet |  | 7 | [12 empty] | VV | 2 | 4 | True | 1 | ROZPOCET
239 | K | 642946124 | Osazování pouzdra posuvných dveří s jednou kapsou pro dvě křídla šířky do 2450 mm do zděné příčky | kus | 2 |  | 0 | CS ÚRS 2018 02 |  | základní |  | 0 | 0.09383 | 0.18766 | 0 | 0 | 4 | K | 2 |  |  |  | ROZPOCET |  |  |  | 0 | 0 | 0 | 0 | 0 | 1 | 0 | 4 | -635697326
| VV |  | "17" 2 |  | 2 | [12 empty] | VV | 2 | 2 | True | 0 | ROZPOCET
| VV |  | Součet |  | 2 | [12 empty] | VV | 2 | 4 | True | 1 | ROZPOCET
240 | M | 553316830x | pouzdro stavební pro dvoukřídlé dveře 1800x2100 mm | kus | 2 |  | 0 | R |  | základní |  | 0 | 0.081 | 0.162 | 0 | 0 | 8 | M | 2 |  |  |  | ROZPOCET |  |  |  | 0 | 0 | 0 | 0 | 0 | 1 | 0 | 4 | 782582690
241 | K | 642946112 | Osazování pouzdra posuvných dveří s jednou kapsou pro jedno křídlo šířky do 1200 mm do zděné příčky | kus | 2 |  | 0 | CS ÚRS 2018 02 |  | základní |  | 0 | 0.05362 | 0.10724 | 0 | 0 | 4 | K | 2 |  |  |  | ROZPOCET |  |  |  | 0 | 0 | 0 | 0 | 0 | 1 | 0 | 4 | -623354137
| VV |  | "23" 1 |  | 1 | [12 empty] | VV | 2 | 2 | True | 0 | ROZPOCET
| VV |  | "24" 1 |  | 1 | [12 empty] | VV | 2 | 2 | True | 0 | ROZPOCET
| VV |  | Součet |  | 2 | [12 empty] | VV | 2 | 4 | True | 1 | ROZPOCET
242 | M | 553316130x | pouzdro stavební pro dveře 900x2100 | kus | 1 |  | 0 | R |  | základní |  | 0 | 0.045 | 0.045 | 0 | 0 | 8 | M | 2 |  |  |  | ROZPOCET |  |  |  | 0 | 0 | 0 | 0 | 0 | 1 | 0 | 4 | -1750556259
| VV |  | "23" 1 |  | 1 | [12 empty] | VV | 2 | 2 | True | 0 | ROZPOCET
| VV |  | Součet |  | 1 | [12 empty] | VV | 2 | 4 | True | 1 | ROZPOCET
243 | M | 553316150x | pouzdro stavební pro dveře 1100x2100mm | kus | 1 |  | 0 | R |  | základní |  | 0 | 0.053 | 0.053 | 0 | 0 | 8 | M | 2 |  |  |  | ROZPOCET |  |  |  | 0 | 0 | 0 | 0 | 0 | 1 | 0 | 4 | -1706119706
| VV |  | "24" 1 |  | 1 | [12 empty] | VV | 2 | 2 | True | 0 | ROZPOCET
| VV |  | Součet |  | 1 | [12 empty] | VV | 2 | 4 | True | 1 | ROZPOCET
| D | 9 | Ostatní konstrukce a práce, bourání |  |  |  | 0 |  |  |  |  | 0 |  | 39.0919 |  | 0 | 1 | D | 1 |  |  |  | ROZPOCET | [9 empty] | 0
244 | K | 9-1 | Protipožární opatření dle PBŘ - hasící přístroje - práškový 21A 32ks, 183B 2ks, tabulky,....aj ) | soubor | 1 |  | 0 | R |  | základní |  | 0 | 0 | 0 | 0 | 0 | 4 | K | 2 |  |  |  | ROZPOCET |  |  |  | 0 | 0 | 0 | 0 | 0 | 1 | 0 | 4 | 588628415
245 | K | 915211111 | Vodorovné dopravní značení dělící čáry souvislé š 125 mm bílý plast | m | 151.8 |  | 0 | CS ÚRS 2018 02 |  | základní |  | 0 | 0.0002 | 0.03036 | 0 | 0 | 4 | K | 2 |  |  |  | ROZPOCET |  |  |  | 0 | 0 | 0 | 0 | 0 | 1 | 0 | 4 | -1202849331
| VV |  | 5*8+20,2 |  | 60.2 | [12 empty] | VV | 2 | 2 | True | 0 | ROZPOCET
| VV |  | 5*3+5,3 |  | 20.3 | [12 empty] | VV | 2 | 2 | True | 0 | ROZPOCET
| VV |  | 5*11+10,5+5,8 |  | 71.3 | [12 empty] | VV | 2 | 2 | True | 0 | ROZPOCET
| VV |  | Součet |  | 151.8 | [12 empty] | VV | 2 | 4 | True | 1 | ROZPOCET
246 | K | 915211121 | Vodorovné dopravní značení dělící čáry přerušované š 125 mm bílý plast | m | 48.7 |  | 0 | CS ÚRS 2018 02 |  | základní |  | 0 | 7e-05 | 0.003409 | 0 | 0 | 4 | K | 2 |  |  |  | ROZPOCET |  |  |  | 0 | 0 | 0 | 0 | 0 | 1 | 0 | 4 | 3484866
| VV |  | 14,2+6+2,5+5,8+20,2 |  | 48.7 | [12 empty] | VV | 2 | 2 | True | 0 | ROZPOCET
| VV |  | Součet |  | 48.7 | [12 empty] | VV | 2 | 4 | True | 1 | ROZPOCET
247 | K | 915611111 | Předznačení vodorovného liniového značení | m | 200.5 |  | 0 | CS ÚRS 2018 02 |  | základní |  | 0 | 0 | 0 | 0 | 0 | 4 | K | 2 |  |  |  | ROZPOCET |  |  |  | 0 | 0 | 0 | 0 | 0 | 1 | 0 | 4 | 65144993
| VV |  | 5*8+20,2 |  | 60.2 | [12 empty] | VV | 2 | 2 | True | 0 | ROZPOCET
| VV |  | 5*3+5,3 |  | 20.3 | [12 empty] | VV | 2 | 2 | True | 0 | ROZPOCET
| VV |  | 5*11+10,5+5,8 |  | 71.3 | [12 empty] | VV | 2 | 2 | True | 0 | ROZPOCET
| VV |  | 14,2+6+2,5+5,8+20,2 |  | 48.7 | [12 empty] | VV | 2 | 2 | True | 0 | ROZPOCET
| VV |  | Součet |  | 200.5 | [12 empty] | VV | 2 | 4 | True | 1 | ROZPOCET
248 | K | 916921112 | Monolitické příkopy, krajníky nebo obrubníky pl do 0,15 m2 v přímce nebo oblouku r přes 20 m | m | 90.2 |  | 0 | CS ÚRS 2018 02 |  | základní |  | 0 | 0.3697 | 33.3469 | 0 | 0 | 4 | K | 2 |  |  |  | ROZPOCET |  |  |  | 0 | 0 | 0 | 0 | 0 | 1 | 0 | 4 | 1453696120
| VV |  | "obruba na atriu" 31,8+58,4 |  | 90.2 | [12 empty] | VV | 2 | 2 | True | 0 | ROZPOCET
| VV |  | Součet |  | 90.2 | [12 empty] | VV | 2 | 4 | True | 1 | ROZPOCET
249 | K | 919726121 | Geotextilie pro ochranu, separaci a filtraci netkaná měrná hmotnost do 200 g/m2 | m2 | 1217.964 |  | 0 | CS ÚRS 2018 02 |  | základní |  | 0 | 0.00036 | 0.43847 | 0 | 0 | 4 | K | 2 |  |  |  | ROZPOCET |  |  |  | 0 | 0 | 0 | 0 | 0 | 1 | 0 | 4 | -609937663
| VV |  | "S2" 297,28 |  | 297.28 | [12 empty] | VV | 2 | 2 | True | 0 | ROZPOCET
| VV |  | "S6" 67,364 |  | 67.364 | [12 empty] | VV | 2 | 2 | True | 0 | ROZPOCET
| VV |  | "S11" 720,28 |  | 720.28 | [12 empty] | VV | 2 | 2 | True | 0 | ROZPOCET
| VV |  | "S12" 24 |  | 24 | [12 empty] | VV | 2 | 2 | True | 0 | ROZPOCET
| VV |  | "okapový chodník" (40,25+4,75+55,7+23,35+12,25)*0,8 |  | 109.04 | [12 empty] | VV | 2 | 2 | True | 0 | ROZPOCET
| VV |  | Součet |  | 1217.964 | [12 empty] | VV | 2 | 4 | True | 1 | ROZPOCET
250 | K | 9-2 | Stavební přípomoce pro profese | hod | 750 |  | 0 | R |  | základní |  | 0 | 0 | 0 | 0 | 0 | 4 | K | 2 |  |  |  | ROZPOCET |  |  |  | 0 | 0 | 0 | 0 | 0 | 1 | 0 | 4 | 431941566
251 | K | 935113111 | Osazení odvodňovacího polymerbetonového žlabu s krycím roštem šířky do 200 mm | m | 4 |  | 0 | CS ÚRS 2018 02 |  | základní |  | 0 | 0.29221 | 1.1688 | 0 | 0 | 4 | K | 2 |  |  |  | ROZPOCET |  |  |  | 0 | 0 | 0 | 0 | 0 | 1 | 0 | 4 | 1696964866
252 | M | ZL1 | Polymerbetonový žlab šířky 200mm včetně krycího roštu - vjzd do garáže | m | 4 |  | 0 | R |  | základní |  | 0 | 0.05 | 0.2 | 0 | 0 | 8 | M | 2 |  |  |  | ROZPOCET |  |  |  | 0 | 0 | 0 | 0 | 0 | 1 | 0 | 4 | 832097993
253 | K | 936001001 | Montáž prvků městské a zahradní architektury hmotnosti do 0,1 t | kus | 7 |  | 0 | CS ÚRS 2018 02 |  | základní |  | 0 | 0 | 0 | 0 | 0 | 4 | K | 2 |  |  |  | ROZPOCET |  |  |  | 0 | 0 | 0 | 0 | 0 | 1 | 0 | 4 | -1327929978
| VV |  | "3/v" 6 |  | 6 | [12 empty] | VV | 2 | 2 | True | 0 | ROZPOCET
| VV |  | "3.1/v" 1 |  | 1 | [12 empty] | VV | 2 | 2 | True | 0 | ROZPOCET
| VV |  | Součet |  | 7 | [12 empty] | VV | 2 | 4 | True | 1 | ROZPOCET
254 | M | 3/v | Stojan na kola 1510x600x845 - šest drážek na kola, madlo pro připoutání kol, žárově zinkovaná ocel s nástřikem práškového vypalovaného laku | kus | 6 |  | 0 | R |  | základní |  | 0 | 0.075 | 0.45 | 0 | 0 | 8 | M | 2 |  |  |  | ROZPOCET |  |  |  | 0 | 0 | 0 | 0 | 0 | 1 | 0 | 4 | -519118832
255 | M | 3.1/v | Stojan na kola 1010x600x845 - čtyři drážky na kola, madlo pro připoutání kol, žárově zinkovaná ocel s nástřikem práškového vypalovaného laku | kus | 1 |  | 0 | R |  | základní |  | 0 | 0.05 | 0.05 | 0 | 0 | 8 | M | 2 |  |  |  | ROZPOCET |  |  |  | 0 | 0 | 0 | 0 | 0 | 1 | 0 | 4 | 766604759
256 | K | 936104213 | Montáž odpadkového koše kotevními šrouby na pevný podklad | kus | 5 |  | 0 | CS ÚRS 2018 02 |  | základní |  | 0 | 0.00112 | 0.0056 | 0 | 0 | 4 | K | 2 |  |  |  | ROZPOCET |  |  |  | 0 | 0 | 0 | 0 | 0 | 1 | 0 | 4 | 1942067732
| VV |  | "4/v" 1 |  | 1 | [12 empty] | VV | 2 | 2 | True | 0 | ROZPOCET
| VV |  | "5/v" 1 |  | 1 | [12 empty] | VV | 2 | 2 | True | 0 | ROZPOCET
| VV |  | "6/v" 3 |  | 3 | [12 empty] | VV | 2 | 2 | True | 0 | ROZPOCET
| VV |  | Součet |  | 5 | [12 empty] | VV | 2 | 4 | True | 1 | ROZPOCET
257 | M | 4/v | Odpadkový koš se stříškou 390x390x940 - 52l -ocelové tělo se stříškou , opláštěno perforovaným plechem, popelník | kus | 1 |  | 0 | R |  | základní |  | 0 | 0.03 | 0.03 | 0 | 0 | 8 | M | 2 |  |  |  | ROZPOCET |  |  |  | 0 | 0 | 0 | 0 | 0 | 1 | 0 | 4 | 112418630
258 | M | 5/v | Trojitý dpadkový koš se stříškou 1020x390x940 - 3x45l -ocelové tělo se stříškou , opláštěno dřevěnými lamelami | kus | 1 |  | 0 | R |  | základní |  | 0 | 0.06 | 0.06 | 0 | 0 | 8 | M | 2 |  |  |  | ROZPOCET |  |  |  | 0 | 0 | 0 | 0 | 0 | 1 | 0 | 4 | 818758655
259 | M | 6/v | Odpadkový koš se stříškou DN390x940 - 45l -ocelové tělo se stříškou , opláštěno dřevěnými lamelami, popelník | kus | 3 |  | 0 | R |  | základní |  | 0 | 0.03 | 0.09 | 0 | 0 | 8 | M | 2 |  |  |  | ROZPOCET |  |  |  | 0 | 0 | 0 | 0 | 0 | 1 | 0 | 4 | 1519899165
260 | K | 936124113 | Montáž lavičky stabilní kotvené šrouby na pevný podklad | kus | 9 |  | 0 | CS ÚRS 2018 02 |  | základní |  | 0 | 0.00116 | 0.01044 | 0 | 0 | 4 | K | 2 |  |  |  | ROZPOCET |  |  |  | 0 | 0 | 0 | 0 | 0 | 1 | 0 | 4 | -1985950594
| VV |  | "1/v" 5 |  | 5 | [12 empty] | VV | 2 | 2 | True | 0 | ROZPOCET
| VV |  | "2/v" 4 |  | 4 | [12 empty] | VV | 2 | 2 | True | 0 | ROZPOCET
| VV |  | Součet |  | 9 | [12 empty] | VV | 2 | 4 | True | 1 | ROZPOCET
261 | M | 1/v | Parková lavička 1500x715x805s opěradlem bez područek - ocelová konstrukce | kus | 5 |  | 0 | R |  | základní |  | 0 | 0.1 | 0.5 | 0 | 0 | 8 | M | 2 |  |  |  | ROZPOCET |  |  |  | 0 | 0 | 0 | 0 | 0 | 1 | 0 | 4 | 998015088
262 | M | 2/v | Parková lavička 1500x715x805s opěradlem bez područek - betonové bočnice | kus | 4 |  | 0 | R |  | základní |  | 0 | 0.1 | 0.4 | 0 | 0 | 8 | M | 2 |  |  |  | ROZPOCET |  |  |  | 0 | 0 | 0 | 0 | 0 | 1 | 0 | 4 | 1408610598
263 | K | 941311111 | Montáž lešení řadového modulového lehkého zatížení do 200 kg/m2 š do 0,9 m v do 10 m | m2 | 668.4 |  | 0 | CS ÚRS 2018 02 |  | základní |  | 0 | 0 | 0 | 0 | 0 | 4 | K | 2 |  |  |  | ROZPOCET |  |  |  | 0 | 0 | 0 | 0 | 0 | 1 | 0 | 4 | -953009252
| VV |  | "zimní zahrada" 10,8*2,5 |  | 27 | [12 empty] | VV | 2 | 2 | True | 0 | ROZPOCET
| VV |  | "atrium" 69*7,5 |  | 517.5 | [12 empty] | VV | 2 | 2 | True | 0 | ROZPOCET
| VV |  | "výdechy VZT" (10*2+1,5*2*2+1,7*2+1,5*2*2)*3,5 |  | 123.9 | [12 empty] | VV | 2 | 2 | True | 0 | ROZPOCET
| VV | leseni1 | Součet |  | 668.4 | [12 empty] | VV | 2 | 4 | True | 1 | ROZPOCET
264 | K | 941311112 | Montáž lešení řadového modulového lehkého zatížení do 200 kg/m2 š do 0,9 m v do 25 m | m2 | 2550 |  | 0 | CS ÚRS 2018 02 |  | základní |  | 0 | 0 | 0 | 0 | 0 | 4 | K | 2 |  |  |  | ROZPOCET |  |  |  | 0 | 0 | 0 | 0 | 0 | 1 | 0 | 4 | 1985987031
| VV |  | "obvod" 170*15 |  | 2550 | [12 empty] | VV | 2 | 2 | True | 0 | ROZPOCET
| VV | leseni2 | Součet |  | 2550 | [12 empty] | VV | 2 | 4 | True | 1 | ROZPOCET
265 | K | 941311213 | Příplatek k lešení řadovému modulovému lehkému š 0,9 m v do 40 m za první a ZKD den použití | m2 | 269604 |  | 0 | CS ÚRS 2018 02 |  | základní |  | 0 | 0 | 0 | 0 | 0 | 4 | K | 2 |  |  |  | ROZPOCET |  |  |  | 0 | 0 | 0 | 0 | 0 | 1 | 0 | 4 | 502673393
| VV |  | leseni1*2*30 |  | 40104 | [12 empty] | VV | 2 | 2 | True | 0 | ROZPOCET
| VV |  | leseni2*3*30 |  | 229500 | [12 empty] | VV | 2 | 2 | True | 0 | ROZPOCET
| VV |  | Součet |  | 269604 | [12 empty] | VV | 2 | 4 | True | 1 | ROZPOCET
266 | K | 943311811 | Demontáž lešení prostorového modulového lehkého bez podlah zatížení do 200 kg/m2 v do 10 m | m3 | 668.4 |  | 0 | CS ÚRS 2018 02 |  | základní |  | 0 | 0 | 0 | 0 | 0 | 4 | K | 2 |  |  |  | ROZPOCET |  |  |  | 0 | 0 | 0 | 0 | 0 | 1 | 0 | 4 | -249877434
| VV |  | leseni1 |  | 668.4 | [12 empty] | VV | 2 | 2 | True | 0 | ROZPOCET
| VV |  | Součet |  | 668.4 | [12 empty] | VV | 2 | 4 | True | 1 | ROZPOCET
267 | K | 943311812 | Demontáž lešení prostorového modulového lehkého bez podlah zatížení do 200 kg/m2 v do 25 m | m3 | 2550 |  | 0 | CS ÚRS 2018 02 |  | základní |  | 0 | 0 | 0 | 0 | 0 | 4 | K | 2 |  |  |  | ROZPOCET |  |  |  | 0 | 0 | 0 | 0 | 0 | 1 | 0 | 4 | -446941918
| VV |  | leseni2 |  | 2550 | [12 empty] | VV | 2 | 2 | True | 0 | ROZPOCET
| VV |  | Součet |  | 2550 | [12 empty] | VV | 2 | 4 | True | 1 | ROZPOCET
268 | K | 944511111 | Montáž ochranné sítě z textilie z umělých vláken | m2 | 3218.4 |  | 0 | CS ÚRS 2018 02 |  | základní |  | 0 | 0 | 0 | 0 | 0 | 4 | K | 2 |  |  |  | ROZPOCET |  |  |  | 0 | 0 | 0 | 0 | 0 | 1 | 0 | 4 | -747198539
| VV |  | leseni1 |  | 668.4 | [12 empty] | VV | 2 | 2 | True | 0 | ROZPOCET
| VV |  | leseni2 |  | 2550 | [12 empty] | VV | 2 | 2 | True | 0 | ROZPOCET
| VV |  | Součet |  | 3218.4 | [12 empty] | VV | 2 | 4 | True | 1 | ROZPOCET
269 | K | 944511211 | Příplatek k ochranné síti za první a ZKD den použití | m2 | 269604 |  | 0 | CS ÚRS 2018 02 |  | základní |  | 0 | 0 | 0 | 0 | 0 | 4 | K | 2 |  |  |  | ROZPOCET |  |  |  | 0 | 0 | 0 | 0 | 0 | 1 | 0 | 4 | -9731066
| VV |  | leseni1*2*30 |  | 40104 | [12 empty] | VV | 2 | 2 | True | 0 | ROZPOCET
| VV |  | leseni2*3*30 |  | 229500 | [12 empty] | VV | 2 | 2 | True | 0 | ROZPOCET
| VV |  | Součet |  | 269604 | [12 empty] | VV | 2 | 4 | True | 1 | ROZPOCET
270 | K | 944511811 | Demontáž ochranné sítě z textilie z umělých vláken | m2 | 3218.4 |  | 0 | CS ÚRS 2018 02 |  | základní |  | 0 | 0 | 0 | 0 | 0 | 4 | K | 2 |  |  |  | ROZPOCET |  |  |  | 0 | 0 | 0 | 0 | 0 | 1 | 0 | 4 | 1173385725
| VV |  | leseni1 |  | 668.4 | [12 empty] | VV | 2 | 2 | True | 0 | ROZPOCET
| VV |  | leseni2 |  | 2550 | [12 empty] | VV | 2 | 2 | True | 0 | ROZPOCET
| VV |  | Součet |  | 3218.4 | [12 empty] | VV | 2 | 4 | True | 1 | ROZPOCET
271 | K | 949101111 | Lešení pomocné pro objekty pozemních staveb s lešeňovou podlahou v do 1,9 m zatížení do 150 kg/m2 | m2 | 6053.8 |  | 0 | CS ÚRS 2018 02 |  | základní |  | 0 | 0.00013 | 0.78699 | 0 | 0 | 4 | K | 2 |  |  |  | ROZPOCET |  |  |  | 0 | 0 | 0 | 0 | 0 | 1 | 0 | 4 | -1564456614
| VV |  | 6053,8 |  | 6053.8 | [12 empty] | VV | 2 | 2 | True | 0 | ROZPOCET
| VV |  | Součet |  | 6053.8 | [12 empty] | VV | 2 | 4 | True | 1 | ROZPOCET
272 | K | 952901111 | Vyčištění budov bytové a občanské výstavby při výšce podlaží do 4 m | m2 | 7600 |  | 0 | CS ÚRS 2018 02 |  | základní |  | 0 | 4e-05 | 0.304 | 0 | 0 | 4 | K | 2 |  |  |  | ROZPOCET |  |  |  | 0 | 0 | 0 | 0 | 0 | 1 | 0 | 4 | -1158064993
| VV |  | 1900*4 |  | 7600 | [12 empty] | VV | 2 | 2 | True | 0 | ROZPOCET
| VV |  | Součet |  | 7600 | [12 empty] | VV | 2 | 4 | True | 1 | ROZPOCET
273 | K | 953511114 | Nosný tepelně-izolační prvek pro volně vyložené balkónové desky 12xD8 prutů | kus | 20 |  | 0 | CS ÚRS 2018 02 |  | základní |  | 0 | 0.0118 | 0.236 | 0 | 0 | 4 | K | 2 |  |  |  | ROZPOCET |  |  |  | 0 | 0 | 0 | 0 | 0 | 1 | 0 | 4 | -512992526
| VV |  | 1PP | [14 empty] | VV | 2 | 1 | True | 0 | ROZPOCET
| VV |  | 7 |  | 7 | [12 empty] | VV | 2 | 2 | True | 0 | ROZPOCET
| VV |  | Mezisoučet |  | 7 | [12 empty] | VV | 2 | 3 | True | 0 | ROZPOCET
| VV |  | 1NP | [14 empty] | VV | 2 | 1 | True | 0 | ROZPOCET
| VV |  | 4+6+3 |  | 13 | [12 empty] | VV | 2 | 2 | True | 0 | ROZPOCET
| VV |  | Mezisoučet |  | 13 | [12 empty] | VV | 2 | 3 | True | 0 | ROZPOCET
| VV |  | Součet |  | 20 | [12 empty] | VV | 2 | 4 | True | 1 | ROZPOCET
274 | K | 953611115 | Schodišťový nosný a zvukově-izolační prvek mezi podestou a stěnou | kus | 56 |  | 0 | CS ÚRS 2018 02 |  | základní |  | 0 | 0.0018 | 0.1008 | 0 | 0 | 4 | K | 2 |  |  |  | ROZPOCET |  |  |  | 0 | 0 | 0 | 0 | 0 | 1 | 0 | 4 | -1821218119
| VV |  | "schodiště oválné" | [14 empty] | VV | 2 | 1 | True | 0 | ROZPOCET
| VV |  | "podesty" 2*4 |  | 8 | [12 empty] | VV | 2 | 2 | True | 0 | ROZPOCET
| VV |  | Mezisoučet |  | 8 | [12 empty] | VV | 2 | 3 | True | 0 | ROZPOCET
| VV |  | "schodiště jednoramenné" | [14 empty] | VV | 2 | 1 | True | 0 | ROZPOCET
| VV |  | "podesta" 6 |  | 6 | [12 empty] | VV | 2 | 2 | True | 0 | ROZPOCET
| VV |  | Mezisoučet |  | 6 | [12 empty] | VV | 2 | 3 | True | 0 | ROZPOCET
| VV |  | "schodiště dvouramenné" | [14 empty] | VV | 2 | 1 | True | 0 | ROZPOCET
| VV |  | "podesty" 7*3 |  | 21 | [12 empty] | VV | 2 | 2 | True | 0 | ROZPOCET
| VV |  | Mezisoučet |  | 21 | [12 empty] | VV | 2 | 3 | True | 0 | ROZPOCET
| VV |  | "schodiště tříramenné" | [14 empty] | VV | 2 | 1 | True | 0 | ROZPOCET
| VV |  | "podesty" 7*3 |  | 21 | [12 empty] | VV | 2 | 2 | True | 0 | ROZPOCET
| VV |  | Mezisoučet |  | 21 | [12 empty] | VV | 2 | 3 | True | 0 | ROZPOCET
| VV |  | Součet |  | 56 | [12 empty] | VV | 2 | 4 | True | 1 | ROZPOCET
275 | K | 953611211 | Schodišťový zvukově-izolační prvek dilatační spárová deska mezi schody a stěnou | kus | 60 |  | 0 | CS ÚRS 2018 02 |  | základní |  | 0 | 0.00017 | 0.0102 | 0 | 0 | 4 | K | 2 |  |  |  | ROZPOCET |  |  |  | 0 | 0 | 0 | 0 | 0 | 1 | 0 | 4 | -1127393083
| VV |  | "schodiště jednoramenné" | [14 empty] | VV | 2 | 1 | True | 0 | ROZPOCET
| VV |  | "rameno" 6 |  | 6 | [12 empty] | VV | 2 | 2 | True | 0 | ROZPOCET
| VV |  | Mezisoučet |  | 6 | [12 empty] | VV | 2 | 3 | True | 0 | ROZPOCET
| VV |  | "schodiště dvouramenné" | [14 empty] | VV | 2 | 1 | True | 0 | ROZPOCET
| VV |  | "ramena" 15 |  | 15 | [12 empty] | VV | 2 | 2 | True | 0 | ROZPOCET
| VV |  | "schodiště tříramenné" | [14 empty] | VV | 2 | 1 | True | 0 | ROZPOCET
| VV |  | "ramena" 20 |  | 20 | [12 empty] | VV | 2 | 2 | True | 0 | ROZPOCET
| VV |  | Mezisoučet |  | 35 | [12 empty] | VV | 2 | 3 | True | 0 | ROZPOCET
| VV |  | "schodiště oválné" | [14 empty] | VV | 2 | 1 | True | 0 | ROZPOCET
| VV |  | "ramena" 19 |  | 19 | [12 empty] | VV | 2 | 2 | True | 0 | ROZPOCET
| VV |  | Mezisoučet |  | 19 | [12 empty] | VV | 2 | 3 | True | 0 | ROZPOCET
| VV |  | Součet |  | 60 | [12 empty] | VV | 2 | 4 | True | 1 | ROZPOCET
276 | K | 953946111 | Montáž atypických ocelových kcí hmotnosti do 1 t z profilů hmotnosti do 13 kg/m | t | 0.869 |  | 0 | CS ÚRS 2018 02 |  | základní |  | 0 | 0 | 0 | 0 | 0 | 4 | K | 2 |  |  |  | ROZPOCET |  |  |  | 0 | 0 | 0 | 0 | 0 | 1 | 0 | 4 | 1034034655
| VV |  | "VZT kolektor" | [14 empty] | VV | 2 | 1 | True | 0 | ROZPOCET
| VV |  | "60x60x3" 456,3/1000 |  | 0.456 | [12 empty] | VV | 2 | 2 | True | 0 | ROZPOCET
| VV |  | "40x40x3" 172,9/1000 |  | 0.173 | [12 empty] | VV | 2 | 2 | True | 0 | ROZPOCET
| VV |  | "100x60x3" 161,3/1000 |  | 0.161 | [12 empty] | VV | 2 | 2 | True | 0 | ROZPOCET
| VV |  | Mezisoučet |  | 0.79 | [12 empty] | VV | 2 | 3 | True | 0 | ROZPOCET
| VV |  | "Kotvící prvky" 0,79*0,1 |  | 0.079 | [12 empty] | VV | 2 | 2 | True | 0 | ROZPOCET
| VV |  | Součet |  | 0.869 | [12 empty] | VV | 2 | 4 | True | 1 | ROZPOCET
277 | M | 145502540x | profil ocelový čtvercový svařovaný 60x60x3 mm včetně povrchové úpravy | t | 0.502 |  | 0 | R |  | základní |  | 0 | 1 | 0.502 | 0 | 0 | 8 | M | 2 |  |  |  | ROZPOCET |  |  |  | 0 | 0 | 0 | 0 | 0 | 1 | 0 | 4 | -1895361577
| VV |  | "VZT kolektor" | [14 empty] | VV | 2 | 1 | True | 0 | ROZPOCET
| VV |  | "60x60x3" 456,3/1000*1,1 |  | 0.502 | [12 empty] | VV | 2 | 2 | True | 0 | ROZPOCET
| VV |  | Mezisoučet |  | 0.502 | [12 empty] | VV | 2 | 3 | True | 0 | ROZPOCET
| VV |  | Součet |  | 0.502 | [12 empty] | VV | 2 | 4 | True | 1 | ROZPOCET
278 | M | 145502360x | profil ocelový čtvercový svařovaný 40x40x3 mm včetně povrchové úpravy | t | 0.19 |  | 0 | R |  | základní |  | 0 | 1 | 0.19 | 0 | 0 | 8 | M | 2 |  |  |  | ROZPOCET |  |  |  | 0 | 0 | 0 | 0 | 0 | 1 | 0 | 4 | -257529042
| VV |  | "VZT kolektor" | [14 empty] | VV | 2 | 1 | True | 0 | ROZPOCET
| VV |  | "40x40x3" 172,9/1000*1,1 |  | 0.19 | [12 empty] | VV | 2 | 2 | True | 0 | ROZPOCET
| VV |  | Mezisoučet |  | 0.19 | [12 empty] | VV | 2 | 3 | True | 0 | ROZPOCET
| VV |  | Součet |  | 0.19 | [12 empty] | VV | 2 | 4 | True | 1 | ROZPOCET
279 | M | 145501920x | profil ocelový obdélníkový svařovaný 100x60x3 mm - včetně povrchové úpravy | t | 0.177 |  | 0 | R |  | základní |  | 0 | 1 | 0.177 | 0 | 0 | 8 | M | 2 |  |  |  | ROZPOCET |  |  |  | 0 | 0 | 0 | 0 | 0 | 1 | 0 | 4 | -462832353
| VV |  | "100x60x3" 161,3/1000*1,1 |  | 0.177 | [12 empty] | VV | 2 | 2 | True | 0 | ROZPOCET
| VV |  | Mezisoučet |  | 0.177 | [12 empty] | VV | 2 | 3 | True | 0 | ROZPOCET
| VV |  | Součet |  | 0.177 | [12 empty] | VV | 2 | 4 | True | 1 | ROZPOCET
280 | M | 145-1 | Kotvící materiál | t | 0.079 |  | 0 | R |  | základní |  | 0 | 0 | 0 | 0 | 0 | 8 | M | 2 |  |  |  | ROZPOCET |  |  |  | 0 | 0 | 0 | 0 | 0 | 1 | 0 | 4 | 1025475049
| VV |  | "Kotvící prvky" 0,79*0,1 |  | 0.079 | [12 empty] | VV | 2 | 2 | True | 0 | ROZPOCET
| VV |  | Součet |  | 0.079 | [12 empty] | VV | 2 | 4 | True | 1 | ROZPOCET
281 | K | 953961111 | Kotvy chemickým tmelem M 8 hl 80 mm do betonu, ŽB nebo kamene s vyvrtáním otvoru | kus | 8 |  | 0 | CS ÚRS 2018 02 |  | základní |  | 0 | 0 | 0 | 0 | 0 | 4 | K | 2 |  |  |  | ROZPOCET |  |  |  | 0 | 0 | 0 | 0 | 0 | 1 | 0 | 4 | 863156420
| VV |  | 4*2 |  | 8 | [12 empty] | VV | 2 | 2 | True | 1 | ROZPOCET
282 | K | 953965112 | Kotevní šroub pro chemické kotvy M 8 dl 150 mm | kus | 8 |  | 0 | CS ÚRS 2018 02 |  | základní |  | 0 | 0.0001 | 0.0008 | 0 | 0 | 4 | K | 2 |  |  |  | ROZPOCET |  |  |  | 0 | 0 | 0 | 0 | 0 | 1 | 0 | 4 | -1841187298
| D | 998 | Přesun hmot |  |  |  | 0 |  |  |  |  | 0 |  | 0 |  | 0 | 1 | D | 1 |  |  |  | ROZPOCET | [9 empty] | 0
283 | K | 998012023 | Přesun hmot pro budovy monolitické v do 24 m | t | 13358.25 |  | 0 | CS ÚRS 2018 02 |  | základní |  | 0 | 0 | 0 | 0 | 0 | 4 | K | 2 |  |  |  | ROZPOCET |  |  |  | 0 | 0 | 0 | 0 | 0 | 1 | 0 | 4 | -178769707
| D | PSV | Práce a dodávky PSV |  |  |  | 0 |  |  |  |  | 0 |  | 502.0305 |  | 0 | 2 | D | 0 |  |  |  | ROZPOCET | [9 empty] | 0
| D | 711 | Izolace proti vodě, vlhkosti a plynům |  |  |  | 0 |  |  |  |  | 0 |  | 20.3351 |  | 0 | 2 | D | 1 |  |  |  | ROZPOCET | [9 empty] | 0
284 | K | 711111001 | Provedení izolace proti zemní vlhkosti vodorovné za studena nátěrem penetračním | m2 | 2032.08 |  | 0 | CS ÚRS 2018 02 |  | základní |  | 0 | 0 | 0 | 0 | 0 | 16 | K | 2 |  |  |  | ROZPOCET |  |  |  | 0 | 0 | 0 | 0 | 0 | 1 | 0 | 16 | 874643823
| VV |  | "pod objektem včetně přesahů" 32,9+1800+27+114,8 |  | 1974.7 | [12 empty] | VV | 2 | 2 | True | 0 | ROZPOCET
| VV |  | "strop VZT kolektoru" 29,8-3,16*2 |  | 23.48 | [12 empty] | VV | 2 | 2 | True | 0 | ROZPOCET
| VV |  | "vstup" 25 |  | 25 | [12 empty] | VV | 2 | 2 | True | 0 | ROZPOCET
| VV |  | "VZT šachty" 0,9+0,7 |  | 1.6 | [12 empty] | VV | 2 | 2 | True | 0 | ROZPOCET
| VV |  | "závětří" 2,2+5,1 |  | 7.3 | [12 empty] | VV | 2 | 2 | True | 0 | ROZPOCET
| VV |  | Součet |  | 2032.08 | [12 empty] | VV | 2 | 4 | True | 1 | ROZPOCET
285 | M | 111631500 | lak asfaltový penetrační | t | 0.607 |  | 0 | CS ÚRS 2018 02 |  | základní |  | 0 | 1 | 0.607 | 0 | 0 | 32 | M | 2 |  |  |  | ROZPOCET |  |  |  | 0 | 0 | 0 | 0 | 0 | 1 | 0 | 16 | 633340516
| VV |  | 2024,78*0,0003 "Přepočtené koeficientem množství |  | 0.607 | [12 empty] | VV | 2 | 2 | True | 1 | ROZPOCET
286 | K | 711111052 | Provedení izolace proti zemní vlhkosti vodorovné za studena 2x nátěr tekutou lepenkou | m2 | 285.664 |  | 0 | CS ÚRS 2018 02 |  | základní |  | 0 | 0 | 0 | 0 | 0 | 16 | K | 2 |  |  |  | ROZPOCET |  |  |  | 0 | 0 | 0 | 0 | 0 | 1 | 0 | 16 | 892748723
| VV |  | "S4" 59,3 |  | 59.3 | [12 empty] | VV | 2 | 2 | True | 0 | ROZPOCET
| VV |  | "S5" 159 |  | 159 | [12 empty] | VV | 2 | 2 | True | 0 | ROZPOCET
| VV |  | "S6" 67,364 |  | 67.364 | [12 empty] | VV | 2 | 2 | True | 0 | ROZPOCET
| VV |  | Součet |  | 285.664 | [12 empty] | VV | 2 | 4 | True | 1 | ROZPOCET
287 | M | 245510300 | nátěr hydroizolační - tekutá lepenka | kg | 856.992 |  | 0 | CS ÚRS 2018 02 |  | základní |  | 0 | 0.001 | 0.85699 | 0 | 0 | 32 | M | 2 |  |  |  | ROZPOCET |  |  |  | 0 | 0 | 0 | 0 | 0 | 1 | 0 | 16 | -1990330448
| VV |  | 285,664*3 "Přepočtené koeficientem množství |  | 856.992 | [12 empty] | VV | 2 | 2 | True | 1 | ROZPOCET
288 | K | 711112001 | Provedení izolace proti zemní vlhkosti svislé za studena nátěrem penetračním | m2 | 867.363 |  | 0 | CS ÚRS 2018 02 |  | základní |  | 0 | 0 | 0 | 0 | 0 | 16 | K | 2 |  |  |  | ROZPOCET |  |  |  | 0 | 0 | 0 | 0 | 0 | 1 | 0 | 16 | 2034175256
| VV |  | "Obvod" 57*4,6+44*4+46*3,6+17,3*4 |  | 673 | [12 empty] | VV | 2 | 2 | True | 0 | ROZPOCET
| VV |  | "závětří" 1,1*0,85*2 |  | 1.87 | [12 empty] | VV | 2 | 2 | True | 0 | ROZPOCET
| VV |  | "severní kolektor" 5,1*0,85+8,6*0,65 |  | 9.925 | [12 empty] | VV | 2 | 2 | True | 0 | ROZPOCET
| VV |  | "VZT kolektor" 29,2*2,65+7,6*2*1,65 |  | 102.46 | [12 empty] | VV | 2 | 2 | True | 0 | ROZPOCET
| VV |  | "šachty" 4,8*1,1*4 |  | 21.12 | [12 empty] | VV | 2 | 2 | True | 0 | ROZPOCET
| VV |  | "výtahové šachty" 5,75*1,45+9,45*1,1+3,6*1+11,9*1,15 |  | 36.018 | [12 empty] | VV | 2 | 2 | True | 0 | ROZPOCET
| VV |  | "vstup" 1,8*0,85*2 |  | 3.06 | [12 empty] | VV | 2 | 2 | True | 0 | ROZPOCET
| VV |  | " VZT šachty" 5*1,3+5,2*1,05+4*0,95+4,15*1 |  | 19.91 | [12 empty] | VV | 2 | 2 | True | 0 | ROZPOCET
| VV |  | Součet |  | 867.363 | [12 empty] | VV | 2 | 4 | True | 1 | ROZPOCET
289 | M | 111631500 | lak asfaltový penetrační | t | 0.304 |  | 0 | CS ÚRS 2018 02 |  | základní |  | 0 | 1 | 0.304 | 0 | 0 | 32 | M | 2 |  |  |  | ROZPOCET |  |  |  | 0 | 0 | 0 | 0 | 0 | 1 | 0 | 16 | 800852786
| VV |  | 867,363*0,00035 "Přepočtené koeficientem množství |  | 0.304 | [12 empty] | VV | 2 | 2 | True | 1 | ROZPOCET
290 | K | 711112052 | Provedení izolace proti zemní vlhkosti svislé za studena 2x nátěr tekutou lepenkou | m2 | 276.45 |  | 0 | CS ÚRS 2018 02 |  | základní |  | 0 | 0 | 0 | 0 | 0 | 16 | K | 2 |  |  |  | ROZPOCET |  |  |  | 0 | 0 | 0 | 0 | 0 | 1 | 0 | 16 | -1278841588
| VV |  | "S4" 90,3*0,2 |  | 18.06 | [12 empty] | VV | 2 | 2 | True | 0 | ROZPOCET
| VV |  | "S5" 291,3*0,2 |  | 58.26 | [12 empty] | VV | 2 | 2 | True | 0 | ROZPOCET
| VV |  | "S6" 117,75*0,2 |  | 23.55 | [12 empty] | VV | 2 | 2 | True | 0 | ROZPOCET
| VV |  | Mezisoučet |  | 99.87 | [12 empty] | VV | 2 | 3 | True | 0 | ROZPOCET
| VV |  | "sprchy" | [14 empty] | VV | 2 | 1 | True | 0 | ROZPOCET
| VV |  | 0,9*3*1,8*(5+6+3+3) |  | 82.62 | [12 empty] | VV | 2 | 2 | True | 0 | ROZPOCET
| VV |  | 0,9*2*1,8*(13+16) |  | 93.96 | [12 empty] | VV | 2 | 2 | True | 0 | ROZPOCET
| VV |  | Mezisoučet |  | 176.58 | [12 empty] | VV | 2 | 3 | True | 0 | ROZPOCET
| VV |  | Součet |  | 276.45 | [12 empty] | VV | 2 | 4 | True | 1 | ROZPOCET
291 | M | 245510300 | nátěr hydroizolační - tekutá lepenka | kg | 456.143 |  | 0 | CS ÚRS 2018 02 |  | základní |  | 0 | 0.001 | 0.45614 | 0 | 0 | 32 | M | 2 |  |  |  | ROZPOCET |  |  |  | 0 | 0 | 0 | 0 | 0 | 1 | 0 | 16 | -311216514
| VV |  | 276,45*1,65 "Přepočtené koeficientem množství |  | 456.143 | [12 empty] | VV | 2 | 2 | True | 1 | ROZPOCET
292 | K | 711131101 | Provedení izolace proti zemní vlhkosti pásy na sucho vodorovné AIP nebo tkaninou | m2 | 826.66 |  | 0 | CS ÚRS 2018 02 |  | základní |  | 0 | 0 | 0 | 0 | 0 | 16 | K | 2 |  |  |  | ROZPOCET |  |  |  | 0 | 0 | 0 | 0 | 0 | 1 | 0 | 16 | 972486115
| VV |  | "S9"106,38 |  | 106.38 | [12 empty] | VV | 2 | 2 | True | 0 | ROZPOCET
| VV |  | "S11" 720,28 |  | 720.28 | [12 empty] | VV | 2 | 2 | True | 0 | ROZPOCET
| VV |  | Součet |  | 826.66 | [12 empty] | VV | 2 | 4 | True | 1 | ROZPOCET
293 | M | 628322800 | pás těžký asfaltovaný V 60 S 35 | m2 | 950.659 |  | 0 | CS ÚRS 2018 02 |  | základní |  | 0 | 0.00388 | 3.6886 | 0 | 0 | 32 | M | 2 |  |  |  | ROZPOCET |  |  |  | 0 | 0 | 0 | 0 | 0 | 1 | 0 | 16 | 1510794177
| VV |  | 826,66*1,15 "Přepočtené koeficientem množství |  | 950.659 | [12 empty] | VV | 2 | 2 | True | 1 | ROZPOCET
294 | K | 711141559 | Provedení izolace proti zemní vlhkosti pásy přitavením vodorovné NAIP | m2 | 2064.38 |  | 0 | CS ÚRS 2018 02 |  | základní |  | 0 | 0.0004 | 0.82575 | 0 | 0 | 16 | K | 2 |  |  |  | ROZPOCET |  |  |  | 0 | 0 | 0 | 0 | 0 | 1 | 0 | 16 | -2010669855
| VV |  | "pod objektem včetně přesahů" 32,9+1800+27+114,8 |  | 1974.7 | [12 empty] | VV | 2 | 2 | True | 0 | ROZPOCET
| VV |  | "strop VZT kolektoru" 29,8-3,16*2 |  | 23.48 | [12 empty] | VV | 2 | 2 | True | 0 | ROZPOCET
| VV |  | "vstup" 25*2 |  | 50 | [12 empty] | VV | 2 | 2 | True | 0 | ROZPOCET
| VV |  | "VZT šachty" 0,9+0,7 |  | 1.6 | [12 empty] | VV | 2 | 2 | True | 0 | ROZPOCET
| VV |  | "závětří" (2,2+5,1)*2 |  | 14.6 | [12 empty] | VV | 2 | 2 | True | 0 | ROZPOCET
| VV |  | Součet |  | 2064.38 | [12 empty] | VV | 2 | 4 | True | 1 | ROZPOCET
295 | M | 628321340 | pás těžký asfaltovaný V60 S40 | m2 | 2374.037 |  | 0 | CS ÚRS 2018 02 |  | základní |  | 0 | 0.00388 | 9.2113 | 0 | 0 | 32 | M | 2 |  |  |  | ROZPOCET |  |  |  | 0 | 0 | 0 | 0 | 0 | 1 | 0 | 16 | 88939882
| VV |  | 2064,38*1,15 "Přepočtené koeficientem množství |  | 2374.037 | [12 empty] | VV | 2 | 2 | True | 1 | ROZPOCET
296 | K | 711142559 | Provedení izolace proti zemní vlhkosti pásy přitavením svislé NAIP | m2 | 867.363 |  | 0 | CS ÚRS 2018 02 |  | základní |  | 0 | 0.0004 | 0.34695 | 0 | 0 | 16 | K | 2 |  |  |  | ROZPOCET |  |  |  | 0 | 0 | 0 | 0 | 0 | 1 | 0 | 16 | -1549971871
| VV |  | "Obvod" 57*4,6+44*4+46*3,6+17,3*4 |  | 673 | [12 empty] | VV | 2 | 2 | True | 0 | ROZPOCET
| VV |  | "závětří" 1,1*0,85*2 |  | 1.87 | [12 empty] | VV | 2 | 2 | True | 0 | ROZPOCET
| VV |  | "severní kolektor" 5,1*0,85+8,6*0,65 |  | 9.925 | [12 empty] | VV | 2 | 2 | True | 0 | ROZPOCET
| VV |  | "VZT kolektor" 29,2*2,65+7,6*2*1,65 |  | 102.46 | [12 empty] | VV | 2 | 2 | True | 0 | ROZPOCET
| VV |  | "šachty" 4,8*1,1*4 |  | 21.12 | [12 empty] | VV | 2 | 2 | True | 0 | ROZPOCET
| VV |  | "výtahové šachty" 5,75*1,45+9,45*1,1+3,6*1+11,9*1,15 |  | 36.018 | [12 empty] | VV | 2 | 2 | True | 0 | ROZPOCET
| VV |  | "vstup" 1,8*0,85*2 |  | 3.06 | [12 empty] | VV | 2 | 2 | True | 0 | ROZPOCET
| VV |  | " VZT šachty" 5*1,3+5,2*1,05+4*0,95+4,15*1 |  | 19.91 | [12 empty] | VV | 2 | 2 | True | 0 | ROZPOCET
| VV |  | Součet |  | 867.363 | [12 empty] | VV | 2 | 4 | True | 1 | ROZPOCET
297 | M | 628321340 | pás těžký asfaltovaný V60 S40 | m2 | 1040.836 |  | 0 | CS ÚRS 2018 02 |  | základní |  | 0 | 0.00388 | 4.0384 | 0 | 0 | 32 | M | 2 |  |  |  | ROZPOCET |  |  |  | 0 | 0 | 0 | 0 | 0 | 1 | 0 | 16 | -818928202
| VV |  | 867,363*1,2 "Přepočtené koeficientem množství |  | 1040.836 | [12 empty] | VV | 2 | 2 | True | 1 | ROZPOCET
298 | K | 998711103 | Přesun hmot tonážní pro izolace proti vodě, vlhkosti a plynům v objektech výšky do 60 m | t | 20.335 |  | 0 | CS ÚRS 2018 02 |  | základní |  | 0 | 0 | 0 | 0 | 0 | 16 | K | 2 |  |  |  | ROZPOCET |  |  |  | 0 | 0 | 0 | 0 | 0 | 1 | 0 | 16 | -836650138
| D | 712 | Povlakové krytiny |  |  |  | 0 |  |  |  |  | 0 |  | 117.4796 |  | 0 | 2 | D | 1 |  |  |  | ROZPOCET | [9 empty] | 0
299 | K | 712311101 | Provedení povlakové krytiny střech do 10° za studena lakem penetračním nebo asfaltovým | m2 | 2328.675 |  | 0 | CS ÚRS 2018 02 |  | základní |  | 0 | 0 | 0 | 0 | 0 | 16 | K | 2 |  |  |  | ROZPOCET |  |  |  | 0 | 0 | 0 | 0 | 0 | 1 | 0 | 16 | 1424310865
| VV |  | S13 - vegetační střecha - kačírek | [14 empty] | VV | 2 | 1 | True | 0 | ROZPOCET
| VV |  | "vodorovná" (1839,7-1729,4+11,62-1,65-1,9+524,63-412,5-0,6-1,08-0,6+5,55-2,41+4,5-1,76+1029,6-979,9+13,4-8,8) |  | 288.4 | [12 empty] | VV | 2 | 2 | True | 0 | ROZPOCET
| VV |  | "atiky svislé" (162,6+83,8)*0,65+(5,2+5,6+6,2+3,4+10,6+5,4+3,4+4,3)*0,5 |  | 182.21 | [12 empty] | VV | 2 | 2 | True | 0 | ROZPOCET
| VV |  | "ariky horní" 0 |  | 0 | [12 empty] | VV | 2 | 2 | True | 0 | ROZPOCET
| VV |  | Mezisoučet |  | 470.61 | [12 empty] | VV | 2 | 3 | True | 0 | ROZPOCET
| VV |  | S13 - vegetační střecha - substrát | [14 empty] | VV | 2 | 1 | True | 0 | ROZPOCET
| VV |  | "vodorovná" (1729,5-1029,6-11,62-5,53-4,5+412,6-13,4) |  | 1077.45 | [12 empty] | VV | 2 | 2 | True | 0 | ROZPOCET
| VV |  | Mezisoučet |  | 1077.45 | [12 empty] | VV | 2 | 3 | True | 0 | ROZPOCET
| VV |  | S14 - pochůzí střecha | [14 empty] | VV | 2 | 1 | True | 0 | ROZPOCET
| VV |  | "vodorovná" 980-524,3-23,2 |  | 432.5 | [12 empty] | VV | 2 | 2 | True | 0 | ROZPOCET
| VV |  | Mezisoučet |  | 432.5 | [12 empty] | VV | 2 | 3 | True | 0 | ROZPOCET
| VV |  | S15 - vegetační střecha - substrát | [14 empty] | VV | 2 | 1 | True | 0 | ROZPOCET
| VV |  | "vodorovná" 133,4+62,3 |  | 195.7 | [12 empty] | VV | 2 | 2 | True | 0 | ROZPOCET
| VV |  | "pod obrubou" (58,3+31,7)*0,1 |  | 9 | [12 empty] | VV | 2 | 2 | True | 0 | ROZPOCET
| VV |  | "svislá" 63,3* 0,8 |  | 50.64 | [12 empty] | VV | 2 | 2 | True | 0 | ROZPOCET
| VV |  | "stěny květináče" 7,5*1,25 |  | 9.375 | [12 empty] | VV | 2 | 2 | True | 0 | ROZPOCET
| VV |  | Mezisoučet |  | 264.715 | [12 empty] | VV | 2 | 3 | True | 0 | ROZPOCET
| VV |  | S16 - pochůzí střecha | [14 empty] | VV | 2 | 1 | True | 0 | ROZPOCET
| VV |  | "vodorovná" 148,9-65,5 |  | 83.4 | [12 empty] | VV | 2 | 2 | True | 0 | ROZPOCET
| VV |  | Mezisoučet |  | 83.4 | [12 empty] | VV | 2 | 3 | True | 0 | ROZPOCET
| VV |  | Součet |  | 2328.675 | [12 empty] | VV | 2 | 4 | True | 1 | ROZPOCET
300 | M | 111631500 | lak asfaltový penetrační | t | 0.699 |  | 0 | CS ÚRS 2018 02 |  | základní |  | 0 | 1 | 0.699 | 0 | 0 | 32 | M | 2 |  |  |  | ROZPOCET |  |  |  | 0 | 0 | 0 | 0 | 0 | 1 | 0 | 16 | 791108293
| VV |  | 2328,675*0,0003 "Přepočtené koeficientem množství |  | 0.699 | [12 empty] | VV | 2 | 2 | True | 1 | ROZPOCET
301 | K | 712341559 | Provedení povlakové krytiny střech do 10° pásy NAIP přitavením v plné ploše | m2 | 2328.675 |  | 0 | CS ÚRS 2018 02 |  | základní |  | 0 | 0.00088 | 2.0492 | 0 | 0 | 16 | K | 2 |  |  |  | ROZPOCET |  |  |  | 0 | 0 | 0 | 0 | 0 | 1 | 0 | 16 | -1855454764
| VV |  | S13 - vegetační střecha - kačírek | [14 empty] | VV | 2 | 1 | True | 0 | ROZPOCET
| VV |  | "vodorovná" (1839,7-1729,4+11,62-1,65-1,9+524,63-412,5-0,6-1,08-0,6+5,55-2,41+4,5-1,76+1029,6-979,9+13,4-8,8) |  | 288.4 | [12 empty] | VV | 2 | 2 | True | 0 | ROZPOCET
| VV |  | "atiky svislé" (162,6+83,8)*0,65+(5,2+5,6+6,2+3,4+10,6+5,4+3,4+4,3)*0,5 |  | 182.21 | [12 empty] | VV | 2 | 2 | True | 0 | ROZPOCET
| VV |  | "ariky horní" 0 |  | 0 | [12 empty] | VV | 2 | 2 | True | 0 | ROZPOCET
| VV |  | Mezisoučet |  | 470.61 | [12 empty] | VV | 2 | 3 | True | 0 | ROZPOCET
| VV |  | S13 - vegetační střecha - substrát | [14 empty] | VV | 2 | 1 | True | 0 | ROZPOCET
| VV |  | "vodorovná" (1729,5-1029,6-11,62-5,53-4,5+412,6-13,4) |  | 1077.45 | [12 empty] | VV | 2 | 2 | True | 0 | ROZPOCET
| VV |  | Mezisoučet |  | 1077.45 | [12 empty] | VV | 2 | 3 | True | 0 | ROZPOCET
| VV |  | S14 - pochůzí střecha | [14 empty] | VV | 2 | 1 | True | 0 | ROZPOCET
| VV |  | "vodorovná" 980-524,3-23,2 |  | 432.5 | [12 empty] | VV | 2 | 2 | True | 0 | ROZPOCET
| VV |  | Mezisoučet |  | 432.5 | [12 empty] | VV | 2 | 3 | True | 0 | ROZPOCET
| VV |  | S15 - vegetační střecha - substrát | [14 empty] | VV | 2 | 1 | True | 0 | ROZPOCET
| VV |  | "vodorovná" 133,4+62,3 |  | 195.7 | [12 empty] | VV | 2 | 2 | True | 0 | ROZPOCET
| VV |  | "pod obrubou" (58,3+31,7)*0,1 |  | 9 | [12 empty] | VV | 2 | 2 | True | 0 | ROZPOCET
| VV |  | "svislá" 63,3* 0,8 |  | 50.64 | [12 empty] | VV | 2 | 2 | True | 0 | ROZPOCET
| VV |  | "stěny květináče" 7,5*1,25 |  | 9.375 | [12 empty] | VV | 2 | 2 | True | 0 | ROZPOCET
| VV |  | Mezisoučet |  | 264.715 | [12 empty] | VV | 2 | 3 | True | 0 | ROZPOCET
| VV |  | S16 - pochůzí střecha | [14 empty] | VV | 2 | 1 | True | 0 | ROZPOCET
| VV |  | "vodorovná" 148,9-65,5 |  | 83.4 | [12 empty] | VV | 2 | 2 | True | 0 | ROZPOCET
| VV |  | Mezisoučet |  | 83.4 | [12 empty] | VV | 2 | 3 | True | 0 | ROZPOCET
| VV |  | Součet |  | 2328.675 | [12 empty] | VV | 2 | 4 | True | 1 | ROZPOCET
302 | M | 628321340 | pás těžký asfaltovaný V60 S40 | m2 | 2677.976 |  | 0 | CS ÚRS 2018 02 |  | základní |  | 0 | 0.00388 | 10.3905 | 0 | 0 | 32 | M | 2 |  |  |  | ROZPOCET |  |  |  | 0 | 0 | 0 | 0 | 0 | 1 | 0 | 16 | 1878945997
| VV |  | 2328,675*1,15 "Přepočtené koeficientem množství |  | 2677.976 | [12 empty] | VV | 2 | 2 | True | 1 | ROZPOCET
303 | K | 712361701 | Provedení povlakové krytiny střech do 10° fólií položenou volně s přilepením spojů | m2 | 27.625 |  | 0 | CS ÚRS 2018 02 |  | základní |  | 0 | 0.00019 | 0.0052487 | 0 | 0 | 16 | K | 2 |  |  |  | ROZPOCET |  |  |  | 0 | 0 | 0 | 0 | 0 | 1 | 0 | 16 | 178838830
| VV |  | "S17" 23,3+17,3*0,25 |  | 27.625 | [12 empty] | VV | 2 | 2 | True | 0 | ROZPOCET
| VV |  | Součet |  | 27.625 | [12 empty] | VV | 2 | 4 | True | 1 | ROZPOCET
304 | M | 28329012 | fólie hořlavá parotěsná pro interiér (reakce na oheň - třída F) 140 g/m2 | m2 | 31.769 |  | 0 | CS ÚRS 2018 02 |  | základní |  | 0 | 0.00014 | 0.0044477 | 0 | 0 | 32 | M | 2 |  |  |  | ROZPOCET |  |  |  | 0 | 0 | 0 | 0 | 0 | 1 | 0 | 16 | 1391145950
| VV |  | 27,625*1,15 "Přepočtené koeficientem množství |  | 31.769 | [12 empty] | VV | 2 | 2 | True | 1 | ROZPOCET
305 | K | 712361705 | Provedení povlakové krytiny střech do 10° fólií lepenou se svařovanými spoji | m2 | 2529.34 |  | 0 | CS ÚRS 2018 02 |  | základní |  | 0 | 3e-05 | 0.07588 | 0 | 0 | 16 | K | 2 |  |  |  | ROZPOCET |  |  |  | 0 | 0 | 0 | 0 | 0 | 1 | 0 | 16 | -1702153834
| VV |  | S13 - vegetační střecha - kačírek | [14 empty] | VV | 2 | 1 | True | 0 | ROZPOCET
| VV |  | "vodorovná" (1824,8-1729,4+11,62-1,65-1,9+516,3-412,5-0,6-1,08-0,6+5,55-2,41+4,5-1,76+1029,6-979,9+13,4-8,8) |  | 265.17 | [12 empty] | VV | 2 | 2 | True | 0 | ROZPOCET
| VV |  | "atiky svislé" (162,2+82,8)*0,95+(5,2+5,6+6,2+3,4+10,6+5,4+3,4+4,3)*0,5 |  | 254.8 | [12 empty] | VV | 2 | 2 | True | 0 | ROZPOCET
| VV |  | "atiky vodorovné" (162,2+82,8+5,2+5,6+6,2+3,4+10,6+5,4+3,4+4,3)*0,6 |  | 173.46 | [12 empty] | VV | 2 | 2 | True | 0 | ROZPOCET
| VV |  | Mezisoučet |  | 693.43 | [12 empty] | VV | 2 | 3 | True | 0 | ROZPOCET
| VV |  | S13 - vegetační střecha - substrát | [14 empty] | VV | 2 | 1 | True | 0 | ROZPOCET
| VV |  | "vodorovná" (1729,5-1029,6-11,62-5,53-4,5+412,6-13,4) |  | 1077.45 | [12 empty] | VV | 2 | 2 | True | 0 | ROZPOCET
| VV |  | Mezisoučet |  | 1077.45 | [12 empty] | VV | 2 | 3 | True | 0 | ROZPOCET
| VV |  | S14 - pochůzí střecha | [14 empty] | VV | 2 | 1 | True | 0 | ROZPOCET
| VV |  | "vodorovná" 980-524,3-23,2 |  | 432.5 | [12 empty] | VV | 2 | 2 | True | 0 | ROZPOCET
| VV |  | Mezisoučet |  | 432.5 | [12 empty] | VV | 2 | 3 | True | 0 | ROZPOCET
| VV |  | S15 - vegetační střecha - substrát | [14 empty] | VV | 2 | 1 | True | 0 | ROZPOCET
| VV |  | "vodorovná" 133,4+62,3 |  | 195.7 | [12 empty] | VV | 2 | 2 | True | 0 | ROZPOCET
| VV |  | "pod obrubou" (58,3+31,7)*0,1 |  | 9 | [12 empty] | VV | 2 | 2 | True | 0 | ROZPOCET
| VV |  | "svislá" 63,3* 0,45 |  | 28.485 | [12 empty] | VV | 2 | 2 | True | 0 | ROZPOCET
| VV |  | "stěny květináče" 7,5*1,25 |  | 9.375 | [12 empty] | VV | 2 | 2 | True | 0 | ROZPOCET
| VV |  | Mezisoučet |  | 242.56 | [12 empty] | VV | 2 | 3 | True | 0 | ROZPOCET
| VV |  | S16 - pochůzí střecha | [14 empty] | VV | 2 | 1 | True | 0 | ROZPOCET
| VV |  | "vodorovná" 148,9-65,5 |  | 83.4 | [12 empty] | VV | 2 | 2 | True | 0 | ROZPOCET
| VV |  | Mezisoučet |  | 83.4 | [12 empty] | VV | 2 | 3 | True | 0 | ROZPOCET
| VV |  | Součet |  | 2529.34 | [12 empty] | VV | 2 | 4 | True | 1 | ROZPOCET
306 | M | 283220560 | fólie hydroizolační střešní mPVC k přitížení 1,5 mm | m2 | 2579.927 |  | 0 | CS ÚRS 2018 02 |  | základní |  | 0 | 0.0013 | 3.3539 | 0 | 0 | 32 | M | 2 |  |  |  | ROZPOCET |  |  |  | 0 | 0 | 0 | 0 | 0 | 1 | 0 | 16 | 1817634956
| VV |  | S13 - vegetační střecha - kačírek | [14 empty] | VV | 2 | 1 | True | 0 | ROZPOCET
| VV |  | "vodorovná" (1824,8-1729,4+11,62-1,65-1,9+516,3-412,5-0,6-1,08-0,6+5,55-2,41+4,5-1,76+1029,6-979,9+13,4-8,8) |  | 265.17 | [12 empty] | VV | 2 | 2 | True | 0 | ROZPOCET
| VV |  | "atiky svislé" (162,2+82,8)*0,95+(5,2+5,6+6,2+3,4+10,6+5,4+3,4+4,3)*0,5 |  | 254.8 | [12 empty] | VV | 2 | 2 | True | 0 | ROZPOCET
| VV |  | "atiky vodorovné" (162,2+82,8+5,2+5,6+6,2+3,4+10,6+5,4+3,4+4,3)*0,6 |  | 173.46 | [12 empty] | VV | 2 | 2 | True | 0 | ROZPOCET
| VV |  | Mezisoučet |  | 693.43 | [12 empty] | VV | 2 | 3 | True | 0 | ROZPOCET
| VV |  | S13 - vegetační střecha - substrát | [14 empty] | VV | 2 | 1 | True | 0 | ROZPOCET
| VV |  | "vodorovná" (1729,5-1029,6-11,62-5,53-4,5+412,6-13,4) |  | 1077.45 | [12 empty] | VV | 2 | 2 | True | 0 | ROZPOCET
| VV |  | Mezisoučet |  | 1077.45 | [12 empty] | VV | 2 | 3 | True | 0 | ROZPOCET
| VV |  | S14 - pochůzí střecha | [14 empty] | VV | 2 | 1 | True | 0 | ROZPOCET
| VV |  | "vodorovná" 980-524,3-23,2 |  | 432.5 | [12 empty] | VV | 2 | 2 | True | 0 | ROZPOCET
| VV |  | Mezisoučet |  | 432.5 | [12 empty] | VV | 2 | 3 | True | 0 | ROZPOCET
| VV |  | S15 - vegetační střecha - substrát | [14 empty] | VV | 2 | 1 | True | 0 | ROZPOCET
| VV |  | "vodorovná" 133,4+62,3 |  | 195.7 | [12 empty] | VV | 2 | 2 | True | 0 | ROZPOCET
| VV |  | "pod obrubou" (58,3+31,7)*0,1 |  | 9 | [12 empty] | VV | 2 | 2 | True | 0 | ROZPOCET
| VV |  | "svislá" 63,3* 0,45 |  | 28.485 | [12 empty] | VV | 2 | 2 | True | 0 | ROZPOCET
| VV |  | "stěny květináče" 7,5*1,25 |  | 9.375 | [12 empty] | VV | 2 | 2 | True | 0 | ROZPOCET
| VV |  | Mezisoučet |  | 242.56 | [12 empty] | VV | 2 | 3 | True | 0 | ROZPOCET
| VV |  | S16 - pochůzí střecha | [14 empty] | VV | 2 | 1 | True | 0 | ROZPOCET
| VV |  | "vodorovná" 148,9-65,5 |  | 83.4 | [12 empty] | VV | 2 | 2 | True | 0 | ROZPOCET
| VV |  | Mezisoučet |  | 83.4 | [12 empty] | VV | 2 | 3 | True | 0 | ROZPOCET
| VV |  | Součet |  | 2529.34 | [12 empty] | VV | 2 | 4 | True | 0 | ROZPOCET
| VV |  | 2529,34*1,02 "Přepočtené koeficientem množství |  | 2579.927 | [12 empty] | VV | 2 | 2 | True | 1 | ROZPOCET
307 | K | 712363352 | Povlakové krytiny střech do 10° z tvarovaných poplastovaných lišt délky 2 m koutová lišta vnitřní rš 100 mm | m | 307.1 |  | 0 | CS ÚRS 2018 02 |  | základní |  | 0 | 0.0006 | 0.18426 | 0 | 0 | 16 | K | 2 |  |  |  | ROZPOCET |  |  |  | 0 | 0 | 0 | 0 | 0 | 1 | 0 | 16 | -704400092
| VV |  | 162+6,2+5,6+5,2+84+3,4+10,6+5,4+4,3+3,4 |  | 290.1 | [12 empty] | VV | 2 | 2 | True | 0 | ROZPOCET
| VV |  | 17 |  | 17 | [12 empty] | VV | 2 | 2 | True | 0 | ROZPOCET
| VV |  | Součet |  | 307.1 | [12 empty] | VV | 2 | 4 | True | 1 | ROZPOCET
308 | K | 712363354 | Povlakové krytiny střech do 10° z tvarovaných poplastovaných lišt délky 2 m stěnová lišta vyhnutá rš 70 mm | m | 307.6 |  | 0 | CS ÚRS 2018 02 |  | základní |  | 0 | 0.00043 | 0.13227 | 0 | 0 | 16 | K | 2 |  |  |  | ROZPOCET |  |  |  | 0 | 0 | 0 | 0 | 0 | 1 | 0 | 16 | 288404766
| VV |  | 162+6,2+5,6+5,2+84+3,4+10,6+5,4+4,3+3,4 |  | 290.1 | [12 empty] | VV | 2 | 2 | True | 0 | ROZPOCET
| VV |  | 17,5 |  | 17.5 | [12 empty] | VV | 2 | 2 | True | 0 | ROZPOCET
| VV |  | Součet |  | 307.6 | [12 empty] | VV | 2 | 4 | True | 1 | ROZPOCET
309 | K | 712363356 | Povlakové krytiny střech do 10° z tvarovaných poplastovaných lišt délky 2 m okapnice široká rš 200 mm | m | 18.5 |  | 0 | CS ÚRS 2018 02 |  | základní |  | 0 | 0.0012 | 0.0222 | 0 | 0 | 16 | K | 2 |  |  |  | ROZPOCET |  |  |  | 0 | 0 | 0 | 0 | 0 | 1 | 0 | 16 | 149761001
| VV |  | S17 | [14 empty] | VV | 2 | 1 | True | 0 | ROZPOCET
| VV |  | 18,5 |  | 18.5 | [12 empty] | VV | 2 | 2 | True | 0 | ROZPOCET
| VV |  | Součet |  | 18.5 | [12 empty] | VV | 2 | 4 | True | 1 | ROZPOCET
310 | K | 712363611 | Provedení povlak krytiny mechanicky kotvenou do trapézu TI tl přes 240mm vnitřní pol,budova v do 18m | m2 | 30.3 |  | 0 | CS ÚRS 2018 02 |  | základní |  | 0 | 0.00018 | 0.005454 | 0 | 0 | 16 | K | 2 |  |  |  | ROZPOCET |  |  |  | 0 | 0 | 0 | 0 | 0 | 1 | 0 | 16 | -1778641006
| VV |  | "S17" | [14 empty] | VV | 2 | 1 | True | 0 | ROZPOCET
| VV |  | "vodorovná" 23,3 |  | 23.3 | [12 empty] | VV | 2 | 2 | True | 0 | ROZPOCET
| VV |  | "atiky" 17,5*0,4 |  | 7 | [12 empty] | VV | 2 | 2 | True | 0 | ROZPOCET
| VV |  | Mezisoučet |  | 30.3 | [12 empty] | VV | 2 | 3 | True | 0 | ROZPOCET
| VV |  | Součet |  | 30.3 | [12 empty] | VV | 2 | 4 | True | 1 | ROZPOCET
311 | M | 283220120 | fólie hydroizolační střešní mPVC, tl. 1,5 mm š 1300 mm šedá | m2 | 34.845 |  | 0 | CS ÚRS 2018 02 |  | základní |  | 0 | 0.0019 | 0.066206 | 0 | 0 | 32 | M | 2 |  |  |  | ROZPOCET |  |  |  | 0 | 0 | 0 | 0 | 0 | 1 | 0 | 16 | -2059440243
| VV |  | 30,3*1,15 "Přepočtené koeficientem množství |  | 34.845 | [12 empty] | VV | 2 | 2 | True | 1 | ROZPOCET
312 | K | 712391171 | Provedení povlakové krytiny střech do 10° podkladní textilní vrstvy | m2 | 2392.88 |  | 0 | CS ÚRS 2018 02 |  | základní |  | 0 | 0 | 0 | 0 | 0 | 16 | K | 2 |  |  |  | ROZPOCET |  |  |  | 0 | 0 | 0 | 0 | 0 | 1 | 0 | 16 | -932455447
| VV |  | S13 - vegetační střecha - kačírek | [14 empty] | VV | 2 | 1 | True | 0 | ROZPOCET
| VV |  | "vodorovná" (1824,8-1729,4+11,62-1,65-1,9+516,3-412,5-0,6-1,08-0,6+5,55-2,41+4,5-1,76+1029,6-979,9+13,4-8,8) |  | 265.17 | [12 empty] | VV | 2 | 2 | True | 0 | ROZPOCET
| VV |  | "atiky svislé" (162,2+82,8)*0,95+(5,2+5,6+6,2+3,4+10,6+5,4+3,4+4,3)*0,5 |  | 254.8 | [12 empty] | VV | 2 | 2 | True | 0 | ROZPOCET
| VV |  | Mezisoučet |  | 519.97 | [12 empty] | VV | 2 | 3 | True | 0 | ROZPOCET
| VV |  | S13 - vegetační střecha - substrát | [14 empty] | VV | 2 | 1 | True | 0 | ROZPOCET
| VV |  | "vodorovná" (1729,5-1029,6-11,62-5,53-4,5+412,6-13,4) |  | 1077.45 | [12 empty] | VV | 2 | 2 | True | 0 | ROZPOCET
| VV |  | Mezisoučet |  | 1077.45 | [12 empty] | VV | 2 | 3 | True | 0 | ROZPOCET
| VV |  | S14 - pochůzí střecha | [14 empty] | VV | 2 | 1 | True | 0 | ROZPOCET
| VV |  | "vodorovná" 980-524,3-23,2 |  | 432.5 | [12 empty] | VV | 2 | 2 | True | 0 | ROZPOCET
| VV |  | Mezisoučet |  | 432.5 | [12 empty] | VV | 2 | 3 | True | 0 | ROZPOCET
| VV |  | S15 - vegetační střecha - substrát | [14 empty] | VV | 2 | 1 | True | 0 | ROZPOCET
| VV |  | "vodorovná" 133,4+62,3 |  | 195.7 | [12 empty] | VV | 2 | 2 | True | 0 | ROZPOCET
| VV |  | "pod obrubou" (58,3+31,7)*0,1 |  | 9 | [12 empty] | VV | 2 | 2 | True | 0 | ROZPOCET
| VV |  | "svislá" 63,3* 0,45 |  | 28.485 | [12 empty] | VV | 2 | 2 | True | 0 | ROZPOCET
| VV |  | Mezisoučet |  | 233.185 | [12 empty] | VV | 2 | 3 | True | 0 | ROZPOCET
| VV |  | S16 - pochůzí střecha | [14 empty] | VV | 2 | 1 | True | 0 | ROZPOCET
| VV |  | "vodorovná" 148,9-65,5 |  | 83.4 | [12 empty] | VV | 2 | 2 | True | 0 | ROZPOCET
| VV |  | "stěny květináče" 7,5*1,25*2 |  | 18.75 | [12 empty] | VV | 2 | 2 | True | 0 | ROZPOCET
| VV |  | Mezisoučet |  | 102.15 | [12 empty] | VV | 2 | 3 | True | 0 | ROZPOCET
| VV |  | "S17" | [14 empty] | VV | 2 | 1 | True | 0 | ROZPOCET
| VV |  | "vodorovná" 23,3 |  | 23.3 | [12 empty] | VV | 2 | 2 | True | 0 | ROZPOCET
| VV |  | "svislé" 17,3*0,25 |  | 4.325 | [12 empty] | VV | 2 | 2 | True | 0 | ROZPOCET
| VV |  | Mezisoučet |  | 27.625 | [12 empty] | VV | 2 | 3 | True | 0 | ROZPOCET
| VV |  | Součet |  | 2392.88 | [12 empty] | VV | 2 | 4 | True | 1 | ROZPOCET
313 | M | 693111460 | geotextilie netkaná PP 300g/m2 | m2 | 2751.812 |  | 0 | CS ÚRS 2018 02 |  | základní |  | 0 | 0.0003 | 0.82554 | 0 | 0 | 32 | M | 2 |  |  |  | ROZPOCET |  |  |  | 0 | 0 | 0 | 0 | 0 | 1 | 0 | 16 | -480943466
| VV |  | 2392,88*1,15 "Přepočtené koeficientem množství |  | 2751.812 | [12 empty] | VV | 2 | 2 | True | 1 | ROZPOCET
314 | K | 712391172 | Provedení povlakové krytiny střech do 10° ochranné textilní vrstvy | m2 | 2176.54 |  | 0 | CS ÚRS 2018 02 |  | základní |  | 0 | 0 | 0 | 0 | 0 | 16 | K | 2 |  |  |  | ROZPOCET |  |  |  | 0 | 0 | 0 | 0 | 0 | 1 | 0 | 16 | -1409963764
| VV |  | S13 - vegetační střecha - kačírek | [14 empty] | VV | 2 | 1 | True | 0 | ROZPOCET
| VV |  | "vodorovná" (1824,8-1729,4+11,62-1,65-1,9+516,3-412,5-0,6-1,08-0,6+5,55-2,41+4,5-1,76+1029,6-979,9+13,4-8,8) |  | 265.17 | [12 empty] | VV | 2 | 2 | True | 0 | ROZPOCET
| VV |  | "atiky svislé" (162,2+82,8)*0,2+(5,2+5,6+6,2+3,4+10,6+5,4+3,4+4,3)*0,2 |  | 57.82 | [12 empty] | VV | 2 | 2 | True | 0 | ROZPOCET
| VV |  | Mezisoučet |  | 322.99 | [12 empty] | VV | 2 | 3 | True | 0 | ROZPOCET
| VV |  | S13 - vegetační střecha - substrát | [14 empty] | VV | 2 | 1 | True | 0 | ROZPOCET
| VV |  | "vodorovná" (1729,5-1029,6-11,62-5,53-4,5+412,6-13,4) |  | 1077.45 | [12 empty] | VV | 2 | 2 | True | 0 | ROZPOCET
| VV |  | Mezisoučet |  | 1077.45 | [12 empty] | VV | 2 | 3 | True | 0 | ROZPOCET
| VV |  | S14 - pochůzí střecha | [14 empty] | VV | 2 | 1 | True | 0 | ROZPOCET
| VV |  | "vodorovná" 980-524,3-23,2 |  | 432.5 | [12 empty] | VV | 2 | 2 | True | 0 | ROZPOCET
| VV |  | Mezisoučet |  | 432.5 | [12 empty] | VV | 2 | 3 | True | 0 | ROZPOCET
| VV |  | S15 - vegetační střecha - substrát | [14 empty] | VV | 2 | 1 | True | 0 | ROZPOCET
| VV |  | "vodorovná" 133,4+62,3 |  | 195.7 | [12 empty] | VV | 2 | 2 | True | 0 | ROZPOCET
| VV |  | "pod obrubou" (58,3+31,7)*0,1 |  | 9 | [12 empty] | VV | 2 | 2 | True | 0 | ROZPOCET
| VV |  | "svislá" 63,3* 0,25 |  | 15.825 | [12 empty] | VV | 2 | 2 | True | 0 | ROZPOCET
| VV |  | Mezisoučet |  | 220.525 | [12 empty] | VV | 2 | 3 | True | 0 | ROZPOCET
| VV |  | S16 - pochůzí střecha | [14 empty] | VV | 2 | 1 | True | 0 | ROZPOCET
| VV |  | "vodorovná" 148,9-65,5 |  | 83.4 | [12 empty] | VV | 2 | 2 | True | 0 | ROZPOCET
| VV |  | "stěny květináče" 7,5*1,25 |  | 9.375 | [12 empty] | VV | 2 | 2 | True | 0 | ROZPOCET
| VV |  | Mezisoučet |  | 92.775 | [12 empty] | VV | 2 | 3 | True | 0 | ROZPOCET
| VV |  | "S17" | [14 empty] | VV | 2 | 1 | True | 0 | ROZPOCET
| VV |  | "vodorovná" 23,3 |  | 23.3 | [12 empty] | VV | 2 | 2 | True | 0 | ROZPOCET
| VV |  | "atiky" 17,5*0,4 |  | 7 | [12 empty] | VV | 2 | 2 | True | 0 | ROZPOCET
| VV |  | Mezisoučet |  | 30.3 | [12 empty] | VV | 2 | 3 | True | 0 | ROZPOCET
| VV |  | Součet |  | 2176.54 | [12 empty] | VV | 2 | 4 | True | 1 | ROZPOCET
315 | M | 693111460 | geotextilie netkaná PP 300g/m2 | m2 | 2499.427 |  | 0 | CS ÚRS 2018 02 |  | základní |  | 0 | 0.0003 | 0.74983 | 0 | 0 | 32 | M | 2 |  |  |  | ROZPOCET |  |  |  | 0 | 0 | 0 | 0 | 0 | 1 | 0 | 16 | -1087833543
| VV |  | 2173,41520421416*1,15 "Přepočtené koeficientem množství |  | 2499.427 | [12 empty] | VV | 2 | 2 | True | 1 | ROZPOCET
316 | K | 712391382 | Provedení povlakové krytiny střech do 10° násypem z hrubého kameniva tl 50 mm | m2 | 265.17 |  | 0 | CS ÚRS 2018 02 |  | základní |  | 0 | 0 | 0 | 0 | 0 | 16 | K | 2 |  |  |  | ROZPOCET |  |  |  | 0 | 0 | 0 | 0 | 0 | 1 | 0 | 16 | -2013843819
| VV |  | S13 - vegetační střecha - kačírek | [14 empty] | VV | 2 | 1 | True | 0 | ROZPOCET
| VV |  | "vodorovná" (1824,8-1729,4+11,62-1,65-1,9+516,3-412,5-0,6-1,08-0,6+5,55-2,41+4,5-1,76+1029,6-979,9+13,4-8,8) |  | 265.17 | [12 empty] | VV | 2 | 2 | True | 0 | ROZPOCET
| VV |  | Mezisoučet |  | 265.17 | [12 empty] | VV | 2 | 3 | True | 0 | ROZPOCET
| VV |  | Součet |  | 265.17 | [12 empty] | VV | 2 | 4 | True | 1 | ROZPOCET
317 | M | 583374020 | kamenivo dekorační (kačírek) frakce 16/22 | t | 21.877 |  | 0 | CS ÚRS 2018 02 |  | základní |  | 0 | 1 | 21.877 | 0 | 0 | 32 | M | 2 |  |  |  | ROZPOCET |  |  |  | 0 | 0 | 0 | 0 | 0 | 1 | 0 | 16 | -1346216800
| VV |  | 265,17*0,0825 "Přepočtené koeficientem množství |  | 21.877 | [12 empty] | VV | 2 | 2 | True | 1 | ROZPOCET
318 | K | 712391482 | Příplatek k povlakové krytině střech do 10° ZKD 10 mm násypu z hrubého kameniva | m2 | 4507.89 |  | 0 | CS ÚRS 2018 02 |  | základní |  | 0 | 0 | 0 | 0 | 0 | 16 | K | 2 |  |  |  | ROZPOCET |  |  |  | 0 | 0 | 0 | 0 | 0 | 1 | 0 | 16 | 725740368
| VV |  | S13 - vegetační střecha - kačírek | [14 empty] | VV | 2 | 1 | True | 0 | ROZPOCET
| VV |  | "vodorovná" (1824,8-1729,4+11,62-1,65-1,9+516,3-412,5-0,6-1,08-0,6+5,55-2,41+4,5-1,76+1029,6-979,9+13,4-8,8)*17 |  | 4507.89 | [12 empty] | VV | 2 | 2 | True | 0 | ROZPOCET
| VV |  | Mezisoučet |  | 4507.89 | [12 empty] | VV | 2 | 3 | True | 0 | ROZPOCET
| VV |  | Součet |  | 4507.89 | [12 empty] | VV | 2 | 4 | True | 1 | ROZPOCET
319 | M | 583374020 | kamenivo dekorační (kačírek) frakce 16/22 | t | 74.38 |  | 0 | CS ÚRS 2018 02 |  | základní |  | 0 | 1 | 74.38 | 0 | 0 | 32 | M | 2 |  |  |  | ROZPOCET |  |  |  | 0 | 0 | 0 | 0 | 0 | 1 | 0 | 16 | -1715541312
| VV |  | 4507,89*0,0165 "Přepočtené koeficientem množství |  | 74.38 | [12 empty] | VV | 2 | 2 | True | 1 | ROZPOCET
320 | K | 712771221 | Provedení drenážní vrstvy vegetační střechy z plastových nopových fólií výšky nopů do 25 mm do 5° | m2 | 1547.695 |  | 0 | CS ÚRS 2018 02 |  | základní |  | 0 | 0 | 0 | 0 | 0 | 16 | K | 2 |  |  |  | ROZPOCET |  |  |  | 0 | 0 | 0 | 0 | 0 | 1 | 0 | 16 | 25933067
| VV |  | S13 - vegetační střecha - kačírek | [14 empty] | VV | 2 | 1 | True | 0 | ROZPOCET
| VV |  | "vodorovná" (1824,8-1729,4+11,62-1,65-1,9+516,3-412,5-0,6-1,08-0,6+5,55-2,41+4,5-1,76+1029,6-979,9+13,4-8,8) |  | 265.17 | [12 empty] | VV | 2 | 2 | True | 0 | ROZPOCET
| VV |  | Mezisoučet |  | 265.17 | [12 empty] | VV | 2 | 3 | True | 0 | ROZPOCET
| VV |  | S13 - vegetační střecha - substrát | [14 empty] | VV | 2 | 1 | True | 0 | ROZPOCET
| VV |  | "vodorovná" (1729,5-1029,6-11,62-5,53-4,5+412,6-13,4) |  | 1077.45 | [12 empty] | VV | 2 | 2 | True | 0 | ROZPOCET
| VV |  | Mezisoučet |  | 1077.45 | [12 empty] | VV | 2 | 3 | True | 0 | ROZPOCET
| VV |  | S15 - vegetační střecha - substrát | [14 empty] | VV | 2 | 1 | True | 0 | ROZPOCET
| VV |  | "vodorovná" 133,4+62,3 |  | 195.7 | [12 empty] | VV | 2 | 2 | True | 0 | ROZPOCET
| VV |  | "stěny květináče" 7,5*1,25 |  | 9.375 | [12 empty] | VV | 2 | 2 | True | 0 | ROZPOCET
| VV |  | Mezisoučet |  | 205.075 | [12 empty] | VV | 2 | 3 | True | 0 | ROZPOCET
| VV |  | Součet |  | 1547.695 | [12 empty] | VV | 2 | 4 | True | 1 | ROZPOCET
321 | M | 693343210 | fólie drenážní nopová vegetačních střech tl 25 mm, HDPE | m2 | 1702.465 |  | 0 | CS ÚRS 2018 02 |  | základní |  | 0 | 0.00135 | 2.2983 | 0 | 0 | 32 | M | 2 |  |  |  | ROZPOCET |  |  |  | 0 | 0 | 0 | 0 | 0 | 1 | 0 | 16 | -1705379588
| VV |  | 1547,695*1,1 'Přepočtené koeficientem množství |  | 1702.465 | [12 empty] | VV | 2 | 2 | False | 1 | ROZPOCET
322 | K | 712771271 | Provedení filtrační vrstvy vegetační střechy z textilií sklon do 5° | m2 | 1538.32 |  | 0 | CS ÚRS 2018 02 |  | základní |  | 0 | 0 | 0 | 0 | 0 | 16 | K | 2 |  |  |  | ROZPOCET |  |  |  | 0 | 0 | 0 | 0 | 0 | 1 | 0 | 16 | -1188012355
| VV |  | S13 - vegetační střecha - kačírek | [14 empty] | VV | 2 | 1 | True | 0 | ROZPOCET
| VV |  | "vodorovná" (1824,8-1729,4+11,62-1,65-1,9+516,3-412,5-0,6-1,08-0,6+5,55-2,41+4,5-1,76+1029,6-979,9+13,4-8,8) |  | 265.17 | [12 empty] | VV | 2 | 2 | True | 0 | ROZPOCET
| VV |  | Mezisoučet |  | 265.17 | [12 empty] | VV | 2 | 3 | True | 0 | ROZPOCET
| VV |  | S13 - vegetační střecha - substrát | [14 empty] | VV | 2 | 1 | True | 0 | ROZPOCET
| VV |  | "vodorovná" (1729,5-1029,6-11,62-5,53-4,5+412,6-13,4) |  | 1077.45 | [12 empty] | VV | 2 | 2 | True | 0 | ROZPOCET
| VV |  | Mezisoučet |  | 1077.45 | [12 empty] | VV | 2 | 3 | True | 0 | ROZPOCET
| VV |  | S15 - vegetační střecha - substrát | [14 empty] | VV | 2 | 1 | True | 0 | ROZPOCET
| VV |  | "vodorovná" 133,4+62,3 |  | 195.7 | [12 empty] | VV | 2 | 2 | True | 0 | ROZPOCET
| VV |  | Mezisoučet |  | 195.7 | [12 empty] | VV | 2 | 3 | True | 0 | ROZPOCET
| VV |  | Součet |  | 1538.32 | [12 empty] | VV | 2 | 4 | True | 1 | ROZPOCET
323 | M | 693343100 | geotextilie filtrační vegetačních střech 105 g/m2, tl 1,1 mm, PP | m2 | 1692.152 |  | 0 | CS ÚRS 2018 02 |  | základní |  | 0 | 0.0001 | 0.16922 | 0 | 0 | 32 | M | 2 |  |  |  | ROZPOCET |  |  |  | 0 | 0 | 0 | 0 | 0 | 1 | 0 | 16 | -982904388
| VV |  | 1538,32*1,1 "Přepočtené koeficientem množství |  | 1692.152 | [12 empty] | VV | 2 | 2 | True | 1 | ROZPOCET
324 | K | 712771611 | Osazení ochranné kačírkové lišty přitížením konstrukcí | m | 535.2 |  | 0 | CS ÚRS 2018 02 |  | základní |  | 0 | 0 | 0 | 0 | 0 | 16 | K | 2 |  |  |  | ROZPOCET |  |  |  | 0 | 0 | 0 | 0 | 0 | 1 | 0 | 16 | 2115312305
| VV |  | 158,3+126,8+204,3+9,4+13,1+8,55+14,75 |  | 535.2 | [12 empty] | VV | 2 | 2 | True | 0 | ROZPOCET
| VV |  | Součet |  | 535.2 | [12 empty] | VV | 2 | 4 | True | 1 | ROZPOCET
325 | M | 69334180 | lišta kačírková šířka 100 mm, délka 2500 mm, výška 80 mm, Al | m | 545.904 |  | 0 | CS ÚRS 2018 02 |  | základní |  | 0 | 0.00035 | 0.19107 | 0 | 0 | 32 | M | 2 |  |  |  | ROZPOCET |  |  |  | 0 | 0 | 0 | 0 | 0 | 1 | 0 | 16 | -34282190
| VV |  | 535,2*1,02 "Přepočtené koeficientem množství |  | 545.904 | [12 empty] | VV | 2 | 2 | True | 1 | ROZPOCET
326 | K | 998712103 | Přesun hmot tonážní tonážní pro krytiny povlakové v objektech v do 24 m | t | 117.243 |  | 0 | CS ÚRS 2018 02 |  | základní |  | 0 | 0 | 0 | 0 | 0 | 16 | K | 2 |  |  |  | ROZPOCET |  |  |  | 0 | 0 | 0 | 0 | 0 | 1 | 0 | 16 | 366846657
| D | 713 | Izolace tepelné |  |  |  | 0 |  |  |  |  | 0 |  | 65.4147 |  | 0 | 2 | D | 1 |  |  |  | ROZPOCET | [9 empty] | 0
329 | K | 713111121 | Montáž izolace tepelné spodem stropů s uchycením drátem rohoží, pásů, dílců, desek | m2 | 16.05 |  | 0 | CS ÚRS 2018 02 |  | základní |  | 0 | 0.0003 | 0.004815 | 0 | 0 | 16 | K | 2 |  |  |  | ROZPOCET |  |  |  | 0 | 0 | 0 | 0 | 0 | 1 | 0 | 16 | 1158598314
| VV |  | "markízy" 6,5+6,7+2,85 |  | 16.05 | [12 empty] | VV | 2 | 2 | True | 0 | ROZPOCET
| VV |  | Součet |  | 16.05 | [12 empty] | VV | 2 | 4 | True | 1 | ROZPOCET
330 | M | 631508220 | pás tepelně izolační pro všechny druhy nezatížených izolací λ=0,038-0,039 tl 60mm | m2 | 16.371 |  | 0 | CS ÚRS 2018 02 |  | základní |  | 0 | 0.00168 | 0.027503 | 0 | 0 | 32 | M | 2 |  |  |  | ROZPOCET |  |  |  | 0 | 0 | 0 | 0 | 0 | 1 | 0 | 16 | -1350910925
| VV |  | "markízy" 6,5+6,7+2,85 |  | 16.05 | [12 empty] | VV | 2 | 2 | True | 0 | ROZPOCET
| VV |  | Součet |  | 16.05 | [12 empty] | VV | 2 | 4 | True | 0 | ROZPOCET
| VV |  | 16,05*1,02 "Přepočtené koeficientem množství |  | 16.371 | [12 empty] | VV | 2 | 2 | True | 1 | ROZPOCET
331 | K | 713121111 | Montáž izolace tepelné podlah volně kladenými rohožemi, pásy, dílci, deskami 1 vrstva | m2 | 7026.458 |  | 0 | CS ÚRS 2018 02 |  | základní |  | 0 | 0 | 0 | 0 | 0 | 16 | K | 2 |  |  |  | ROZPOCET |  |  |  | 0 | 0 | 0 | 0 | 0 | 1 | 0 | 16 | -50620918
| VV |  | Kročejová MV 30mm | [14 empty] | VV | 2 | 1 | True | 0 | ROZPOCET
| VV |  | "S1" 3747,05 |  | 3747.05 | [12 empty] | VV | 2 | 2 | True | 0 | ROZPOCET
| VV |  | "S4" 59,3 |  | 59.3 | [12 empty] | VV | 2 | 2 | True | 0 | ROZPOCET
| VV |  | Mezisoučet |  | 3806.35 | [12 empty] | VV | 2 | 3 | True | 0 | ROZPOCET
| VV |  | Kročejová MV 40mm | [14 empty] | VV | 2 | 1 | True | 0 | ROZPOCET
| VV |  | "S2" 297,28 |  | 297.28 | [12 empty] | VV | 2 | 2 | True | 0 | ROZPOCET
| VV |  | "S5"159 |  | 159 | [12 empty] | VV | 2 | 2 | True | 0 | ROZPOCET
| VV |  | Mezisoučet |  | 456.28 | [12 empty] | VV | 2 | 3 | True | 0 | ROZPOCET
| VV |  | EPS 50+50mm | [14 empty] | VV | 2 | 1 | True | 0 | ROZPOCET
| VV |  | "S9"106,38*2 |  | 212.76 | [12 empty] | VV | 2 | 2 | True | 0 | ROZPOCET
| VV |  | Mezisoučet |  | 212.76 | [12 empty] | VV | 2 | 3 | True | 0 | ROZPOCET
| VV |  | EPS 50+80mm | [14 empty] | VV | 2 | 1 | True | 0 | ROZPOCET
| VV |  | "S3" 742,72*2 |  | 1485.44 | [12 empty] | VV | 2 | 2 | True | 0 | ROZPOCET
| VV |  | "S6" 67,364*2 |  | 134.728 | [12 empty] | VV | 2 | 2 | True | 0 | ROZPOCET
| VV |  | Mezisoučet |  | 1620.168 | [12 empty] | VV | 2 | 3 | True | 0 | ROZPOCET
| VV |  | EPS 60+80mm | [14 empty] | VV | 2 | 1 | True | 0 | ROZPOCET
| VV |  | "S10" 76,62*2 |  | 153.24 | [12 empty] | VV | 2 | 2 | True | 0 | ROZPOCET
| VV |  | Mezisoučet |  | 153.24 | [12 empty] | VV | 2 | 3 | True | 0 | ROZPOCET
| VV |  | "XPS 50mm" | [14 empty] | VV | 2 | 1 | True | 0 | ROZPOCET
| VV |  | "S11" 720,28 |  | 720.28 | [12 empty] | VV | 2 | 2 | True | 0 | ROZPOCET
| VV |  | Mezisoučet |  | 720.28 | [12 empty] | VV | 2 | 3 | True | 0 | ROZPOCET
| VV |  | "XPS 60mm" | [14 empty] | VV | 2 | 1 | True | 0 | ROZPOCET
| VV |  | "strop VZT kolektoru" 29,8-3,16*2 |  | 23.48 | [12 empty] | VV | 2 | 2 | True | 0 | ROZPOCET
| VV |  | "VZT šachty" 0,9+0,7 |  | 1.6 | [12 empty] | VV | 2 | 2 | True | 0 | ROZPOCET
| VV |  | Mezisoučet |  | 25.08 | [12 empty] | VV | 2 | 3 | True | 0 | ROZPOCET
| VV |  | "XPS 220mm" | [14 empty] | VV | 2 | 1 | True | 0 | ROZPOCET
| VV |  | "závětří" 2,2+5,1 |  | 7.3 | [12 empty] | VV | 2 | 2 | True | 0 | ROZPOCET
| VV |  | "vstup" 25 |  | 25 | [12 empty] | VV | 2 | 2 | True | 0 | ROZPOCET
| VV |  | Mezisoučet |  | 32.3 | [12 empty] | VV | 2 | 3 | True | 0 | ROZPOCET
| VV |  | Součet |  | 7026.458 | [12 empty] | VV | 2 | 4 | True | 1 | ROZPOCET
332 | M | 283723050 | deska EPS 100 pro trvalé zatížení v tlaku (max. 2000 kg/m2) tl 50mm | m2 | 1043.301 |  | 0 | CS ÚRS 2018 02 |  | základní |  | 0 | 0.00125 | 1.3041 | 0 | 0 | 32 | M | 2 |  |  |  | ROZPOCET |  |  |  | 0 | 0 | 0 | 0 | 0 | 1 | 0 | 16 | 619404964
| VV |  | EPS 50+50mm | [14 empty] | VV | 2 | 1 | True | 0 | ROZPOCET
| VV |  | "S9"106,38*2 |  | 212.76 | [12 empty] | VV | 2 | 2 | True | 0 | ROZPOCET
| VV |  | Mezisoučet |  | 212.76 | [12 empty] | VV | 2 | 3 | True | 0 | ROZPOCET
| VV |  | EPS 50+80mm | [14 empty] | VV | 2 | 1 | True | 0 | ROZPOCET
| VV |  | "S3" 742,72 |  | 742.72 | [12 empty] | VV | 2 | 2 | True | 0 | ROZPOCET
| VV |  | "S6" 67,364 |  | 67.364 | [12 empty] | VV | 2 | 2 | True | 0 | ROZPOCET
| VV |  | Mezisoučet |  | 810.084 | [12 empty] | VV | 2 | 3 | True | 0 | ROZPOCET
| VV |  | Součet |  | 1022.844 | [12 empty] | VV | 2 | 4 | True | 0 | ROZPOCET
| VV |  | 1022,844*1,02 "Přepočtené koeficientem množství |  | 1043.301 | [12 empty] | VV | 2 | 2 | True | 1 | ROZPOCET
333 | M | 283723060 | deska EPS 100 pro trvalé zatížení v tlaku (max. 2000 kg/m2) tl 60mm | m2 | 78.152 |  | 0 | CS ÚRS 2018 02 |  | základní |  | 0 | 0.0015 | 0.11723 | 0 | 0 | 32 | M | 2 |  |  |  | ROZPOCET |  |  |  | 0 | 0 | 0 | 0 | 0 | 1 | 0 | 16 | 418347166
| VV |  | EPS 60+80mm | [14 empty] | VV | 2 | 1 | True | 0 | ROZPOCET
| VV |  | "S10" 76,62 |  | 76.62 | [12 empty] | VV | 2 | 2 | True | 0 | ROZPOCET
| VV |  | Mezisoučet |  | 76.62 | [12 empty] | VV | 2 | 3 | True | 0 | ROZPOCET
| VV |  | Součet |  | 76.62 | [12 empty] | VV | 2 | 4 | True | 0 | ROZPOCET
| VV |  | 76,62*1,02 "Přepočtené koeficientem množství |  | 78.152 | [12 empty] | VV | 2 | 2 | True | 1 | ROZPOCET
334 | M | 283723080 | deska EPS 100 pro trvalé zatížení v tlaku (max. 2000 kg/m2) tl 80mm | m2 | 982.57 |  | 0 | CS ÚRS 2018 02 |  | základní |  | 0 | 0.002 | 1.9651 | 0 | 0 | 32 | M | 2 |  |  |  | ROZPOCET |  |  |  | 0 | 0 | 0 | 0 | 0 | 1 | 0 | 16 | 1744221412
| VV |  | EPS 50+80mm | [14 empty] | VV | 2 | 1 | True | 0 | ROZPOCET
| VV |  | "S3" 742,7 |  | 742.7 | [12 empty] | VV | 2 | 2 | True | 0 | ROZPOCET
| VV |  | "S6" 67,364 |  | 67.364 | [12 empty] | VV | 2 | 2 | True | 0 | ROZPOCET
| VV |  | Mezisoučet |  | 810.064 | [12 empty] | VV | 2 | 3 | True | 0 | ROZPOCET
| VV |  | EPS 60+80mm | [14 empty] | VV | 2 | 1 | True | 0 | ROZPOCET
| VV |  | "S10" 76,62*2 |  | 153.24 | [12 empty] | VV | 2 | 2 | True | 0 | ROZPOCET
| VV |  | Mezisoučet |  | 153.24 | [12 empty] | VV | 2 | 3 | True | 0 | ROZPOCET
| VV |  | Součet |  | 963.304 | [12 empty] | VV | 2 | 4 | True | 0 | ROZPOCET
| VV |  | 963,304*1,02 "Přepočtené koeficientem množství |  | 982.57 | [12 empty] | VV | 2 | 2 | True | 1 | ROZPOCET
335 | M | 283764170 | deska z polystyrénu XPS, hrana polodrážková a hladký povrch tl 50mm | m2 | 734.686 |  | 0 | CS ÚRS 2018 02 |  | základní |  | 0 | 0.0015 | 1.102 | 0 | 0 | 32 | M | 2 |  |  |  | ROZPOCET |  |  |  | 0 | 0 | 0 | 0 | 0 | 1 | 0 | 16 | 530760975
| VV |  | "XPS 50mm" | [14 empty] | VV | 2 | 1 | True | 0 | ROZPOCET
| VV |  | "S11" 720,28 |  | 720.28 | [12 empty] | VV | 2 | 2 | True | 0 | ROZPOCET
| VV |  | Mezisoučet |  | 720.28 | [12 empty] | VV | 2 | 3 | True | 0 | ROZPOCET
| VV |  | Součet |  | 720.28 | [12 empty] | VV | 2 | 4 | True | 0 | ROZPOCET
| VV |  | 720,28*1,02 "Přepočtené koeficientem množství |  | 734.686 | [12 empty] | VV | 2 | 2 | True | 1 | ROZPOCET
336 | M | 283764180 | deska z polystyrénu XPS, hrana polodrážková a hladký povrch tl 60mm | m2 | 25.582 |  | 0 | CS ÚRS 2018 02 |  | základní |  | 0 | 0.0018 | 0.046048 | 0 | 0 | 32 | M | 2 |  |  |  | ROZPOCET |  |  |  | 0 | 0 | 0 | 0 | 0 | 1 | 0 | 16 | -185484064
| VV |  | "XPS 60mm" | [14 empty] | VV | 2 | 1 | True | 0 | ROZPOCET
| VV |  | "strop VZT kolektoru" 29,8-3,16*2 |  | 23.48 | [12 empty] | VV | 2 | 2 | True | 0 | ROZPOCET
| VV |  | "VZT šachty" 0,9+0,7 |  | 1.6 | [12 empty] | VV | 2 | 2 | True | 0 | ROZPOCET
| VV |  | Mezisoučet |  | 25.08 | [12 empty] | VV | 2 | 3 | True | 0 | ROZPOCET
| VV |  | Součet |  | 25.08 | [12 empty] | VV | 2 | 4 | True | 0 | ROZPOCET
| VV |  | 25,08*1,02 "Přepočtené koeficientem množství |  | 25.582 | [12 empty] | VV | 2 | 2 | True | 1 | ROZPOCET
337 | M | 283764040 | deska z polystyrénu XPS, hrana rovná a strukturovaný povrch λ=0,033 m3 | m3 | 7.248 |  | 0 | CS ÚRS 2018 02 |  | základní |  | 0 | 0.032 | 0.23194 | 0 | 0 | 32 | M | 2 |  |  |  | ROZPOCET |  |  |  | 0 | 0 | 0 | 0 | 0 | 1 | 0 | 16 | 1216347172
| VV |  | "XPS 220mm" | [14 empty] | VV | 2 | 1 | True | 0 | ROZPOCET
| VV |  | "závětří" (2,2+5,1)*0,22 |  | 1.606 | [12 empty] | VV | 2 | 2 | True | 0 | ROZPOCET
| VV |  | "vstup" 25*0,22 |  | 5.5 | [12 empty] | VV | 2 | 2 | True | 0 | ROZPOCET
| VV |  | Mezisoučet |  | 7.106 | [12 empty] | VV | 2 | 3 | True | 0 | ROZPOCET
| VV |  | Součet |  | 7.106 | [12 empty] | VV | 2 | 4 | True | 0 | ROZPOCET
| VV |  | 7,106*1,02 "Přepočtené koeficientem množství |  | 7.248 | [12 empty] | VV | 2 | 2 | True | 1 | ROZPOCET
338 | M | 283756730 | deska pro kročejový útlum tl 30mm | m2 | 3882.477 |  | 0 | CS ÚRS 2018 02 |  | základní |  | 0 | 0.00046 | 1.7859 | 0 | 0 | 32 | M | 2 |  |  |  | ROZPOCET |  |  |  | 0 | 0 | 0 | 0 | 0 | 1 | 0 | 16 | 315560671
| VV |  | Kročejová MV 30mm | [14 empty] | VV | 2 | 1 | True | 0 | ROZPOCET
| VV |  | "S1" 3747,05 |  | 3747.05 | [12 empty] | VV | 2 | 2 | True | 0 | ROZPOCET
| VV |  | "S4" 59,3 |  | 59.3 | [12 empty] | VV | 2 | 2 | True | 0 | ROZPOCET
| VV |  | Mezisoučet |  | 3806.35 | [12 empty] | VV | 2 | 3 | True | 0 | ROZPOCET
| VV |  | Součet |  | 3806.35 | [12 empty] | VV | 2 | 4 | True | 0 | ROZPOCET
| VV |  | 3806,35*1,02 "Přepočtené koeficientem množství |  | 3882.477 | [12 empty] | VV | 2 | 2 | True | 1 | ROZPOCET
339 | M | 283756750 | deska pro kročejový útlum tl 40mm | m2 | 465.406 |  | 0 | CS ÚRS 2018 02 |  | základní |  | 0 | 0.00061 | 0.2839 | 0 | 0 | 32 | M | 2 |  |  |  | ROZPOCET |  |  |  | 0 | 0 | 0 | 0 | 0 | 1 | 0 | 16 | 1886866491
| VV |  | Kročejová MV 40mm | [14 empty] | VV | 2 | 1 | True | 0 | ROZPOCET
| VV |  | "S2" 297,28 |  | 297.28 | [12 empty] | VV | 2 | 2 | True | 0 | ROZPOCET
| VV |  | "S5"159 |  | 159 | [12 empty] | VV | 2 | 2 | True | 0 | ROZPOCET
| VV |  | Mezisoučet |  | 456.28 | [12 empty] | VV | 2 | 3 | True | 0 | ROZPOCET
| VV |  | Součet |  | 456.28 | [12 empty] | VV | 2 | 4 | True | 0 | ROZPOCET
| VV |  | 456,28*1,02 "Přepočtené koeficientem množství |  | 465.406 | [12 empty] | VV | 2 | 2 | True | 1 | ROZPOCET
340 | K | 713131151 | Montáž izolace tepelné stěn a základů volně vloženými rohožemi, pásy, dílci, deskami 1 vrstva | m2 | 1079.139 |  | 0 | CS ÚRS 2018 02 |  | základní |  | 0 | 0 | 0 | 0 | 0 | 16 | K | 2 |  |  |  | ROZPOCET |  |  |  | 0 | 0 | 0 | 0 | 0 | 1 | 0 | 16 | -123360133
| VV |  | "opláštění VZT - kolektoru" | [14 empty] | VV | 2 | 1 | True | 0 | ROZPOCET
| VV |  | 6,82*2*3,705 |  | 50.536 | [12 empty] | VV | 2 | 2 | True | 0 | ROZPOCET
| VV |  | Mezisoučet |  | 50.536 | [12 empty] | VV | 2 | 3 | True | 0 | ROZPOCET
| VV |  | "Obvod XPS 200mm" 57*1+44*1+46*1+17,3*1 |  | 164.3 | [12 empty] | VV | 2 | 2 | True | 0 | ROZPOCET
| VV |  | "Obvod XPS 100mm" 57*4,6+44*4+46*3,6+17,3*4 |  | 673 | [12 empty] | VV | 2 | 2 | True | 0 | ROZPOCET
| VV |  | "závětří XPS 200mm" 1,1*0,85*2 |  | 1.87 | [12 empty] | VV | 2 | 2 | True | 0 | ROZPOCET
| VV |  | "severní kolektor XPS 100mm" 5,1*0,85+8,6*0,65 |  | 9.925 | [12 empty] | VV | 2 | 2 | True | 0 | ROZPOCET
| VV |  | "VZT kolektor XPS 60mm" 29,2*2,65+7,6*2*1,65 |  | 102.46 | [12 empty] | VV | 2 | 2 | True | 0 | ROZPOCET
| VV |  | "šachty XPS 60mm" 4,8*1,1*4 |  | 21.12 | [12 empty] | VV | 2 | 2 | True | 0 | ROZPOCET
| VV |  | "výtahové šachty XPS 100mm" 5,75*1,45+9,45*1,1+3,6*1+11,9*1,15 |  | 36.018 | [12 empty] | VV | 2 | 2 | True | 0 | ROZPOCET
| VV |  | " VZT šachty 60mm" 5*1,3+5,2*1,05+4*0,95+4,15*1 |  | 19.91 | [12 empty] | VV | 2 | 2 | True | 0 | ROZPOCET
| VV |  | Mezisoučet |  | 1028.603 | [12 empty] | VV | 2 | 3 | True | 0 | ROZPOCET
| VV |  | Součet |  | 1079.139 | [12 empty] | VV | 2 | 4 | True | 1 | ROZPOCET
341 | M | 283764040 | deska z polystyrénu XPS, hrana rovná a strukturovaný povrch λ=0,033 m3 | m3 | 33.899 |  | 0 | CS ÚRS 2018 02 |  | základní |  | 0 | 0.032 | 1.0848 | 0 | 0 | 32 | M | 2 |  |  |  | ROZPOCET |  |  |  | 0 | 0 | 0 | 0 | 0 | 1 | 0 | 16 | -850312406
| VV |  | "Obvod XPS 200mm" (57*1+44*1+46*1+17,3*1)*0,2 |  | 32.86 | [12 empty] | VV | 2 | 2 | True | 0 | ROZPOCET
| VV |  | "závětří XPS 200mm" (1,1*0,85*2)*0,2 |  | 0.374 | [12 empty] | VV | 2 | 2 | True | 0 | ROZPOCET
| VV |  | Mezisoučet |  | 33.234 | [12 empty] | VV | 2 | 3 | True | 0 | ROZPOCET
| VV |  | Součet |  | 33.234 | [12 empty] | VV | 2 | 4 | True | 0 | ROZPOCET
| VV |  | 33,234*1,02 "Přepočtené koeficientem množství |  | 33.899 | [12 empty] | VV | 2 | 2 | True | 1 | ROZPOCET
342 | M | 283764220 | deska z polystyrénu XPS, hrana polodrážková a hladký povrch tl 100mm | m2 | 733.322 |  | 0 | CS ÚRS 2018 02 |  | základní |  | 0 | 0.003 | 2.2 | 0 | 0 | 32 | M | 2 |  |  |  | ROZPOCET |  |  |  | 0 | 0 | 0 | 0 | 0 | 1 | 0 | 16 | -116518107
| VV |  | "Obvod XPS 100mm" 57*4,6+44*4+46*3,6+17,3*4 |  | 673 | [12 empty] | VV | 2 | 2 | True | 0 | ROZPOCET
| VV |  | "severní kolektor XPS 100mm" 5,1*0,85+8,6*0,65 |  | 9.925 | [12 empty] | VV | 2 | 2 | True | 0 | ROZPOCET
| VV |  | "výtahové šachty XPS 100mm" 5,75*1,45+9,45*1,1+3,6*1+11,9*1,15 |  | 36.018 | [12 empty] | VV | 2 | 2 | True | 0 | ROZPOCET
| VV |  | Mezisoučet |  | 718.943 | [12 empty] | VV | 2 | 3 | True | 0 | ROZPOCET
| VV |  | Součet |  | 718.943 | [12 empty] | VV | 2 | 4 | True | 0 | ROZPOCET
| VV |  | 718,943*1,02 "Přepočtené koeficientem množství |  | 733.322 | [12 empty] | VV | 2 | 2 | True | 1 | ROZPOCET
343 | M | 283764180 | deska z polystyrénu XPS, hrana polodrážková a hladký povrch tl 60mm | m2 | 146.36 |  | 0 | CS ÚRS 2018 02 |  | základní |  | 0 | 0.0018 | 0.26345 | 0 | 0 | 32 | M | 2 |  |  |  | ROZPOCET |  |  |  | 0 | 0 | 0 | 0 | 0 | 1 | 0 | 16 | 1909891998
| VV |  | "VZT kolektor XPS 60mm" 29,2*2,65+7,6*2*1,65 |  | 102.46 | [12 empty] | VV | 2 | 2 | True | 0 | ROZPOCET
| VV |  | "šachty XPS 60mm" 4,8*1,1*4 |  | 21.12 | [12 empty] | VV | 2 | 2 | True | 0 | ROZPOCET
| VV |  | " VZT šachty 60mm" 5*1,3+5,2*1,05+4*0,95+4,15*1 |  | 19.91 | [12 empty] | VV | 2 | 2 | True | 0 | ROZPOCET
| VV |  | Mezisoučet |  | 143.49 | [12 empty] | VV | 2 | 3 | True | 0 | ROZPOCET
| VV |  | Součet |  | 143.49 | [12 empty] | VV | 2 | 4 | True | 0 | ROZPOCET
| VV |  | 143,49*1,02 "Přepočtené koeficientem množství |  | 146.36 | [12 empty] | VV | 2 | 2 | True | 1 | ROZPOCET
344 | M | 631512870 | deska tepelně izolační minerální do příček λ=0,038-0,039 tl 60mm | m2 | 51.547 |  | 0 | CS ÚRS 2018 02 |  | základní |  | 0 | 0.0045 | 0.23196 | 0 | 0 | 32 | M | 2 |  |  |  | ROZPOCET |  |  |  | 0 | 0 | 0 | 0 | 0 | 1 | 0 | 16 | 1648861733
| VV |  | "opláštění VZT - kolektoru" | [14 empty] | VV | 2 | 1 | True | 0 | ROZPOCET
| VV |  | 6,82*2*3,705 |  | 50.536 | [12 empty] | VV | 2 | 2 | True | 0 | ROZPOCET
| VV |  | Součet |  | 50.536 | [12 empty] | VV | 2 | 4 | True | 0 | ROZPOCET
| VV |  | 50,536*1,02 "Přepočtené koeficientem množství |  | 51.547 | [12 empty] | VV | 2 | 2 | True | 1 | ROZPOCET
345 | K | 713141131x | Montáž izolace tepelné střech plochých 1 vrstva rohoží, pásů, dílců, desek | m2 | 4515.588 |  | 0 | R |  | základní |  | 0 | 0.00116 | 5.2381 | 0 | 0 | 16 | K | 2 |  |  |  | ROZPOCET |  |  |  | 0 | 0 | 0 | 0 | 0 | 1 | 0 | 16 | 1130608465
| VV |  | S13 - vegetační střecha - kačírek | [14 empty] | VV | 2 | 1 | True | 0 | ROZPOCET
| VV |  | "vodorovná - EPS 160mm" (1839,7-1729,4+11,62-1,65-1,9+524,63-412,5-0,6-1,08-0,6+5,55-2,41+4,5-1,76+1029,6-979,9+13,4-8,8) |  | 288.4 | [12 empty] | VV | 2 | 2 | True | 0 | ROZPOCET
| VV |  | "vodorovná - MV 80mm" (1839,7-1729,4+11,62-1,65-1,9+524,63-412,5-0,6-1,08-0,6+5,55-2,41+4,5-1,76+1029,6-979,9+13,4-8,8) |  | 288.4 | [12 empty] | VV | 2 | 2 | True | 0 | ROZPOCET
| VV |  | "atiky svislé - MV 80mm" (162,6+83,8)*1+(5,2+5,6+6,2+3,4+10,6+5,4+3,4+4,3)*0,5 |  | 268.45 | [12 empty] | VV | 2 | 2 | True | 0 | ROZPOCET
| VV |  | "ariky horní - MV 40mm" (163,5+71,9+15,4+4,35+5,15+4,15+3,25+9,75)*0,25 |  | 69.363 | [12 empty] | VV | 2 | 2 | True | 0 | ROZPOCET
| VV |  | Mezisoučet |  | 914.613 | [12 empty] | VV | 2 | 3 | True | 0 | ROZPOCET
| VV |  | S13 - vegetační střecha - substrát | [14 empty] | VV | 2 | 1 | True | 0 | ROZPOCET
| VV |  | "vodorovná EPS 160mm" (1729,5-1029,6-11,62-5,53-4,5+412,6-13,4) |  | 1077.45 | [12 empty] | VV | 2 | 2 | True | 0 | ROZPOCET
| VV |  | "vodorovná MV 80mm" (1729,5-1029,6-11,62-5,53-4,5+412,6-13,4) |  | 1077.45 | [12 empty] | VV | 2 | 2 | True | 0 | ROZPOCET
| VV |  | Mezisoučet |  | 2154.9 | [12 empty] | VV | 2 | 3 | True | 0 | ROZPOCET
| VV |  | S14 - pochůzí střecha | [14 empty] | VV | 2 | 1 | True | 0 | ROZPOCET
| VV |  | "vodorovná EPS 160mm" 980-524,3-23,2 |  | 432.5 | [12 empty] | VV | 2 | 2 | True | 0 | ROZPOCET
| VV |  | "vodorovná MV 80mm" 980-524,3-23,2 |  | 432.5 | [12 empty] | VV | 2 | 2 | True | 0 | ROZPOCET
| VV |  | Mezisoučet |  | 865 | [12 empty] | VV | 2 | 3 | True | 0 | ROZPOCET
| VV |  | S15 - vegetační střecha - substrát | [14 empty] | VV | 2 | 1 | True | 0 | ROZPOCET
| VV |  | "vodorovná EPS 160mm" 133,4+62,3+(58,3+31,7)*0,1-4,5 |  | 200.2 | [12 empty] | VV | 2 | 2 | True | 0 | ROZPOCET
| VV |  | "vodorovná MV 80mm" 133,4+62,3+(58,3+31,7)*0,1-4,5 |  | 200.2 | [12 empty] | VV | 2 | 2 | True | 0 | ROZPOCET
| VV |  | "dno květináče XPS 100mm" 4,5 |  | 4.5 | [12 empty] | VV | 2 | 2 | True | 0 | ROZPOCET
| VV |  | "stěny květináče XPS 50mm" 7,5*1,25 |  | 9.375 | [12 empty] | VV | 2 | 2 | True | 0 | ROZPOCET
| VV |  | Mezisoučet |  | 414.275 | [12 empty] | VV | 2 | 3 | True | 0 | ROZPOCET
| VV |  | S16 - pochůzí střecha | [14 empty] | VV | 2 | 1 | True | 0 | ROZPOCET
| VV |  | "vodorovná EPS 160mm" 148,9-65,5 |  | 83.4 | [12 empty] | VV | 2 | 2 | True | 0 | ROZPOCET
| VV |  | "vodorovná MV 80mm" 148,9-65,5 |  | 83.4 | [12 empty] | VV | 2 | 2 | True | 0 | ROZPOCET
| VV |  | Mezisoučet |  | 166.8 | [12 empty] | VV | 2 | 3 | True | 0 | ROZPOCET
| VV |  | Součet |  | 4515.588 | [12 empty] | VV | 2 | 4 | True | 1 | ROZPOCET
346 | M | 631536010x | deska substrátová vegetačních střech z hydrofilní minerální vlny 600x1000 tl 80mm | m2 | 2350.4 |  | 0 | R |  | základní |  | 0 | 0.0076 | 17.863 | 0 | 0 | 32 | M | 2 |  |  |  | ROZPOCET |  |  |  | 0 | 0 | 0 | 0 | 0 | 1 | 0 | 16 | -486678386
| VV |  | S13 - vegetační střecha - kačírek | [14 empty] | VV | 2 | 1 | True | 0 | ROZPOCET
| VV |  | "vodorovná - MV 80mm" (1839,7-1729,4+11,62-1,65-1,9+524,63-412,5-0,6-1,08-0,6+5,55-2,41+4,5-1,76+1029,6-979,9+13,4-8,8) |  | 288.4 | [12 empty] | VV | 2 | 2 | True | 0 | ROZPOCET
| VV |  | "atiky svislé - MV 80mm" (162,6+83,8)*1+(5,2+5,6+6,2+3,4+10,6+5,4+3,4+4,3)*0,5 |  | 268.45 | [12 empty] | VV | 2 | 2 | True | 0 | ROZPOCET
| VV |  | Mezisoučet |  | 556.85 | [12 empty] | VV | 2 | 3 | True | 0 | ROZPOCET
| VV |  | S13 - vegetační střecha - substrát | [14 empty] | VV | 2 | 1 | True | 0 | ROZPOCET
| VV |  | "vodorovná MV 80mm" (1729,5-1029,6-11,62-5,53-4,5+412,6-13,4) |  | 1077.45 | [12 empty] | VV | 2 | 2 | True | 0 | ROZPOCET
| VV |  | Mezisoučet |  | 1077.45 | [12 empty] | VV | 2 | 3 | True | 0 | ROZPOCET
| VV |  | S14 - pochůzí střecha | [14 empty] | VV | 2 | 1 | True | 0 | ROZPOCET
| VV |  | "vodorovná MV 80mm" 980-524,3-23,2 |  | 432.5 | [12 empty] | VV | 2 | 2 | True | 0 | ROZPOCET
| VV |  | Mezisoučet |  | 432.5 | [12 empty] | VV | 2 | 3 | True | 0 | ROZPOCET
| VV |  | S15 - vegetační střecha - substrát | [14 empty] | VV | 2 | 1 | True | 0 | ROZPOCET
| VV |  | "vodorovná MV 80mm" 133,4+62,3+(58,3+31,7)*0,1-4,5 |  | 200.2 | [12 empty] | VV | 2 | 2 | True | 0 | ROZPOCET
| VV |  | Mezisoučet |  | 200.2 | [12 empty] | VV | 2 | 3 | True | 0 | ROZPOCET
| VV |  | S16 - pochůzí střecha | [14 empty] | VV | 2 | 1 | True | 0 | ROZPOCET
| VV |  | "vodorovná MV 80mm" 148,9-65,5 |  | 83.4 | [12 empty] | VV | 2 | 2 | True | 0 | ROZPOCET
| VV |  | Mezisoučet |  | 83.4 | [12 empty] | VV | 2 | 3 | True | 0 | ROZPOCET
| VV |  | Součet |  | 2350.4 | [12 empty] | VV | 2 | 4 | True | 1 | ROZPOCET
347 | M | 631536000 | deska substrátová vegetačních střech z hydrofilní minerální vlny 600x1000 tl 50mm | m2 | 69.363 |  | 0 | CS ÚRS 2018 02 |  | základní |  | 0 | 0.004 | 0.27745 | 0 | 0 | 32 | M | 2 |  |  |  | ROZPOCET |  |  |  | 0 | 0 | 0 | 0 | 0 | 1 | 0 | 16 | 853700969
| VV |  | S13 - vegetační střecha - kačírek | [14 empty] | VV | 2 | 1 | True | 0 | ROZPOCET
| VV |  | "ariky horní - MV 40mm" (163,5+71,9+15,4+4,35+5,15+4,15+3,25+9,75)*0,25 |  | 69.363 | [12 empty] | VV | 2 | 2 | True | 0 | ROZPOCET
| VV |  | Mezisoučet |  | 69.363 | [12 empty] | VV | 2 | 3 | True | 0 | ROZPOCET
| VV |  | Součet |  | 69.363 | [12 empty] | VV | 2 | 4 | True | 1 | ROZPOCET
348 | M | 283759610 | deska EPS 200 pro trvalé zatížení v tlaku (max. 3600 kg/m2) tl 160mm | m2 | 2081.95 |  | 0 | CS ÚRS 2018 02 |  | základní |  | 0 | 0.0056 | 11.6589 | 0 | 0 | 32 | M | 2 |  |  |  | ROZPOCET |  |  |  | 0 | 0 | 0 | 0 | 0 | 1 | 0 | 16 | -613939498
| VV |  | S13 - vegetační střecha - kačírek | [14 empty] | VV | 2 | 1 | True | 0 | ROZPOCET
| VV |  | "vodorovná - EPS 160mm" (1839,7-1729,4+11,62-1,65-1,9+524,63-412,5-0,6-1,08-0,6+5,55-2,41+4,5-1,76+1029,6-979,9+13,4-8,8) |  | 288.4 | [12 empty] | VV | 2 | 2 | True | 0 | ROZPOCET
| VV |  | Mezisoučet |  | 288.4 | [12 empty] | VV | 2 | 3 | True | 0 | ROZPOCET
| VV |  | S13 - vegetační střecha - substrát | [14 empty] | VV | 2 | 1 | True | 0 | ROZPOCET
| VV |  | "vodorovná EPS 160mm" (1729,5-1029,6-11,62-5,53-4,5+412,6-13,4) |  | 1077.45 | [12 empty] | VV | 2 | 2 | True | 0 | ROZPOCET
| VV |  | Mezisoučet |  | 1077.45 | [12 empty] | VV | 2 | 3 | True | 0 | ROZPOCET
| VV |  | S14 - pochůzí střecha | [14 empty] | VV | 2 | 1 | True | 0 | ROZPOCET
| VV |  | "vodorovná EPS 160mm" 980-524,3-23,2 |  | 432.5 | [12 empty] | VV | 2 | 2 | True | 0 | ROZPOCET
| VV |  | Mezisoučet |  | 432.5 | [12 empty] | VV | 2 | 3 | True | 0 | ROZPOCET
| VV |  | S15 - vegetační střecha - substrát | [14 empty] | VV | 2 | 1 | True | 0 | ROZPOCET
| VV |  | "vodorovná EPS 160mm" 133,4+62,3+(58,3+31,7)*0,1-4,5 |  | 200.2 | [12 empty] | VV | 2 | 2 | True | 0 | ROZPOCET
| VV |  | Mezisoučet |  | 200.2 | [12 empty] | VV | 2 | 3 | True | 0 | ROZPOCET
| VV |  | S16 - pochůzí střecha | [14 empty] | VV | 2 | 1 | True | 0 | ROZPOCET
| VV |  | "vodorovná EPS 160mm" 148,9-65,5 |  | 83.4 | [12 empty] | VV | 2 | 2 | True | 0 | ROZPOCET
| VV |  | Mezisoučet |  | 83.4 | [12 empty] | VV | 2 | 3 | True | 0 | ROZPOCET
| VV |  | Součet |  | 2081.95 | [12 empty] | VV | 2 | 4 | True | 1 | ROZPOCET
331 | M | 283759280 | deska z pěnového polystyrenu EPS 200 S 1000 x 500 x 1000 mm | m3 | 273.654 |  | 0 | CS ÚRS 2016 02 |  | základní |  | 0 | 0.03 | 8.2096 | 0 | 0 | 32 | M | 2 |  |  |  | ROZPOCET |  |  |  | 0 | 0 | 0 | 0 | 0 | 1 | 0 | 16 | 1632480905
| VV |  | S13 - vegetační střecha - kačírek | [14 empty] | VV | 2 | 1 | True | 0 | ROZPOCET
| VV |  | "vodorovná - EPS 20-290mm" (1839,7-1729,4+11,62-1,65-1,9+524,63-412,5-0,6-1,08-0,6+5,55-2,41+4,5-1,76+1029,6-979,9+13,4-8,8)*(0,02+0,29)/2 |  | 44.702 | [12 empty] | VV | 2 | 2 | True | 0 | ROZPOCET
| VV |  | Mezisoučet |  | 44.702 | [12 empty] | VV | 2 | 3 | True | 0 | ROZPOCET
| VV |  | S13 - vegetační střecha - substrát | [14 empty] | VV | 2 | 1 | True | 0 | ROZPOCET
| VV |  | "vodorovná EPS 20-290mm" (1729,5-1029,6-11,62-5,53-4,5+412,6-13,4)*(0,02+0,29)/2 |  | 167.005 | [12 empty] | VV | 2 | 2 | True | 0 | ROZPOCET
| VV |  | Mezisoučet |  | 167.005 | [12 empty] | VV | 2 | 3 | True | 0 | ROZPOCET
| VV |  | S14 - pochůzí střecha | [14 empty] | VV | 2 | 1 | True | 0 | ROZPOCET
| VV |  | "vodorovná EPS 20-160mm" (980-524,3-23,2)*(0,02+0,16)/2 |  | 38.925 | [12 empty] | VV | 2 | 2 | True | 0 | ROZPOCET
| VV |  | Mezisoučet |  | 38.925 | [12 empty] | VV | 2 | 3 | True | 0 | ROZPOCET
| VV |  | S15 - vegetační střecha - substrát | [14 empty] | VV | 2 | 1 | True | 0 | ROZPOCET
| VV |  | "vodorovná EPS 20-160mm" (133,4+62,3+(58,3+31,7)*0,1-4,5)*(0,02+0,16)/2 |  | 18.018 | [12 empty] | VV | 2 | 2 | True | 0 | ROZPOCET
| VV |  | Mezisoučet |  | 18.018 | [12 empty] | VV | 2 | 3 | True | 0 | ROZPOCET
| VV |  | S16 - pochůzí střecha | [14 empty] | VV | 2 | 1 | True | 0 | ROZPOCET
| VV |  | "vodorovná EPS 20-100mm" (148,9-65,5)*(0,02+0,1)/2 |  | 5.004 | [12 empty] | VV | 2 | 2 | True | 0 | ROZPOCET
| VV |  | Mezisoučet |  | 5.004 | [12 empty] | VV | 2 | 3 | True | 0 | ROZPOCET
| VV |  | Součet |  | 273.654 | [12 empty] | VV | 2 | 4 | True | 1 | ROZPOCET
349 | M | 283764170 | deska z polystyrénu XPS, hrana polodrážková a hladký povrch tl 50mm | m2 | 9.375 |  | 0 | CS ÚRS 2018 02 |  | základní |  | 0 | 0.0015 | 0.014063 | 0 | 0 | 32 | M | 2 |  |  |  | ROZPOCET |  |  |  | 0 | 0 | 0 | 0 | 0 | 1 | 0 | 16 | -1409594092
| VV |  | "stěny květináče XPS 50mm" 7,5*1,25 |  | 9.375 | [12 empty] | VV | 2 | 2 | True | 0 | ROZPOCET
| VV |  | Součet |  | 9.375 | [12 empty] | VV | 2 | 4 | True | 1 | ROZPOCET
350 | M | 283764220 | deska z polystyrénu XPS, hrana polodrážková a hladký povrch tl 100mm | m2 | 4.5 |  | 0 | CS ÚRS 2018 02 |  | základní |  | 0 | 0.003 | 0.0135 | 0 | 0 | 32 | M | 2 |  |  |  | ROZPOCET |  |  |  | 0 | 0 | 0 | 0 | 0 | 1 | 0 | 16 | 1492519468
| VV |  | "dno květináče XPS 100mm" 4,5 |  | 4.5 | [12 empty] | VV | 2 | 2 | True | 0 | ROZPOCET
| VV |  | Mezisoučet |  | 4.5 | [12 empty] | VV | 2 | 3 | True | 0 | ROZPOCET
| VV |  | Součet |  | 4.5 | [12 empty] | VV | 2 | 4 | True | 1 | ROZPOCET
351 | K | 713141151 | Montáž izolace tepelné střech plochých kladené volně 1 vrstva rohoží, pásů, dílců, desek | m2 | 54.915 |  | 0 | CS ÚRS 2018 02 |  | základní |  | 0 | 0 | 0 | 0 | 0 | 16 | K | 2 |  |  |  | ROZPOCET |  |  |  | 0 | 0 | 0 | 0 | 0 | 1 | 0 | 16 | -237762026
| VV |  | S17 | [14 empty] | VV | 2 | 1 | True | 0 | ROZPOCET
| VV |  | "vodorovná 260mm" 23,3 |  | 23.3 | [12 empty] | VV | 2 | 2 | True | 0 | ROZPOCET
| VV |  | "vodorovná 0-60mm" 23,3 |  | 23.3 | [12 empty] | VV | 2 | 2 | True | 0 | ROZPOCET
| VV |  | "atiky 50mm" 17,3*0,3 |  | 5.19 | [12 empty] | VV | 2 | 2 | True | 0 | ROZPOCET
| VV |  | Mezisoučet |  | 51.79 | [12 empty] | VV | 2 | 3 | True | 0 | ROZPOCET
| VV |  | "VZT šachty 60mm" 1,225+1,9 |  | 3.125 | [12 empty] | VV | 2 | 2 | True | 0 | ROZPOCET
| VV |  | Mezisoučet |  | 3.125 | [12 empty] | VV | 2 | 3 | True | 0 | ROZPOCET
| VV |  | Součet |  | 54.915 | [12 empty] | VV | 2 | 4 | True | 1 | ROZPOCET
352 | M | 631404000 | deska tepelně izolační minerální plochých střech pochozích dvouvrstvá λ=0,038-0,039 tl 60mm | m2 | 3.188 |  | 0 | CS ÚRS 2018 02 |  | základní |  | 0 | 0.00802 | 0.025568 | 0 | 0 | 32 | M | 2 |  |  |  | ROZPOCET |  |  |  | 0 | 0 | 0 | 0 | 0 | 1 | 0 | 16 | -112308224
| VV |  | "VZT šachty 60mm" 1,225+1,9 |  | 3.125 | [12 empty] | VV | 2 | 2 | True | 0 | ROZPOCET
| VV |  | Součet |  | 3.125 | [12 empty] | VV | 2 | 4 | True | 0 | ROZPOCET
| VV |  | 3,125*1,02 "Přepočtené koeficientem množství |  | 3.188 | [12 empty] | VV | 2 | 2 | True | 1 | ROZPOCET
353 | M | 631404110 | deska tepelně izolační minerální plochých střech pochozích dvouvrstvá λ=0,038-0,039 tl 240mm | m2 | 23.766 |  | 0 | CS ÚRS 2018 02 |  | základní |  | 0 | 0.03209 | 0.76265 | 0 | 0 | 32 | M | 2 |  |  |  | ROZPOCET |  |  |  | 0 | 0 | 0 | 0 | 0 | 1 | 0 | 16 | 437928690
| VV |  | S17 | [14 empty] | VV | 2 | 1 | True | 0 | ROZPOCET
| VV |  | "vodorovná 240mm" 23,3 |  | 23.3 | [12 empty] | VV | 2 | 2 | True | 0 | ROZPOCET
| VV |  | Součet |  | 23.3 | [12 empty] | VV | 2 | 4 | True | 0 | ROZPOCET
| VV |  | 23,3*1,02 "Přepočtené koeficientem množství |  | 23.766 | [12 empty] | VV | 2 | 2 | True | 1 | ROZPOCET
354 | M | 631404110x | deska minerální pro ploché střechy 600x1000x240 mm | m3 | 0.713 |  | 0 | R |  | základní |  | 0 | 0.03209 | 0.02288 | 0 | 0 | 32 | M | 2 |  |  |  | ROZPOCET |  |  |  | 0 | 0 | 0 | 0 | 0 | 1 | 0 | 16 | -1302106808
| VV |  | "vodorovná 0-60mm" 23,3*0,03 |  | 0.699 | [12 empty] | VV | 2 | 2 | True | 0 | ROZPOCET
| VV |  | Součet |  | 0.699 | [12 empty] | VV | 2 | 4 | True | 0 | ROZPOCET
| VV |  | 0,699*1,02 "Přepočtené koeficientem množství |  | 0.713 | [12 empty] | VV | 2 | 2 | True | 1 | ROZPOCET
355 | M | 631404000 | deska tepelně izolační minerální plochých střech pochozích dvouvrstvá λ=0,038-0,039 tl 60mm | m2 | 5.294 |  | 0 | CS ÚRS 2018 02 |  | základní |  | 0 | 0.00802 | 0.042458 | 0 | 0 | 32 | M | 2 |  |  |  | ROZPOCET |  |  |  | 0 | 0 | 0 | 0 | 0 | 1 | 0 | 16 | -1745094168
| VV |  | "atiky 50mm" 17,3*0,3 |  | 5.19 | [12 empty] | VV | 2 | 2 | True | 0 | ROZPOCET
| VV |  | Součet |  | 5.19 | [12 empty] | VV | 2 | 4 | True | 0 | ROZPOCET
| VV |  | 5,19*1,02 "Přepočtené koeficientem množství |  | 5.294 | [12 empty] | VV | 2 | 2 | True | 1 | ROZPOCET
356 | K | 713141231 | Přikotvení tepelné izolace šrouby do betonu nebo pórobetonu pro izolaci tl přes 100 do 140 mm | m2 | 3.125 |  | 0 | CS ÚRS 2018 02 |  | základní |  | 0 | 5e-05 | 0.00015625 | 0 | 0 | 16 | K | 2 |  |  |  | ROZPOCET |  |  |  | 0 | 0 | 0 | 0 | 0 | 1 | 0 | 16 | -1890208780
| VV |  | "VZT šachty 60mm" 1,225+1,9 |  | 3.125 | [12 empty] | VV | 2 | 2 | True | 0 | ROZPOCET
| VV |  | Součet |  | 3.125 | [12 empty] | VV | 2 | 4 | True | 1 | ROZPOCET
357 | K | 713141241 | Přikotvení tepelné izolace šrouby do betonu nebo pórobetonu pro izolaci tl přes 140 do 200 mm | m2 | 51.79 |  | 0 | CS ÚRS 2018 02 |  | základní |  | 0 | 7e-05 | 0.0036253 | 0 | 0 | 16 | K | 2 |  |  |  | ROZPOCET |  |  |  | 0 | 0 | 0 | 0 | 0 | 1 | 0 | 16 | 1234869158
| VV |  | S17 | [14 empty] | VV | 2 | 1 | True | 0 | ROZPOCET
| VV |  | "vodorovná 260mm" 23,3 |  | 23.3 | [12 empty] | VV | 2 | 2 | True | 0 | ROZPOCET
| VV |  | "vodorovná 0-60mm" 23,3 |  | 23.3 | [12 empty] | VV | 2 | 2 | True | 0 | ROZPOCET
| VV |  | "atiky 50mm" 17,3*0,3 |  | 5.19 | [12 empty] | VV | 2 | 2 | True | 0 | ROZPOCET
| VV |  | Mezisoučet |  | 51.79 | [12 empty] | VV | 2 | 3 | True | 0 | ROZPOCET
| VV |  | Součet |  | 51.79 | [12 empty] | VV | 2 | 4 | True | 1 | ROZPOCET
358 | K | 713141331 | Montáž izolace tepelné střech plochých lepené za studena zplna, spádová vrstva | m2 | 2081.95 |  | 0 | CS ÚRS 2018 02 |  | základní |  | 0 | 0.00116 | 2.4151 | 0 | 0 | 16 | K | 2 |  |  |  | ROZPOCET |  |  |  | 0 | 0 | 0 | 0 | 0 | 1 | 0 | 16 | 894719242
| VV |  | S13 - vegetační střecha - kačírek | [14 empty] | VV | 2 | 1 | True | 0 | ROZPOCET
| VV |  | "vodorovná - EPS 20-290mm" 1839,7-1729,4+11,62-1,65-1,9+524,63-412,5-0,6-1,08-0,6+5,55-2,41+4,5-1,76+1029,6-979,9+13,4-8,8 |  | 288.4 | [12 empty] | VV | 2 | 2 | True | 0 | ROZPOCET
| VV |  | Mezisoučet |  | 288.4 | [12 empty] | VV | 2 | 3 | True | 0 | ROZPOCET
| VV |  | S13 - vegetační střecha - substrát | [14 empty] | VV | 2 | 1 | True | 0 | ROZPOCET
| VV |  | "vodorovná EPS 20-290mm" 1729,5-1029,6-11,62-5,53-4,5+412,6-13,4 |  | 1077.45 | [12 empty] | VV | 2 | 2 | True | 0 | ROZPOCET
| VV |  | Mezisoučet |  | 1077.45 | [12 empty] | VV | 2 | 3 | True | 0 | ROZPOCET
| VV |  | S14 - pochůzí střecha | [14 empty] | VV | 2 | 1 | True | 0 | ROZPOCET
| VV |  | "vodorovná EPS 20-160mm" 980-524,3-23,2 |  | 432.5 | [12 empty] | VV | 2 | 2 | True | 0 | ROZPOCET
| VV |  | Mezisoučet |  | 432.5 | [12 empty] | VV | 2 | 3 | True | 0 | ROZPOCET
| VV |  | S15 - vegetační střecha - substrát | [14 empty] | VV | 2 | 1 | True | 0 | ROZPOCET
| VV |  | "vodorovná EPS 20-160mm" 133,4+62,3+(58,3+31,7)*0,1-4,5 |  | 200.2 | [12 empty] | VV | 2 | 2 | True | 0 | ROZPOCET
| VV |  | Mezisoučet |  | 200.2 | [12 empty] | VV | 2 | 3 | True | 0 | ROZPOCET
| VV |  | S16 - pochůzí střecha | [14 empty] | VV | 2 | 1 | True | 0 | ROZPOCET
| VV |  | "vodorovná EPS 20-100mm" 148,9-65,5 |  | 83.4 | [12 empty] | VV | 2 | 2 | True | 0 | ROZPOCET
| VV |  | Mezisoučet |  | 83.4 | [12 empty] | VV | 2 | 3 | True | 0 | ROZPOCET
| VV |  | Součet |  | 2081.95 | [12 empty] | VV | 2 | 4 | True | 1 | ROZPOCET
359 | M | 28376143 | klín izolační z pěnového polystyrenu EPS 200 spádový | m3 | 273.654 |  | 0 | CS ÚRS 2018 02 |  | základní |  | 0 | 0.03 | 8.2096 | 0 | 0 | 32 | M | 2 |  |  |  | ROZPOCET |  |  |  | 0 | 0 | 0 | 0 | 0 | 1 | 0 | 16 | 261597501
| VV |  | S13 - vegetační střecha - kačírek | [14 empty] | VV | 2 | 1 | True | 0 | ROZPOCET
| VV |  | "vodorovná - EPS 20-290mm" (1839,7-1729,4+11,62-1,65-1,9+524,63-412,5-0,6-1,08-0,6+5,55-2,41+4,5-1,76+1029,6-979,9+13,4-8,8)*(0,02+0,29)/2 |  | 44.702 | [12 empty] | VV | 2 | 2 | True | 0 | ROZPOCET
| VV |  | Mezisoučet |  | 44.702 | [12 empty] | VV | 2 | 3 | True | 0 | ROZPOCET
| VV |  | S13 - vegetační střecha - substrát | [14 empty] | VV | 2 | 1 | True | 0 | ROZPOCET
| VV |  | "vodorovná EPS 20-290mm" (1729,5-1029,6-11,62-5,53-4,5+412,6-13,4)*(0,02+0,29)/2 |  | 167.005 | [12 empty] | VV | 2 | 2 | True | 0 | ROZPOCET
| VV |  | Mezisoučet |  | 167.005 | [12 empty] | VV | 2 | 3 | True | 0 | ROZPOCET
| VV |  | S14 - pochůzí střecha | [14 empty] | VV | 2 | 1 | True | 0 | ROZPOCET
| VV |  | "vodorovná EPS 20-160mm" (980-524,3-23,2)*(0,02+0,16)/2 |  | 38.925 | [12 empty] | VV | 2 | 2 | True | 0 | ROZPOCET
| VV |  | Mezisoučet |  | 38.925 | [12 empty] | VV | 2 | 3 | True | 0 | ROZPOCET
| VV |  | S15 - vegetační střecha - substrát | [14 empty] | VV | 2 | 1 | True | 0 | ROZPOCET
| VV |  | "vodorovná EPS 20-160mm" (133,4+62,3+(58,3+31,7)*0,1-4,5)*(0,02+0,16)/2 |  | 18.018 | [12 empty] | VV | 2 | 2 | True | 0 | ROZPOCET
| VV |  | Mezisoučet |  | 18.018 | [12 empty] | VV | 2 | 3 | True | 0 | ROZPOCET
| VV |  | S16 - pochůzí střecha | [14 empty] | VV | 2 | 1 | True | 0 | ROZPOCET
| VV |  | "vodorovná EPS 20-100mm" (148,9-65,5)*(0,02+0,1)/2 |  | 5.004 | [12 empty] | VV | 2 | 2 | True | 0 | ROZPOCET
| VV |  | Mezisoučet |  | 5.004 | [12 empty] | VV | 2 | 3 | True | 0 | ROZPOCET
| VV |  | Součet |  | 273.654 | [12 empty] | VV | 2 | 4 | True | 1 | ROZPOCET
360 | K | 713191133 | Montáž izolace tepelné podlah, stropů vrchem nebo střech překrytí fólií s přelepeným spojem | m2 | 56.236 |  | 0 | CS ÚRS 2018 02 |  | základní |  | 0 | 1e-05 | 0.00056236 | 0 | 0 | 4 | K | 2 |  |  |  | ROZPOCET |  |  |  | 0 | 0 | 0 | 0 | 0 | 1 | 0 | 4 | -106565010
| VV |  | "opláštění VZT - kolektoru" | [14 empty] | VV | 2 | 1 | True | 0 | ROZPOCET
| VV |  | 6,82*2*3,705 |  | 50.536 | [12 empty] | VV | 2 | 2 | True | 0 | ROZPOCET
| VV |  | "střechy kolektorů" | [14 empty] | VV | 2 | 1 | True | 0 | ROZPOCET
| VV |  | 2,85*2 |  | 5.7 | [12 empty] | VV | 2 | 2 | True | 0 | ROZPOCET
| VV |  | Součet |  | 56.236 | [12 empty] | VV | 2 | 4 | True | 1 | ROZPOCET
361 | M | 283292760 | fólie nehořlavá parotěsná pro interiér (reakce na oheň - třída E) 140 g/m2 | m2 | 61.86 |  | 0 | CS ÚRS 2018 02 |  | základní |  | 0 | 0.00014 | 0.0086604 | 0 | 0 | 8 | M | 2 |  |  |  | ROZPOCET |  |  |  | 0 | 0 | 0 | 0 | 0 | 1 | 0 | 4 | 1079578273
| VV |  | 56,236*1,1 "Přepočtené koeficientem množství |  | 61.86 | [12 empty] | VV | 2 | 2 | True | 1 | ROZPOCET
362 | K | 998713103 | Přesun hmot tonážní pro izolace tepelné v objektech v do 24 m | t | 57.21 |  | 0 | CS ÚRS 2018 02 |  | základní |  | 0 | 0 | 0 | 0 | 0 | 16 | K | 2 |  |  |  | ROZPOCET |  |  |  | 0 | 0 | 0 | 0 | 0 | 1 | 0 | 16 | 76334177
| D | 725 | Zdravotechnika - zařizovací předměty |  |  |  | 0 |  |  |  |  | 0 |  | 3.9361 |  | 0 | 2 | D | 1 |  |  |  | ROZPOCET | [9 empty] | 0
363 | K | 1/b | Doplňky zařízení koupelen a záchodů nerezové madlo 100x250, vyložení 813mm | soubor | 10 |  | 0 | R |  | základní |  | 0 | 0.0011 | 0.011 | 0 | 0 | 16 | K | 2 |  |  |  | ROZPOCET |  |  |  | 0 | 0 | 0 | 0 | 0 | 1 | 0 | 16 | -1485077784
364 | K | 2/b | Doplňky zařízení koupelen a záchodů nerezové madlo 700+600mm kotveé do stěny | soubor | 6 |  | 0 | R |  | základní |  | 0 | 0.0011 | 0.0066 | 0 | 0 | 16 | K | 2 |  |  |  | ROZPOCET |  |  |  | 0 | 0 | 0 | 0 | 0 | 1 | 0 | 16 | 1543141074
365 | K | 3/b | Doplňky zařízení koupelen a záchodů nerezové madlo madlo rovné dl 600 mm | soubor | 5 |  | 0 | R |  | základní |  | 0 | 0.0008 | 0.004 | 0 | 0 | 16 | K | 2 |  |  |  | ROZPOCET |  |  |  | 0 | 0 | 0 | 0 | 0 | 1 | 0 | 16 | 1849618159
366 | K | 4/b | Doplňky zařízení koupelen a záchodů smaltované madlo krakorcové sklopné 500x350 | soubor | 33 |  | 0 | R |  | základní |  | 0 | 0.00075 | 0.02475 | 0 | 0 | 16 | K | 2 |  |  |  | ROZPOCET |  |  |  | 0 | 0 | 0 | 0 | 0 | 1 | 0 | 16 | -1425977966
367 | K | 5/b | Doplňky zařízení koupelen a záchodů nerezové madlo rovné dl cca 2000 mm | soubor | 6 |  | 0 | R |  | základní |  | 0 | 0.0016 | 0.0096 | 0 | 0 | 16 | K | 2 |  |  |  | ROZPOCET |  |  |  | 0 | 0 | 0 | 0 | 0 | 1 | 0 | 16 | -12725120
368 | K | 7/b | Doplňky zařízení koupelen a záchodů zrcadlo na závěsech 800x600 | soubor | 9 |  | 0 | R |  | základní |  | 0 | 0.0016 | 0.0144 | 0 | 0 | 16 | K | 2 |  |  |  | ROZPOCET |  |  |  | 0 | 0 | 0 | 0 | 0 | 1 | 0 | 16 | 2059740695
369 | K | 725249103 | Montáž zástěny sprchové rohové (sprchový kout) | soubor | 63 |  | 0 | CS ÚRS 2018 02 |  | základní |  | 0 | 0.00017 | 0.01071 | 0 | 0 | 16 | K | 2 |  |  |  | ROZPOCET |  |  |  | 0 | 0 | 0 | 0 | 0 | 1 | 0 | 16 | 303679058
| VV |  | "8/b" 46 |  | 46 | [12 empty] | VV | 2 | 2 | True | 0 | ROZPOCET
| VV |  | "9/b" 1 |  | 1 | [12 empty] | VV | 2 | 2 | True | 0 | ROZPOCET
| VV |  | "10/b" 2 |  | 2 | [12 empty] | VV | 2 | 2 | True | 0 | ROZPOCET
| VV |  | "11/b" 8 |  | 8 | [12 empty] | VV | 2 | 2 | True | 0 | ROZPOCET
| VV |  | "12/b" 3 |  | 3 | [12 empty] | VV | 2 | 2 | True | 0 | ROZPOCET
| VV |  | "13/b" 3 |  | 3 | [12 empty] | VV | 2 | 2 | True | 0 | ROZPOCET
| VV |  | Součet |  | 63 | [12 empty] | VV | 2 | 4 | True | 1 | ROZPOCET
370 | M | 8/b | Zástěna sprchového koutu - kompaktní deska s černým jádrem rozměr 450 x 2450 x 8 mm, kotveno do podlahy a ke stěně, kotvící prvky broušený hliník, barva limetková | kus | 46 |  | 0 | R |  | základní |  | 0 | 0.06 | 2.76 | 0 | 0 | 32 | M | 2 |  |  |  | ROZPOCET |  |  |  | 0 | 0 | 0 | 0 | 0 | 1 | 0 | 16 | 862658278
371 | M | 9/b | Zástěna sprchového koutu - kompaktní deska s černým jádrem rozměr 545x 2450 x 8 mm, kotveno do podlahy a ke stěně, kotvící prvky broušený hliník, barva limetková | kus | 2 |  | 0 | R |  | základní |  | 0 | 0.07 | 0.14 | 0 | 0 | 32 | M | 2 |  |  |  | ROZPOCET |  |  |  | 0 | 0 | 0 | 0 | 0 | 1 | 0 | 16 | 1062048911
372 | M | 10/b | Zástěna sprchového koutu - kompaktní deska s černým jádrem rozměr 700x 2450 x 8 mm, kotveno do podlahy a ke stěně, kotvící prvky broušený hliník, barva limetková | kus | 2 |  | 0 | R |  | základní |  | 0 | 0.09 | 0.18 | 0 | 0 | 32 | M | 2 |  |  |  | ROZPOCET |  |  |  | 0 | 0 | 0 | 0 | 0 | 1 | 0 | 16 | 289856059
373 | M | 11/b | Sprchové dveře otočné 900x1950 , pravé, crome provedení, bezpečnostní sklo 8mm stransparent | kus | 8 |  | 0 | R |  | základní |  | 0 | 0.05 | 0.4 | 0 | 0 | 32 | M | 2 |  |  |  | ROZPOCET |  |  |  | 0 | 0 | 0 | 0 | 0 | 1 | 0 | 16 | 2099694061
374 | M | 12/b | Sprchové dveře otočné 1040-1140x1950 , pravé, crome provedení, bezpečnostní sklo 8mm stransparent | kus | 3 |  | 0 | R |  | základní |  | 0 | 0.075 | 0.225 | 0 | 0 | 32 | M | 2 |  |  |  | ROZPOCET |  |  |  | 0 | 0 | 0 | 0 | 0 | 1 | 0 | 16 | -622291751
375 | M | 13/b | Sprchové dveře posuvné pro sprchovou vaničku čtvrkruhovou 900x900 , pravé, crome provedení, bezpečnostní sklo 8mm stransparent | kus | 3 |  | 0 | R |  | základní |  | 0 | 0.05 | 0.15 | 0 | 0 | 32 | M | 2 |  |  |  | ROZPOCET |  |  |  | 0 | 0 | 0 | 0 | 0 | 1 | 0 | 16 | -2022705622
376 | K | 998725103 | Přesun hmot tonážní pro zařizovací předměty v objektech v do 24 m | t | 3.936 |  | 0 | CS ÚRS 2018 02 |  | základní |  | 0 | 0 | 0 | 0 | 0 | 16 | K | 2 |  |  |  | ROZPOCET |  |  |  | 0 | 0 | 0 | 0 | 0 | 1 | 0 | 16 | 364358899
| D | 751 | Vzduchotechnika |  |  |  | 0 |  |  |  |  | 0 |  | 0.04 |  | 0 | 2 | D | 1 |  |  |  | ROZPOCET | [9 empty] | 0
377 | K | 751398022 | Mtž větrací mřížky stěnové do 0,100 m2 | kus | 4 |  | 0 | CS ÚRS 2018 02 |  | základní |  | 0 | 0 | 0 | 0 | 0 | 16 | K | 2 |  |  |  | ROZPOCET |  |  |  | 0 | 0 | 0 | 0 | 0 | 1 | 0 | 16 | -1568161773
| VV |  | "40/z" 4 |  | 4 | [12 empty] | VV | 2 | 2 | True | 0 | ROZPOCET
| VV |  | Součet |  | 4 | [12 empty] | VV | 2 | 4 | True | 1 | ROZPOCET
378 | M | 40/z | Větrací stěnová mřížka ocelová 500x200 včetně průchodky tepelnou izolací a ŽB konstrukcí - RAL 9006 | kus | 4 |  | 0 | R |  | základní |  | 0 | 0.01 | 0.04 | 0 | 0 | 32 | M | 2 |  |  |  | ROZPOCET |  |  |  | 0 | 0 | 0 | 0 | 0 | 1 | 0 | 16 | 2107312337
379 | K | 998751102 | Přesun hmot tonážní pro vzduchotechniku v objektech v do 24 m | t | 0.04 |  | 0 | CS ÚRS 2018 02 |  | základní |  | 0 | 0 | 0 | 0 | 0 | 16 | K | 2 |  |  |  | ROZPOCET |  |  |  | 0 | 0 | 0 | 0 | 0 | 1 | 0 | 16 | -192059675
| D | 762 | Konstrukce tesařské |  |  |  | 0 |  |  |  |  | 0 |  | 3.0498 |  | 0 | 2 | D | 1 |  |  |  | ROZPOCET | [9 empty] | 0
380 | K | 762341034 | Bednění střech rovných z desek OSB tl 18 mm na sraz šroubovaných na rošt | m2 | 173.46 |  | 0 | CS ÚRS 2018 02 |  | základní |  | 0 | 0.01157 | 2.0069 | 0 | 0 | 16 | K | 2 |  |  |  | ROZPOCET |  |  |  | 0 | 0 | 0 | 0 | 0 | 1 | 0 | 16 | 1739833542
| VV |  | "atiky vodorovné" (162,2+82,8+5,2+5,6+6,2+3,4+10,6+5,4+3,4+4,3)*0,6 |  | 173.46 | [12 empty] | VV | 2 | 2 | True | 0 | ROZPOCET
| VV |  | Součet |  | 173.46 | [12 empty] | VV | 2 | 4 | True | 1 | ROZPOCET
381 | K | 762341047 | Bednění střech rovných z desek OSB tl 25 mm na pero a drážku šroubovaných na rošt | m2 | 5.8 |  | 0 | CS ÚRS 2018 02 |  | základní |  | 0 | 0.01625 | 0.09425 | 0 | 0 | 16 | K | 2 |  |  |  | ROZPOCET |  |  |  | 0 | 0 | 0 | 0 | 0 | 1 | 0 | 16 | -25514771
| VV |  | "střecha VZT - kolektoru" | [14 empty] | VV | 2 | 1 | True | 0 | ROZPOCET
| VV |  | 2,9*2 |  | 5.8 | [12 empty] | VV | 2 | 2 | True | 0 | ROZPOCET
| VV |  | Součet |  | 5.8 | [12 empty] | VV | 2 | 4 | True | 1 | ROZPOCET
382 | K | 762342441 | Montáž lišt trojúhelníkových nebo kontralatí na střechách sklonu do 60° | m | 578.2 |  | 0 | CS ÚRS 2018 02 |  | základní |  | 0 | 0 | 0 | 0 | 0 | 16 | K | 2 |  |  |  | ROZPOCET |  |  |  | 0 | 0 | 0 | 0 | 0 | 1 | 0 | 16 | 1505783233
| VV |  | "atiky vodorovné" (162,2+82,8+5,2+5,6+6,2+3,4+10,6+5,4+3,4+4,3)*2 |  | 578.2 | [12 empty] | VV | 2 | 2 | True | 0 | ROZPOCET
| VV |  | Součet |  | 578.2 | [12 empty] | VV | 2 | 4 | True | 1 | ROZPOCET
383 | M | 605141140 | řezivo jehličnaté latě střešní impregnované dl 4 m | m3 | 1.527 |  | 0 | CS ÚRS 2018 02 |  | základní |  | 0 | 0.55 | 0.83985 | 0 | 0 | 32 | M | 2 |  |  |  | ROZPOCET |  |  |  | 0 | 0 | 0 | 0 | 0 | 1 | 0 | 16 | -456340751
| VV |  | 578,200*0,04*0,06 |  | 1.388 | [12 empty] | VV | 2 | 2 | True | 0 | ROZPOCET
| VV |  | 1,388*1,1 "Přepočtené koeficientem množství |  | 1.527 | [12 empty] | VV | 2 | 2 | True | 1 | ROZPOCET
384 | K | 762395000 | Spojovací prostředky pro montáž krovu, bednění, laťování, světlíky, klíny | m3 | 4.655 |  | 0 | CS ÚRS 2018 02 |  | základní |  | 0 | 0.02337 | 0.10879 | 0 | 0 | 16 | K | 2 |  |  |  | ROZPOCET |  |  |  | 0 | 0 | 0 | 0 | 0 | 1 | 0 | 16 | -437245836
| VV |  | 173,46*0,018+5,8*0,025 |  | 3.267 | [12 empty] | VV | 2 | 2 | True | 0 | ROZPOCET
| VV |  | 1,388 |  | 1.388 | [12 empty] | VV | 2 | 2 | True | 0 | ROZPOCET
| VV |  | Součet |  | 4.655 | [12 empty] | VV | 2 | 4 | True | 1 | ROZPOCET
391 | K | 998762103 | Přesun hmot tonážní pro kce tesařské v objektech v do 24 m | t | 3.05 |  | 0 | CS ÚRS 2018 02 |  | základní |  | 0 | 0 | 0 | 0 | 0 | 16 | K | 2 |  |  |  | ROZPOCET |  |  |  | 0 | 0 | 0 | 0 | 0 | 1 | 0 | 16 | -1613215235
| D | 763 | Konstrukce suché výstavby |  |  |  | 0 |  |  |  |  | 0 |  | 50.5214 |  | 0 | 2 | D | 1 |  |  |  | ROZPOCET | [9 empty] | 0
392 | K | 763111311 | SDK příčka tl 75 mm profil CW+UW 50 desky 1xA 12,5 TI 50 mm EI 30 Rw 41 dB | m2 | 8.004 |  | 0 | CS ÚRS 2018 02 |  | základní |  | 0 | 0.02478 | 0.19834 | 0 | 0 | 16 | K | 2 |  |  |  | ROZPOCET |  |  |  | 0 | 0 | 0 | 0 | 0 | 1 | 0 | 16 | 1148926157
| VV |  | 1PP | [14 empty] | VV | 2 | 1 | True | 0 | ROZPOCET
| VV |  | (1,67+0,65)*3,45 |  | 8.004 | [12 empty] | VV | 2 | 2 | True | 0 | ROZPOCET
| VV |  | Mezisoučet |  | 8.004 | [12 empty] | VV | 2 | 3 | True | 0 | ROZPOCET
| VV | SDKPR1 | Součet |  | 8.004 | [12 empty] | VV | 2 | 4 | True | 1 | ROZPOCET
393 | K | 763111333 | SDK příčka tl 100 mm profil CW+UW 75 desky 1xH2 12,5 TI 60 mm EI 30 Rw 45 dB | m2 | 17.656 |  | 0 | CS ÚRS 2018 02 |  | základní |  | 0 | 0.02566 | 0.45305 | 0 | 0 | 16 | K | 2 |  |  |  | ROZPOCET |  |  |  | 0 | 0 | 0 | 0 | 0 | 1 | 0 | 16 | -1834380219
| VV |  | 2NP | [14 empty] | VV | 2 | 1 | True | 0 | ROZPOCET
| VV |  | "vnitřní" (1,9+1,35)*3,75 |  | 12.188 | [12 empty] | VV | 2 | 2 | True | 0 | ROZPOCET
| VV |  | "odpočet otvorů" -0,8*2,1*2 |  | -3.36 | [12 empty] | VV | 2 | 2 | True | 0 | ROZPOCET
| VV |  | Mezisoučet |  | 8.828 | [12 empty] | VV | 2 | 3 | True | 0 | ROZPOCET
| VV |  | 2NP | [14 empty] | VV | 2 | 1 | True | 0 | ROZPOCET
| VV |  | "vnitřní" (1,9+1,35)*3,75 |  | 12.188 | [12 empty] | VV | 2 | 2 | True | 0 | ROZPOCET
| VV |  | "odpočet otvorů" -0,8*2,1*2 |  | -3.36 | [12 empty] | VV | 2 | 2 | True | 0 | ROZPOCET
| VV |  | Mezisoučet |  | 8.828 | [12 empty] | VV | 2 | 3 | True | 0 | ROZPOCET
| VV | SDKPR2 | Součet |  | 17.656 | [12 empty] | VV | 2 | 4 | True | 1 | ROZPOCET
394 | K | 763111717 | SDK příčka základní penetrační nátěr | m2 | 25.66 |  | 0 | CS ÚRS 2018 02 |  | základní |  | 0 | 0.0002 | 0.005132 | 0 | 0 | 16 | K | 2 |  |  |  | ROZPOCET |  |  |  | 0 | 0 | 0 | 0 | 0 | 1 | 0 | 16 | -1303929666
| VV |  | SDKPR1+SDKPR2 |  | 25.66 | [12 empty] | VV | 2 | 2 | True | 0 | ROZPOCET
| VV |  | Součet |  | 25.66 | [12 empty] | VV | 2 | 4 | True | 1 | ROZPOCET
395 | K | 763121411 | SDK stěna předsazená tl 62,5 mm profil CW+UW 50 deska 1xA 12,5 bez TI EI 15 | m2 | 154.457 |  | 0 | CS ÚRS 2018 02 |  | základní |  | 0 | 0.01181 | 1.8241 | 0 | 0 | 16 | K | 2 |  |  |  | ROZPOCET |  |  |  | 0 | 0 | 0 | 0 | 0 | 1 | 0 | 16 | 844799353
| VV |  | 1PP | [14 empty] | VV | 2 | 1 | True | 0 | ROZPOCET
| VV |  | (0,55*2+0,51+0,8+0,82+0,66+0,57+0,67+0,75+5,6+0,45+5,6+0,62)*3,45 |  | 62.618 | [12 empty] | VV | 2 | 2 | True | 0 | ROZPOCET
| VV |  | Mezisoučet |  | 62.618 | [12 empty] | VV | 2 | 3 | True | 0 | ROZPOCET
| VV |  | 1NP | [14 empty] | VV | 2 | 1 | True | 0 | ROZPOCET
| VV |  | (1,7+0,65+0,6+1,4+0,22+0,85+0,95+0,7+1,4+1,23+0,45)*3,75 |  | 38.063 | [12 empty] | VV | 2 | 2 | True | 0 | ROZPOCET
| VV |  | Mezisoučet |  | 38.063 | [12 empty] | VV | 2 | 3 | True | 0 | ROZPOCET
| VV |  | 2NP | [14 empty] | VV | 2 | 1 | True | 0 | ROZPOCET
| VV |  | (0,52+1,4+0,52+0,6*2+0,9+0,56+0,3+0,45+1,5)*3,75 |  | 27.563 | [12 empty] | VV | 2 | 2 | True | 0 | ROZPOCET
| VV |  | Mezisoučet |  | 27.563 | [12 empty] | VV | 2 | 3 | True | 0 | ROZPOCET
| VV |  | 3NP | [14 empty] | VV | 2 | 1 | True | 0 | ROZPOCET
| VV |  | (0,6+0,8+0,52+1,3+0,65+0,6+1,5+0,5+0,52)*3,75 |  | 26.213 | [12 empty] | VV | 2 | 2 | True | 0 | ROZPOCET
| VV |  | Mezisoučet |  | 26.213 | [12 empty] | VV | 2 | 3 | True | 0 | ROZPOCET
| VV | SDKS1 | Součet |  | 154.457 | [12 empty] | VV | 2 | 4 | True | 1 | ROZPOCET
396 | K | 763121415 | SDK stěna předsazená tl 112,5 mm profil CW+UW 100 deska 1xA 12,5 bez TI EI 15 | m2 | 30.6 |  | 0 | CS ÚRS 2018 02 |  | základní |  | 0 | 0.01236 | 0.37822 | 0 | 0 | 16 | K | 2 |  |  |  | ROZPOCET |  |  |  | 0 | 0 | 0 | 0 | 0 | 1 | 0 | 16 | 1162230688
| VV |  | 1PP | [14 empty] | VV | 2 | 1 | True | 0 | ROZPOCET
| VV |  | 8,7*3,6-0,6*0,6*2 |  | 30.6 | [12 empty] | VV | 2 | 2 | True | 0 | ROZPOCET
| VV | SDKS2 | Součet |  | 30.6 | [12 empty] | VV | 2 | 4 | True | 1 | ROZPOCET
397 | K | 763121428 | SDK stěna předsazená tl 87,5 mm profil CW+UW 75 deska 1xH2 12,5 TI 40 mm EI 30 | m2 | 462.076 |  | 0 | CS ÚRS 2018 02 |  | základní |  | 0 | 0.01544 | 7.1345 | 0 | 0 | 16 | K | 2 |  |  |  | ROZPOCET |  |  |  | 0 | 0 | 0 | 0 | 0 | 1 | 0 | 16 | 82607284
| VV |  | 1PP | [14 empty] | VV | 2 | 1 | True | 0 | ROZPOCET
| VV |  | (0,95+1,025*2+2,15+1+1,05+1,1+1,95+0,9*2+0,95)*3,45 |  | 44.85 | [12 empty] | VV | 2 | 2 | True | 0 | ROZPOCET
| VV |  | -1,9*1,95+(1,9+1,95)*2*0,15 |  | -2.55 | [12 empty] | VV | 2 | 2 | True | 0 | ROZPOCET
| VV |  | Mezisoučet |  | 42.3 | [12 empty] | VV | 2 | 3 | True | 0 | ROZPOCET
| VV |  | 1NP | [14 empty] | VV | 2 | 1 | True | 0 | ROZPOCET
| VV |  | (0,9+1,5+0,95+1+0,85+1+0,8+1,2*2+0,15+1,15+1,12+0,4+0,9+0,9*2+1,1+1,9+1+1,05+0,85+1,2+0,95+0,9*2+0,92+1,1)*3,75 |  | 100.463 | [12 empty] | VV | 2 | 2 | True | 0 | ROZPOCET
| VV |  | Mezisoučet |  | 100.463 | [12 empty] | VV | 2 | 3 | True | 0 | ROZPOCET
| VV |  | 2NP | [14 empty] | VV | 2 | 1 | True | 0 | ROZPOCET
| VV |  | (0,9+0,9+0,9+1,8+1,65+0,9+0,95+1,8+1,05+1,8*3+2,1+1,8*4+1,05+0,95+2,25+1+0,9+0,9+1,25+0,1+0,7+0,85)*3,75 |  | 133.125 | [12 empty] | VV | 2 | 2 | True | 0 | ROZPOCET
| VV |  | Mezisoučet |  | 133.125 | [12 empty] | VV | 2 | 3 | True | 0 | ROZPOCET
| VV |  | 3NP | [14 empty] | VV | 2 | 1 | True | 0 | ROZPOCET
| VV |  | (1,25+0,9+0,9+0,95+2,25+1+0,1+1,05+0,7+0,8+1,1+0,75*2+0,9+3,2+0,9+0,9+1,8+1,65+0,9+0,9+1,8*12+2+2,1+0,3)*3,75 |  | 186.188 | [12 empty] | VV | 2 | 2 | True | 0 | ROZPOCET
| VV |  | Mezisoučet |  | 186.188 | [12 empty] | VV | 2 | 3 | True | 0 | ROZPOCET
| VV | SDKS3 | Součet |  | 462.076 | [12 empty] | VV | 2 | 4 | True | 1 | ROZPOCET
398 | K | 763121621 | Montáž desek tl 12,5 mm na nosnou kci SDK stěna předsazená | m2 | 30.6 |  | 0 | CS ÚRS 2018 02 |  | základní |  | 0 | 0.00043 | 0.013158 | 0 | 0 | 16 | K | 2 |  |  |  | ROZPOCET |  |  |  | 0 | 0 | 0 | 0 | 0 | 1 | 0 | 16 | -1156702620
| VV |  | 1PP | [14 empty] | VV | 2 | 1 | True | 0 | ROZPOCET
| VV |  | 8,7*3,6-0,6*0,6*2 |  | 30.6 | [12 empty] | VV | 2 | 2 | True | 0 | ROZPOCET
| VV |  | Součet |  | 30.6 | [12 empty] | VV | 2 | 4 | True | 1 | ROZPOCET
399 | M | 59030021 | deska sdk A tl 12,5mm | m2 | 33.66 |  | 0 | CS ÚRS 2018 02 |  | základní |  | 0 | 0.009 | 0.30294 | 0 | 0 | 32 | M | 2 |  |  |  | ROZPOCET |  |  |  | 0 | 0 | 0 | 0 | 0 | 1 | 0 | 16 | -1561743685
| VV |  | 30,6*1,1 "Přepočtené koeficientem množství |  | 33.66 | [12 empty] | VV | 2 | 2 | True | 1 | ROZPOCET
400 | K | 763121714 | SDK stěna předsazená základní penetrační nátěr | m2 | 647.133 |  | 0 | CS ÚRS 2018 02 |  | základní |  | 0 | 0.0001 | 0.064713 | 0 | 0 | 16 | K | 2 |  |  |  | ROZPOCET |  |  |  | 0 | 0 | 0 | 0 | 0 | 1 | 0 | 16 | -451657614
| VV |  | SDKS1+SDKS2+SDKS3 |  | 647.133 | [12 empty] | VV | 2 | 2 | True | 0 | ROZPOCET
| VV |  | Součet |  | 647.133 | [12 empty] | VV | 2 | 4 | True | 1 | ROZPOCET
401 | K | 763131411 | SDK podhled desky 1xA 12,5 bez TI dvouvrstvá spodní kce profil CD+UD | m2 | 1246.645 |  | 0 | CS ÚRS 2018 02 |  | základní |  | 0 | 0.01223 | 15.2465 | 0 | 0 | 16 | K | 2 |  |  |  | ROZPOCET |  |  |  | 0 | 0 | 0 | 0 | 0 | 1 | 0 | 16 | 1932133330
| VV |  | "T6" 360,33+12,78 |  | 373.11 | [12 empty] | VV | 2 | 2 | True | 0 | ROZPOCET
| VV |  | "T6 - odskoky" 23,515 |  | 23.515 | [12 empty] | VV | 2 | 2 | True | 0 | ROZPOCET
| VV |  | "T6 + MV 180mm" 721,88 |  | 721.88 | [12 empty] | VV | 2 | 2 | True | 0 | ROZPOCET
| VV |  | "T6 + MV 180mm - odskoky" 35,5 |  | 35.5 | [12 empty] | VV | 2 | 2 | True | 0 | ROZPOCET
| VV |  | "T6 + MV 60mm" 84,5 |  | 84.5 | [12 empty] | VV | 2 | 2 | True | 0 | ROZPOCET
| VV |  | "T6 + MV 60mm - odskoky" 2,9 |  | 2.9 | [12 empty] | VV | 2 | 2 | True | 0 | ROZPOCET
| VV |  | "T6 + MV 60 + záklop" 5,24 |  | 5.24 | [12 empty] | VV | 2 | 2 | True | 0 | ROZPOCET
| VV | SDKP1 | Součet |  | 1246.645 | [12 empty] | VV | 2 | 4 | True | 1 | ROZPOCET
402 | K | 763131721 | SDK podhled skoková změna v do 0,5 m | m | 231.13 |  | 0 | CS ÚRS 2018 02 |  | základní |  | 0 | 0.00438 | 1.0123 | 0 | 0 | 16 | K | 2 |  |  |  | ROZPOCET |  |  |  | 0 | 0 | 0 | 0 | 0 | 1 | 0 | 16 | 1065508540
| VV |  | "T6 - odskoky" 9,6 |  | 9.6 | [12 empty] | VV | 2 | 2 | True | 0 | ROZPOCET
| VV |  | "T6 + MV 180mm - odskoky" 197,23 |  | 197.23 | [12 empty] | VV | 2 | 2 | True | 0 | ROZPOCET
| VV |  | "T6 + MV 60mm - odskoky" 24,3 |  | 24.3 | [12 empty] | VV | 2 | 2 | True | 0 | ROZPOCET
| VV |  | Součet |  | 231.13 | [12 empty] | VV | 2 | 4 | True | 1 | ROZPOCET
403 | K | 763131752 | Montáž jedné vrstvy tepelné izolace do SDK podhledu | m2 | 850.02 |  | 0 | CS ÚRS 2018 02 |  | základní |  | 0 | 0 | 0 | 0 | 0 | 16 | K | 2 |  |  |  | ROZPOCET |  |  |  | 0 | 0 | 0 | 0 | 0 | 1 | 0 | 16 | 964963752
| VV |  | "T6 + MV 180mm" 721,88 |  | 721.88 | [12 empty] | VV | 2 | 2 | True | 0 | ROZPOCET
| VV |  | "T6 + MV 180mm - odskoky" 35,5 |  | 35.5 | [12 empty] | VV | 2 | 2 | True | 0 | ROZPOCET
| VV |  | "T6 + MV 60mm" 84,5 |  | 84.5 | [12 empty] | VV | 2 | 2 | True | 0 | ROZPOCET
| VV |  | "T6 + MV 60mm - odskoky" 2,9 |  | 2.9 | [12 empty] | VV | 2 | 2 | True | 0 | ROZPOCET
| VV |  | "T6 + MV 60 + záklop" 5,24 |  | 5.24 | [12 empty] | VV | 2 | 2 | True | 0 | ROZPOCET
| VV |  | Součet |  | 850.02 | [12 empty] | VV | 2 | 4 | True | 1 | ROZPOCET
404 | M | 631508220 | pás tepelně izolační pro všechny druhy nezatížených izolací λ=0,038-0,039 tl 60mm | m2 | 94.493 |  | 0 | CS ÚRS 2018 02 |  | základní |  | 0 | 0.00168 | 0.15875 | 0 | 0 | 32 | M | 2 |  |  |  | ROZPOCET |  |  |  | 0 | 0 | 0 | 0 | 0 | 1 | 0 | 16 | -919727267
| VV |  | "T6 + MV 60mm" 84,5 |  | 84.5 | [12 empty] | VV | 2 | 2 | True | 0 | ROZPOCET
| VV |  | "T6 + MV 60mm - odskoky" 2,9 |  | 2.9 | [12 empty] | VV | 2 | 2 | True | 0 | ROZPOCET
| VV |  | "T6 + MV 60 + záklop" 5,24 |  | 5.24 | [12 empty] | VV | 2 | 2 | True | 0 | ROZPOCET
| VV |  | Součet |  | 92.64 | [12 empty] | VV | 2 | 4 | True | 0 | ROZPOCET
| VV |  | 92,64*1,02 "Přepočtené koeficientem množství |  | 94.493 | [12 empty] | VV | 2 | 2 | True | 1 | ROZPOCET
405 | M | 631507920 | pás tepelně izolační pro všechny druhy nezatížených izolací λ=0,038-0,039 tl 180mm | m2 | 772.528 |  | 0 | CS ÚRS 2018 02 |  | základní |  | 0 | 0.00463 | 3.5768 | 0 | 0 | 32 | M | 2 |  |  |  | ROZPOCET |  |  |  | 0 | 0 | 0 | 0 | 0 | 1 | 0 | 16 | -727101555
| VV |  | "T6 + MV 180mm" 721,88 |  | 721.88 | [12 empty] | VV | 2 | 2 | True | 0 | ROZPOCET
| VV |  | "T6 + MV 180mm - odskoky" 35,5 |  | 35.5 | [12 empty] | VV | 2 | 2 | True | 0 | ROZPOCET
| VV |  | Součet |  | 757.38 | [12 empty] | VV | 2 | 4 | True | 0 | ROZPOCET
| VV |  | 757,38*1,02 "Přepočtené koeficientem množství |  | 772.528 | [12 empty] | VV | 2 | 2 | True | 1 | ROZPOCET
406 | K | 763164256 | SDK obklad dřevěných kcí tvaru U š přes 1,2 m desky 1xDF 15 | m2 | 132.78 |  | 0 | CS ÚRS 2018 02 |  | základní |  | 0 | 0.01629 | 2.163 | 0 | 0 | 16 | K | 2 |  |  |  | ROZPOCET |  |  |  | 0 | 0 | 0 | 0 | 0 | 1 | 0 | 16 | -1176470669
| VV |  | 1PP | [14 empty] | VV | 2 | 1 | True | 0 | ROZPOCET
| VV |  | "0.0.01" 7,35 |  | 7.35 | [12 empty] | VV | 2 | 2 | True | 0 | ROZPOCET
| VV |  | "0.0.02" 0,77+5,36+0,77 |  | 6.9 | [12 empty] | VV | 2 | 2 | True | 0 | ROZPOCET
| VV |  | "0.0.03" 4,6 |  | 4.6 | [12 empty] | VV | 2 | 2 | True | 0 | ROZPOCET
| VV |  | Mezisoučet |  | 18.85 | [12 empty] | VV | 2 | 3 | True | 0 | ROZPOCET
| VV |  | 1NP | [14 empty] | VV | 2 | 1 | True | 0 | ROZPOCET
| VV |  | "1.0.01" 26,45+47+1 |  | 74.45 | [12 empty] | VV | 2 | 2 | True | 0 | ROZPOCET
| VV |  | "1.0.02" 11,95 |  | 11.95 | [12 empty] | VV | 2 | 2 | True | 0 | ROZPOCET
| VV |  | Mezisoučet |  | 86.4 | [12 empty] | VV | 2 | 3 | True | 0 | ROZPOCET
| VV |  | 2NP | [14 empty] | VV | 2 | 1 | True | 0 | ROZPOCET
| VV |  | "2.0.01" 5,4 |  | 5.4 | [12 empty] | VV | 2 | 2 | True | 0 | ROZPOCET
| VV |  | "2.0.02" 5,25 |  | 5.25 | [12 empty] | VV | 2 | 2 | True | 0 | ROZPOCET
| VV |  | Mezisoučet |  | 10.65 | [12 empty] | VV | 2 | 3 | True | 0 | ROZPOCET
| VV |  | 3NP | [14 empty] | VV | 2 | 1 | True | 0 | ROZPOCET
| VV |  | "3.0.01" 6,5 |  | 6.5 | [12 empty] | VV | 2 | 2 | True | 0 | ROZPOCET
| VV |  | "3.0.02" 5,2+2,45+2,73 |  | 10.38 | [12 empty] | VV | 2 | 2 | True | 0 | ROZPOCET
| VV |  | Mezisoučet |  | 16.88 | [12 empty] | VV | 2 | 3 | True | 0 | ROZPOCET
| VV |  | Součet |  | 132.78 | [12 empty] | VV | 2 | 4 | True | 1 | ROZPOCET
407 | K | 763231211 | Sádrovláknitý podhled desky 2x10 v kce 75 mm dvouvrstvá spodní kce profil CD+UD bez TI | m2 | 10.48 |  | 0 | CS ÚRS 2018 02 |  | základní |  | 0 | 0.02721 | 0.28516 | 0 | 0 | 16 | K | 2 |  |  |  | ROZPOCET |  |  |  | 0 | 0 | 0 | 0 | 0 | 1 | 0 | 16 | 1010958881
| VV |  | "T6 + MV 60 + záklop" 5,24*2 |  | 10.48 | [12 empty] | VV | 2 | 2 | True | 0 | ROZPOCET
| VV | SDKP4 | Součet |  | 10.48 | [12 empty] | VV | 2 | 4 | True | 1 | ROZPOCET
815 | K | 763331111 | Cementovláknitý podhled desky 1x12,5 dvouvrstvá spodní kce profil CD+UD TI 60 mm 50 kg/m3 | m2 | 5.7 |  | 0 | CS ÚRS 2018 02 |  | základní |  | 0 | 0.02017 | 0.11497 | 0 | 0 | 4 | K | 2 |  |  |  | ROZPOCET |  |  |  | 0 | 0 | 0 | 0 | 0 | 1 | 0 | 4 | -589981095
| VV |  | "stropy VZT koolektoru" 2,85*2 |  | 5.7 | [12 empty] | VV | 2 | 2 | True | 0 | ROZPOCET
| VV |  | Součet |  | 5.7 | [12 empty] | VV | 2 | 4 | True | 1 | ROZPOCET
408 | K | 763431001 | Montáž minerálního podhledu s vyjímatelnými panely vel. do 0,36 m2 na zavěšený viditelný rošt | m2 | 1278.277 |  | 0 | CS ÚRS 2018 02 |  | základní |  | 0 | 0.00117 | 1.4956 | 0 | 0 | 16 | K | 2 |  |  |  | ROZPOCET |  |  |  | 0 | 0 | 0 | 0 | 0 | 1 | 0 | 16 | 1263569429
| VV |  | "T2" 1004,235 |  | 1004.235 | [12 empty] | VV | 2 | 2 | True | 0 | ROZPOCET
| VV |  | "T2 - odskoky" 1,062 |  | 1.062 | [12 empty] | VV | 2 | 2 | True | 0 | ROZPOCET
| VV |  | "T3" 172,4 |  | 172.4 | [12 empty] | VV | 2 | 2 | True | 0 | ROZPOCET
| VV |  | "T3 - odskoky" 1,95 |  | 1.95 | [12 empty] | VV | 2 | 2 | True | 0 | ROZPOCET
| VV |  | "T4" 98,63 |  | 98.63 | [12 empty] | VV | 2 | 2 | True | 0 | ROZPOCET
| VV |  | Součet |  | 1278.277 | [12 empty] | VV | 2 | 4 | True | 1 | ROZPOCET
409 | M | 590360750x | panel akustický T2 - 600x600x15mm - dle specifikace v PD | m2 | 1055.562 |  | 0 | R |  | základní |  | 0 | 0.00165 | 1.7417 | 0 | 0 | 32 | M | 2 |  |  |  | ROZPOCET |  |  |  | 0 | 0 | 0 | 0 | 0 | 1 | 0 | 16 | -2078601611
| VV |  | "T2" 1004,235 |  | 1004.235 | [12 empty] | VV | 2 | 2 | True | 0 | ROZPOCET
| VV |  | "T2 - odskoky" 1,062 |  | 1.062 | [12 empty] | VV | 2 | 2 | True | 0 | ROZPOCET
| VV |  | Součet |  | 1005.297 | [12 empty] | VV | 2 | 4 | True | 0 | ROZPOCET
| VV |  | 1005,297*1,05 "Přepočtené koeficientem množství |  | 1055.562 | [12 empty] | VV | 2 | 2 | True | 1 | ROZPOCET
410 | M | 590360751x | panel akustický T3 - 600x600x15mm - dle specifikace v PD | m2 | 183.068 |  | 0 | R |  | základní |  | 0 | 0.00165 | 0.30206 | 0 | 0 | 32 | M | 2 |  |  |  | ROZPOCET |  |  |  | 0 | 0 | 0 | 0 | 0 | 1 | 0 | 16 | -453318061
| VV |  | "T3" 172,4 |  | 172.4 | [12 empty] | VV | 2 | 2 | True | 0 | ROZPOCET
| VV |  | "T3 - odskoky" 1,95 |  | 1.95 | [12 empty] | VV | 2 | 2 | True | 0 | ROZPOCET
| VV |  | Součet |  | 174.35 | [12 empty] | VV | 2 | 4 | True | 0 | ROZPOCET
| VV |  | 174,35*1,05 "Přepočtené koeficientem množství |  | 183.068 | [12 empty] | VV | 2 | 2 | True | 1 | ROZPOCET
411 | M | 590364000x | panel akustický T4 - 600x600x40mm - dle specifikace v PD | m2 | 103.562 |  | 0 | R |  | základní |  | 0 | 0.00482 | 0.49917 | 0 | 0 | 32 | M | 2 |  |  |  | ROZPOCET |  |  |  | 0 | 0 | 0 | 0 | 0 | 1 | 0 | 16 | -2044929599
| VV |  | "T4" 98,63 |  | 98.63 | [12 empty] | VV | 2 | 2 | True | 0 | ROZPOCET
| VV |  | Součet |  | 98.63 | [12 empty] | VV | 2 | 4 | True | 0 | ROZPOCET
| VV |  | 98,63*1,05 "Přepočtené koeficientem množství |  | 103.562 | [12 empty] | VV | 2 | 2 | True | 1 | ROZPOCET
412 | K | 763431011 | Montáž minerálního podhledu s vyjímatelnými panely vel. do 0,36 m2 na zavěšený polozapuštěný rošt | m2 | 3171.603 |  | 0 | CS ÚRS 2018 02 |  | základní |  | 0 | 0.00117 | 3.7108 | 0 | 0 | 16 | K | 2 |  |  |  | ROZPOCET |  |  |  | 0 | 0 | 0 | 0 | 0 | 1 | 0 | 16 | -1264953413
| VV |  | "T1" 3153,4 |  | 3153.4 | [12 empty] | VV | 2 | 2 | True | 0 | ROZPOCET
| VV |  | "T1 odskoky" 18,203 |  | 18.203 | [12 empty] | VV | 2 | 2 | True | 0 | ROZPOCET
| VV |  | Součet |  | 3171.603 | [12 empty] | VV | 2 | 4 | True | 1 | ROZPOCET
413 | M | 590360210x | panel akustický T1 - 600x600 - dle specifikace v PD | m2 | 3330.183 |  | 0 | R |  | základní |  | 0 | 0.00289 | 9.6242 | 0 | 0 | 32 | M | 2 |  |  |  | ROZPOCET |  |  |  | 0 | 0 | 0 | 0 | 0 | 1 | 0 | 16 | -1918374193
| VV |  | 3171,603*1,05 "Přepočtené koeficientem množství |  | 3330.183 | [12 empty] | VV | 2 | 2 | True | 1 | ROZPOCET
414 | K | 763431041 | Příplatek k montáži minerálního podhledu na zavěšený rošt za výšku zavěšení přes 0,5 do 1,0 m | m2 | 3605.685 |  | 0 | CS ÚRS 2018 02 |  | základní |  | 0 | 4e-05 | 0.14423 | 0 | 0 | 16 | K | 2 |  |  |  | ROZPOCET |  |  |  | 0 | 0 | 0 | 0 | 0 | 1 | 0 | 16 | -1011618759
| VV |  | "T1" 3045,56 |  | 3045.56 | [12 empty] | VV | 2 | 2 | True | 0 | ROZPOCET
| VV |  | "T2" 387,725 |  | 387.725 | [12 empty] | VV | 2 | 2 | True | 0 | ROZPOCET
| VV |  | "T3" 172,4 |  | 172.4 | [12 empty] | VV | 2 | 2 | True | 0 | ROZPOCET
| VV |  | Součet |  | 3605.685 | [12 empty] | VV | 2 | 4 | True | 1 | ROZPOCET
415 | K | 763431042 | Příplatek k montáži minerálního podhledu na zavěšený rošt za výšku zavěšení přes 1,0 do 1,4 m | m2 | 480.17 |  | 0 | CS ÚRS 2018 02 |  | základní |  | 0 | 0.00015 | 0.072026 | 0 | 0 | 16 | K | 2 |  |  |  | ROZPOCET |  |  |  | 0 | 0 | 0 | 0 | 0 | 1 | 0 | 16 | -767677860
| VV |  | "T1" 60,18 |  | 60.18 | [12 empty] | VV | 2 | 2 | True | 0 | ROZPOCET
| VV |  | "T2" 419,99 |  | 419.99 | [12 empty] | VV | 2 | 2 | True | 0 | ROZPOCET
| VV |  | Součet |  | 480.17 | [12 empty] | VV | 2 | 4 | True | 1 | ROZPOCET
416 | K | 998763303 | Přesun hmot tonážní pro sádrokartonové konstrukce v objektech v do 24 m | t | 50.529 |  | 0 | CS ÚRS 2018 02 |  | základní |  | 0 | 0 | 0 | 0 | 0 | 16 | K | 2 |  |  |  | ROZPOCET |  |  |  | 0 | 0 | 0 | 0 | 0 | 1 | 0 | 16 | 1149109252
| D | 764 | Konstrukce klempířské |  |  |  | 0 |  |  |  |  | 0 |  | 2.8659 |  | 0 | 2 | D | 1 |  |  |  | ROZPOCET | [9 empty] | 0
417 | K | 764141401 | Krytina střechy rovné drážkováním ze svitků z TiZn předzvětralého plechu rš 500 mm sklonu do 30° | m2 | 4.3 |  | 0 | CS ÚRS 2018 02 |  | základní |  | 0 | 0.00684 | 0.029412 | 0 | 0 | 16 | K | 2 |  |  |  | ROZPOCET |  |  |  | 0 | 0 | 0 | 0 | 0 | 1 | 0 | 16 | -1950952362
| VV |  | "30/k" 1,5 |  | 1.5 | [12 empty] | VV | 2 | 2 | True | 0 | ROZPOCET
| VV |  | "31/k" 2,8 |  | 2.8 | [12 empty] | VV | 2 | 2 | True | 0 | ROZPOCET
| VV |  | Součet |  | 4.3 | [12 empty] | VV | 2 | 4 | True | 1 | ROZPOCET
418 | K | 764141491 | Příplatek k cenám krytiny z TiZn předzvětralého plechu za těsnění drážek sklonu do 10° | m2 | 4.3 |  | 0 | CS ÚRS 2018 02 |  | základní |  | 0 | 0.00034 | 0.001462 | 0 | 0 | 16 | K | 2 |  |  |  | ROZPOCET |  |  |  | 0 | 0 | 0 | 0 | 0 | 1 | 0 | 16 | -2035289721
419 | K | 764244403x | Oplechování horních ploch a nadezdívek bez rohů z TiZn předzvětral plechu kotvené rš 230 mm | m | 2.1 |  | 0 | R |  | základní |  | 0 | 0.00153 | 0.003213 | 0 | 0 | 16 | K | 2 |  |  |  | ROZPOCET |  |  |  | 0 | 0 | 0 | 0 | 0 | 1 | 0 | 16 | 1736099147
| VV |  | "25/k" 2,1 |  | 2.1 | [12 empty] | VV | 2 | 2 | True | 0 | ROZPOCET
| VV |  | Součet |  | 2.1 | [12 empty] | VV | 2 | 4 | True | 1 | ROZPOCET
420 | K | 764244405x | Oplechování horních ploch a nadezdívek bez rohů z TiZn předzvětral plechu kotvené rš 430 mm | m | 18.1 |  | 0 | R |  | základní |  | 0 | 0.00242 | 0.043802 | 0 | 0 | 16 | K | 2 |  |  |  | ROZPOCET |  |  |  | 0 | 0 | 0 | 0 | 0 | 1 | 0 | 16 | 1206803994
| VV |  | "22/k" 18,1 |  | 18.1 | [12 empty] | VV | 2 | 2 | True | 0 | ROZPOCET
| VV |  | Součet |  | 18.1 | [12 empty] | VV | 2 | 4 | True | 1 | ROZPOCET
421 | K | 764244409x | Oplechování horních ploch a nadezdívek bez rohů z TiZn předzvětral plechu kotvené rš 790 mm | m | 236.7 |  | 0 | R |  | základní |  | 0 | 0.00479 | 1.1338 | 0 | 0 | 16 | K | 2 |  |  |  | ROZPOCET |  |  |  | 0 | 0 | 0 | 0 | 0 | 1 | 0 | 16 | 419100871
| VV |  | "21/k" 236,7 |  | 236.7 | [12 empty] | VV | 2 | 2 | True | 0 | ROZPOCET
| VV |  | Součet |  | 236.7 | [12 empty] | VV | 2 | 4 | True | 1 | ROZPOCET
422 | K | 764244411 | Oplechování horních ploch a nadezdívek bez rohů z TiZn předzvětral plechu kotvené rš přes 800 mm | m2 | 25.9 |  | 0 | CS ÚRS 2018 02 |  | základní |  | 0 | 0.00537 | 0.13908 | 0 | 0 | 16 | K | 2 |  |  |  | ROZPOCET |  |  |  | 0 | 0 | 0 | 0 | 0 | 1 | 0 | 16 | 1699453499
| VV |  | "24/k" 18,5*1,4 |  | 25.9 | [12 empty] | VV | 2 | 2 | True | 0 | ROZPOCET
| VV |  | Součet |  | 25.9 | [12 empty] | VV | 2 | 4 | True | 1 | ROZPOCET
423 | K | 764245445 | Příplatek za zvýšenou pracnost při oplechování rohů nadezdívek z TiZn předzvětral plechu rš do 400mm | kus | 2 |  | 0 | CS ÚRS 2018 02 |  | základní |  | 0 | 0 | 0 | 0 | 0 | 16 | K | 2 |  |  |  | ROZPOCET |  |  |  | 0 | 0 | 0 | 0 | 0 | 1 | 0 | 16 | -1369163585
424 | K | 764245446 | Příplatek za zvýšenou pracnost při oplechování rohů nadezdívek z TiZn předzvětr plechu rš přes 400mm | kus | 20 |  | 0 | CS ÚRS 2018 02 |  | základní |  | 0 | 0 | 0 | 0 | 0 | 16 | K | 2 |  |  |  | ROZPOCET |  |  |  | 0 | 0 | 0 | 0 | 0 | 1 | 0 | 16 | -908672338
| VV |  | "20/k"4 |  | 4 | [12 empty] | VV | 2 | 2 | True | 0 | ROZPOCET
| VV |  | "21/k" 4*4 |  | 16 | [12 empty] | VV | 2 | 2 | True | 0 | ROZPOCET
| VV |  | Součet |  | 20 | [12 empty] | VV | 2 | 4 | True | 1 | ROZPOCET
425 | K | 764246445x | Oplechování parapetů rovných celoplošně lepené z TiZn předzvětralého plechu rš 380 mm | m | 173.075 |  | 0 | R |  | základní |  | 0 | 0.00315 | 0.54519 | 0 | 0 | 16 | K | 2 |  |  |  | ROZPOCET |  |  |  | 0 | 0 | 0 | 0 | 0 | 1 | 0 | 16 | -1656490704
| VV |  | "1/k" 2,4*53 |  | 127.2 | [12 empty] | VV | 2 | 2 | True | 0 | ROZPOCET
| VV |  | "2/k" 1,6*9 |  | 14.4 | [12 empty] | VV | 2 | 2 | True | 0 | ROZPOCET
| VV |  | "3/k"0,8*5 |  | 4 | [12 empty] | VV | 2 | 2 | True | 0 | ROZPOCET
| VV |  | "4/k" 1,8*8 |  | 14.4 | [12 empty] | VV | 2 | 2 | True | 0 | ROZPOCET
| VV |  | "9/k" 0,8*8 |  | 6.4 | [12 empty] | VV | 2 | 2 | True | 0 | ROZPOCET
| VV |  | "15/k" 0,805 |  | 0.805 | [12 empty] | VV | 2 | 2 | True | 0 | ROZPOCET
| VV |  | "19/k" 0,8*1 |  | 0.8 | [12 empty] | VV | 2 | 2 | True | 0 | ROZPOCET
| VV |  | "20/k" 5,07 |  | 5.07 | [12 empty] | VV | 2 | 2 | True | 0 | ROZPOCET
| VV |  | Součet |  | 173.075 | [12 empty] | VV | 2 | 4 | True | 1 | ROZPOCET
426 | K | 764246465 | Příplatek oplechování rohů parapetů rovných z TiZn předvětralého plechu rš do 400 mm | kus | 172 |  | 0 | CS ÚRS 2018 02 |  | základní |  | 0 | 0 | 0 | 0 | 0 | 16 | K | 2 |  |  |  | ROZPOCET |  |  |  | 0 | 0 | 0 | 0 | 0 | 1 | 0 | 16 | 491508256
| VV |  | "1/k" 2*53 |  | 106 | [12 empty] | VV | 2 | 2 | True | 0 | ROZPOCET
| VV |  | "2/k" 2*9 |  | 18 | [12 empty] | VV | 2 | 2 | True | 0 | ROZPOCET
| VV |  | "3/k"2*5 |  | 10 | [12 empty] | VV | 2 | 2 | True | 0 | ROZPOCET
| VV |  | "4/k" 2*8 |  | 16 | [12 empty] | VV | 2 | 2 | True | 0 | ROZPOCET
| VV |  | "9/k"2*8 |  | 16 | [12 empty] | VV | 2 | 2 | True | 0 | ROZPOCET
| VV |  | "15/k" 2 |  | 2 | [12 empty] | VV | 2 | 2 | True | 0 | ROZPOCET
| VV |  | "19/k"2 |  | 2 | [12 empty] | VV | 2 | 2 | True | 0 | ROZPOCET
| VV |  | "20/k" 2 |  | 2 | [12 empty] | VV | 2 | 2 | True | 0 | ROZPOCET
| VV |  | Součet |  | 172 | [12 empty] | VV | 2 | 4 | True | 1 | ROZPOCET
427 | K | 764247443x | Oplechování parapetů oblých ze segmentů celoplošně lepené z TiZn předzvětralého plechu rš 220 mm | m | 15.5 |  | 0 | R |  | základní |  | 0 | 0.00242 | 0.03751 | 0 | 0 | 16 | K | 2 |  |  |  | ROZPOCET |  |  |  | 0 | 0 | 0 | 0 | 0 | 1 | 0 | 16 | -618543226
| VV |  | "23/k" 15,5 |  | 15.5 | [12 empty] | VV | 2 | 2 | True | 0 | ROZPOCET
| VV |  | Součet |  | 15.5 | [12 empty] | VV | 2 | 4 | True | 1 | ROZPOCET
428 | K | 764247445x | Oplechování parapetů oblých ze segmentů celoplošně lepené z TiZn předzvětralého plechu rš 380 mm | m | 129.675 |  | 0 | R |  | základní |  | 0 | 0.00386 | 0.50055 | 0 | 0 | 16 | K | 2 |  |  |  | ROZPOCET |  |  |  | 0 | 0 | 0 | 0 | 0 | 1 | 0 | 16 | -972553270
| VV |  | "5/k" 0,805*3*23 |  | 55.545 | [12 empty] | VV | 2 | 2 | True | 0 | ROZPOCET
| VV |  | "6/k" 0,805*2*8 |  | 12.88 | [12 empty] | VV | 2 | 2 | True | 0 | ROZPOCET
| VV |  | "7/k" 0,8*3*11 |  | 26.4 | [12 empty] | VV | 2 | 2 | True | 0 | ROZPOCET
| VV |  | "10/k" 1,605*6 |  | 9.63 | [12 empty] | VV | 2 | 2 | True | 0 | ROZPOCET
| VV |  | "11/k" 1,61*2 |  | 3.22 | [12 empty] | VV | 2 | 2 | True | 0 | ROZPOCET
| VV |  | "13/k" (0,8+0,805*2)*1 |  | 2.41 | [12 empty] | VV | 2 | 2 | True | 0 | ROZPOCET
| VV |  | "12/k" (0,805*2+0,8)*1 |  | 2.41 | [12 empty] | VV | 2 | 2 | True | 0 | ROZPOCET
| VV |  | "14/k" 0,825*15 |  | 12.375 | [12 empty] | VV | 2 | 2 | True | 0 | ROZPOCET
| VV |  | "16/k" (0,805+1,6)*1 |  | 2.405 | [12 empty] | VV | 2 | 2 | True | 0 | ROZPOCET
| VV |  | "17/k" 1,605*1 |  | 1.605 | [12 empty] | VV | 2 | 2 | True | 0 | ROZPOCET
| VV |  | "18/k" 0,795*1 |  | 0.795 | [12 empty] | VV | 2 | 2 | True | 0 | ROZPOCET
| VV |  | Součet |  | 129.675 | [12 empty] | VV | 2 | 4 | True | 1 | ROZPOCET
429 | K | 764248406x | Oplechování římsy rovné mechanicky kotvené z TiZn předzvětralého plechu rš 430 mm | m | 17.8 |  | 0 | R |  | základní |  | 0 | 0.00301 | 0.053578 | 0 | 0 | 16 | K | 2 |  |  |  | ROZPOCET |  |  |  | 0 | 0 | 0 | 0 | 0 | 1 | 0 | 16 | -398590613
| VV |  | "22/k" 17,8 |  | 17.8 | [12 empty] | VV | 2 | 2 | True | 0 | ROZPOCET
| VV |  | Součet |  | 17.8 | [12 empty] | VV | 2 | 4 | True | 1 | ROZPOCET
430 | K | 764248411 | Oplechování římsy rovné mechanicky kotvené z TiZn předzvětralého plechu rš přes 670 mm | m2 | 65 |  | 0 | CS ÚRS 2018 02 |  | základní |  | 0 | 0.00582 | 0.3783 | 0 | 0 | 16 | K | 2 |  |  |  | ROZPOCET |  |  |  | 0 | 0 | 0 | 0 | 0 | 1 | 0 | 16 | -1639951426
| VV |  | "26/k" 23 |  | 23 | [12 empty] | VV | 2 | 2 | True | 0 | ROZPOCET
| VV |  | "27/k" 10 |  | 10 | [12 empty] | VV | 2 | 2 | True | 0 | ROZPOCET
| VV |  | "28/k" 11,5 |  | 11.5 | [12 empty] | VV | 2 | 2 | True | 0 | ROZPOCET
| VV |  | "29/k" 20,5 |  | 20.5 | [12 empty] | VV | 2 | 2 | True | 0 | ROZPOCET
| VV |  | Součet |  | 65 | [12 empty] | VV | 2 | 4 | True | 1 | ROZPOCET
431 | K | 998764103 | Přesun hmot tonážní pro konstrukce klempířské v objektech v do 24 m | t | 2.866 |  | 0 | CS ÚRS 2018 02 |  | základní |  | 0 | 0 | 0 | 0 | 0 | 16 | K | 2 |  |  |  | ROZPOCET |  |  |  | 0 | 0 | 0 | 0 | 0 | 1 | 0 | 16 | 1121876266
| D | 766 | Konstrukce truhlářské |  |  |  | 0 |  |  |  |  | 0 |  | 12.1737 |  | 0 | 2 | D | 1 |  |  |  | ROZPOCET | [9 empty] | 0
432 | K | 01-I | PRACOVNÍ LINKA 2400x2100 - dle specifikace, včetně dřezu a zadní desky, vestavné lednice na léky - nízká s monitoringem | kus | 4 |  | 0 | R |  | základní |  | 0 | 0.15 | 0.6 | 0 | 0 | 16 | K | 2 |  |  |  | ROZPOCET |  |  |  | 0 | 0 | 0 | 0 | 0 | 1 | 0 | 16 | -598105358
433 | K | 02-I | PRACOVNÍ LINKA 3000x2100 - dle specifikace, včetně dřezu a zadní desky včetně vestavné lednice na léky - nízká s monitoringem | kus | 2 |  | 0 | R |  | základní |  | 0 | 0.2 | 0.4 | 0 | 0 | 16 | K | 2 |  |  |  | ROZPOCET |  |  |  | 0 | 0 | 0 | 0 | 0 | 1 | 0 | 16 | -888066167
434 | K | 03-I | KUCHYNSKÁ LINKA 1900x2100 - dle specifikace, včetně dřezu a zadní desky včetně vestavné lednice nízké | kus | 2 |  | 0 | R |  | základní |  | 0 | 0.12 | 0.24 | 0 | 0 | 16 | K | 2 |  |  |  | ROZPOCET |  |  |  | 0 | 0 | 0 | 0 | 0 | 1 | 0 | 16 | -799526673
435 | K | 04-I | KUCHYNSKÁ LINKA 5350x2100 - dle specifikace, včetně dřezu a zadní desky, vestavné lednice s mrazákem, vestavné myčky š 45mm, elektrické trouby, vestavné mikrovlnky, digestoře, a indrukční čtyřplotýnkové varné desky | kus | 1 |  | 0 | R |  | základní |  | 0 | 0.35 | 0.35 | 0 | 0 | 16 | K | 2 |  |  |  | ROZPOCET |  |  |  | 0 | 0 | 0 | 0 | 0 | 1 | 0 | 16 | -1157088873
436 | K | 05-I | PRACOVNÍ LINKA 2400x2100 - dle specifikace, včetně dřezu a zadní desky, vestavné nízké lednice | kus | 1 |  | 0 | R |  | základní |  | 0 | 0.15 | 0.15 | 0 | 0 | 16 | K | 2 |  |  |  | ROZPOCET |  |  |  | 0 | 0 | 0 | 0 | 0 | 1 | 0 | 16 | 1449367978
437 | K | 06-I | PRACOVNÍ LINKA 2400x2100 - dle specifikace, včetně dřezu a zadní desky, vestavné nízké lednice | kus | 2 |  | 0 | R |  | základní |  | 0 | 0.15 | 0.3 | 0 | 0 | 16 | K | 2 |  |  |  | ROZPOCET |  |  |  | 0 | 0 | 0 | 0 | 0 | 1 | 0 | 16 | 1762571673
438 | K | 07-I | PRACOVNÍ LINKA 1800x2100 - dle specifikace, včetně dřezu a zadní desky, vestavné nízké lednice | kus | 1 |  | 0 | R |  | základní |  | 0 | 0.12 | 0.12 | 0 | 0 | 16 | K | 2 |  |  |  | ROZPOCET |  |  |  | 0 | 0 | 0 | 0 | 0 | 1 | 0 | 16 | -24517064
439 | K | 08-I | KUCHYŇSKÁ LINKA 4900X2100 - dle specifikace, včetně dřezu a zadní desky | kus | 2 |  | 0 | R |  | základní |  | 0 | 0.32 | 0.64 | 0 | 0 | 16 | K | 2 |  |  |  | ROZPOCET |  |  |  | 0 | 0 | 0 | 0 | 0 | 1 | 0 | 16 | 1113540268
440 | K | 09-I | KUCHYŇSKÁ SKŘÍŇKA 900X2100 - dle specifikace | kus | 3 |  | 0 | R |  | základní |  | 0 | 0.05 | 0.15 | 0 | 0 | 16 | K | 2 |  |  |  | ROZPOCET |  |  |  | 0 | 0 | 0 | 0 | 0 | 1 | 0 | 16 | 2113356023
441 | K | 10-I | KUCHYŇSKÁ SKŘÍŇKA 900X2100 - dle specifikace | kus | 3 |  | 0 | R |  | základní |  | 0 | 0.05 | 0.15 | 0 | 0 | 16 | K | 2 |  |  |  | ROZPOCET |  |  |  | 0 | 0 | 0 | 0 | 0 | 1 | 0 | 16 | -1570109855
442 | K | 11-I | KUCHYŇSKÁ LINKA 4900X2100 - dle specifikace, včetně dřezu a zadní desky | kus | 1 |  | 0 | R |  | základní |  | 0 | 0.32 | 0.32 | 0 | 0 | 16 | K | 2 |  |  |  | ROZPOCET |  |  |  | 0 | 0 | 0 | 0 | 0 | 1 | 0 | 16 | 489235502
443 | K | 12-I | PRACOVNÍ LINKA 2400x2100 - dle specifikace, včetně dřezu a zadní desky, vestavné lednice na léky - nízká s monitoringem | kus | 1 |  | 0 | R |  | základní |  | 0 | 0.15 | 0.15 | 0 | 0 | 16 | K | 2 |  |  |  | ROZPOCET |  |  |  | 0 | 0 | 0 | 0 | 0 | 1 | 0 | 16 | 1675637265
444 | K | 13-I | PRACOVNÍ LINKA 2400x2100 - dle specifikace, včetně dřezu a zadní desky | kus | 2 |  | 0 | R |  | základní |  | 0 | 0.15 | 0.3 | 0 | 0 | 16 | K | 2 |  |  |  | ROZPOCET |  |  |  | 0 | 0 | 0 | 0 | 0 | 1 | 0 | 16 | -385557961
445 | K | 14-I | PRACOVNÍ LINKA 4190x900 - dle specifikace | kus | 1 |  | 0 | R |  | základní |  | 0 | 0.11 | 0.11 | 0 | 0 | 16 | K | 2 |  |  |  | ROZPOCET |  |  |  | 0 | 0 | 0 | 0 | 0 | 1 | 0 | 16 | -1570701158
446 | K | 14.1-I | KUCHYŇSKÁ LINKA 4190X2100 - dle specifikace, včetně zadní desky | kus | 1 |  | 0 | R |  | základní |  | 0 | 0.25 | 0.25 | 0 | 0 | 16 | K | 2 |  |  |  | ROZPOCET |  |  |  | 0 | 0 | 0 | 0 | 0 | 1 | 0 | 16 | 1953421104
447 | K | 15-I | KUCHYŇSKÁ LINKA 2520x2100 - dle specifikace, včetně zadní desky | kus | 1 |  | 0 | R |  | základní |  | 0 | 0.15 | 0.15 | 0 | 0 | 16 | K | 2 |  |  |  | ROZPOCET |  |  |  | 0 | 0 | 0 | 0 | 0 | 1 | 0 | 16 | 317104277
448 | K | 16-I | KUCHYŇSKÁ LINKA 1515+1800x2100 - dle specifikace, včetně zadní desky, vestavné nízké lednice | kus | 1 |  | 0 | R |  | základní |  | 0 | 0.2 | 0.2 | 0 | 0 | 16 | K | 2 |  |  |  | ROZPOCET |  |  |  | 0 | 0 | 0 | 0 | 0 | 1 | 0 | 16 | 1421742283
449 | K | 17-I | KUCHYŇSKÁ LINKA 4850X2100 - dle specifikace, včetně dřezu a zadní desky | kus | 1 |  | 0 | R |  | základní |  | 0 | 0.3 | 0.3 | 0 | 0 | 16 | K | 2 |  |  |  | ROZPOCET |  |  |  | 0 | 0 | 0 | 0 | 0 | 1 | 0 | 16 | 1140393078
450 | K | 18-I | KUCHYŇSKÁ LINKA 2400X2100 - dle specifikace, včetně dřezu a zadní desky, vestavné nízké lednice | kus | 1 |  | 0 | R |  | základní |  | 0 | 0.15 | 0.15 | 0 | 0 | 16 | K | 2 |  |  |  | ROZPOCET |  |  |  | 0 | 0 | 0 | 0 | 0 | 1 | 0 | 16 | -1516020474
451 | K | 19-I | PRACOVNÍ LINKA 1800x900 - dle specifikace | kus | 1 |  | 0 | R |  | základní |  | 0 | 0.1 | 0.1 | 0 | 0 | 16 | K | 2 |  |  |  | ROZPOCET |  |  |  | 0 | 0 | 0 | 0 | 0 | 1 | 0 | 16 | -1992050359
452 | K | 21/T | PULT U SESTERNY - pracovní deska HPL 4400x750 R 2,17-1,43m, čelo nad deskou ohýbaná deska 1000+3500x350, čelní stěna ohýbaná deska 1000+3500x1100, 2x HPL prokládací šuplík, nosná kce JA 30x30 RAL9007, 2x průchodka na kabel - | kus | 2 |  | 0 | R |  | základní |  | 0 | 0.25 | 0.5 | 0 | 0 | 16 | K | 2 |  |  |  | ROZPOCET |  |  |  | 0 | 0 | 0 | 0 | 0 | 1 | 0 | 16 | -1071646947
453 | K | 22/T | PULT U RECEPCE - pracovní deska HPL 7400x700 R 3,35-2,65m, horní deska HPL 7400x250 R 3,5-3,25m + odkládací police 150mm, čelnístěna 7400x1082 ohýbaná R 3,35m, nerez sokl, 2x bočnice, nosná kce JA30x30 RAL 9007, 4x průchodka, elektrokanál, LED pásek 7,4m | kus | 1 |  | 0 | R |  | základní |  | 0 | 0.25 | 0.25 | 0 | 0 | 16 | K | 2 |  |  |  | ROZPOCET |  |  |  | 0 | 0 | 0 | 0 | 0 | 1 | 0 | 16 | -1565986687
454 | K | 766213200 | Montáž madel schodišťových průběžných z plastů | m | 87 |  | 0 | CS ÚRS 2018 02 |  | základní |  | 0 | 0 | 0 | 0 | 0 | 16 | K | 2 |  |  |  | ROZPOCET |  |  |  | 0 | 0 | 0 | 0 | 0 | 1 | 0 | 16 | 1602923439
| VV |  | "4/O" 87 |  | 87 | [12 empty] | VV | 2 | 2 | True | 0 | ROZPOCET
| VV |  | Součet |  | 87 | [12 empty] | VV | 2 | 4 | True | 1 | ROZPOCET
455 | M | 4/o | madlo šedé s vejcovitým průřezem , bakteriostatické, montážní hliníkové konzole, standarní koncovky (70ks) - dle specifikace | m | 87 |  | 0 | R |  | základní |  | 0 | 0.015 | 1.305 | 0 | 0 | 32 | M | 2 |  |  |  | ROZPOCET |  |  |  | 0 | 0 | 0 | 0 | 0 | 1 | 0 | 16 | 84596746
456 | K | 766622125 | Montáž plastových oken plochy přes 1 m2 otevíravých výšky do 1,5 m s rámem do dřevěné kce | m2 | 22.05 |  | 0 | CS ÚRS 2018 02 |  | základní |  | 0 | 0.00027 | 0.0059535 | 0 | 0 | 16 | K | 2 |  |  |  | ROZPOCET |  |  |  | 0 | 0 | 0 | 0 | 0 | 1 | 0 | 16 | 162436553
| VV |  | "04" 1,9*0,9*8 |  | 13.68 | [12 empty] | VV | 2 | 2 | True | 0 | ROZPOCET
| VV |  | "15" (0,85+0,85)*0,9*4 |  | 6.12 | [12 empty] | VV | 2 | 2 | True | 0 | ROZPOCET
| VV |  | "18" (0,85*2+0,8)*0,9*1 |  | 2.25 | [12 empty] | VV | 2 | 2 | True | 0 | ROZPOCET
| VV |  | Součet |  | 22.05 | [12 empty] | VV | 2 | 4 | True | 1 | ROZPOCET
457 | M | 04 | Okno plastové jednodílné 1900x900 - dle specifikace | kus | 8 |  | 0 | R |  | základní |  | 0 | 0 | 0 | 0 | 0 | 32 | M | 2 |  |  |  | ROZPOCET |  |  |  | 0 | 0 | 0 | 0 | 0 | 1 | 0 | 16 | -1747200361
| VV |  | 8 |  | 8 | [12 empty] | VV | 2 | 2 | True | 0 | ROZPOCET
| VV |  | Součet |  | 8 | [12 empty] | VV | 2 | 4 | True | 1 | ROZPOCET
458 | M | 15 | Okno plastové dvoudílné 850+850x900 - dle specifikace | kus | 4 |  | 0 | R |  | základní |  | 0 | 0 | 0 | 0 | 0 | 32 | M | 2 |  |  |  | ROZPOCET |  |  |  | 0 | 0 | 0 | 0 | 0 | 1 | 0 | 16 | -41819030
| VV |  | 4 |  | 4 | [12 empty] | VV | 2 | 2 | True | 0 | ROZPOCET
| VV |  | Součet |  | 4 | [12 empty] | VV | 2 | 4 | True | 1 | ROZPOCET
459 | M | 18 | Okno plastové třídílné 850+800+850x900 - dle specifikace | kus | 1 |  | 0 | R |  | základní |  | 0 | 0 | 0 | 0 | 0 | 32 | M | 2 |  |  |  | ROZPOCET |  |  |  | 0 | 0 | 0 | 0 | 0 | 1 | 0 | 16 | 845911921
| VV |  | 1 |  | 1 | [12 empty] | VV | 2 | 2 | True | 0 | ROZPOCET
| VV |  | Součet |  | 1 | [12 empty] | VV | 2 | 4 | True | 1 | ROZPOCET
460 | K | 766622132 | Montáž plastových oken plochy přes 1 m2 otevíravých výšky do 2,5 m s rámem do zdiva | m2 | 553.81 |  | 0 | CS ÚRS 2018 02 |  | základní |  | 0 | 0.00026 | 0.14399 | 0 | 0 | 16 | K | 2 |  |  |  | ROZPOCET |  |  |  | 0 | 0 | 0 | 0 | 0 | 1 | 0 | 16 | 707637068
| VV |  | "01" (15+17+21)*2,5*1,9 |  | 251.75 | [12 empty] | VV | 2 | 2 | True | 0 | ROZPOCET
| VV |  | "02" (1+8)*1,7*1,8 |  | 27.54 | [12 empty] | VV | 2 | 2 | True | 0 | ROZPOCET
| VV |  | "03" (1+20)*0,9*1,9 |  | 35.91 | [12 empty] | VV | 2 | 2 | True | 0 | ROZPOCET
| VV |  | "05" (4+3+15)*(0,85*2+0,8)*1,9 |  | 104.5 | [12 empty] | VV | 2 | 2 | True | 0 | ROZPOCET
| VV |  | "06" (1+3)*0,85*2*1,9 |  | 12.92 | [12 empty] | VV | 2 | 2 | True | 0 | ROZPOCET
| VV |  | "07" 11*(0,85*2+0,8)*1,9 |  | 52.25 | [12 empty] | VV | 2 | 2 | True | 0 | ROZPOCET
| VV |  | "08" 1*0,85*2*1,9 |  | 3.23 | [12 empty] | VV | 2 | 2 | True | 0 | ROZPOCET
| VV |  | "09" 0,9*2,4*(4+1+3) |  | 17.28 | [12 empty] | VV | 2 | 2 | True | 0 | ROZPOCET
| VV |  | "10" 1,7*2,4*6 |  | 24.48 | [12 empty] | VV | 2 | 2 | True | 0 | ROZPOCET
| VV |  | "11" 2*1,7*1,9 |  | 6.46 | [12 empty] | VV | 2 | 2 | True | 0 | ROZPOCET
| VV |  | "12" (0,8+0,85+0,855)*1,9*1 |  | 4.76 | [12 empty] | VV | 2 | 2 | True | 0 | ROZPOCET
| VV |  | "13" (0,85*2+0,8)*1,9*1 |  | 4.75 | [12 empty] | VV | 2 | 2 | True | 0 | ROZPOCET
| VV |  | "16" (0,85+1,65)*1,9*1 |  | 4.75 | [12 empty] | VV | 2 | 2 | True | 0 | ROZPOCET
| VV |  | "17" 1,7*1,9*1 |  | 3.23 | [12 empty] | VV | 2 | 2 | True | 0 | ROZPOCET
| VV |  | Součet |  | 553.81 | [12 empty] | VV | 2 | 4 | True | 1 | ROZPOCET
461 | M | 01 | Okno plastové třídílné 2500x1900 - dle specifikace | kus | 53 |  | 0 | R |  | základní |  | 0 | 0 | 0 | 0 | 0 | 32 | M | 2 |  |  |  | ROZPOCET |  |  |  | 0 | 0 | 0 | 0 | 0 | 1 | 0 | 16 | 1390470106
| VV |  | 15+17+21 |  | 53 | [12 empty] | VV | 2 | 2 | True | 0 | ROZPOCET
| VV |  | Součet |  | 53 | [12 empty] | VV | 2 | 4 | True | 1 | ROZPOCET
462 | M | 02 | Okno plastové dvoudílné 1700x1900 - dle specifikace | kus | 9 |  | 0 | R |  | základní |  | 0 | 0 | 0 | 0 | 0 | 32 | M | 2 |  |  |  | ROZPOCET |  |  |  | 0 | 0 | 0 | 0 | 0 | 1 | 0 | 16 | 337408834
| VV |  | 1+8 |  | 9 | [12 empty] | VV | 2 | 2 | True | 0 | ROZPOCET
| VV |  | Součet |  | 9 | [12 empty] | VV | 2 | 4 | True | 1 | ROZPOCET
463 | M | 03 | Okno plastové jednodílné 900x1900 - dle specifikace | kus | 21 |  | 0 | R |  | základní |  | 0 | 0 | 0 | 0 | 0 | 32 | M | 2 |  |  |  | ROZPOCET |  |  |  | 0 | 0 | 0 | 0 | 0 | 1 | 0 | 16 | -276346932
| VV |  | 20+1 |  | 21 | [12 empty] | VV | 2 | 2 | True | 0 | ROZPOCET
| VV |  | Součet |  | 21 | [12 empty] | VV | 2 | 4 | True | 1 | ROZPOCET
464 | M | 05 | Okno plastové třídílné 850+800+850x1900 - dle specifikace | kus | 22 |  | 0 | R |  | základní |  | 0 | 0 | 0 | 0 | 0 | 32 | M | 2 |  |  |  | ROZPOCET |  |  |  | 0 | 0 | 0 | 0 | 0 | 1 | 0 | 16 | 7539865
| VV |  | 4+3+15 |  | 22 | [12 empty] | VV | 2 | 2 | True | 0 | ROZPOCET
| VV |  | Součet |  | 22 | [12 empty] | VV | 2 | 4 | True | 1 | ROZPOCET
465 | M | 06 | Okno plastové dvoudílné 850+850x1900 - dle specifikace | kus | 4 |  | 0 | R |  | základní |  | 0 | 0 | 0 | 0 | 0 | 32 | M | 2 |  |  |  | ROZPOCET |  |  |  | 0 | 0 | 0 | 0 | 0 | 1 | 0 | 16 | 278581961
| VV |  | 1+3 |  | 4 | [12 empty] | VV | 2 | 2 | True | 0 | ROZPOCET
| VV |  | Součet |  | 4 | [12 empty] | VV | 2 | 4 | True | 1 | ROZPOCET
466 | M | 07 | Okno plastové třídílné 850+800+850x1900 - dle specifikace | kus | 11 |  | 0 | R |  | základní |  | 0 | 0 | 0 | 0 | 0 | 32 | M | 2 |  |  |  | ROZPOCET |  |  |  | 0 | 0 | 0 | 0 | 0 | 1 | 0 | 16 | 281772229
| VV |  | 4+4+3 |  | 11 | [12 empty] | VV | 2 | 2 | True | 0 | ROZPOCET
| VV |  | Součet |  | 11 | [12 empty] | VV | 2 | 4 | True | 1 | ROZPOCET
467 | M | 08 | Okno plastové dvoudílné 850+850x1900 - dle specifikace | kus | 1 |  | 0 | R |  | základní |  | 0 | 0 | 0 | 0 | 0 | 32 | M | 2 |  |  |  | ROZPOCET |  |  |  | 0 | 0 | 0 | 0 | 0 | 1 | 0 | 16 | -1976760017
| VV |  | 1 |  | 1 | [12 empty] | VV | 2 | 2 | True | 0 | ROZPOCET
| VV |  | Součet |  | 1 | [12 empty] | VV | 2 | 4 | True | 1 | ROZPOCET
468 | M | 09 | Okno plastové jednodílné 900x2400 - dle specifikace | kus | 8 |  | 0 | R |  | základní |  | 0 | 0 | 0 | 0 | 0 | 32 | M | 2 |  |  |  | ROZPOCET |  |  |  | 0 | 0 | 0 | 0 | 0 | 1 | 0 | 16 | 1803771375
| VV |  | 4+1+3 |  | 8 | [12 empty] | VV | 2 | 2 | True | 0 | ROZPOCET
| VV |  | Součet |  | 8 | [12 empty] | VV | 2 | 4 | True | 1 | ROZPOCET
469 | M | 10 | Okno plastové dvoudílné 850+850x2400 - dle specifikace | kus | 6 |  | 0 | R |  | základní |  | 0 | 0 | 0 | 0 | 0 | 32 | M | 2 |  |  |  | ROZPOCET |  |  |  | 0 | 0 | 0 | 0 | 0 | 1 | 0 | 16 | -349101866
| VV |  | 3+3 |  | 6 | [12 empty] | VV | 2 | 2 | True | 0 | ROZPOCET
| VV |  | Součet |  | 6 | [12 empty] | VV | 2 | 4 | True | 1 | ROZPOCET
470 | M | 11 | Okno plastové dvoudílné 850+850x1900 - dle specifikace | kus | 2 |  | 0 | R |  | základní |  | 0 | 0 | 0 | 0 | 0 | 32 | M | 2 |  |  |  | ROZPOCET |  |  |  | 0 | 0 | 0 | 0 | 0 | 1 | 0 | 16 | -1781091609
| VV |  | 2 |  | 2 | [12 empty] | VV | 2 | 2 | True | 0 | ROZPOCET
| VV |  | Součet |  | 2 | [12 empty] | VV | 2 | 4 | True | 1 | ROZPOCET
471 | M | 12 | Okno plastové třídílné 850+800+855x1900 - dle specifikace | kus | 1 |  | 0 | R |  | základní |  | 0 | 0 | 0 | 0 | 0 | 32 | M | 2 |  |  |  | ROZPOCET |  |  |  | 0 | 0 | 0 | 0 | 0 | 1 | 0 | 16 | -1609001780
| VV |  | 1 |  | 1 | [12 empty] | VV | 2 | 2 | True | 0 | ROZPOCET
| VV |  | Součet |  | 1 | [12 empty] | VV | 2 | 4 | True | 1 | ROZPOCET
472 | M | 13 | Okno plastové třídílné 850+800+850x1900 - dle specifikace | kus | 1 |  | 0 | R |  | základní |  | 0 | 0 | 0 | 0 | 0 | 32 | M | 2 |  |  |  | ROZPOCET |  |  |  | 0 | 0 | 0 | 0 | 0 | 1 | 0 | 16 | 177796008
| VV |  | 1 |  | 1 | [12 empty] | VV | 2 | 2 | True | 0 | ROZPOCET
| VV |  | Součet |  | 1 | [12 empty] | VV | 2 | 4 | True | 1 | ROZPOCET
473 | M | 16 | Okno plastové třídílné 850+1650x1900 - dle specifikace | kus | 1 |  | 0 | R |  | základní |  | 0 | 0 | 0 | 0 | 0 | 32 | M | 2 |  |  |  | ROZPOCET |  |  |  | 0 | 0 | 0 | 0 | 0 | 1 | 0 | 16 | -1153755100
| VV |  | 1 |  | 1 | [12 empty] | VV | 2 | 2 | True | 0 | ROZPOCET
| VV |  | Součet |  | 1 | [12 empty] | VV | 2 | 4 | True | 1 | ROZPOCET
474 | M | 17 | Okno plastové dvoudílné 850+850x1900 - dle specifikace | kus | 1 |  | 0 | R |  | základní |  | 0 | 0 | 0 | 0 | 0 | 32 | M | 2 |  |  |  | ROZPOCET |  |  |  | 0 | 0 | 0 | 0 | 0 | 1 | 0 | 16 | -182456255
| VV |  | 1 |  | 1 | [12 empty] | VV | 2 | 2 | True | 0 | ROZPOCET
| VV |  | Součet |  | 1 | [12 empty] | VV | 2 | 4 | True | 1 | ROZPOCET
475 | K | 766622216 | Montáž plastových oken plochy do 1 m2 otevíravých s rámem do zdiva | kus | 1 |  | 0 | CS ÚRS 2018 02 |  | základní |  | 0 | 0.00027 | 0.00027 | 0 | 0 | 16 | K | 2 |  |  |  | ROZPOCET |  |  |  | 0 | 0 | 0 | 0 | 0 | 1 | 0 | 16 | 1264598119
| VV |  | "14" 1 |  | 1 | [12 empty] | VV | 2 | 2 | True | 0 | ROZPOCET
| VV |  | Součet |  | 1 | [12 empty] | VV | 2 | 4 | True | 1 | ROZPOCET
476 | M | 14 | Okno plastové jednodílné 900x1000 - dle specifikace | kus | 1 |  | 0 | R |  | základní |  | 0 | 0.04 | 0.04 | 0 | 0 | 32 | M | 2 |  |  |  | ROZPOCET |  |  |  | 0 | 0 | 0 | 0 | 0 | 1 | 0 | 16 | -1195299374
477 | K | 766629214 | Příplatek k montáži oken rovné ostění připojovací spára do 15 mm - páska | m | 1454.535 |  | 0 | CS ÚRS 2018 02 |  | základní |  | 0 | 0.00028 | 0.40727 | 0 | 0 | 16 | K | 2 |  |  |  | ROZPOCET |  |  |  | 0 | 0 | 0 | 0 | 0 | 1 | 0 | 16 | -2128164367
| VV |  | "ostění" 1,9*2*53+1,9*2*9+1,9*2*21+0,9*2*8+1,9*2*22+1,9*2*4+1,9*2*11+1,9*2*1+2,4*2*8+2,4*2*6+1,9*2*2+1,9*2*1+1,9*2+1*2+0,9*2*4+1,9*2*2+10,85*2+8,815*2 |  | 612.73 | [12 empty] | VV | 2 | 2 | True | 0 | ROZPOCET
| VV |  | 3,65*2+3,65*2+3,65*2+3,65*2+3,585+2,8*2+3,65*2+3,65*2+3,65*2+3,65*2+3,65*2+3,65*2+3,65*2+3,65*2+3,65*2 |  | 104.085 | [12 empty] | VV | 2 | 2 | True | 0 | ROZPOCET
| VV | osteni | Mezisoučet |  | 716.815 | [12 empty] | VV | 2 | 3 | True | 0 | ROZPOCET
| VV |  | "nadpraží" 2,5*53+1,7*9+0,9*21+1,9*8+2,5*22+1,7*4+2,5*11+1,7*1+0,9*8+1,7*6+1,7*2+2,5+2,5+0,9+1,7*4+2,5+1,7+5,17+3+4,21+3,14+2,42+2,42+2,9+1,8+2,22+9,9 |  | 347.78 | [12 empty] | VV | 2 | 2 | True | 0 | ROZPOCET
| VV |  | 8,61+5,55+10,44+8,01+1,8+18,35+18,41 |  | 71.17 | [12 empty] | VV | 2 | 2 | True | 0 | ROZPOCET
| VV | nadprazi | Mezisoučet |  | 418.95 | [12 empty] | VV | 2 | 3 | True | 0 | ROZPOCET
| VV |  | "parapet" 2,5*53+1,7*9+0,9*21+1,9*8+2,5*22+1,7*4+2,5*11+1,7*1+0,9*8+1,7*6+1,7*2+2,5+2,5+0,9+1,7*4+2,5+1,7+5,17+3 |  | 318.77 | [12 empty] | VV | 2 | 2 | True | 0 | ROZPOCET
| VV | parapet | Mezisoučet |  | 318.77 | [12 empty] | VV | 2 | 3 | True | 0 | ROZPOCET
| VV |  | Součet |  | 1454.535 | [12 empty] | VV | 2 | 4 | True | 1 | ROZPOCET
478 | K | 766660001 | Montáž dveřních křídel otvíravých 1křídlových š do 0,8 m do ocelové zárubně | kus | 60 |  | 0 | CS ÚRS 2018 02 |  | základní |  | 0 | 0 | 0 | 0 | 0 | 16 | K | 2 |  |  |  | ROZPOCET |  |  |  | 0 | 0 | 0 | 0 | 0 | 1 | 0 | 16 | 163146234
| VV |  | "08/L" 26 |  | 26 | [12 empty] | VV | 2 | 2 | True | 0 | ROZPOCET
| VV |  | "08/P" 30 |  | 30 | [12 empty] | VV | 2 | 2 | True | 0 | ROZPOCET
| VV |  | "09/L" 4 |  | 4 | [12 empty] | VV | 2 | 2 | True | 0 | ROZPOCET
| VV |  | Součet |  | 60 | [12 empty] | VV | 2 | 4 | True | 1 | ROZPOCET
479 | M | 08/L | Dveře vnitřní jednokřídlé 700x2100 plné, kování - broušený nerez, zámek - vložkový, dýha - dub, štítek s označením místnosti, štítek pro nevidomé na klikou | kus | 26 |  | 0 | R |  | základní |  | 0 | 0 | 0 | 0 | 0 | 32 | M | 2 |  |  |  | ROZPOCET |  |  |  | 0 | 0 | 0 | 0 | 0 | 1 | 0 | 16 | 398533418
| VV |  | "08/L" 26 |  | 26 | [12 empty] | VV | 2 | 2 | True | 0 | ROZPOCET
| VV |  | Součet |  | 26 | [12 empty] | VV | 2 | 4 | True | 1 | ROZPOCET
480 | M | 09/L | Dveře vnitřní jednokřídlé 700x2100 plné, kování - broušený nerez, WC kombinace, zámek - vložkový, dýha - dub, štítek s označením místnosti, štítek pro nevidomé na klikou | kus | 4 |  | 0 | R |  | základní |  | 0 | 0 | 0 | 0 | 0 | 32 | M | 2 |  |  |  | ROZPOCET |  |  |  | 0 | 0 | 0 | 0 | 0 | 1 | 0 | 16 | 1165361234
| VV |  | "09/L" 4 |  | 4 | [12 empty] | VV | 2 | 2 | True | 0 | ROZPOCET
| VV |  | Součet |  | 4 | [12 empty] | VV | 2 | 4 | True | 1 | ROZPOCET
481 | M | 08/P | Dveře vnitřní jednokřídlé 700x2100 plné, kování - broušený nerez, zámek - vložkový, dýha - dub, štítek s označením místnosti, štítek pro nevidomé na klikou | kus | 30 |  | 0 | R |  | základní |  | 0 | 0 | 0 | 0 | 0 | 32 | M | 2 |  |  |  | ROZPOCET |  |  |  | 0 | 0 | 0 | 0 | 0 | 1 | 0 | 16 | 1754637082
| VV |  | "08/P" 30 |  | 30 | [12 empty] | VV | 2 | 2 | True | 0 | ROZPOCET
| VV |  | Součet |  | 30 | [12 empty] | VV | 2 | 4 | True | 1 | ROZPOCET
482 | K | 766660002 | Montáž dveřních křídel otvíravých 1křídlových š přes 0,8 m do ocelové zárubně | kus | 5 |  | 0 | CS ÚRS 2018 02 |  | základní |  | 0 | 0 | 0 | 0 | 0 | 16 | K | 2 |  |  |  | ROZPOCET |  |  |  | 0 | 0 | 0 | 0 | 0 | 1 | 0 | 16 | -1049864415
| VV |  | "01/L" 3 |  | 3 | [12 empty] | VV | 2 | 2 | True | 0 | ROZPOCET
| VV |  | "01/P" 2 |  | 2 | [12 empty] | VV | 2 | 2 | True | 0 | ROZPOCET
| VV |  | Součet |  | 5 | [12 empty] | VV | 2 | 4 | True | 1 | ROZPOCET
483 | M | 01/L | Dveře venkovní jednokřídlé 900x2100 plné, kování - broušený nerez, zámek - vložkový, RAL 9007, štítek pro nevidomé na klikou | kus | 3 |  | 0 | R |  | základní |  | 0 | 0 | 0 | 0 | 0 | 32 | M | 2 |  |  |  | ROZPOCET |  |  |  | 0 | 0 | 0 | 0 | 0 | 1 | 0 | 16 | -1076686871
| VV |  | "01/L" 3 |  | 3 | [12 empty] | VV | 2 | 2 | True | 0 | ROZPOCET
| VV |  | Součet |  | 3 | [12 empty] | VV | 2 | 4 | True | 1 | ROZPOCET
484 | M | 01/P | Dveře venkovní jednokřídlé 900x2100 plné, kování - broušený nerez, zámek - vložkový, RAL 9007, štítek pro nevidomé na klikou | kus | 2 |  | 0 | R |  | základní |  | 0 | 0 | 0 | 0 | 0 | 32 | M | 2 |  |  |  | ROZPOCET |  |  |  | 0 | 0 | 0 | 0 | 0 | 1 | 0 | 16 | -54340540
| VV |  | "01/P" 2 |  | 2 | [12 empty] | VV | 2 | 2 | True | 0 | ROZPOCET
| VV |  | Součet |  | 2 | [12 empty] | VV | 2 | 4 | True | 1 | ROZPOCET
485 | M | 01/P-ep | Příplatek za elektronický zámek | kus | 1 |  | 0 | R |  | základní |  | 0 | 0 | 0 | 0 | 0 | 32 | M | 2 |  |  |  | ROZPOCET |  |  |  | 0 | 0 | 0 | 0 | 0 | 1 | 0 | 16 | -1478481959
| VV |  | "01/P" 1 |  | 1 | [12 empty] | VV | 2 | 2 | True | 0 | ROZPOCET
| VV |  | Součet |  | 1 | [12 empty] | VV | 2 | 4 | True | 1 | ROZPOCET
486 | K | 766660011 | Montáž dveřních křídel otvíravých 2křídlových š do 1,45 m do ocelové zárubně | kus | 1 |  | 0 | CS ÚRS 2018 02 |  | základní |  | 0 | 0 | 0 | 0 | 0 | 16 | K | 2 |  |  |  | ROZPOCET |  |  |  | 0 | 0 | 0 | 0 | 0 | 1 | 0 | 16 | 2136935809
| VV |  | "02/L" 1 |  | 1 | [12 empty] | VV | 2 | 2 | True | 0 | ROZPOCET
| VV |  | Součet |  | 1 | [12 empty] | VV | 2 | 4 | True | 1 | ROZPOCET
487 | M | 02/L | Dveře venkovní dvoukřídlé 1300x2100 plné, kování - broušený nerez, zámek - vložkový, RAL9007 štítek pro nevidomé na klikou | kus | 1 |  | 0 | R |  | základní |  | 0 | 0 | 0 | 0 | 0 | 32 | M | 2 |  |  |  | ROZPOCET |  |  |  | 0 | 0 | 0 | 0 | 0 | 1 | 0 | 16 | 1068551397
| VV |  | "02/L" 1 |  | 1 | [12 empty] | VV | 2 | 2 | True | 0 | ROZPOCET
| VV |  | Součet |  | 1 | [12 empty] | VV | 2 | 4 | True | 1 | ROZPOCET
488 | K | 766660021 | Montáž dveřních křídel otvíravých 1křídlových š do 0,8 m požárních do ocelové zárubně | kus | 3 |  | 0 | CS ÚRS 2018 02 |  | základní |  | 0 | 0 | 0 | 0 | 0 | 16 | K | 2 |  |  |  | ROZPOCET |  |  |  | 0 | 0 | 0 | 0 | 0 | 1 | 0 | 16 | 364042147
| VV |  | "P18/P" 1 |  | 1 | [12 empty] | VV | 2 | 2 | True | 0 | ROZPOCET
| VV |  | "P24/P" 1 |  | 1 | [12 empty] | VV | 2 | 2 | True | 0 | ROZPOCET
| VV |  | "P25/P" 1 |  | 1 | [12 empty] | VV | 2 | 2 | True | 0 | ROZPOCET
| VV |  | Součet |  | 3 | [12 empty] | VV | 2 | 4 | True | 1 | ROZPOCET
489 | M | P18/P | Dveře vnitřní jednokřídlé 800x2100 plné s PO EW 45 DP1, kování - broušený nerez, samozavírač, zámek vložkový, RAL9007, štítek s označením místnosti, štítek pro nevidomé na klikou | kus | 1 |  | 0 | R |  | základní |  | 0 | 0 | 0 | 0 | 0 | 32 | M | 2 |  |  |  | ROZPOCET |  |  |  | 0 | 0 | 0 | 0 | 0 | 1 | 0 | 16 | 1249026142
490 | M | P24/P | Dveře vnitřní jednokřídlé 700x1750 plné s PO EW 45 DP1, kování - broušený nerez, samozavírač, zámek vložkový, RAL9007, štítek s označením místnosti, štítek pro nevidomé na klikou | kus | 1 |  | 0 | R |  | základní |  | 0 | 0 | 0 | 0 | 0 | 32 | M | 2 |  |  |  | ROZPOCET |  |  |  | 0 | 0 | 0 | 0 | 0 | 1 | 0 | 16 | -1185436049
491 | M | P25/P | Dveře vnitřní jednokřídlé 800x1750 plné s PO EW 45 DP1, kování - broušený nerez, samozavírač, zámek vložkový, RAL9007, štítek s označením místnosti, štítek pro nevidomé na klikou | kus | 1 |  | 0 | R |  | základní |  | 0 | 0 | 0 | 0 | 0 | 32 | M | 2 |  |  |  | ROZPOCET |  |  |  | 0 | 0 | 0 | 0 | 0 | 1 | 0 | 16 | 1876176784
492 | K | 766660022 | Montáž dveřních křídel otvíravých 1křídlových š přes 0,8 m požárních do ocelové zárubně | kus | 8 |  | 0 | CS ÚRS 2018 02 |  | základní |  | 0 | 0 | 0 | 0 | 0 | 16 | K | 2 |  |  |  | ROZPOCET |  |  |  | 0 | 0 | 0 | 0 | 0 | 1 | 0 | 16 | 1452719022
| VV |  | "P16/L" 1 |  | 1 | [12 empty] | VV | 2 | 2 | True | 0 | ROZPOCET
| VV |  | "P16/P" 2 |  | 2 | [12 empty] | VV | 2 | 2 | True | 0 | ROZPOCET
| VV |  | "P19/P" 1 |  | 1 | [12 empty] | VV | 2 | 2 | True | 0 | ROZPOCET
| VV |  | "P32/P" 4 |  | 4 | [12 empty] | VV | 2 | 2 | True | 0 | ROZPOCET
| VV |  | Součet |  | 8 | [12 empty] | VV | 2 | 4 | True | 1 | ROZPOCET
493 | M | P16/L | Dveře vnitřní jednokřídlé 900x2100 plné s PO EI 30 DP1-C-Sm, kování - broušený nerez, samozavírač, zámek elktromechanický panikový, bezkontaktní čtečka, RAL9007, štítek s označením místnosti, štítek pro nevidomé na klikou | kus | 1 |  | 0 | R |  | základní |  | 0 | 0 | 0 | 0 | 0 | 32 | M | 2 |  |  |  | ROZPOCET |  |  |  | 0 | 0 | 0 | 0 | 0 | 1 | 0 | 16 | 1022853388
494 | M | P16/P | Dveře vnitřní jednokřídlé 900x2100 plné s PO EI 30 DP1-C-Sm, kování - broušený nerez, samozavírač, zámek elktromechanický panikový, bezkontaktní čtečka, RAL9007, štítek s označením místnosti, štítek pro nevidomé na klikou | kus | 2 |  | 0 | R |  | základní |  | 0 | 0 | 0 | 0 | 0 | 32 | M | 2 |  |  |  | ROZPOCET |  |  |  | 0 | 0 | 0 | 0 | 0 | 1 | 0 | 16 | -199988526
495 | M | P19/P | Dveře vnitřní jednokřídlé 1100x2100 plné s PO EI 45 DP1-C-Sm , kování - broušený nerez, samozavírač, zámek vložkový, RAL9007, štítek s označením místnosti, štítek pro nevidomé na klikou | kus | 1 |  | 0 | R |  | základní |  | 0 | 0 | 0 | 0 | 0 | 32 | M | 2 |  |  |  | ROZPOCET |  |  |  | 0 | 0 | 0 | 0 | 0 | 1 | 0 | 16 | -1960497995
496 | M | P23/P | Dveře vnitřní jednokřídlé 900x2100 plné s PO EW 30 DP3 , kování - broušený nerez, samozavírač, zámek vložkový, RAL9007, štítek s označením místnosti, štítek pro nevidomé na klikou | kus | 4 |  | 0 | R |  | základní |  | 0 | 0 | 0 | 0 | 0 | 32 | M | 2 |  |  |  | ROZPOCET |  |  |  | 0 | 0 | 0 | 0 | 0 | 1 | 0 | 16 | 1346703226
497 | M | P23/LP-ep | příplatek za elektromechanický zámek s panikovou funkcí, bezkontaktní čtečka | kus | 1 |  | 0 | R |  | základní |  | 0 | 0 | 0 | 0 | 0 | 32 | M | 2 |  |  |  | ROZPOCET |  |  |  | 0 | 0 | 0 | 0 | 0 | 1 | 0 | 16 | 1276697908
498 | K | 766660031 | Montáž dveřních křídel otvíravých 2křídlových požárních do ocelové zárubně | kus | 7 |  | 0 | CS ÚRS 2018 02 |  | základní |  | 0 | 0 | 0 | 0 | 0 | 16 | K | 2 |  |  |  | ROZPOCET |  |  |  | 0 | 0 | 0 | 0 | 0 | 1 | 0 | 16 | 1680252578
| VV |  | "P17/L" 1 |  | 1 | [12 empty] | VV | 2 | 2 | True | 0 | ROZPOCET
| VV |  | "P17/P" 1 |  | 1 | [12 empty] | VV | 2 | 2 | True | 0 | ROZPOCET
| VV |  | "P20/L" 2 |  | 2 | [12 empty] | VV | 2 | 2 | True | 0 | ROZPOCET
| VV |  | "P20/P" 1 |  | 1 | [12 empty] | VV | 2 | 2 | True | 0 | ROZPOCET
| VV |  | "P21/L" 1 |  | 1 | [12 empty] | VV | 2 | 2 | True | 0 | ROZPOCET
| VV |  | "P22/P" 1 |  | 1 | [12 empty] | VV | 2 | 2 | True | 0 | ROZPOCET
| VV |  | Součet |  | 7 | [12 empty] | VV | 2 | 4 | True | 1 | ROZPOCET
499 | M | P17/L | Dveře vnitřní dvoukřídlé 1600x2100 plné s PO EI 30 DP1-C-Sm, kování - broušený nerez, samozavírač, zámek elktromechanický panikový, bezkontaktní čtečka, RAL9007, štítek s označením místnosti, štítek pro nevidomé na klikou | kus | 1 |  | 0 | R |  | základní |  | 0 | 0 | 0 | 0 | 0 | 32 | M | 2 |  |  |  | ROZPOCET |  |  |  | 0 | 0 | 0 | 0 | 0 | 1 | 0 | 16 | 1101317102
500 | M | P17/P | Dveře vnitřní dvoukřídlé 1600x2100 plné s PO EI 30 DP1-C-Sm, kování - broušený nerez, samozavírač, zámek elktromechanický panikový, bezkontaktní čtečka, RAL9007, štítek s označením místnosti, štítek pro nevidomé na klikou | kus | 1 |  | 0 | R |  | základní |  | 0 | 0 | 0 | 0 | 0 | 32 | M | 2 |  |  |  | ROZPOCET |  |  |  | 0 | 0 | 0 | 0 | 0 | 1 | 0 | 16 | -1264659555
501 | M | P20/L | Dveře vnitřní dvoukřídlé 1600x2100 plné s PO EI 30 DP1-C-Sm, kování - broušený nerez, samozavírač, zámek elktromechanický panikový, bezkontaktní čtečka, RAL9007, štítek s označením místnosti, štítek pro nevidomé na klikou | kus | 2 |  | 0 | R |  | základní |  | 0 | 0 | 0 | 0 | 0 | 32 | M | 2 |  |  |  | ROZPOCET |  |  |  | 0 | 0 | 0 | 0 | 0 | 1 | 0 | 16 | -1118497967
502 | M | P20/P | Dveře vnitřní dvoukřídlé 1600x2100 plné s PO EI 30 DP1-C-Sm, kování - broušený nerez, samozavírač, zámek elktromechanický panikový, bezkontaktní čtečka, RAL9007, štítek s označením místnosti, štítek pro nevidomé na klikou | kus | 1 |  | 0 | R |  | základní |  | 0 | 0 | 0 | 0 | 0 | 32 | M | 2 |  |  |  | ROZPOCET |  |  |  | 0 | 0 | 0 | 0 | 0 | 1 | 0 | 16 | -343207898
503 | M | P21/L | Dveře vnitřní dvoukřídlé 1600x2100 plné s PO EI 30 DP1-C-Sm, kování - broušený nerez, samozavírač, vložkový, RAL9007, štítek s označením místnosti, štítek pro nevidomé na klikou | kus | 1 |  | 0 | R |  | základní |  | 0 | 0 | 0 | 0 | 0 | 32 | M | 2 |  |  |  | ROZPOCET |  |  |  | 0 | 0 | 0 | 0 | 0 | 1 | 0 | 16 | -1734439276
504 | M | P22/P | Dveře vnitřní jednokřídlé 1600x2100 plné s PO EW 30 DP3 , kování - broušený nerez, samozavírač, zámek vložkový, RAL9007, štítek s označením místnosti, štítek pro nevidomé na klikou | kus | 1 |  | 0 | R |  | základní |  | 0 | 0 | 0 | 0 | 0 | 32 | M | 2 |  |  |  | ROZPOCET |  |  |  | 0 | 0 | 0 | 0 | 0 | 1 | 0 | 16 | 723769704
505 | K | 766660101 | Montáž dveřních křídel otvíravých 1křídlových š do 0,8 m do dřevěné rámové zárubně | kus | 94 |  | 0 | CS ÚRS 2018 02 |  | základní |  | 0 | 0 | 0 | 0 | 0 | 16 | K | 2 |  |  |  | ROZPOCET |  |  |  | 0 | 0 | 0 | 0 | 0 | 1 | 0 | 16 | -1386179183
| VV |  | "06/L" 1 |  | 1 | [12 empty] | VV | 2 | 2 | True | 0 | ROZPOCET
| VV |  | "06/P" 3 |  | 3 | [12 empty] | VV | 2 | 2 | True | 0 | ROZPOCET
| VV |  | "07/L" 15 |  | 15 | [12 empty] | VV | 2 | 2 | True | 0 | ROZPOCET
| VV |  | "07/P" 23 |  | 23 | [12 empty] | VV | 2 | 2 | True | 0 | ROZPOCET
| VV |  | "11/L" 9 |  | 9 | [12 empty] | VV | 2 | 2 | True | 0 | ROZPOCET
| VV |  | "11/P" 2 |  | 2 | [12 empty] | VV | 2 | 2 | True | 0 | ROZPOCET
| VV |  | "12/L" 3 |  | 3 | [12 empty] | VV | 2 | 2 | True | 0 | ROZPOCET
| VV |  | "12/P" 3 |  | 3 | [12 empty] | VV | 2 | 2 | True | 0 | ROZPOCET
| VV |  | "21/L" 10 |  | 10 | [12 empty] | VV | 2 | 2 | True | 0 | ROZPOCET
| VV |  | "21/P" 15 |  | 15 | [12 empty] | VV | 2 | 2 | True | 0 | ROZPOCET
| VV |  | "22/P" 1 |  | 1 | [12 empty] | VV | 2 | 2 | True | 0 | ROZPOCET
| VV |  | "26/L" 4 |  | 4 | [12 empty] | VV | 2 | 2 | True | 0 | ROZPOCET
| VV |  | "26/P" 5 |  | 5 | [12 empty] | VV | 2 | 2 | True | 0 | ROZPOCET
| VV |  | Součet |  | 94 | [12 empty] | VV | 2 | 4 | True | 1 | ROZPOCET
506 | M | 06/L | Dveře vnitřní jednokřídlé 800x2100 plné, kování - broušený nerez, zámek - vložkový, dýha - dub, zvuková izolace min 27dB, štítek s označením místnosti, štítek pro nevidomé na klikou | kus | 1 |  | 0 | R |  | základní |  | 0 | 0 | 0 | 0 | 0 | 32 | M | 2 |  |  |  | ROZPOCET |  |  |  | 0 | 0 | 0 | 0 | 0 | 1 | 0 | 16 | 1482907499
| VV |  | "06/L" 1 |  | 1 | [12 empty] | VV | 2 | 2 | True | 0 | ROZPOCET
| VV |  | Součet |  | 1 | [12 empty] | VV | 2 | 4 | True | 1 | ROZPOCET
507 | M | 06/P | Dveře vnitřní jednokřídlé 800x2100 plné, kování - broušený nerez, zámek - vložkový, dýha - dub, zvuková izolace min 27dB, štítek s označením místnosti, štítek pro nevidomé na klikou | kus | 3 |  | 0 | R |  | základní |  | 0 | 0 | 0 | 0 | 0 | 32 | M | 2 |  |  |  | ROZPOCET |  |  |  | 0 | 0 | 0 | 0 | 0 | 1 | 0 | 16 | -147724125
| VV |  | "06/P" 3 |  | 3 | [12 empty] | VV | 2 | 2 | True | 0 | ROZPOCET
| VV |  | Součet |  | 3 | [12 empty] | VV | 2 | 4 | True | 1 | ROZPOCET
508 | M | 07/L | Dveře vnitřní jednokřídlé 800x2100 plné, kování - broušený nerez, zámek - vložkový, dýha - dub, štítek s označením místnosti, štítek pro nevidomé na klikou | kus | 15 |  | 0 | R |  | základní |  | 0 | 0 | 0 | 0 | 0 | 32 | M | 2 |  |  |  | ROZPOCET |  |  |  | 0 | 0 | 0 | 0 | 0 | 1 | 0 | 16 | 129732671
| VV |  | "07/L" 15 |  | 15 | [12 empty] | VV | 2 | 2 | True | 0 | ROZPOCET
| VV |  | Součet |  | 15 | [12 empty] | VV | 2 | 4 | True | 1 | ROZPOCET
509 | M | 07/P | Dveře vnitřní jednokřídlé 800x2100 plné, kování - broušený nerez, zámek - vložkový, dýha - dub, štítek s označením místnosti, štítek pro nevidomé na klikou | kus | 23 |  | 0 | R |  | základní |  | 0 | 0 | 0 | 0 | 0 | 32 | M | 2 |  |  |  | ROZPOCET |  |  |  | 0 | 0 | 0 | 0 | 0 | 1 | 0 | 16 | -776226623
| VV |  | "07/L" 23 |  | 23 | [12 empty] | VV | 2 | 2 | True | 0 | ROZPOCET
| VV |  | Součet |  | 23 | [12 empty] | VV | 2 | 4 | True | 1 | ROZPOCET
510 | M | 11/L | Dveře vnitřní jednokřídlé 800x2100 plné, kování - broušený nerez, zámek - vložkový, dýha - dub, štítek s označením místnosti, štítek pro nevidomé na klikou | kus | 9 |  | 0 | R |  | základní |  | 0 | 0 | 0 | 0 | 0 | 32 | M | 2 |  |  |  | ROZPOCET |  |  |  | 0 | 0 | 0 | 0 | 0 | 1 | 0 | 16 | 205179140
| VV |  | "11/L" 9 |  | 9 | [12 empty] | VV | 2 | 2 | True | 0 | ROZPOCET
| VV |  | Součet |  | 9 | [12 empty] | VV | 2 | 4 | True | 1 | ROZPOCET
511 | M | 11/P | Dveře vnitřní jednokřídlé 800x2100 plné, kování - broušený nerez, zámek - vložkový, dýha - dub, štítek s označením místnosti, štítek pro nevidomé na klikou | kus | 2 |  | 0 | R |  | základní |  | 0 | 0 | 0 | 0 | 0 | 32 | M | 2 |  |  |  | ROZPOCET |  |  |  | 0 | 0 | 0 | 0 | 0 | 1 | 0 | 16 | -1965791347
| VV |  | "11/P" 2 |  | 2 | [12 empty] | VV | 2 | 2 | True | 0 | ROZPOCET
| VV |  | Součet |  | 2 | [12 empty] | VV | 2 | 4 | True | 1 | ROZPOCET
512 | M | 12/L | Dveře vnitřní jednokřídlé 800x2100 plné, kování - broušený nerez, zámek - vložkový, dýha - dub, zvuková izolace min 27dB, štítek s označením místnosti, štítek pro nevidomé na klikou | kus | 3 |  | 0 | R |  | základní |  | 0 | 0 | 0 | 0 | 0 | 32 | M | 2 |  |  |  | ROZPOCET |  |  |  | 0 | 0 | 0 | 0 | 0 | 1 | 0 | 16 | 723852621
| VV |  | "12/L" 3 |  | 3 | [12 empty] | VV | 2 | 2 | True | 0 | ROZPOCET
| VV |  | Součet |  | 3 | [12 empty] | VV | 2 | 4 | True | 1 | ROZPOCET
513 | M | 12/P | Dveře vnitřní jednokřídlé 800x2100 plné, kování - broušený nerez, zámek - vložkový, dýha - dub, zvuková izolace min 27dB, štítek s označením místnosti, štítek pro nevidomé na klikou | kus | 3 |  | 0 | R |  | základní |  | 0 | 0 | 0 | 0 | 0 | 32 | M | 2 |  |  |  | ROZPOCET |  |  |  | 0 | 0 | 0 | 0 | 0 | 1 | 0 | 16 | -266485546
| VV |  | "12/P" 3 |  | 3 | [12 empty] | VV | 2 | 2 | True | 0 | ROZPOCET
| VV |  | Součet |  | 3 | [12 empty] | VV | 2 | 4 | True | 1 | ROZPOCET
514 | M | 21/L | Dveře vnitřní jednokřídlé 800x2100 plné, kování - broušený nerez, zámek - vložkový, dýha - dub, štítek s označením místnosti, štítek pro nevidomé na klikou | kus | 10 |  | 0 | R |  | základní |  | 0 | 0 | 0 | 0 | 0 | 32 | M | 2 |  |  |  | ROZPOCET |  |  |  | 0 | 0 | 0 | 0 | 0 | 1 | 0 | 16 | -1581361567
| VV |  | "21/L" 10 |  | 10 | [12 empty] | VV | 2 | 2 | True | 0 | ROZPOCET
| VV |  | Součet |  | 10 | [12 empty] | VV | 2 | 4 | True | 1 | ROZPOCET
515 | M | 21/P | Dveře vnitřní jednokřídlé 800x2100 plné, kování - broušený nerez, zámek - vložkový, dýha - dub, štítek s označením místnosti, štítek pro nevidomé na klikou | kus | 15 |  | 0 | R |  | základní |  | 0 | 0 | 0 | 0 | 0 | 32 | M | 2 |  |  |  | ROZPOCET |  |  |  | 0 | 0 | 0 | 0 | 0 | 1 | 0 | 16 | 719371467
| VV |  | "21/P" 15 |  | 15 | [12 empty] | VV | 2 | 2 | True | 0 | ROZPOCET
| VV |  | Součet |  | 15 | [12 empty] | VV | 2 | 4 | True | 1 | ROZPOCET
516 | M | 22/P | Dveře vnitřní jednokřídlé 800x2100 plné, kování - broušený nerez, zámek - vložkový, dýha - dub, zvuková izolace min 27dB, štítek s označením místnosti, štítek pro nevidomé na klikou | kus | 1 |  | 0 | R |  | základní |  | 0 | 0 | 0 | 0 | 0 | 32 | M | 2 |  |  |  | ROZPOCET |  |  |  | 0 | 0 | 0 | 0 | 0 | 1 | 0 | 16 | -29278609
| VV |  | "22/P" 1 |  | 1 | [12 empty] | VV | 2 | 2 | True | 0 | ROZPOCET
| VV |  | Součet |  | 1 | [12 empty] | VV | 2 | 4 | True | 1 | ROZPOCET
517 | M | 26/L | Dveře vnitřní jednokřídlé 800x2100 plné, kování - broušený nerez, zámek - vložkový, dýha - dub, štítek s označením místnosti | kus | 4 |  | 0 | R |  | základní |  | 0 | 0 | 0 | 0 | 0 | 32 | M | 2 |  |  |  | ROZPOCET |  |  |  | 0 | 0 | 0 | 0 | 0 | 1 | 0 | 16 | -1213943683
| VV |  | "26/L" 4 |  | 4 | [12 empty] | VV | 2 | 2 | True | 0 | ROZPOCET
| VV |  | Součet |  | 4 | [12 empty] | VV | 2 | 4 | True | 1 | ROZPOCET
518 | M | 26/P | Dveře vnitřní jednokřídlé 800x2100 plné, kování - broušený nerez, zámek - vložkový, dýha - dub, štítek s označením místnosti | kus | 5 |  | 0 | R |  | základní |  | 0 | 0 | 0 | 0 | 0 | 32 | M | 2 |  |  |  | ROZPOCET |  |  |  | 0 | 0 | 0 | 0 | 0 | 1 | 0 | 16 | -407028319
| VV |  | "26/P" 5 |  | 5 | [12 empty] | VV | 2 | 2 | True | 0 | ROZPOCET
| VV |  | Součet |  | 5 | [12 empty] | VV | 2 | 4 | True | 1 | ROZPOCET
519 | K | 766660102 | Montáž dveřních křídel otvíravých 1křídlových š přes 0,8 m do dřevěné rámové zárubně | kus | 81 |  | 0 | CS ÚRS 2018 02 |  | základní |  | 0 | 0 | 0 | 0 | 0 | 16 | K | 2 |  |  |  | ROZPOCET |  |  |  | 0 | 0 | 0 | 0 | 0 | 1 | 0 | 16 | 1351177165
| VV |  | "03/L" 17 |  | 17 | [12 empty] | VV | 2 | 2 | True | 0 | ROZPOCET
| VV |  | "03/P" 22 |  | 22 | [12 empty] | VV | 2 | 2 | True | 0 | ROZPOCET
| VV |  | "04/P" 5 |  | 5 | [12 empty] | VV | 2 | 2 | True | 0 | ROZPOCET
| VV |  | "05/L" 15 |  | 15 | [12 empty] | VV | 2 | 2 | True | 0 | ROZPOCET
| VV |  | "05/P" 11 |  | 11 | [12 empty] | VV | 2 | 2 | True | 0 | ROZPOCET
| VV |  | "13/P" 3 |  | 3 | [12 empty] | VV | 2 | 2 | True | 0 | ROZPOCET
| VV |  | "14/L" 2 |  | 2 | [12 empty] | VV | 2 | 2 | True | 0 | ROZPOCET
| VV |  | "18/P" 1 |  | 1 | [12 empty] | VV | 2 | 2 | True | 0 | ROZPOCET
| VV |  | "20/L" 1 |  | 1 | [12 empty] | VV | 2 | 2 | True | 0 | ROZPOCET
| VV |  | "25/P" 4 |  | 4 | [12 empty] | VV | 2 | 2 | True | 0 | ROZPOCET
| VV |  | Součet |  | 81 | [12 empty] | VV | 2 | 4 | True | 1 | ROZPOCET
520 | M | 03/L | Dveře vnitřní jednokřídlé 900x2100 plné, kování - broušený nerez, zámek - vložkový, dýha - dub, zvuková izolace min 37dB, štítek s označením místnosti, štítek pro nevidomé na klikou | kus | 17 |  | 0 | R |  | základní |  | 0 | 0 | 0 | 0 | 0 | 32 | M | 2 |  |  |  | ROZPOCET |  |  |  | 0 | 0 | 0 | 0 | 0 | 1 | 0 | 16 | 1393162547
| VV |  | "03/L" 17 |  | 17 | [12 empty] | VV | 2 | 2 | True | 0 | ROZPOCET
| VV |  | Součet |  | 17 | [12 empty] | VV | 2 | 4 | True | 1 | ROZPOCET
521 | M | 03/P | Dveře vnitřní jednokřídlé 900x2100 plné, kování - broušený nerez, zámek - vložkový, dýha-dub, zvuková izolace min 37dB, štítek s označením místnosti, štítek pro nevidomé na klikou | kus | 22 |  | 0 | R |  | základní |  | 0 | 0 | 0 | 0 | 0 | 32 | M | 2 |  |  |  | ROZPOCET |  |  |  | 0 | 0 | 0 | 0 | 0 | 1 | 0 | 16 | 1189283354
| VV |  | "03/P" 22 |  | 22 | [12 empty] | VV | 2 | 2 | True | 0 | ROZPOCET
| VV |  | Součet |  | 22 | [12 empty] | VV | 2 | 4 | True | 1 | ROZPOCET
522 | M | 04/P | Dveře vnitřní jednokřídlé 900x2100 plné, kování - broušený nerez, zámek - vložkový, dýha - dub, zvuková izolace min 27dB, štítek s označením místnosti, štítek pro nevidomé na klikou | kus | 5 |  | 0 | R |  | základní |  | 0 | 0 | 0 | 0 | 0 | 32 | M | 2 |  |  |  | ROZPOCET |  |  |  | 0 | 0 | 0 | 0 | 0 | 1 | 0 | 16 | 132300282
| VV |  | "04/P" 5 |  | 5 | [12 empty] | VV | 2 | 2 | True | 0 | ROZPOCET
| VV |  | Součet |  | 5 | [12 empty] | VV | 2 | 4 | True | 1 | ROZPOCET
523 | M | 05/L | Dveře vnitřní jednokřídlé 900x2100 plné, kování - broušený nerez, zámek - vložkový, dýha - dub, štítek s označením místnosti, štítek pro nevidomé na klikou | kus | 15 |  | 0 | R |  | základní |  | 0 | 0 | 0 | 0 | 0 | 32 | M | 2 |  |  |  | ROZPOCET |  |  |  | 0 | 0 | 0 | 0 | 0 | 1 | 0 | 16 | -1393838290
| VV |  | "05/L" 15 |  | 15 | [12 empty] | VV | 2 | 2 | True | 0 | ROZPOCET
| VV |  | Součet |  | 15 | [12 empty] | VV | 2 | 4 | True | 1 | ROZPOCET
524 | M | 05/P | Dveře vnitřní jednokřídlé 900x2100 plné, kování - broušený nerez, zámek - vložkový, dýha - dub, štítek s označením místnosti, štítek pro nevidomé na klikou | kus | 11 |  | 0 | R |  | základní |  | 0 | 0 | 0 | 0 | 0 | 32 | M | 2 |  |  |  | ROZPOCET |  |  |  | 0 | 0 | 0 | 0 | 0 | 1 | 0 | 16 | -150429120
| VV |  | "05/L" 11 |  | 11 | [12 empty] | VV | 2 | 2 | True | 0 | ROZPOCET
| VV |  | Součet |  | 11 | [12 empty] | VV | 2 | 4 | True | 1 | ROZPOCET
525 | M | 13/P | Dveře vnitřní jednokřídlé 900x2100 plné, kování - broušený nerez, zámek - vložkový, dýha - dub, štítek s označením místnosti, štítek pro nevidomé na klikou | kus | 3 |  | 0 | R |  | základní |  | 0 | 0 | 0 | 0 | 0 | 32 | M | 2 |  |  |  | ROZPOCET |  |  |  | 0 | 0 | 0 | 0 | 0 | 1 | 0 | 16 | 1610726534
| VV |  | "13/P" 3 |  | 3 | [12 empty] | VV | 2 | 2 | True | 0 | ROZPOCET
| VV |  | Součet |  | 3 | [12 empty] | VV | 2 | 4 | True | 1 | ROZPOCET
526 | M | 14/L | Dveře vnitřní jednokřídlé 900x2100 plné, kování - broušený nerez, zámek - vložkový, dýha - dub, štítek s označením místnosti, štítek pro nevidomé na klikou | kus | 2 |  | 0 | R |  | základní |  | 0 | 0 | 0 | 0 | 0 | 32 | M | 2 |  |  |  | ROZPOCET |  |  |  | 0 | 0 | 0 | 0 | 0 | 1 | 0 | 16 | -1261959105
| VV |  | "14/L" 2 |  | 2 | [12 empty] | VV | 2 | 2 | True | 0 | ROZPOCET
| VV |  | Součet |  | 2 | [12 empty] | VV | 2 | 4 | True | 1 | ROZPOCET
527 | M | 18/P | Dveře vnitřní jednokřídlé 900x2100 plné, kování - broušený nerez, zámek - vložkový, dýha - dub, zvuková izolace min 37dB, štítek s označením místnosti, štítek pro nevidomé na klikou | kus | 1 |  | 0 | R |  | základní |  | 0 | 0 | 0 | 0 | 0 | 32 | M | 2 |  |  |  | ROZPOCET |  |  |  | 0 | 0 | 0 | 0 | 0 | 1 | 0 | 16 | 650528349
| VV |  | "18/P" 1 |  | 1 | [12 empty] | VV | 2 | 2 | True | 0 | ROZPOCET
| VV |  | Součet |  | 1 | [12 empty] | VV | 2 | 4 | True | 1 | ROZPOCET
528 | M | 20/L | Dveře vnitřní jednokřídlé 1100x2100 plné, kování - broušený nerez, zámek - vložkový, dýha - dub, zvuková izolace min 27dB, štítek s označením místnosti, | kus | 1 |  | 0 | R |  | základní |  | 0 | 0 | 0 | 0 | 0 | 32 | M | 2 |  |  |  | ROZPOCET |  |  |  | 0 | 0 | 0 | 0 | 0 | 1 | 0 | 16 | 1221956818
| VV |  | "20/L" 1 |  | 1 | [12 empty] | VV | 2 | 2 | True | 0 | ROZPOCET
| VV |  | Součet |  | 1 | [12 empty] | VV | 2 | 4 | True | 1 | ROZPOCET
529 | M | 25/P | Dveře vnitřní jednokřídlé 900x2100 plné, kování - broušený nerez, zámek - vložkový, dýha - dub, štítek s označením místnosti, štítek pro nevidomé na klikou | kus | 4 |  | 0 | R |  | základní |  | 0 | 0 | 0 | 0 | 0 | 32 | M | 2 |  |  |  | ROZPOCET |  |  |  | 0 | 0 | 0 | 0 | 0 | 1 | 0 | 16 | 2020700888
| VV |  | "25/P" 4 |  | 4 | [12 empty] | VV | 2 | 2 | True | 0 | ROZPOCET
| VV |  | Součet |  | 4 | [12 empty] | VV | 2 | 4 | True | 1 | ROZPOCET
530 | K | 766660111 | Montáž dveřních křídel otvíravých 2křídlových š do 1,45 m do dřevěné rámové zárubně | kus | 32 |  | 0 | CS ÚRS 2018 02 |  | základní |  | 0 | 0 | 0 | 0 | 0 | 16 | K | 2 |  |  |  | ROZPOCET |  |  |  | 0 | 0 | 0 | 0 | 0 | 1 | 0 | 16 | -1798395534
| VV |  | "10/L" 15 |  | 15 | [12 empty] | VV | 2 | 2 | True | 0 | ROZPOCET
| VV |  | "10/P" 17 |  | 17 | [12 empty] | VV | 2 | 2 | True | 0 | ROZPOCET
| VV |  | Součet |  | 32 | [12 empty] | VV | 2 | 4 | True | 1 | ROZPOCET
531 | M | 10/L | Dveře vnitřníí dvoukřídlé 1300x2100 plné, kování - broušený nerez, zámek - vložkový, dýha dub, zvuková izolace 27dB, štítek s označením místnosti. aretace malého křídla, štítek pro nevidomé na klikou | kus | 12 |  | 0 | R |  | základní |  | 0 | 0 | 0 | 0 | 0 | 32 | M | 2 |  |  |  | ROZPOCET |  |  |  | 0 | 0 | 0 | 0 | 0 | 1 | 0 | 16 | -1681783564
| VV |  | "10/L" 12 |  | 12 | [12 empty] | VV | 2 | 2 | True | 0 | ROZPOCET
| VV |  | Součet |  | 12 | [12 empty] | VV | 2 | 4 | True | 1 | ROZPOCET
532 | M | 10/P | Dveře vnitřníí dvoukřídlé 1300x2100 plné, kování - broušený nerez, zámek - vložkový, dýha dub, zvuková izolace 27dB, štítek s označením místnosti. aretace malého křídla, štítek pro nevidomé na klikou | kus | 17 |  | 0 | R |  | základní |  | 0 | 0 | 0 | 0 | 0 | 32 | M | 2 |  |  |  | ROZPOCET |  |  |  | 0 | 0 | 0 | 0 | 0 | 1 | 0 | 16 | -794809110
| VV |  | "10/P" 17 |  | 17 | [12 empty] | VV | 2 | 2 | True | 0 | ROZPOCET
| VV |  | Součet |  | 17 | [12 empty] | VV | 2 | 4 | True | 1 | ROZPOCET
533 | K | 766660112 | Montáž dveřních křídel otvíravých 2křídlových š přes 1,45 m do dřevěné rámové zárubně | kus | 3 |  | 0 | CS ÚRS 2018 02 |  | základní |  | 0 | 0 | 0 | 0 | 0 | 16 | K | 2 |  |  |  | ROZPOCET |  |  |  | 0 | 0 | 0 | 0 | 0 | 1 | 0 | 16 | 456045650
| VV |  | "15/L" 2 |  | 2 | [12 empty] | VV | 2 | 2 | True | 0 | ROZPOCET
| VV |  | "24/P" 1 |  | 1 | [12 empty] | VV | 2 | 2 | True | 0 | ROZPOCET
| VV |  | Součet |  | 3 | [12 empty] | VV | 2 | 4 | True | 1 | ROZPOCET
534 | M | 15/L | Dveře vnitřní dvoukřídlé 1600x2100 plné, kování - broušený nerez, zámek - vložkový, dýha dub, štítek s označením místnosti, štítek pro nevidomé na klikou | kus | 2 |  | 0 | R |  | základní |  | 0 | 0 | 0 | 0 | 0 | 32 | M | 2 |  |  |  | ROZPOCET |  |  |  | 0 | 0 | 0 | 0 | 0 | 1 | 0 | 16 | 1283201852
| VV |  | "15/L" 2 |  | 2 | [12 empty] | VV | 2 | 2 | True | 0 | ROZPOCET
| VV |  | Součet |  | 2 | [12 empty] | VV | 2 | 4 | True | 1 | ROZPOCET
535 | M | 24/P | Dveře vnitřní dvoukřídlé 1600x2100 plné, kování - broušený nerez, zámek - vložkový, dýha dub, zvuková izolace 37dB, štítek s označením místnosti, štítek pro nevidomé na klikou | kus | 1 |  | 0 | R |  | základní |  | 0 | 0 | 0 | 0 | 0 | 32 | M | 2 |  |  |  | ROZPOCET |  |  |  | 0 | 0 | 0 | 0 | 0 | 1 | 0 | 16 | -750618788
| VV |  | "24/P"1 |  | 1 | [12 empty] | VV | 2 | 2 | True | 0 | ROZPOCET
| VV |  | Součet |  | 1 | [12 empty] | VV | 2 | 4 | True | 1 | ROZPOCET
536 | K | 766660161 | Montáž dveřních křídel otvíravých 1křídlových š do 0,8 m požárních do dřevěné rámové zárubně | kus | 3 |  | 0 | CS ÚRS 2018 02 |  | základní |  | 0 | 0 | 0 | 0 | 0 | 16 | K | 2 |  |  |  | ROZPOCET |  |  |  | 0 | 0 | 0 | 0 | 0 | 1 | 0 | 16 | 1202628953
| VV |  | "P10/P" 1 |  | 1 | [12 empty] | VV | 2 | 2 | True | 0 | ROZPOCET
| VV |  | "P15/P" 1 |  | 1 | [12 empty] | VV | 2 | 2 | True | 0 | ROZPOCET
| VV |  | "P15/L" 1 |  | 1 | [12 empty] | VV | 2 | 2 | True | 0 | ROZPOCET
| VV |  | Součet |  | 3 | [12 empty] | VV | 2 | 4 | True | 1 | ROZPOCET
537 | M | P10/P | Dveře vnitřní jednokřídlé 800x2100 plné s PO EW 30 DP3-C, kování - broušený nerez, samozavírač, zámek vložkový, dýha - dub, štítek s označením místnosti, štítek pro nevidomé na klikou | kus | 1 |  | 0 | R |  | základní |  | 0 | 0 | 0 | 0 | 0 | 32 | M | 2 |  |  |  | ROZPOCET |  |  |  | 0 | 0 | 0 | 0 | 0 | 1 | 0 | 16 | 1922725668
538 | M | P15/P | Dveře vnitřní jednokřídlé 800x2100 plné s PO EW 30 DP3-C, kování - broušený nerez, samozavírač, zámek vložkový, dýha - dub, štítek s označením místnosti, štítek pro nevidomé na klikou | kus | 1 |  | 0 | R |  | základní |  | 0 | 0 | 0 | 0 | 0 | 32 | M | 2 |  |  |  | ROZPOCET |  |  |  | 0 | 0 | 0 | 0 | 0 | 1 | 0 | 16 | -1358652292
539 | M | P15/L | Dveře vnitřní jednokřídlé 800x2100 plné s PO EW 30 DP3-C, kování - broušený nerez, samozavírač, zámek vložkový, dýha - dub, štítek s označením místnosti, štítek pro nevidomé na klikou | kus | 1 |  | 0 | R |  | základní |  | 0 | 0 | 0 | 0 | 0 | 32 | M | 2 |  |  |  | ROZPOCET |  |  |  | 0 | 0 | 0 | 0 | 0 | 1 | 0 | 16 | 584939414
540 | M | P15/LP-ep | příplatek za elektromechanický zámek s panikovou funkcí, bezkontaktní čtečka | kus | 1 |  | 0 | R |  | základní |  | 0 | 0 | 0 | 0 | 0 | 32 | M | 2 |  |  |  | ROZPOCET |  |  |  | 0 | 0 | 0 | 0 | 0 | 1 | 0 | 16 | -2035655862
541 | K | 766660162 | Montáž dveřních křídel otvíravých 1křídlových š přes 0,8 m požárních do dřevěné rámové zárubně | kus | 2 |  | 0 | CS ÚRS 2018 02 |  | základní |  | 0 | 0 | 0 | 0 | 0 | 16 | K | 2 |  |  |  | ROZPOCET |  |  |  | 0 | 0 | 0 | 0 | 0 | 1 | 0 | 16 | -1040320495
| VV |  | "P07/P" 1 |  | 1 | [12 empty] | VV | 2 | 2 | True | 0 | ROZPOCET
| VV |  | "P07/P" 1 |  | 1 | [12 empty] | VV | 2 | 2 | True | 0 | ROZPOCET
| VV |  | Součet |  | 2 | [12 empty] | VV | 2 | 4 | True | 1 | ROZPOCET
542 | M | P07/P | Dveře vnitřní jednokřídlé 900x2100 plné s PO EW 30 DP3, kování - broušený nerez, samozavírač, zámek elktromechanický panikový, bezkontaktní čtečka, dýha - dub, štítek s označením místnosti, štítek pro nevidomé na klikou | kus | 1 |  | 0 | R |  | základní |  | 0 | 0 | 0 | 0 | 0 | 32 | M | 2 |  |  |  | ROZPOCET |  |  |  | 0 | 0 | 0 | 0 | 0 | 1 | 0 | 16 | -376125445
543 | M | P07/L | Dveře vnitřní jednokřídlé 900x2100 plné s PO EW 30 DP3, kování - broušený nerez, samozavírač, zámek elktromechanický panikový, bezkontaktní čtečka, dýha - dub, štítek s označením místnosti, štítek pro nevidomé na klikou | kus | 1 |  | 0 | R |  | základní |  | 0 | 0 | 0 | 0 | 0 | 32 | M | 2 |  |  |  | ROZPOCET |  |  |  | 0 | 0 | 0 | 0 | 0 | 1 | 0 | 16 | -1520837243
544 | K | 766660312 | Montáž posuvných dveří jednokřídlových průchozí šířky do 1200 mm do pouzdra s jednou kapsou | kus | 2 |  | 0 | CS ÚRS 2018 02 |  | základní |  | 0 | 0 | 0 | 0 | 0 | 16 | K | 2 |  |  |  | ROZPOCET |  |  |  | 0 | 0 | 0 | 0 | 0 | 1 | 0 | 16 | 1825973013
| VV |  | "23" 1 |  | 1 | [12 empty] | VV | 2 | 2 | True | 0 | ROZPOCET
| VV |  | "24" 1 |  | 1 | [12 empty] | VV | 2 | 2 | True | 0 | ROZPOCET
| VV |  | Součet |  | 2 | [12 empty] | VV | 2 | 4 | True | 1 | ROZPOCET
545 | M | 23-Posuv | Dveře vnitřní jednokřídlé 900x2100 posuvné plné, kování - broušený nerez, zámek - vložkový, dýha - dub, štítek s označením místnosti, štítek pro nevidomé na klikou | kus | 1 |  | 0 | R |  | základní |  | 0 | 0 | 0 | 0 | 0 | 32 | M | 2 |  |  |  | ROZPOCET |  |  |  | 0 | 0 | 0 | 0 | 0 | 1 | 0 | 16 | 706135502
| VV |  | "23" 1 |  | 1 | [12 empty] | VV | 2 | 2 | True | 0 | ROZPOCET
| VV |  | Součet |  | 1 | [12 empty] | VV | 2 | 4 | True | 1 | ROZPOCET
546 | M | 24-Posuv | Dveře vnitřní jednokřídlé 1100x2100 posuvné plné, kování - broušený nerez, zámek - vložkový, dýha - dub, štítek s označením místnosti, štítek pro nevidomé na klikou | kus | 1 |  | 0 | R |  | základní |  | 0 | 0 | 0 | 0 | 0 | 32 | M | 2 |  |  |  | ROZPOCET |  |  |  | 0 | 0 | 0 | 0 | 0 | 1 | 0 | 16 | 78042082
| VV |  | "24" 1 |  | 1 | [12 empty] | VV | 2 | 2 | True | 0 | ROZPOCET
| VV |  | Součet |  | 1 | [12 empty] | VV | 2 | 4 | True | 1 | ROZPOCET
547 | K | 766660322 | Montáž posuvných dveří dvoukřídlových průchozí šířky do 2450 mm do pouzdra se dvěma kapsami | kus | 2 |  | 0 | CS ÚRS 2018 02 |  | základní |  | 0 | 0 | 0 | 0 | 0 | 16 | K | 2 |  |  |  | ROZPOCET |  |  |  | 0 | 0 | 0 | 0 | 0 | 1 | 0 | 16 | 1214826456
| VV |  | "17" 2 |  | 2 | [12 empty] | VV | 2 | 2 | True | 0 | ROZPOCET
| VV |  | Součet |  | 2 | [12 empty] | VV | 2 | 4 | True | 1 | ROZPOCET
548 | M | 17-posuv | Dveře vnitřní jdvoukřídlé 1800x2100 posuvné plné, kování - broušený nerez, zámek - vložkový, dýha - dub, štítek s označením místnosti, štítek pro nevidomé na klikou | kus | 2 |  | 0 | R |  | základní |  | 0 | 0 | 0 | 0 | 0 | 32 | M | 2 |  |  |  | ROZPOCET |  |  |  | 0 | 0 | 0 | 0 | 0 | 1 | 0 | 16 | 2057132106
549 | K | 766660352 | Montáž posuvných dveří jednokřídlových průchozí šířky do 1200 mm do pojezdu na stěnu | kus | 4 |  | 0 | CS ÚRS 2018 02 |  | základní |  | 0 | 0 | 0 | 0 | 0 | 16 | K | 2 |  |  |  | ROZPOCET |  |  |  | 0 | 0 | 0 | 0 | 0 | 1 | 0 | 16 | 4293095
| VV |  | "16" 2 |  | 2 | [12 empty] | VV | 2 | 2 | True | 0 | ROZPOCET
| VV |  | "19" 2 |  | 2 | [12 empty] | VV | 2 | 2 | True | 0 | ROZPOCET
| VV |  | Součet |  | 4 | [12 empty] | VV | 2 | 4 | True | 1 | ROZPOCET
550 | M | 16-posuv | Dveře jednokřídlé 1100x2100 dřevěné posuvné po stěne, kování - nerze broušený, záměk - vložkový, dýha dub, štítek s označením místnosti, štítek pro nevidomé na klikou | kus | 2 |  | 0 | R |  | základní |  | 0 | 0 | 0 | 0 | 0 | 32 | M | 2 |  |  |  | ROZPOCET |  |  |  | 0 | 0 | 0 | 0 | 0 | 1 | 0 | 16 | 812831721
| VV |  | "16" 2 |  | 2 | [12 empty] | VV | 2 | 2 | True | 0 | ROZPOCET
| VV |  | Součet |  | 2 | [12 empty] | VV | 2 | 4 | True | 1 | ROZPOCET
551 | M | 19-posuv | Dveře jednokřídlé 1200x2100 skleněné posuvné po stěne- ELEKTRICKY OVLÁDANÉ kování - štítek s označením místnosti, štítek pro nevidomé na klikou | kus | 2 |  | 0 | R |  | základní |  | 0 | 0 | 0 | 0 | 0 | 32 | M | 2 |  |  |  | ROZPOCET |  |  |  | 0 | 0 | 0 | 0 | 0 | 1 | 0 | 16 | -1969161029
| VV |  | "19" 2 |  | 2 | [12 empty] | VV | 2 | 2 | True | 0 | ROZPOCET
| VV |  | Součet |  | 2 | [12 empty] | VV | 2 | 4 | True | 1 | ROZPOCET
552 | K | 766660720 | Osazení větrací mřížky s vyříznutím otvoru | kus | 108 |  | 0 | CS ÚRS 2018 02 |  | základní |  | 0 | 0 | 0 | 0 | 0 | 16 | K | 2 |  |  |  | ROZPOCET |  |  |  | 0 | 0 | 0 | 0 | 0 | 1 | 0 | 16 | -106309091
| VV |  | "07" 32 |  | 32 | [12 empty] | VV | 2 | 2 | True | 0 | ROZPOCET
| VV |  | "08" 46 |  | 46 | [12 empty] | VV | 2 | 2 | True | 0 | ROZPOCET
| VV |  | "09" 4 |  | 4 | [12 empty] | VV | 2 | 2 | True | 0 | ROZPOCET
| VV |  | "11" 7 |  | 7 | [12 empty] | VV | 2 | 2 | True | 0 | ROZPOCET
| VV |  | "13" 3 |  | 3 | [12 empty] | VV | 2 | 2 | True | 0 | ROZPOCET
| VV |  | "14" 2 |  | 2 | [12 empty] | VV | 2 | 2 | True | 0 | ROZPOCET
| VV |  | "15" 2 |  | 2 | [12 empty] | VV | 2 | 2 | True | 0 | ROZPOCET
| VV |  | "21" 6 |  | 6 | [12 empty] | VV | 2 | 2 | True | 0 | ROZPOCET
| VV |  | "25" 4 |  | 4 | [12 empty] | VV | 2 | 2 | True | 0 | ROZPOCET
| VV |  | "26" 2 |  | 2 | [12 empty] | VV | 2 | 2 | True | 0 | ROZPOCET
| VV |  | Součet |  | 108 | [12 empty] | VV | 2 | 4 | True | 1 | ROZPOCET
553 | M | X1 | Mřížka do dveří 500x70 | kus | 108 |  | 0 | R |  | základní |  | 0 | 0.005 | 0.54 | 0 | 0 | 32 | M | 2 |  |  |  | ROZPOCET |  |  |  | 0 | 0 | 0 | 0 | 0 | 1 | 0 | 16 | 26042243
554 | K | 766681114 | Montáž zárubní rámových pro dveře jednokřídlové šířky do 900 mm | kus | 174 |  | 0 | CS ÚRS 2018 02 |  | základní |  | 0 | 0.00047 | 0.08178 | 0 | 0 | 4 | K | 2 |  |  |  | ROZPOCET |  |  |  | 0 | 0 | 0 | 0 | 0 | 1 | 0 | 4 | 1925492624
| VV |  | "03/L" 17 |  | 17 | [12 empty] | VV | 2 | 2 | True | 0 | ROZPOCET
| VV |  | "03/P" 22 |  | 22 | [12 empty] | VV | 2 | 2 | True | 0 | ROZPOCET
| VV |  | "04/P" 5 |  | 5 | [12 empty] | VV | 2 | 2 | True | 0 | ROZPOCET
| VV |  | "05/L" 15 |  | 15 | [12 empty] | VV | 2 | 2 | True | 0 | ROZPOCET
| VV |  | "05/P" 11 |  | 11 | [12 empty] | VV | 2 | 2 | True | 0 | ROZPOCET
| VV |  | "06/L" 1 |  | 1 | [12 empty] | VV | 2 | 2 | True | 0 | ROZPOCET
| VV |  | "06/P" 3 |  | 3 | [12 empty] | VV | 2 | 2 | True | 0 | ROZPOCET
| VV |  | "07/L" 15 |  | 15 | [12 empty] | VV | 2 | 2 | True | 0 | ROZPOCET
| VV |  | "07/P" 23 |  | 23 | [12 empty] | VV | 2 | 2 | True | 0 | ROZPOCET
| VV |  | "11/L" 9 |  | 9 | [12 empty] | VV | 2 | 2 | True | 0 | ROZPOCET
| VV |  | "11/P" 2 |  | 2 | [12 empty] | VV | 2 | 2 | True | 0 | ROZPOCET
| VV |  | "12/L" 3 |  | 3 | [12 empty] | VV | 2 | 2 | True | 0 | ROZPOCET
| VV |  | "12/P" 3 |  | 3 | [12 empty] | VV | 2 | 2 | True | 0 | ROZPOCET
| VV |  | "13/P" 3 |  | 3 | [12 empty] | VV | 2 | 2 | True | 0 | ROZPOCET
| VV |  | "14/L" 2 |  | 2 | [12 empty] | VV | 2 | 2 | True | 0 | ROZPOCET
| VV |  | "18/P" 1 |  | 1 | [12 empty] | VV | 2 | 2 | True | 0 | ROZPOCET
| VV |  | "21/L" 10 |  | 10 | [12 empty] | VV | 2 | 2 | True | 0 | ROZPOCET
| VV |  | "21/P" 15 |  | 15 | [12 empty] | VV | 2 | 2 | True | 0 | ROZPOCET
| VV |  | "22/P" 1 |  | 1 | [12 empty] | VV | 2 | 2 | True | 0 | ROZPOCET
| VV |  | "25/P" 4 |  | 4 | [12 empty] | VV | 2 | 2 | True | 0 | ROZPOCET
| VV |  | "26/L" 4 |  | 4 | [12 empty] | VV | 2 | 2 | True | 0 | ROZPOCET
| VV |  | "26/P" 5 |  | 5 | [12 empty] | VV | 2 | 2 | True | 0 | ROZPOCET
| VV |  | Součet |  | 174 | [12 empty] | VV | 2 | 4 | True | 1 | ROZPOCET
555 | M | 611822520x | zárubeň rámová pro dveře 1křídlové 90x210x100 cm - RAL9007 | kus | 75 |  | 0 | R |  | základní |  | 0 | 0.011 | 0.825 | 0 | 0 | 8 | M | 2 |  |  |  | ROZPOCET |  |  |  | 0 | 0 | 0 | 0 | 0 | 1 | 0 | 4 | -1682939410
| VV |  | "03/L" 17 |  | 17 | [12 empty] | VV | 2 | 2 | True | 0 | ROZPOCET
| VV |  | "03/P" 22 |  | 22 | [12 empty] | VV | 2 | 2 | True | 0 | ROZPOCET
| VV |  | "04/P" 5 |  | 5 | [12 empty] | VV | 2 | 2 | True | 0 | ROZPOCET
| VV |  | "05/L" 15 |  | 15 | [12 empty] | VV | 2 | 2 | True | 0 | ROZPOCET
| VV |  | "05/P" 11 |  | 11 | [12 empty] | VV | 2 | 2 | True | 0 | ROZPOCET
| VV |  | "18/P" 1 |  | 1 | [12 empty] | VV | 2 | 2 | True | 0 | ROZPOCET
| VV |  | "25/P" 4 |  | 4 | [12 empty] | VV | 2 | 2 | True | 0 | ROZPOCET
| VV |  | Součet |  | 75 | [12 empty] | VV | 2 | 4 | True | 1 | ROZPOCET
556 | M | 611822525x | zárubeň rámová pro dveře 1křídlové 90x210x125 cm - RAL9007 | kus | 2 |  | 0 | R |  | základní |  | 0 | 0.011 | 0.022 | 0 | 0 | 8 | M | 2 |  |  |  | ROZPOCET |  |  |  | 0 | 0 | 0 | 0 | 0 | 1 | 0 | 4 | 878393613
| VV |  | "14/L" 2 |  | 2 | [12 empty] | VV | 2 | 2 | True | 0 | ROZPOCET
| VV |  | Součet |  | 2 | [12 empty] | VV | 2 | 4 | True | 1 | ROZPOCET
557 | M | 611822524x | zárubeň rámová pro dveře 1křídlové 90x210xcm - atypická - RAL9007 | kus | 3 |  | 0 | R |  | základní |  | 0 | 0.011 | 0.033 | 0 | 0 | 8 | M | 2 |  |  |  | ROZPOCET |  |  |  | 0 | 0 | 0 | 0 | 0 | 1 | 0 | 4 | 411031554
| VV |  | "13/P" 3 |  | 3 | [12 empty] | VV | 2 | 2 | True | 0 | ROZPOCET
| VV |  | Součet |  | 3 | [12 empty] | VV | 2 | 4 | True | 1 | ROZPOCET
558 | M | 611822521x | zárubeň rámová pro dveře 1křídlové 80x210x100 cm - RAL9007 | kus | 38 |  | 0 | R |  | základní |  | 0 | 0.011 | 0.418 | 0 | 0 | 8 | M | 2 |  |  |  | ROZPOCET |  |  |  | 0 | 0 | 0 | 0 | 0 | 1 | 0 | 4 | 987966362
| VV |  | "06/L" 1 |  | 1 | [12 empty] | VV | 2 | 2 | True | 0 | ROZPOCET
| VV |  | "06/P" 3 |  | 3 | [12 empty] | VV | 2 | 2 | True | 0 | ROZPOCET
| VV |  | "21/L" 10 |  | 10 | [12 empty] | VV | 2 | 2 | True | 0 | ROZPOCET
| VV |  | "21/P" 15 |  | 15 | [12 empty] | VV | 2 | 2 | True | 0 | ROZPOCET
| VV |  | "26/L" 4 |  | 4 | [12 empty] | VV | 2 | 2 | True | 0 | ROZPOCET
| VV |  | "26/P" 5 |  | 5 | [12 empty] | VV | 2 | 2 | True | 0 | ROZPOCET
| VV |  | Součet |  | 38 | [12 empty] | VV | 2 | 4 | True | 1 | ROZPOCET
559 | M | 611822522x | zárubeň rámová pro dveře 1křídlové 80x210x125 cm - RAL9007 | kus | 39 |  | 0 | R |  | základní |  | 0 | 0.011 | 0.429 | 0 | 0 | 8 | M | 2 |  |  |  | ROZPOCET |  |  |  | 0 | 0 | 0 | 0 | 0 | 1 | 0 | 4 | -732391847
| VV |  | "07/L" 15 |  | 15 | [12 empty] | VV | 2 | 2 | True | 0 | ROZPOCET
| VV |  | "07/P" 23 |  | 23 | [12 empty] | VV | 2 | 2 | True | 0 | ROZPOCET
| VV |  | "22/P" 1 |  | 1 | [12 empty] | VV | 2 | 2 | True | 0 | ROZPOCET
| VV |  | Součet |  | 39 | [12 empty] | VV | 2 | 4 | True | 1 | ROZPOCET
560 | M | 611822523x | zárubeň rámová pro dveře 1křídlové 80x210xcm - atypická - RAL9007 | kus | 17 |  | 0 | R |  | základní |  | 0 | 0.011 | 0.187 | 0 | 0 | 8 | M | 2 |  |  |  | ROZPOCET |  |  |  | 0 | 0 | 0 | 0 | 0 | 1 | 0 | 4 | -416694443
| VV |  | "11/L" 9 |  | 9 | [12 empty] | VV | 2 | 2 | True | 0 | ROZPOCET
| VV |  | "11/P" 2 |  | 2 | [12 empty] | VV | 2 | 2 | True | 0 | ROZPOCET
| VV |  | "12/L" 3 |  | 3 | [12 empty] | VV | 2 | 2 | True | 0 | ROZPOCET
| VV |  | "12/P" 3 |  | 3 | [12 empty] | VV | 2 | 2 | True | 0 | ROZPOCET
| VV |  | Součet |  | 17 | [12 empty] | VV | 2 | 4 | True | 1 | ROZPOCET
561 | K | 766681115 | Montáž zárubní rámových pro dveře jednokřídlové šířky přes 900 mm | kus | 1 |  | 0 | CS ÚRS 2018 02 |  | základní |  | 0 | 0.00047 | 0.00047 | 0 | 0 | 16 | K | 2 |  |  |  | ROZPOCET |  |  |  | 0 | 0 | 0 | 0 | 0 | 1 | 0 | 16 | 188902684
| VV |  | "20/L" 1 |  | 1 | [12 empty] | VV | 2 | 2 | True | 0 | ROZPOCET
| VV |  | Součet |  | 1 | [12 empty] | VV | 2 | 4 | True | 1 | ROZPOCET
562 | M | 611822527x | zárubeň rámová pro dveře 1křídlové 110x210x100 cm - RAL9007 | kus | 1 |  | 0 | R |  | základní |  | 0 | 0.011 | 0.011 | 0 | 0 | 32 | M | 2 |  |  |  | ROZPOCET |  |  |  | 0 | 0 | 0 | 0 | 0 | 1 | 0 | 16 | 1732652838
| VV |  | "20/L" 1 |  | 1 | [12 empty] | VV | 2 | 2 | True | 0 | ROZPOCET
| VV |  | Součet |  | 1 | [12 empty] | VV | 2 | 4 | True | 1 | ROZPOCET
563 | K | 766681121x | Montáž zárubní rámových pro dveře dvoukřídlové | kus | 32 |  | 0 | R |  | základní |  | 0 | 0.04 | 1.28 | 0 | 0 | 16 | K | 2 |  |  |  | ROZPOCET |  |  |  | 0 | 0 | 0 | 0 | 0 | 1 | 0 | 16 | -2105453492
| VV |  | "10/L" 12 |  | 12 | [12 empty] | VV | 2 | 2 | True | 0 | ROZPOCET
| VV |  | "10/P" 17 |  | 17 | [12 empty] | VV | 2 | 2 | True | 0 | ROZPOCET
| VV |  | "15/L" 2 |  | 2 | [12 empty] | VV | 2 | 2 | True | 0 | ROZPOCET
| VV |  | "24/P" 1 |  | 1 | [12 empty] | VV | 2 | 2 | True | 0 | ROZPOCET
| VV |  | Součet |  | 32 | [12 empty] | VV | 2 | 4 | True | 1 | ROZPOCET
564 | M | 611822550x | zárubeň rámová pro dveře 2křídlové 130x210x100 cm - RAL9007 | kus | 29 |  | 0 | R |  | základní |  | 0 | 0.012 | 0.348 | 0 | 0 | 32 | M | 2 |  |  |  | ROZPOCET |  |  |  | 0 | 0 | 0 | 0 | 0 | 1 | 0 | 16 | 814624020
| VV |  | "10/L" 12 |  | 12 | [12 empty] | VV | 2 | 2 | True | 0 | ROZPOCET
| VV |  | "10/P" 17 |  | 17 | [12 empty] | VV | 2 | 2 | True | 0 | ROZPOCET
| VV |  | Součet |  | 29 | [12 empty] | VV | 2 | 4 | True | 1 | ROZPOCET
565 | M | 611822551x | zárubeň rámová pro dveře 2křídlové 160x210x cm - atypická - RAL 9007 | kus | 2 |  | 0 | R |  | základní |  | 0 | 0.012 | 0.024 | 0 | 0 | 32 | M | 2 |  |  |  | ROZPOCET |  |  |  | 0 | 0 | 0 | 0 | 0 | 1 | 0 | 16 | -997307180
| VV |  | "15/L" 2 |  | 2 | [12 empty] | VV | 2 | 2 | True | 0 | ROZPOCET
| VV |  | Součet |  | 2 | [12 empty] | VV | 2 | 4 | True | 1 | ROZPOCET
566 | M | 611822553x | zárubeň rámová pro dveře 2křídlové 160x210x100xm - RAL 9007 | kus | 1 |  | 0 | R |  | základní |  | 0 | 0.012 | 0.012 | 0 | 0 | 32 | M | 2 |  |  |  | ROZPOCET |  |  |  | 0 | 0 | 0 | 0 | 0 | 1 | 0 | 16 | 428437241
| VV |  | "24/P" 1 |  | 1 | [12 empty] | VV | 2 | 2 | True | 0 | ROZPOCET
| VV |  | Součet |  | 1 | [12 empty] | VV | 2 | 4 | True | 1 | ROZPOCET
567 | K | 766682211x | Montáž zárubní rámových protipožárních pro dveře jednokřídlové | kus | 5 |  | 0 | R |  | základní |  | 0 | 0.025 | 0.125 | 0 | 0 | 16 | K | 2 |  |  |  | ROZPOCET |  |  |  | 0 | 0 | 0 | 0 | 0 | 1 | 0 | 16 | 1608787107
| VV |  | "P07/P" 1 |  | 1 | [12 empty] | VV | 2 | 2 | True | 0 | ROZPOCET
| VV |  | "P07/L" 1 |  | 1 | [12 empty] | VV | 2 | 2 | True | 0 | ROZPOCET
| VV |  | "P10/P" 1 |  | 1 | [12 empty] | VV | 2 | 2 | True | 0 | ROZPOCET
| VV |  | "P15/P" 1 |  | 1 | [12 empty] | VV | 2 | 2 | True | 0 | ROZPOCET
| VV |  | "P15/L" 1 |  | 1 | [12 empty] | VV | 2 | 2 | True | 0 | ROZPOCET
| VV |  | Součet |  | 5 | [12 empty] | VV | 2 | 4 | True | 1 | ROZPOCET
568 | M | 611822530x | zárubeň rámová pro dveře 1křídlové 90x210x100 cm - RAL9007 - protipožární | kus | 2 |  | 0 | R |  | základní |  | 0 | 0.011 | 0.022 | 0 | 0 | 32 | M | 2 |  |  |  | ROZPOCET |  |  |  | 0 | 0 | 0 | 0 | 0 | 1 | 0 | 16 | -1889852962
| VV |  | "P07/P" 1 |  | 1 | [12 empty] | VV | 2 | 2 | True | 0 | ROZPOCET
| VV |  | "P07/L" 1 |  | 1 | [12 empty] | VV | 2 | 2 | True | 0 | ROZPOCET
| VV |  | Součet |  | 2 | [12 empty] | VV | 2 | 4 | True | 1 | ROZPOCET
569 | M | 611822531x | zárubeň rámová pro dveře 1křídlové 80x210x100 cm - RAL9007 - protipožární | kus | 3 |  | 0 | R |  | základní |  | 0 | 0.011 | 0.033 | 0 | 0 | 32 | M | 2 |  |  |  | ROZPOCET |  |  |  | 0 | 0 | 0 | 0 | 0 | 1 | 0 | 16 | -1366662002
| VV |  | "P10/P" 1 |  | 1 | [12 empty] | VV | 2 | 2 | True | 0 | ROZPOCET
| VV |  | "P15/P" 1 |  | 1 | [12 empty] | VV | 2 | 2 | True | 0 | ROZPOCET
| VV |  | "P15/L" 1 |  | 1 | [12 empty] | VV | 2 | 2 | True | 0 | ROZPOCET
| VV |  | Součet |  | 3 | [12 empty] | VV | 2 | 4 | True | 1 | ROZPOCET
570 | K | 766694111 | Montáž parapetních desek dřevěných nebo plastových šířky do 30 cm délky do 1,0 m | kus | 46 |  | 0 | CS ÚRS 2018 02 |  | základní |  | 0 | 0 | 0 | 0 | 0 | 16 | K | 2 |  |  |  | ROZPOCET |  |  |  | 0 | 0 | 0 | 0 | 0 | 1 | 0 | 16 | -878470533
| VV |  | "03/T" 5 |  | 5 | [12 empty] | VV | 2 | 2 | True | 0 | ROZPOCET
| VV |  | "09/T" 8 |  | 8 | [12 empty] | VV | 2 | 2 | True | 0 | ROZPOCET
| VV |  | "14/T" 15 |  | 15 | [12 empty] | VV | 2 | 2 | True | 0 | ROZPOCET
| VV |  | "15/T" 1 |  | 1 | [12 empty] | VV | 2 | 2 | True | 0 | ROZPOCET
| VV |  | "18/T" 1 |  | 1 | [12 empty] | VV | 2 | 2 | True | 0 | ROZPOCET
| VV |  | "20/T" 16 |  | 16 | [12 empty] | VV | 2 | 2 | True | 0 | ROZPOCET
| VV |  | Součet |  | 46 | [12 empty] | VV | 2 | 4 | True | 1 | ROZPOCET
571 | M | 03/T | Vnitřní parapet 900x220x40mm - laminovaná MDF deska, ABS hrana | kus | 5 |  | 0 | R |  | základní |  | 0 | 0 | 0 | 0 | 0 | 32 | M | 2 |  |  |  | ROZPOCET |  |  |  | 0 | 0 | 0 | 0 | 0 | 1 | 0 | 16 | 1102546690
572 | M | 09/T | Vnitřní parapet 900x220x40mm - laminovaná MDF deska, ABS hrana | kus | 8 |  | 0 | R |  | základní |  | 0 | 0 | 0 | 0 | 0 | 32 | M | 2 |  |  |  | ROZPOCET |  |  |  | 0 | 0 | 0 | 0 | 0 | 1 | 0 | 16 | 558138037
573 | M | 14/T | Vnitřní parapet 900x220x40mm - laminovaná MDF deska, ABS hrana | kus | 15 |  | 0 | R |  | základní |  | 0 | 0 | 0 | 0 | 0 | 32 | M | 2 |  |  |  | ROZPOCET |  |  |  | 0 | 0 | 0 | 0 | 0 | 1 | 0 | 16 | -330424397
574 | M | 15/T | Vnitřní parapet 900x220x40mm - laminovaná MDF deska, ABS hrana | kus | 1 |  | 0 | R |  | základní |  | 0 | 0 | 0 | 0 | 0 | 32 | M | 2 |  |  |  | ROZPOCET |  |  |  | 0 | 0 | 0 | 0 | 0 | 1 | 0 | 16 | -1145426199
575 | M | 18/T | Vnitřní parapet 900x220x40mm - laminovaná MDF deska, ABS hrana | kus | 1 |  | 0 | R |  | základní |  | 0 | 0 | 0 | 0 | 0 | 32 | M | 2 |  |  |  | ROZPOCET |  |  |  | 0 | 0 | 0 | 0 | 0 | 1 | 0 | 16 | 2136500767
576 | M | 20/T | Vnitřní parapet 885x220x40mm - laminovaná MDF deska, ABS hrana | kus | 16 |  | 0 | R |  | základní |  | 0 | 0 | 0 | 0 | 0 | 32 | M | 2 |  |  |  | ROZPOCET |  |  |  | 0 | 0 | 0 | 0 | 0 | 1 | 0 | 16 | -577769105
577 | K | 766694113 | Montáž parapetních desek dřevěných nebo plastových šířky do 30 cm délky do 2,6 m | kus | 124 |  | 0 | CS ÚRS 2018 02 |  | základní |  | 0 | 0 | 0 | 0 | 0 | 16 | K | 2 |  |  |  | ROZPOCET |  |  |  | 0 | 0 | 0 | 0 | 0 | 1 | 0 | 16 | -1726020895
| VV |  | "01/T" 53 |  | 53 | [12 empty] | VV | 2 | 2 | True | 0 | ROZPOCET
| VV |  | "02/T" 9 |  | 9 | [12 empty] | VV | 2 | 2 | True | 0 | ROZPOCET
| VV |  | "04/T" 8 |  | 8 | [12 empty] | VV | 2 | 2 | True | 0 | ROZPOCET
| VV |  | "05/T" 23 |  | 23 | [12 empty] | VV | 2 | 2 | True | 0 | ROZPOCET
| VV |  | "06/T" 8 |  | 8 | [12 empty] | VV | 2 | 2 | True | 0 | ROZPOCET
| VV |  | "07/T" 11 |  | 11 | [12 empty] | VV | 2 | 2 | True | 0 | ROZPOCET
| VV |  | "08/T" 1 |  | 1 | [12 empty] | VV | 2 | 2 | True | 0 | ROZPOCET
| VV |  | "10/T" 6 |  | 6 | [12 empty] | VV | 2 | 2 | True | 0 | ROZPOCET
| VV |  | "11/T" 2 |  | 2 | [12 empty] | VV | 2 | 2 | True | 0 | ROZPOCET
| VV |  | "13/T" 1 |  | 1 | [12 empty] | VV | 2 | 2 | True | 0 | ROZPOCET
| VV |  | "16/T" 1 |  | 1 | [12 empty] | VV | 2 | 2 | True | 0 | ROZPOCET
| VV |  | "17/T" 1 |  | 1 | [12 empty] | VV | 2 | 2 | True | 0 | ROZPOCET
| VV |  | Součet |  | 124 | [12 empty] | VV | 2 | 4 | True | 1 | ROZPOCET
578 | M | 01/T | Vnitřní parapet 2500x220x40mm - laminovaná MDF deska, ABS hrana | kus | 53 |  | 0 | R |  | základní |  | 0 | 0 | 0 | 0 | 0 | 32 | M | 2 |  |  |  | ROZPOCET |  |  |  | 0 | 0 | 0 | 0 | 0 | 1 | 0 | 16 | -588652521
579 | M | 02/T | Vnitřní parapet 1700x220x40mm - laminovaná MDF deska, ABS hrana | kus | 9 |  | 0 | R |  | základní |  | 0 | 0 | 0 | 0 | 0 | 32 | M | 2 |  |  |  | ROZPOCET |  |  |  | 0 | 0 | 0 | 0 | 0 | 1 | 0 | 16 | 1121217622
580 | M | 04/T | Vnitřní parapet 1900x220x40mm - laminovaná MDF deska, ABS hrana | kus | 8 |  | 0 | R |  | základní |  | 0 | 0 | 0 | 0 | 0 | 32 | M | 2 |  |  |  | ROZPOCET |  |  |  | 0 | 0 | 0 | 0 | 0 | 1 | 0 | 16 | 587183022
581 | M | 05/T | Vnitřní parapet 2495x220x40mm - laminovaná MDF deska, ABS hrana | kus | 23 |  | 0 | R |  | základní |  | 0 | 0 | 0 | 0 | 0 | 32 | M | 2 |  |  |  | ROZPOCET |  |  |  | 0 | 0 | 0 | 0 | 0 | 1 | 0 | 16 | 999322322
582 | M | 06/T | Vnitřní parapet 1700x220x40mm - laminovaná MDF deska, ABS hrana | kus | 8 |  | 0 | R |  | základní |  | 0 | 0 | 0 | 0 | 0 | 32 | M | 2 |  |  |  | ROZPOCET |  |  |  | 0 | 0 | 0 | 0 | 0 | 1 | 0 | 16 | 275842266
583 | M | 07/T | Vnitřní parapet 2530x220x40mm - laminovaná MDF deska, ABS hrana | kus | 11 |  | 0 | R |  | základní |  | 0 | 0 | 0 | 0 | 0 | 32 | M | 2 |  |  |  | ROZPOCET |  |  |  | 0 | 0 | 0 | 0 | 0 | 1 | 0 | 16 | -1510199675
584 | M | 08/T | Vnitřní parapet 1705x220x40mm - laminovaná MDF deska, ABS hrana | kus | 1 |  | 0 | R |  | základní |  | 0 | 0 | 0 | 0 | 0 | 32 | M | 2 |  |  |  | ROZPOCET |  |  |  | 0 | 0 | 0 | 0 | 0 | 1 | 0 | 16 | -491882251
585 | M | 10/T | Vnitřní parapet 1705x220x40mm - laminovaná MDF deska, ABS hrana | kus | 6 |  | 0 | R |  | základní |  | 0 | 0 | 0 | 0 | 0 | 32 | M | 2 |  |  |  | ROZPOCET |  |  |  | 0 | 0 | 0 | 0 | 0 | 1 | 0 | 16 | 1444284393
586 | M | 11/T | Vnitřní parapet 1705x220x40mm - laminovaná MDF deska, ABS hrana | kus | 2 |  | 0 | R |  | základní |  | 0 | 0 | 0 | 0 | 0 | 32 | M | 2 |  |  |  | ROZPOCET |  |  |  | 0 | 0 | 0 | 0 | 0 | 1 | 0 | 16 | 1057471584
587 | M | 13/T | Vnitřní parapet 1705x220x40mm - laminovaná MDF deska, ABS hrana | kus | 1 |  | 0 | R |  | základní |  | 0 | 0 | 0 | 0 | 0 | 32 | M | 2 |  |  |  | ROZPOCET |  |  |  | 0 | 0 | 0 | 0 | 0 | 1 | 0 | 16 | 1091514758
588 | M | 16/T | Vnitřní parapet 2480x220x40mm - laminovaná MDF deska, ABS hrana | kus | 1 |  | 0 | R |  | základní |  | 0 | 0 | 0 | 0 | 0 | 32 | M | 2 |  |  |  | ROZPOCET |  |  |  | 0 | 0 | 0 | 0 | 0 | 1 | 0 | 16 | -310410054
589 | M | 17/T | Vnitřní parapet 1700x220x40mm - laminovaná MDF deska, ABS hrana | kus | 1 |  | 0 | R |  | základní |  | 0 | 0 | 0 | 0 | 0 | 32 | M | 2 |  |  |  | ROZPOCET |  |  |  | 0 | 0 | 0 | 0 | 0 | 1 | 0 | 16 | 612369544
590 | K | 766694114 | Montáž parapetních desek dřevěných nebo plastových šířky do 30 cm délky přes 2,6 m | kus | 2 |  | 0 | CS ÚRS 2018 02 |  | základní |  | 0 | 0 | 0 | 0 | 0 | 16 | K | 2 |  |  |  | ROZPOCET |  |  |  | 0 | 0 | 0 | 0 | 0 | 1 | 0 | 16 | -1421038052
| VV |  | "12/T" 1 |  | 1 | [12 empty] | VV | 2 | 2 | True | 0 | ROZPOCET
| VV |  | "19/T" 1 |  | 1 | [12 empty] | VV | 2 | 2 | True | 0 | ROZPOCET
| VV |  | Součet |  | 2 | [12 empty] | VV | 2 | 4 | True | 1 | ROZPOCET
591 | M | 12/T | Vnitřní parapet 2715x220x40mm - laminovaná MDF deska, ABS hrana | kus | 1 |  | 0 | R |  | základní |  | 0 | 0 | 0 | 0 | 0 | 32 | M | 2 |  |  |  | ROZPOCET |  |  |  | 0 | 0 | 0 | 0 | 0 | 1 | 0 | 16 | 645659454
592 | M | 19/T | Vnitřní parapet 5170x220x40mm - laminovaná MDF deska, ABS hrana | kus | 1 |  | 0 | R |  | základní |  | 0 | 0 | 0 | 0 | 0 | 32 | M | 2 |  |  |  | ROZPOCET |  |  |  | 0 | 0 | 0 | 0 | 0 | 1 | 0 | 16 | 1694186385
593 | K | 998766103 | Přesun hmot tonážní pro konstrukce truhlářské v objektech v do 24 m | t | 10.172 |  | 0 | CS ÚRS 2018 02 |  | základní |  | 0 | 0 | 0 | 0 | 0 | 16 | K | 2 |  |  |  | ROZPOCET |  |  |  | 0 | 0 | 0 | 0 | 0 | 1 | 0 | 16 | 137672430
| D | 767 | Konstrukce zámečnické |  |  |  | 0 |  |  |  |  | 0 |  | 50.9018 |  | 0 | 2 | D | 1 |  |  |  | ROZPOCET | [9 empty] | 0
594 | K | 1/z-15/z | Venkovní podomítková hliníková žaluzie, šíře 90mm, elektrické ovládání vypínačem, žaluzie válcované do tvaru Z, oboustranně lakované, vodící profil s držáky - extrudovaný hliník, podomítkový kryt žaluzie - hliníkový plech, barva RAL 9006 | m2 | 335.464 |  | 0 | R |  | základní |  | 0 | 0.05 | 16.7732 | 0 | 0 | 16 | K | 2 |  |  |  | ROZPOCET |  |  |  | 0 | 0 | 0 | 0 | 0 | 1 | 0 | 16 | 480772887
| VV |  | "1/z" 2,4*1,8*13 |  | 56.16 | [12 empty] | VV | 2 | 2 | True | 0 | ROZPOCET
| VV |  | "2/z" 1,6*1,8*9 |  | 25.92 | [12 empty] | VV | 2 | 2 | True | 0 | ROZPOCET
| VV |  | "3/z" 0,8*1,8*21 |  | 30.24 | [12 empty] | VV | 2 | 2 | True | 0 | ROZPOCET
| VV |  | "4/z" 1,61*1,8*1 |  | 2.898 | [12 empty] | VV | 2 | 2 | True | 0 | ROZPOCET
| VV |  | "5/z" 2,415*1,8*22 |  | 95.634 | [12 empty] | VV | 2 | 2 | True | 0 | ROZPOCET
| VV |  | "6/z" 1,61*1,8*4 |  | 11.592 | [12 empty] | VV | 2 | 2 | True | 0 | ROZPOCET
| VV |  | "7/z" 2,4*1,8*11 |  | 47.52 | [12 empty] | VV | 2 | 2 | True | 0 | ROZPOCET
| VV |  | "8/z" 1,61*1,8*1 |  | 2.898 | [12 empty] | VV | 2 | 2 | True | 0 | ROZPOCET
| VV |  | "9/z" 0,8*2,3*9 |  | 16.56 | [12 empty] | VV | 2 | 2 | True | 0 | ROZPOCET
| VV |  | "10/z" 1,6*2,3*6 |  | 22.08 | [12 empty] | VV | 2 | 2 | True | 0 | ROZPOCET
| VV |  | "11/z" 1,61*1,8*2 |  | 5.796 | [12 empty] | VV | 2 | 2 | True | 0 | ROZPOCET
| VV |  | "12/z" 2,415*1,8*1 |  | 4.347 | [12 empty] | VV | 2 | 2 | True | 0 | ROZPOCET
| VV |  | "13/z" 2,41*1,8*1 |  | 4.338 | [12 empty] | VV | 2 | 2 | True | 0 | ROZPOCET
| VV |  | "14/z" 2,405*1,8*1 |  | 4.329 | [12 empty] | VV | 2 | 2 | True | 0 | ROZPOCET
| VV |  | "15/z" 1,84*2,8*1 |  | 5.152 | [12 empty] | VV | 2 | 2 | True | 0 | ROZPOCET
| VV |  | Součet |  | 335.464 | [12 empty] | VV | 2 | 4 | True | 1 | ROZPOCET
595 | K | 16/z-18/z | Vnitřní zatemňující roleta - kryt z válcovaného hliníkového plechu zapuštěný do podhledu, v provedení se spodním revizním otvorem, hliníkové odlévané boční konzoly, ztemňující tkanina samozhášivá vyztužená rohoží z umělohmotných trubiček | m2 | 24.9 |  | 0 | R |  | základní |  | 0 | 0 | 0 | 0 | 0 | 16 | K | 2 |  |  |  | ROZPOCET |  |  |  | 0 | 0 | 0 | 0 | 0 | 1 | 0 | 16 | -1537821910
| VV |  | "16/z" 2,5*2,255*2 |  | 11.275 | [12 empty] | VV | 2 | 2 | True | 0 | ROZPOCET
| VV |  | "17/z" 2,45*2,055*2 |  | 10.07 | [12 empty] | VV | 2 | 2 | True | 0 | ROZPOCET
| VV |  | "18/z" 1,73*2,055*1 |  | 3.555 | [12 empty] | VV | 2 | 2 | True | 0 | ROZPOCET
| VV |  | Součet |  | 24.9 | [12 empty] | VV | 2 | 4 | True | 1 | ROZPOCET
596 | K | 44/z | Sestava pojízdných policových regálů na ploše 4,0 x 6,2 m kolejnice jsou zapuštěny do konstrukce podlahy 1x pevný regál š. 400 mm, 1x pojízdný regál š 400 mm, 9x pojízdný regál š. 600 mm; výška regálu 2000 mm, délka 4000 mm ruční pohon | kus | 1 |  | 0 | R |  | základní |  | 0 | 2 | 2 | 0 | 0 | 16 | K | 2 |  |  |  | ROZPOCET |  |  |  | 0 | 0 | 0 | 0 | 0 | 1 | 0 | 16 | 1731451483
597 | K | 767113110 | Montáž stěn pro zasklení z Al profilů plochy do 6 m2 | m2 | 43.099 |  | 0 | CS ÚRS 2018 02 |  | základní |  | 0 | 5e-05 | 0.002155 | 0 | 0 | 16 | K | 2 |  |  |  | ROZPOCET |  |  |  | 0 | 0 | 0 | 0 | 0 | 1 | 0 | 16 | -845360110
| VV |  | "21" 3,65*2,42-1,4*2,1 |  | 5.893 | [12 empty] | VV | 2 | 2 | True | 0 | ROZPOCET
| VV |  | "22" 3,65*2,42-1,4*2,1 |  | 5.893 | [12 empty] | VV | 2 | 2 | True | 0 | ROZPOCET
| VV |  | "27" 3,65*2,22-1,4*2,1 |  | 5.163 | [12 empty] | VV | 2 | 2 | True | 0 | ROZPOCET
| VV |  | "40" 3,65*2,2-1,4*2,1 |  | 5.09 | [12 empty] | VV | 2 | 2 | True | 0 | ROZPOCET
| VV |  | "P04" (3,65*2,248-1,4*2,1)*2 |  | 10.53 | [12 empty] | VV | 2 | 2 | True | 0 | ROZPOCET
| VV |  | "P05" (3,65*2,248-1,4*2,1)*2 |  | 10.53 | [12 empty] | VV | 2 | 2 | True | 0 | ROZPOCET
| VV |  | Součet |  | 43.099 | [12 empty] | VV | 2 | 4 | True | 1 | ROZPOCET
598 | M | 21 | Hliníková prosklená stěna 2420x3650 dle specifikace bez automatických dveří | kus | 1 |  | 0 | R |  | základní |  | 0 | 0 | 0 | 0 | 0 | 32 | M | 2 |  |  |  | ROZPOCET |  |  |  | 0 | 0 | 0 | 0 | 0 | 1 | 0 | 16 | 1268044875
599 | M | 22 | Hliníková prosklená stěna 2420x3650 dle specifikace bez automatických dveří | kus | 1 |  | 0 | R |  | základní |  | 0 | 0 | 0 | 0 | 0 | 32 | M | 2 |  |  |  | ROZPOCET |  |  |  | 0 | 0 | 0 | 0 | 0 | 1 | 0 | 16 | 135834853
600 | M | 27 | Hliníková prosklená stěna 2220x3650 dle specifikace bez automatických dveří | kus | 1 |  | 0 | R |  | základní |  | 0 | 0 | 0 | 0 | 0 | 32 | M | 2 |  |  |  | ROZPOCET |  |  |  | 0 | 0 | 0 | 0 | 0 | 1 | 0 | 16 | -974063978
601 | M | 40 | Hliníková prosklená stěna 2200x3650 dle specifikace bez automatických dveří | kus | 1 |  | 0 | R |  | základní |  | 0 | 0 | 0 | 0 | 0 | 32 | M | 2 |  |  |  | ROZPOCET |  |  |  | 0 | 0 | 0 | 0 | 0 | 1 | 0 | 16 | -1582358447
602 | M | P04 | Hliníková prosklená stěna 2200x3650 s PO EI 30 DP1 dle specifikace bez automatických dveří | kus | 2 |  | 0 | R |  | základní |  | 0 | 0 | 0 | 0 | 0 | 32 | M | 2 |  |  |  | ROZPOCET |  |  |  | 0 | 0 | 0 | 0 | 0 | 1 | 0 | 16 | -678136173
603 | M | P05 | Hliníková prosklená stěna 2200x3650 s PO EI 30 DP1 dle specifikace bez automatických dveří | kus | 2 |  | 0 | R |  | základní |  | 0 | 0 | 0 | 0 | 0 | 32 | M | 2 |  |  |  | ROZPOCET |  |  |  | 0 | 0 | 0 | 0 | 0 | 1 | 0 | 16 | -1800287981
604 | K | 767113120 | Montáž stěn pro zasklení z Al profilů plochy do 9 m2 | m2 | 27.306 |  | 0 | CS ÚRS 2018 02 |  | základní |  | 0 | 5e-05 | 0.0013653 | 0 | 0 | 16 | K | 2 |  |  |  | ROZPOCET |  |  |  | 0 | 0 | 0 | 0 | 0 | 1 | 0 | 16 | 124843196
| VV |  | "20" 3,14*3,65-1,4*2,1 |  | 8.521 | [12 empty] | VV | 2 | 2 | True | 0 | ROZPOCET
| VV |  | "25" 3*3,585 |  | 10.755 | [12 empty] | VV | 2 | 2 | True | 0 | ROZPOCET
| VV |  | "33" 2,2*3,65 |  | 8.03 | [12 empty] | VV | 2 | 2 | True | 0 | ROZPOCET
| VV |  | Součet |  | 27.306 | [12 empty] | VV | 2 | 4 | True | 1 | ROZPOCET
605 | M | 20 | Hliníková prosklená stěna 3140x3650 dle specifikace bez automatických dveří | kus | 1 |  | 0 | R |  | základní |  | 0 | 0 | 0 | 0 | 0 | 32 | M | 2 |  |  |  | ROZPOCET |  |  |  | 0 | 0 | 0 | 0 | 0 | 1 | 0 | 16 | -972139330
606 | M | 25 | Hliníková prosklená stěna 3000x3585 dle specifikace včetně dveří 900x2100 | kus | 1 |  | 0 | R |  | základní |  | 0 | 0 | 0 | 0 | 0 | 32 | M | 2 |  |  |  | ROZPOCET |  |  |  | 0 | 0 | 0 | 0 | 0 | 1 | 0 | 16 | -2128790037
607 | M | 33 | Hliníková prosklená stěna 2200x3650 dle specifikace včetně dveří 1800x2100 elektro zámek (přístupový systém, ovládání EPS) | kus | 1 |  | 0 | R |  | základní |  | 0 | 0 | 0 | 0 | 0 | 32 | M | 2 |  |  |  | ROZPOCET |  |  |  | 0 | 0 | 0 | 0 | 0 | 1 | 0 | 16 | 1849802303
608 | K | 767113140 | Montáž stěn pro zasklení z Al profilů plochy do 16 m2 | m2 | 39.602 |  | 0 | CS ÚRS 2018 02 |  | základní |  | 0 | 5e-05 | 0.0019801 | 0 | 0 | 16 | K | 2 |  |  |  | ROZPOCET |  |  |  | 0 | 0 | 0 | 0 | 0 | 1 | 0 | 16 | -1583116972
| VV |  | "19" 3,65*4,21-1,4*2,1 |  | 12.427 | [12 empty] | VV | 2 | 2 | True | 0 | ROZPOCET
| VV |  | "36" 5,308*2,55 |  | 13.535 | [12 empty] | VV | 2 | 2 | True | 0 | ROZPOCET
| VV |  | "37" 5,349*2,55 |  | 13.64 | [12 empty] | VV | 2 | 2 | True | 0 | ROZPOCET
| VV |  | Součet |  | 39.602 | [12 empty] | VV | 2 | 4 | True | 1 | ROZPOCET
609 | M | 19 | Hliníková prosklená stěna 4210x3650 dle specifikace bez automatických dveří | kus | 1 |  | 0 | R |  | základní |  | 0 | 0 | 0 | 0 | 0 | 32 | M | 2 |  |  |  | ROZPOCET |  |  |  | 0 | 0 | 0 | 0 | 0 | 1 | 0 | 16 | 1394509633
610 | M | 36 | Hliníková prosklená stěna 5308X2550 dle specifikace | kus | 1 |  | 0 | R |  | základní |  | 0 | 0 | 0 | 0 | 0 | 32 | M | 2 |  |  |  | ROZPOCET |  |  |  | 0 | 0 | 0 | 0 | 0 | 1 | 0 | 16 | 1281549329
611 | M | 37 | Hliníková prosklená stěna 5349X2550 dle specifikace | kus | 1 |  | 0 | R |  | základní |  | 0 | 0 | 0 | 0 | 0 | 32 | M | 2 |  |  |  | ROZPOCET |  |  |  | 0 | 0 | 0 | 0 | 0 | 1 | 0 | 16 | 1274602554
612 | K | 767113150 | Montáž stěn pro zasklení z Al profilů plochy přes 16 m2 | m2 | 439.536 |  | 0 | CS ÚRS 2018 02 |  | základní |  | 0 | 5e-05 | 0.021977 | 0 | 0 | 16 | K | 2 |  |  |  | ROZPOCET |  |  |  | 0 | 0 | 0 | 0 | 0 | 1 | 0 | 16 | 828128729
| VV |  | "23" 5,17*10,85 |  | 56.095 | [12 empty] | VV | 2 | 2 | True | 0 | ROZPOCET
| VV |  | "24" 3*8,815 |  | 26.445 | [12 empty] | VV | 2 | 2 | True | 0 | ROZPOCET
| VV |  | "28" 9,97*3,65 |  | 36.391 | [12 empty] | VV | 2 | 2 | True | 0 | ROZPOCET
| VV |  | "29" 8,61*3,65 |  | 31.427 | [12 empty] | VV | 2 | 2 | True | 0 | ROZPOCET
| VV |  | "30" 5,55*3,65 |  | 20.258 | [12 empty] | VV | 2 | 2 | True | 0 | ROZPOCET
| VV |  | "31" 10,44*3,65 |  | 38.106 | [12 empty] | VV | 2 | 2 | True | 0 | ROZPOCET
| VV |  | "32" 8,01*3,65 |  | 29.237 | [12 empty] | VV | 2 | 2 | True | 0 | ROZPOCET
| VV |  | "34" 18,35*3,65 |  | 66.978 | [12 empty] | VV | 2 | 2 | True | 0 | ROZPOCET
| VV |  | "35" 18,41*3,65 |  | 67.197 | [12 empty] | VV | 2 | 2 | True | 0 | ROZPOCET
| VV |  | "38" 16,67*1,7+1,727*0,795+16,67*0,6+4,849*5,710 |  | 67.402 | [12 empty] | VV | 2 | 2 | True | 0 | ROZPOCET
| VV |  | Součet |  | 439.536 | [12 empty] | VV | 2 | 4 | True | 1 | ROZPOCET
613 | M | 23 | Hliníková prosklená stěna 5170x10850 dle specifikace | kus | 1 |  | 0 | R |  | základní |  | 0 | 0 | 0 | 0 | 0 | 32 | M | 2 |  |  |  | ROZPOCET |  |  |  | 0 | 0 | 0 | 0 | 0 | 1 | 0 | 16 | 1476534188
614 | M | 24 | Hliníková prosklená stěna 3000x8815 dle specifikace | kus | 1 |  | 0 | R |  | základní |  | 0 | 0 | 0 | 0 | 0 | 32 | M | 2 |  |  |  | ROZPOCET |  |  |  | 0 | 0 | 0 | 0 | 0 | 1 | 0 | 16 | 1893262618
615 | M | 28 | Hliníková prosklená stěna 9970x3650 s jednokřídlími dveřmi 900x2100 dle specifikace | kus | 1 |  | 0 | R |  | základní |  | 0 | 0 | 0 | 0 | 0 | 32 | M | 2 |  |  |  | ROZPOCET |  |  |  | 0 | 0 | 0 | 0 | 0 | 1 | 0 | 16 | 1579709972
616 | M | 29 | Hliníková prosklená stěna 8610x3650 s jednokřídlými dveřmi 900x2100 dle specifikace | kus | 1 |  | 0 | R |  | základní |  | 0 | 0 | 0 | 0 | 0 | 32 | M | 2 |  |  |  | ROZPOCET |  |  |  | 0 | 0 | 0 | 0 | 0 | 1 | 0 | 16 | 1611543490
617 | M | 30 | Hliníková prosklená stěna 5550x3650 s jednokřídlími dveřmi 900x2100 dle specifikace | kus | 2 |  | 0 | R |  | základní |  | 0 | 0 | 0 | 0 | 0 | 32 | M | 2 |  |  |  | ROZPOCET |  |  |  | 0 | 0 | 0 | 0 | 0 | 1 | 0 | 16 | 1612056311
618 | M | 31 | Hliníková prosklená stěna 10440x3650 s jednokřídlími dveřmi 900x2100 dle specifikace | kus | 1 |  | 0 | R |  | základní |  | 0 | 0 | 0 | 0 | 0 | 32 | M | 2 |  |  |  | ROZPOCET |  |  |  | 0 | 0 | 0 | 0 | 0 | 1 | 0 | 16 | 422312800
619 | M | 38 | Hliníková prosklená stěna 14950x1700 včetně dveří 1727x2495 - střešní nástavba 16670x600 včetně nosné kontrukce stropu - střechy - jedno okno otevíráno servopohonem | kus | 1 |  | 0 | R |  | základní |  | 0 | 0 | 0 | 0 | 0 | 32 | M | 2 |  |  |  | ROZPOCET |  |  |  | 0 | 0 | 0 | 0 | 0 | 1 | 0 | 16 | 2074935231
620 | M | 32 | Hliníková prosklená stěna 8010x3650 s jednokřídlími dveřmi 900x2100 dle specifikace | kus | 1 |  | 0 | R |  | základní |  | 0 | 0 | 0 | 0 | 0 | 32 | M | 2 |  |  |  | ROZPOCET |  |  |  | 0 | 0 | 0 | 0 | 0 | 1 | 0 | 16 | -680121056
621 | M | 34 | Hliníková prosklená stěna 18340x3650 s jednokřídlími dveřmi 900x2100 dle specifikace | kus | 1 |  | 0 | R |  | základní |  | 0 | 0 | 0 | 0 | 0 | 32 | M | 2 |  |  |  | ROZPOCET |  |  |  | 0 | 0 | 0 | 0 | 0 | 1 | 0 | 16 | -317293362
622 | M | 35 | Hliníková prosklená stěna 18410x3650 s jednokřídlími dveřmi 900x2100 dle specifikace | kus | 1 |  | 0 | R |  | základní |  | 0 | 0 | 0 | 0 | 0 | 32 | M | 2 |  |  |  | ROZPOCET |  |  |  | 0 | 0 | 0 | 0 | 0 | 1 | 0 | 16 | -352749220
623 | K | 767122112 | Montáž stěn s výplní z drátěné sítě, svařované | m2 | 8.088 |  | 0 | CS ÚRS 2018 02 |  | základní |  | 0 | 0.0001 | 0.0008088 | 0 | 0 | 16 | K | 2 |  |  |  | ROZPOCET |  |  |  | 0 | 0 | 0 | 0 | 0 | 1 | 0 | 16 | -1184343331
| VV |  | "36/z" 1,55*2,15*1 |  | 3.333 | [12 empty] | VV | 2 | 2 | True | 0 | ROZPOCET
| VV |  | "37/z" 1,585*3*1 |  | 4.755 | [12 empty] | VV | 2 | 2 | True | 0 | ROZPOCET
| VV |  | Součet |  | 8.088 | [12 empty] | VV | 2 | 4 | True | 1 | ROZPOCET
624 | M | 36x/z | Ocelová ochranná mříž 1550x2150 se dveřmi 800x2100 - ocelový rám JA, nerezová sÍť 100x100, uhel 45st., zámek, včetně povrchové úpravy - dle specifikace | kus | 1 |  | 0 | R |  | základní |  | 0 | 0 | 0 | 0 | 0 | 32 | M | 2 |  |  |  | ROZPOCET |  |  |  | 0 | 0 | 0 | 0 | 0 | 1 | 0 | 16 | 1449213422
625 | M | 37/z | Ocelová ochranná mříž 3000x1585 se dveřmi 800x1500 - ocelový rám JA, nerezová sÍť 100x100, uhel 45st., zámek, včetně povrchové úpravy - dle specifikace | kus | 1 |  | 0 | R |  | základní |  | 0 | 0 | 0 | 0 | 0 | 32 | M | 2 |  |  |  | ROZPOCET |  |  |  | 0 | 0 | 0 | 0 | 0 | 1 | 0 | 16 | 78736938
626 | K | 767161111 | Montáž zábradlí rovného z trubek do zdi hmotnosti do 20 kg | m | 233.03 |  | 0 | CS ÚRS 2018 02 |  | základní |  | 0 | 6e-05 | 0.013982 | 0 | 0 | 16 | K | 2 |  |  |  | ROZPOCET |  |  |  | 0 | 0 | 0 | 0 | 0 | 1 | 0 | 16 | 1771003035
| VV |  | "33/z" 233,03 |  | 233.03 | [12 empty] | VV | 2 | 2 | True | 0 | ROZPOCET
| VV |  | Součet |  | 233.03 | [12 empty] | VV | 2 | 4 | True | 1 | ROZPOCET
627 | M | 33/z | bezpečnostní prvek na střeše - ocelová TR DN 89mm, stojky JA 60x60x5 včetně povrchové úpravy | m | 233.03 |  | 0 | R |  | základní |  | 0 | 0.02 | 4.6606 | 0 | 0 | 32 | M | 2 |  |  |  | ROZPOCET |  |  |  | 0 | 0 | 0 | 0 | 0 | 1 | 0 | 16 | 211485101
628 | K | 767161219 | Montáž zábradlí rovného z profilové oceli do zdi do hmotnosti 60 kg | m | 6.59 |  | 0 | CS ÚRS 2018 02 |  | základní |  | 0 | 6e-05 | 0.0003954 | 0 | 0 | 16 | K | 2 |  |  |  | ROZPOCET |  |  |  | 0 | 0 | 0 | 0 | 0 | 1 | 0 | 16 | 1516809241
| VV |  | "48/z" 1,115+2,18 |  | 3.295 | [12 empty] | VV | 2 | 2 | True | 0 | ROZPOCET
| VV |  | "49/z" 1,115+2,18 |  | 3.295 | [12 empty] | VV | 2 | 2 | True | 0 | ROZPOCET
| VV |  | Součet |  | 6.59 | [12 empty] | VV | 2 | 4 | True | 1 | ROZPOCET
629 | M | 48/z | Venkovní zábradlí - madla - kulaté Ø 50 mm - ocel nástřik RAL 9006, sloupek Jaeckel 40x40 mm - nástřik RAL 9006, nerezová síť - vzdálenost lan cca 100 mm, úhel 45°, sloupek kotven do palisády, výška zábradlí 900 mm | m | 3.295 |  | 0 | R |  | základní |  | 0 | 0.06 | 0.1977 | 0 | 0 | 32 | M | 2 |  |  |  | ROZPOCET |  |  |  | 0 | 0 | 0 | 0 | 0 | 1 | 0 | 16 | 325087574
630 | M | 49/z | Venkovní zábradlí - madla - kulaté Ø 50 mm - ocel nástřik RAL 9006, sloupek Jaeckel 40x40 mm - nástřik RAL 9006, nerezová síť - vzdálenost lan cca 100 mm, úhel 45°, sloupek kotven do palisády, výška zábradlí 900 mm | m | 3.295 |  | 0 | R |  | základní |  | 0 | 0.06 | 0.1977 | 0 | 0 | 32 | M | 2 |  |  |  | ROZPOCET |  |  |  | 0 | 0 | 0 | 0 | 0 | 1 | 0 | 16 | -398706345
631 | K | 767161223 | Montáž zábradlí rovného z profilové oceli do zdí hmotnosti přes 60 kg | m | 143.055 |  | 0 | CS ÚRS 2018 02 |  | základní |  | 0 | 6e-05 | 0.0085833 | 0 | 0 | 16 | K | 2 |  |  |  | ROZPOCET |  |  |  | 0 | 0 | 0 | 0 | 0 | 1 | 0 | 16 | -1554839433
| VV |  | "8/O" (1,009+0,849+0,957)*1 |  | 2.815 | [12 empty] | VV | 2 | 2 | True | 0 | ROZPOCET
| VV |  | "9/O" (1,009*2)*2 |  | 4.036 | [12 empty] | VV | 2 | 2 | True | 0 | ROZPOCET
| VV |  | "10/O" (1,009+0,836+1,009)*9 |  | 25.686 | [12 empty] | VV | 2 | 2 | True | 0 | ROZPOCET
| VV |  | "11/O" 2,74*32 |  | 87.68 | [12 empty] | VV | 2 | 2 | True | 0 | ROZPOCET
| VV |  | "12/O" 1,14*1 |  | 1.14 | [12 empty] | VV | 2 | 2 | True | 0 | ROZPOCET
| VV |  | "13/O" 0,981*2*3 |  | 5.886 | [12 empty] | VV | 2 | 2 | True | 0 | ROZPOCET
| VV |  | "14/O" 1,207*4 |  | 4.828 | [12 empty] | VV | 2 | 2 | True | 0 | ROZPOCET
| VV |  | "15/O" 1,94*1 |  | 1.94 | [12 empty] | VV | 2 | 2 | True | 0 | ROZPOCET
| VV |  | "16/O" (0,957+0,849+1,009)*1 |  | 2.815 | [12 empty] | VV | 2 | 2 | True | 0 | ROZPOCET
| VV |  | "17/O" 1,14*3 |  | 3.42 | [12 empty] | VV | 2 | 2 | True | 0 | ROZPOCET
| VV |  | "18/O" 2,809*1 |  | 2.809 | [12 empty] | VV | 2 | 2 | True | 0 | ROZPOCET
| VV |  | Součet |  | 143.055 | [12 empty] | VV | 2 | 4 | True | 1 | ROZPOCET
632 | M | 8/O | Bezpečnostní ochranný prvek - zasklení - bezpečnostní sklo, rám z U profilu - broušený nerez" kotveno do stěnové konstrukce výšky 1500mm/2000mm | m2 | 215.154 |  | 0 | R |  | základní |  | 0 | 0.07 | 15.0608 | 0 | 0 | 32 | M | 2 |  |  |  | ROZPOCET |  |  |  | 0 | 0 | 0 | 0 | 0 | 1 | 0 | 16 | -1859361694
| VV |  | "8/O" (1,009+0,849+0,957)*1*1,5 |  | 4.223 | [12 empty] | VV | 2 | 2 | True | 0 | ROZPOCET
| VV |  | "9/O" (1,009*2)*2*1,5 |  | 6.054 | [12 empty] | VV | 2 | 2 | True | 0 | ROZPOCET
| VV |  | "10/O" (1,009+0,836+1,009)*9*1,5 |  | 38.529 | [12 empty] | VV | 2 | 2 | True | 0 | ROZPOCET
| VV |  | "11/O" 2,74*32*1,5 |  | 131.52 | [12 empty] | VV | 2 | 2 | True | 0 | ROZPOCET
| VV |  | "12/O" 1,14*1*2 |  | 2.28 | [12 empty] | VV | 2 | 2 | True | 0 | ROZPOCET
| VV |  | "13/O" 0,981*2*3*1,5 |  | 8.829 | [12 empty] | VV | 2 | 2 | True | 0 | ROZPOCET
| VV |  | "14/O" 1,207*4*1,5 |  | 7.242 | [12 empty] | VV | 2 | 2 | True | 0 | ROZPOCET
| VV |  | "15/O" 1,94*1*1,5 |  | 2.91 | [12 empty] | VV | 2 | 2 | True | 0 | ROZPOCET
| VV |  | "16/O" (0,957+0,849+1,009)*1*1,5 |  | 4.223 | [12 empty] | VV | 2 | 2 | True | 0 | ROZPOCET
| VV |  | "17/O" 1,14*3*1,5 |  | 5.13 | [12 empty] | VV | 2 | 2 | True | 0 | ROZPOCET
| VV |  | "18/O" 2,809*1*1,5 |  | 4.214 | [12 empty] | VV | 2 | 2 | True | 0 | ROZPOCET
| VV |  | Součet |  | 215.154 | [12 empty] | VV | 2 | 4 | True | 1 | ROZPOCET
633 | K | 767165111 | Montáž zábradlí rovného madla z trubek nebo tenkostěnných profilů šroubovaného | m | 140.28 |  | 0 | CS ÚRS 2018 02 |  | základní |  | 0 | 0 | 0 | 0 | 0 | 16 | K | 2 |  |  |  | ROZPOCET |  |  |  | 0 | 0 | 0 | 0 | 0 | 1 | 0 | 16 | -866366395
| VV |  | "20/z" 49,52 |  | 49.52 | [12 empty] | VV | 2 | 2 | True | 0 | ROZPOCET
| VV |  | "21/z" 25,37 |  | 25.37 | [12 empty] | VV | 2 | 2 | True | 0 | ROZPOCET
| VV |  | "22/z" 53,39 |  | 53.39 | [12 empty] | VV | 2 | 2 | True | 0 | ROZPOCET
| VV |  | "23/z" 3*2*2 |  | 12 | [12 empty] | VV | 2 | 2 | True | 0 | ROZPOCET
| VV |  | Součet |  | 140.28 | [12 empty] | VV | 2 | 4 | True | 1 | ROZPOCET
634 | M | 20/z | madlo DN50mm - broušený nerez včetně štítku pro nevidomé -17ks | m | 49.52 |  | 0 | R |  | základní |  | 0 | 0.015 | 0.7428 | 0 | 0 | 32 | M | 2 |  |  |  | ROZPOCET |  |  |  | 0 | 0 | 0 | 0 | 0 | 1 | 0 | 16 | 1595692042
635 | M | 21/z | madlo DN50mm - broušený nerez včetně štítku pro nevidomé -9ks | m | 25.37 |  | 0 | R |  | základní |  | 0 | 0.015 | 0.38055 | 0 | 0 | 32 | M | 2 |  |  |  | ROZPOCET |  |  |  | 0 | 0 | 0 | 0 | 0 | 1 | 0 | 16 | -766893178
636 | M | 22/z | madlo DN50mm - broušený nerez včetně štítku pro nevidomé -8ks | m | 53.39 |  | 0 | R |  | základní |  | 0 | 0.015 | 0.80085 | 0 | 0 | 32 | M | 2 |  |  |  | ROZPOCET |  |  |  | 0 | 0 | 0 | 0 | 0 | 1 | 0 | 16 | 108648600
637 | M | 23/z | Soustava madla a vodící tyče DN 50mm - broušený nerez | kus | 2 |  | 0 | R |  | základní |  | 0 | 0.15 | 0.3 | 0 | 0 | 32 | M | 2 |  |  |  | ROZPOCET |  |  |  | 0 | 0 | 0 | 0 | 0 | 1 | 0 | 16 | 2092574320
638 | K | 767220120 | Montáž zábradlí schodišťového hmotnosti do 25 kg z trubek do zdi | m | 11.03 |  | 0 | CS ÚRS 2018 02 |  | základní |  | 0 | 0 | 0 | 0 | 0 | 16 | K | 2 |  |  |  | ROZPOCET |  |  |  | 0 | 0 | 0 | 0 | 0 | 1 | 0 | 16 | -384921287
| VV |  | "45/z" (0,985+0,725+0,6)*1 |  | 2.31 | [12 empty] | VV | 2 | 2 | True | 0 | ROZPOCET
| VV |  | "46/z" (0,985+0,725+1)*1 |  | 2.71 | [12 empty] | VV | 2 | 2 | True | 0 | ROZPOCET
| VV |  | "47/z" (1,015+1,345+0,645)*2 |  | 6.01 | [12 empty] | VV | 2 | 2 | True | 0 | ROZPOCET
| VV |  | Součet |  | 11.03 | [12 empty] | VV | 2 | 4 | True | 1 | ROZPOCET
639 | M | 45/z | Schodišťové zábradlí, madla - kulaté Ø 50 mm - ocel nástřik RAL 9006, sloupek Jaeckel 40x40 mm - nástřik RAL 9006, sloupek kotven z boku stupně a přilehlé stěny,výška zábradlí 900 mm | m | 2.31 |  | 0 | R |  | základní |  | 0 | 0.025 | 0.05775 | 0 | 0 | 32 | M | 2 |  |  |  | ROZPOCET |  |  |  | 0 | 0 | 0 | 0 | 0 | 1 | 0 | 16 | -776802254
| VV |  | "45/z" (0,985+0,725+0,6)*1 |  | 2.31 | [12 empty] | VV | 2 | 2 | True | 0 | ROZPOCET
| VV |  | Součet |  | 2.31 | [12 empty] | VV | 2 | 4 | True | 1 | ROZPOCET
640 | M | 46/z | Schodišťové zábradlí, madla - kulaté Ø 50 mm - ocel nástřik RAL 9006, sloupek Jaeckel 40x40 mm - nástřik RAL 9006, sloupek kotven z boku stupně a přilehlé stěny,výška zábradlí 900 mm | m | 2.71 |  | 0 | R |  | základní |  | 0 | 0.025 | 0.06775 | 0 | 0 | 32 | M | 2 |  |  |  | ROZPOCET |  |  |  | 0 | 0 | 0 | 0 | 0 | 1 | 0 | 16 | 2079952645
| VV |  | "46/z" (0,985+0,725+1)*1 |  | 2.71 | [12 empty] | VV | 2 | 2 | True | 0 | ROZPOCET
| VV |  | Součet |  | 2.71 | [12 empty] | VV | 2 | 4 | True | 1 | ROZPOCET
641 | M | 47/z | Schodišťové zábradlí, madla - kulaté Ø 50 mm - ocel nástřik RAL 9006, sloupek Jaeckel 40x40 mm - nástřik RAL 9006, sloupek kotven z boku stupně a přilehlé stěny,výška zábradlí 900 mm | m | 6.01 |  | 0 | R |  | základní |  | 0 | 0.025 | 0.15025 | 0 | 0 | 32 | M | 2 |  |  |  | ROZPOCET |  |  |  | 0 | 0 | 0 | 0 | 0 | 1 | 0 | 16 | 306921049
| VV |  | "46/z" (1,015+1,345+0,645)*2 |  | 6.01 | [12 empty] | VV | 2 | 2 | True | 0 | ROZPOCET
| VV |  | Součet |  | 6.01 | [12 empty] | VV | 2 | 4 | True | 1 | ROZPOCET
642 | K | 767220430 | Montáž zábradlí schodišťového z profilové oceli do zdí hmotnosti nad 40 kg | m | 68.23 |  | 0 | CS ÚRS 2018 02 |  | základní |  | 0 | 0 | 0 | 0 | 0 | 16 | K | 2 |  |  |  | ROZPOCET |  |  |  | 0 | 0 | 0 | 0 | 0 | 1 | 0 | 16 | 1060559242
| VV |  | "24/z" (1,315+2,44+1,625)*2 |  | 10.76 | [12 empty] | VV | 2 | 2 | True | 0 | ROZPOCET
| VV |  | "25/z" 1,75*1+3,58*4+0,5*5+3,245*1+3,085*1 |  | 24.9 | [12 empty] | VV | 2 | 2 | True | 0 | ROZPOCET
| VV |  | "26/z" 30,97 |  | 30.97 | [12 empty] | VV | 2 | 2 | True | 0 | ROZPOCET
| VV |  | "27/z" 1,6 |  | 1.6 | [12 empty] | VV | 2 | 2 | True | 0 | ROZPOCET
| VV |  | Součet |  | 68.23 | [12 empty] | VV | 2 | 4 | True | 1 | ROZPOCET
643 | M | 24/z | Schodišťové zábradlí - madlo DN 50mm broušený nerez, sloupek JA 40x40mm - nástřik RAL900, vodorovné členění tyčovina - nástřik RAL 9007 včetně štítku pro nevidomé | m | 10.76 |  | 0 | R |  | základní |  | 0 | 0.04 | 0.4304 | 0 | 0 | 32 | M | 2 |  |  |  | ROZPOCET |  |  |  | 0 | 0 | 0 | 0 | 0 | 1 | 0 | 16 | 30485808
| VV |  | "24/z" (1,315+2,44+1,625)*2 |  | 10.76 | [12 empty] | VV | 2 | 2 | True | 0 | ROZPOCET
| VV |  | Součet |  | 10.76 | [12 empty] | VV | 2 | 4 | True | 1 | ROZPOCET
644 | M | 25/z | Schodišťové zábradlí - madlo DN 50mm broušený nerez, sloupek JA 40x40mm - nástřik RAL900, vodorovné členění tyčovina - nástřik RAL 9007 včetně štítku pro nevidomé | m | 24.9 |  | 0 | R |  | základní |  | 0 | 0.04 | 0.996 | 0 | 0 | 32 | M | 2 |  |  |  | ROZPOCET |  |  |  | 0 | 0 | 0 | 0 | 0 | 1 | 0 | 16 | -332411903
| VV |  | "25/z" 1,75*1+3,58*4+0,5*5+3,245*1+3,085*1 |  | 24.9 | [12 empty] | VV | 2 | 2 | True | 0 | ROZPOCET
| VV |  | Součet |  | 24.9 | [12 empty] | VV | 2 | 4 | True | 1 | ROZPOCET
645 | M | 26/z | Schodišťové zábradlí - madlo DN 50mm broušený nerez, sloupek JA 40x40mm - nástřik RAL900, vodorovné členění tyčovina - nástřik RAL 9007 včetně štítku pro nevidomé | m | 30.97 |  | 0 | R |  | základní |  | 0 | 0.04 | 1.2388 | 0 | 0 | 32 | M | 2 |  |  |  | ROZPOCET |  |  |  | 0 | 0 | 0 | 0 | 0 | 1 | 0 | 16 | 1756416044
| VV |  | "26/z" 30,97 |  | 30.97 | [12 empty] | VV | 2 | 2 | True | 0 | ROZPOCET
| VV |  | Součet |  | 30.97 | [12 empty] | VV | 2 | 4 | True | 1 | ROZPOCET
646 | M | 27/z | Schodišťové zábradlí - madlo DN 50mm broušený nerez, sloupek JA 40x40mm - nástřik RAL900, vodorovné členění tyčovina - nástřik RAL 9007 včetně štítku pro nevidomé | m | 1.6 |  | 0 | R |  | základní |  | 0 | 0.04 | 0.064 | 0 | 0 | 32 | M | 2 |  |  |  | ROZPOCET |  |  |  | 0 | 0 | 0 | 0 | 0 | 1 | 0 | 16 | 1340391391
| VV |  | "27/z" 1,6 |  | 1.6 | [12 empty] | VV | 2 | 2 | True | 0 | ROZPOCET
| VV |  | Součet |  | 1.6 | [12 empty] | VV | 2 | 4 | True | 1 | ROZPOCET
647 | K | 767248110 | Montáž ochranné konstrukce výtahových šachet pro zasklení | m2 | 157.92 |  | 0 | CS ÚRS 2018 02 |  | základní |  | 0 | 0.00014 | 0.022109 | 0 | 0 | 16 | K | 2 |  |  |  | ROZPOCET |  |  |  | 0 | 0 | 0 | 0 | 0 | 1 | 0 | 16 | 190528860
| VV |  | "výtahová šachta u tříramenného schodiště" 16,45*9,6 |  | 157.92 | [12 empty] | VV | 2 | 2 | True | 0 | ROZPOCET
| VV |  | Součet |  | 157.92 | [12 empty] | VV | 2 | 4 | True | 1 | ROZPOCET
648 | M | VS1 | Ocelová konstrukce výtahové šachty | m2 | 157.92 |  | 0 | R |  | základní |  | 0 | 0.03 | 4.7376 | 0 | 0 | 32 | M | 2 |  |  |  | ROZPOCET |  |  |  | 0 | 0 | 0 | 0 | 0 | 1 | 0 | 16 | -1675645446
649 | K | 767315151 | Montáž světlíků pultových se zasklením | m2 | 6.7 |  | 0 | CS ÚRS 2018 02 |  | základní |  | 0 | 0.0004 | 0.00268 | 0 | 0 | 16 | K | 2 |  |  |  | ROZPOCET |  |  |  | 0 | 0 | 0 | 0 | 0 | 1 | 0 | 16 | 1911338079
| VV |  | "39" 6,7 |  | 6.7 | [12 empty] | VV | 2 | 2 | True | 0 | ROZPOCET
| VV |  | Součet |  | 6.7 | [12 empty] | VV | 2 | 4 | True | 1 | ROZPOCET
650 | M | 39 | Hliníkový prosklený světlík oválného tvaru 2716x3200 - dle specifikace | kus | 1 |  | 0 | R |  | základní |  | 0 | 0.3 | 0.3 | 0 | 0 | 32 | M | 2 |  |  |  | ROZPOCET |  |  |  | 0 | 0 | 0 | 0 | 0 | 1 | 0 | 16 | -1618846297
651 | K | 767330112 | Montáž tubusového světlovodu kopule s lemováním zabudovaného v rovné střeše | kus | 11 |  | 0 | CS ÚRS 2018 02 |  | základní |  | 0 | 0 | 0 | 0 | 0 | 16 | K | 2 |  |  |  | ROZPOCET |  |  |  | 0 | 0 | 0 | 0 | 0 | 1 | 0 | 16 | -1286906662
| VV |  | "19/z" 11 |  | 11 | [12 empty] | VV | 2 | 2 | True | 0 | ROZPOCET
| VV |  | Součet |  | 11 | [12 empty] | VV | 2 | 4 | True | 1 | ROZPOCET
652 | K | 767330123x | Montáž tubusového světlovodu tubus, průměru do 600 mm | m | 23.65 |  | 0 | R |  | základní |  | 0 | 0 | 0 | 0 | 0 | 16 | K | 2 |  |  |  | ROZPOCET |  |  |  | 0 | 0 | 0 | 0 | 0 | 1 | 0 | 16 | 1953110635
| VV |  | "19/z" 11*(0,5+1,650) |  | 23.65 | [12 empty] | VV | 2 | 2 | True | 0 | ROZPOCET
| VV |  | Součet |  | 23.65 | [12 empty] | VV | 2 | 4 | True | 1 | ROZPOCET
653 | M | 19/Z | Světlovod prům. 600 délka 1650mm + střešní nístavec - kopoule sklo/PMME | kus | 11 |  | 0 | R |  | základní |  | 0 | 0.05 | 0.55 | 0 | 0 | 32 | M | 2 |  |  |  | ROZPOCET |  |  |  | 0 | 0 | 0 | 0 | 0 | 1 | 0 | 16 | -1552116188
654 | K | 767531111 | Montáž vstupních kovových nebo plastových rohoží čistících zón | m2 | 29.453 |  | 0 | CS ÚRS 2018 02 |  | základní |  | 0 | 0 | 0 | 0 | 0 | 16 | K | 2 |  |  |  | ROZPOCET |  |  |  | 0 | 0 | 0 | 0 | 0 | 1 | 0 | 16 | -1951611240
| VV |  | "28/z" 3*1,635 |  | 4.905 | [12 empty] | VV | 2 | 2 | True | 0 | ROZPOCET
| VV |  | "29/z" 2,42*2,52 |  | 6.098 | [12 empty] | VV | 2 | 2 | True | 0 | ROZPOCET
| VV |  | "30/z" 7,3 |  | 7.3 | [12 empty] | VV | 2 | 2 | True | 0 | ROZPOCET
| VV |  | "31/z" 2,19 |  | 2.19 | [12 empty] | VV | 2 | 2 | True | 0 | ROZPOCET
| VV |  | "32/z" 5,81 |  | 5.81 | [12 empty] | VV | 2 | 2 | True | 0 | ROZPOCET
| VV |  | "38/z" 1,8*1,75 |  | 3.15 | [12 empty] | VV | 2 | 2 | True | 0 | ROZPOCET
| VV |  | Součet |  | 29.453 | [12 empty] | VV | 2 | 4 | True | 1 | ROZPOCET
655 | M | ČZ1 | čistící zóna kobercová dle specifikace | m2 | 21.453 |  | 0 | R |  | základní |  | 0 | 0.03 | 0.64359 | 0 | 0 | 32 | M | 2 |  |  |  | ROZPOCET |  |  |  | 0 | 0 | 0 | 0 | 0 | 1 | 0 | 16 | -1716806848
| VV |  | "28/z" 3*1,635 |  | 4.905 | [12 empty] | VV | 2 | 2 | True | 0 | ROZPOCET
| VV |  | "29/z" 2,42*2,52 |  | 6.098 | [12 empty] | VV | 2 | 2 | True | 0 | ROZPOCET
| VV |  | "30/z" 7,3 |  | 7.3 | [12 empty] | VV | 2 | 2 | True | 0 | ROZPOCET
| VV |  | "38/z" 1,8*1,75 |  | 3.15 | [12 empty] | VV | 2 | 2 | True | 0 | ROZPOCET
| VV |  | Součet |  | 21.453 | [12 empty] | VV | 2 | 4 | True | 1 | ROZPOCET
656 | M | ČZ2 | čistící zóna gumové vlnovky přinýtované k hliníkovým páskům | m2 | 8 |  | 0 | R |  | základní |  | 0 | 0.035 | 0.28 | 0 | 0 | 32 | M | 2 |  |  |  | ROZPOCET |  |  |  | 0 | 0 | 0 | 0 | 0 | 1 | 0 | 16 | 62729514
| VV |  | "31/z" 2,19 |  | 2.19 | [12 empty] | VV | 2 | 2 | True | 0 | ROZPOCET
| VV |  | "32/z" 5,81 |  | 5.81 | [12 empty] | VV | 2 | 2 | True | 0 | ROZPOCET
| VV |  | Součet |  | 8 | [12 empty] | VV | 2 | 4 | True | 1 | ROZPOCET
657 | K | 767531121 | Osazení zapuštěného rámu z L profilů k čistícím rohožím | m | 54.76 |  | 0 | CS ÚRS 2018 02 |  | základní |  | 0 | 0 | 0 | 0 | 0 | 16 | K | 2 |  |  |  | ROZPOCET |  |  |  | 0 | 0 | 0 | 0 | 0 | 1 | 0 | 16 | -237041049
| VV |  | "28/z" (1,635+3)*2 |  | 9.27 | [12 empty] | VV | 2 | 2 | True | 0 | ROZPOCET
| VV |  | "29/z" (2,52+2,42)*2 |  | 9.88 | [12 empty] | VV | 2 | 2 | True | 0 | ROZPOCET
| VV |  | "30/z" (2,05*2+3,18+4,21)*1 |  | 11.49 | [12 empty] | VV | 2 | 2 | True | 0 | ROZPOCET
| VV |  | "31/z" (2,02*2+1,03+1,125)*1 |  | 6.195 | [12 empty] | VV | 2 | 2 | True | 0 | ROZPOCET
| VV |  | "31/z" (3,835+1,225+1,265+4,5)*1 |  | 10.825 | [12 empty] | VV | 2 | 2 | True | 0 | ROZPOCET
| VV |  | "38/z" (1,75+1,8)*2*1 |  | 7.1 | [12 empty] | VV | 2 | 2 | True | 0 | ROZPOCET
| VV |  | Součet |  | 54.76 | [12 empty] | VV | 2 | 4 | True | 1 | ROZPOCET
658 | M | 697521600x | rám pro zapuštění, profil L - 30/30, 25/25, 20/30, 15/30 - nerez | m | 54.76 |  | 0 | R |  | základní |  | 0 | 0.0002 | 0.010952 | 0 | 0 | 32 | M | 2 |  |  |  | ROZPOCET |  |  |  | 0 | 0 | 0 | 0 | 0 | 1 | 0 | 16 | 1701403430
659 | K | 767640113 | Montáž dveří ocelových vchodových jednokřídlových s pevným bočním dílem | kus | 3 |  | 0 | CS ÚRS 2018 02 |  | základní |  | 0 | 0 | 0 | 0 | 0 | 16 | K | 2 |  |  |  | ROZPOCET |  |  |  | 0 | 0 | 0 | 0 | 0 | 1 | 0 | 16 | -1724818724
| VV |  | "P02" 1 |  | 1 | [12 empty] | VV | 2 | 2 | True | 0 | ROZPOCET
| VV |  | "P08" 1 |  | 1 | [12 empty] | VV | 2 | 2 | True | 0 | ROZPOCET
| VV |  | "P13" 1 |  | 1 | [12 empty] | VV | 2 | 2 | True | 0 | ROZPOCET
| VV |  | Součet |  | 3 | [12 empty] | VV | 2 | 4 | True | 1 | ROZPOCET
660 | M | P02 | Hliníková prosklená stěna 3000x3650 s PO EI 30 DP1 - dveře 800x2100 s PO EI 30 DP1-C-Sm elektrozámek - přístupový systém | kus | 1 |  | 0 | R |  | základní |  | 0 | 0 | 0 | 0 | 0 | 32 | M | 2 |  |  |  | ROZPOCET |  |  |  | 0 | 0 | 0 | 0 | 0 | 1 | 0 | 16 | -2055188808
661 | M | P08 | Hliníková prosklená stěna 3000x3650 s PO EI 30 DP1 - dveře 800x2100 s PO EI 30 DP1-C-Sm elektrozámek - přístupový systém | kus | 1 |  | 0 | R |  | základní |  | 0 | 0 | 0 | 0 | 0 | 32 | M | 2 |  |  |  | ROZPOCET |  |  |  | 0 | 0 | 0 | 0 | 0 | 1 | 0 | 16 | -119697334
662 | M | P13 | Hliníková prosklená stěna 3000x3650 s PO EI 30 DP1 - dveře 800x2100 s PO EI 30 DP1-C-Sm elektrozámek - přístupový systém | kus | 1 |  | 0 | R |  | základní |  | 0 | 0 | 0 | 0 | 0 | 32 | M | 2 |  |  |  | ROZPOCET |  |  |  | 0 | 0 | 0 | 0 | 0 | 1 | 0 | 16 | -1056780304
663 | K | 767640222 | Montáž dveří ocelových vchodových dvoukřídlových s nadsvětlíkem | kus | 6 |  | 0 | CS ÚRS 2018 02 |  | základní |  | 0 | 0 | 0 | 0 | 0 | 16 | K | 2 |  |  |  | ROZPOCET |  |  |  | 0 | 0 | 0 | 0 | 0 | 1 | 0 | 16 | -945388126
| VV |  | "P03" 1 |  | 1 | [12 empty] | VV | 2 | 2 | True | 0 | ROZPOCET
| VV |  | "P06" 2 |  | 2 | [12 empty] | VV | 2 | 2 | True | 0 | ROZPOCET
| VV |  | "P09" 1 |  | 1 | [12 empty] | VV | 2 | 2 | True | 0 | ROZPOCET
| VV |  | "P14" 2 |  | 2 | [12 empty] | VV | 2 | 2 | True | 0 | ROZPOCET
| VV |  | Součet |  | 6 | [12 empty] | VV | 2 | 4 | True | 1 | ROZPOCET
664 | M | P03 | Hliníková prosklená stěna 2200x3650 s PO EI 30 DP1 - dveře 2000x2100 s PO EI 30 DP1-C-Sm elektrozámek - přístupový systém | kus | 1 |  | 0 | R |  | základní |  | 0 | 0 | 0 | 0 | 0 | 32 | M | 2 |  |  |  | ROZPOCET |  |  |  | 0 | 0 | 0 | 0 | 0 | 1 | 0 | 16 | -1752074988
665 | M | P06 | Hliníková prosklená stěna 2200x3650 s PO EI 30 DP1 - dveře 2000x2100 s PO EI 30 DP1-C-Sm elektrozámek - přístupový systém | kus | 2 |  | 0 | R |  | základní |  | 0 | 0 | 0 | 0 | 0 | 32 | M | 2 |  |  |  | ROZPOCET |  |  |  | 0 | 0 | 0 | 0 | 0 | 1 | 0 | 16 | -1777650489
666 | M | P09 | Hliníková prosklená stěna 2200x3650 s PO EI 30 DP1 - dveře 2000x2100 s PO EI 30 DP1-C-Sm samozavírač - magneyt EPS | kus | 1 |  | 0 | R |  | základní |  | 0 | 0 | 0 | 0 | 0 | 32 | M | 2 |  |  |  | ROZPOCET |  |  |  | 0 | 0 | 0 | 0 | 0 | 1 | 0 | 16 | 1643091650
667 | M | P14 | Hliníková prosklená stěna1500x3650 s PO EI 30 DP1 - dveře 2000x2100 s PO EI 30 DP1-C-Sm samozavírač - magneyt EPS | kus | 2 |  | 0 | R |  | základní |  | 0 | 0 | 0 | 0 | 0 | 32 | M | 2 |  |  |  | ROZPOCET |  |  |  | 0 | 0 | 0 | 0 | 0 | 1 | 0 | 16 | -1275064499
668 | K | 767640224 | Montáž dveří ocelových vchodových dvoukřídlových s pevným bočním dílem a nadsvětlíkem | kus | 5 |  | 0 | CS ÚRS 2018 02 |  | základní |  | 0 | 0 | 0 | 0 | 0 | 16 | K | 2 |  |  |  | ROZPOCET |  |  |  | 0 | 0 | 0 | 0 | 0 | 1 | 0 | 16 | -1459659641
| VV |  | "26" 1 |  | 1 | [12 empty] | VV | 2 | 2 | True | 0 | ROZPOCET
| VV |  | "P01/P" 2 |  | 2 | [12 empty] | VV | 2 | 2 | True | 0 | ROZPOCET
| VV |  | "P01/L" 1 |  | 1 | [12 empty] | VV | 2 | 2 | True | 0 | ROZPOCET
| VV |  | "P12" 1 |  | 1 | [12 empty] | VV | 2 | 2 | True | 0 | ROZPOCET
| VV |  | Součet |  | 5 | [12 empty] | VV | 2 | 4 | True | 1 | ROZPOCET
669 | M | 26 | Hliníková prosklená stěna - dveře 900x2100, elektrozámek - bezkontaktní četečka | kus | 1 |  | 0 | R |  | základní |  | 0 | 0 | 0 | 0 | 0 | 32 | M | 2 |  |  |  | ROZPOCET |  |  |  | 0 | 0 | 0 | 0 | 0 | 1 | 0 | 16 | -1567125145
670 | M | P01/P | Hliníková prosklená stěna 2200x3650 s PO EI 30 DP1 - dveře 1800x2100 s PO EI 30 DP1-C-Sm elektrozámek - přístupový systém | kus | 2 |  | 0 | R |  | základní |  | 0 | 0 | 0 | 0 | 0 | 32 | M | 2 |  |  |  | ROZPOCET |  |  |  | 0 | 0 | 0 | 0 | 0 | 1 | 0 | 16 | -340009221
671 | M | P01/L | Hliníková prosklená stěna 2200x3650 s PO EI 30 DP1 - dveře 1800x2100 s PO EI 30 DP1-C-Sm elektrozámek - přístupový systém | kus | 1 |  | 0 | R |  | základní |  | 0 | 0 | 0 | 0 | 0 | 32 | M | 2 |  |  |  | ROZPOCET |  |  |  | 0 | 0 | 0 | 0 | 0 | 1 | 0 | 16 | 354618941
672 | M | P12 | Hliníková prosklená stěna 2982x3650 s PO EI 30 DP1 - dveře 1340x2100 s PO EI 30 DP1-C-Sm elektrozámek - přístupový systém | kus | 1 |  | 0 | R |  | základní |  | 0 | 0 | 0 | 0 | 0 | 32 | M | 2 |  |  |  | ROZPOCET |  |  |  | 0 | 0 | 0 | 0 | 0 | 1 | 0 | 16 | 2078670667
673 | K | 767640311 | Montáž dveří ocelových vnitřních jednokřídlových | kus | 2 |  | 0 | CS ÚRS 2018 02 |  | základní |  | 0 | 0 | 0 | 0 | 0 | 16 | K | 2 |  |  |  | ROZPOCET |  |  |  | 0 | 0 | 0 | 0 | 0 | 1 | 0 | 16 | 2138090529
| VV |  | "27" 2 |  | 2 | [12 empty] | VV | 2 | 2 | True | 0 | ROZPOCET
| VV |  | Součet |  | 2 | [12 empty] | VV | 2 | 4 | True | 1 | ROZPOCET
674 | M | 27/LP | Dvířka 600x600 jednokřídlé otočné, ocelové zateplené, kování - ocel, zámek - vlžkový, RAL 9007, štítek s označením místnosti. | kus | 2 |  | 0 | R |  | základní |  | 0 | 0 | 0 | 0 | 0 | 32 | M | 2 |  |  |  | ROZPOCET |  |  |  | 0 | 0 | 0 | 0 | 0 | 1 | 0 | 16 | 1076863186
675 | K | 767640322 | Montáž dveří ocelových vnitřních dvoukřídlových | kus | 3 |  | 0 | CS ÚRS 2018 02 |  | základní |  | 0 | 0 | 0 | 0 | 0 | 16 | K | 2 |  |  |  | ROZPOCET |  |  |  | 0 | 0 | 0 | 0 | 0 | 1 | 0 | 16 | 668797857
| VV |  | "P11/P" 2 |  | 2 | [12 empty] | VV | 2 | 2 | True | 0 | ROZPOCET
| VV |  | "P11/L" 1 |  | 1 | [12 empty] | VV | 2 | 2 | True | 0 | ROZPOCET
| VV |  | Součet |  | 3 | [12 empty] | VV | 2 | 4 | True | 1 | ROZPOCET
676 | M | P11/P | Dveře vnitřní hliníkové prosklené 1600x2100 s PO EI 30 DP1-C-SM - elektro zámek - dle specifikace | kus | 2 |  | 0 | R |  | základní |  | 0 | 0 | 0 | 0 | 0 | 32 | M | 2 |  |  |  | ROZPOCET |  |  |  | 0 | 0 | 0 | 0 | 0 | 1 | 0 | 16 | 829011917
677 | M | P11/L | Dveře vnitřní hliníkové prosklené 1600x2100 s PO EI 30 DP1-C-SM - elektro zámek - dle specifikace | kus | 1 |  | 0 | R |  | základní |  | 0 | 0 | 0 | 0 | 0 | 32 | M | 2 |  |  |  | ROZPOCET |  |  |  | 0 | 0 | 0 | 0 | 0 | 1 | 0 | 16 | -1057473176
678 | K | 767641112 | Montáž automatických dveří linerálních v do 2,2 m š do 1,8 m | kus | 10 |  | 0 | CS ÚRS 2018 02 |  | základní |  | 0 | 0 | 0 | 0 | 0 | 16 | K | 2 |  |  |  | ROZPOCET |  |  |  | 0 | 0 | 0 | 0 | 0 | 1 | 0 | 16 | -1144056416
| VV |  | "19" 1 |  | 1 | [12 empty] | VV | 2 | 2 | True | 0 | ROZPOCET
| VV |  | "20" 1 |  | 1 | [12 empty] | VV | 2 | 2 | True | 0 | ROZPOCET
| VV |  | "21" 1 |  | 1 | [12 empty] | VV | 2 | 2 | True | 0 | ROZPOCET
| VV |  | "22" 1 |  | 1 | [12 empty] | VV | 2 | 2 | True | 0 | ROZPOCET
| VV |  | "27" 1 |  | 1 | [12 empty] | VV | 2 | 2 | True | 0 | ROZPOCET
| VV |  | "40" 1 |  | 1 | [12 empty] | VV | 2 | 2 | True | 0 | ROZPOCET
| VV |  | "P04" 2 |  | 2 | [12 empty] | VV | 2 | 2 | True | 0 | ROZPOCET
| VV |  | "P05" 2 |  | 2 | [12 empty] | VV | 2 | 2 | True | 0 | ROZPOCET
| VV |  | Součet |  | 10 | [12 empty] | VV | 2 | 4 | True | 1 | ROZPOCET
679 | M | 19-1 | Automatické dvoukřídlé dveře 1400x2100 do prosklené stěny č. 19 elektricky ovládané na pohyblové čidlo | kus | 1 |  | 0 | R |  | základní |  | 0 | 0 | 0 | 0 | 0 | 32 | M | 2 |  |  |  | ROZPOCET |  |  |  | 0 | 0 | 0 | 0 | 0 | 1 | 0 | 16 | -1684414748
680 | M | 20-1 | Automatické dvoukřídlé dveře 1400x2100 do prosklené stěny č. 20 elektricky ovládané na pohyblové čidlo | kus | 1 |  | 0 | R |  | základní |  | 0 | 0 | 0 | 0 | 0 | 32 | M | 2 |  |  |  | ROZPOCET |  |  |  | 0 | 0 | 0 | 0 | 0 | 1 | 0 | 16 | -1446957840
681 | M | 21-1 | Automatické dvoukřídlé dveře 1400x2100 do prosklené stěny č. 21 elektricky ovládané, bezdotykové tlačítko - bezkontaktní čtečka | kus | 1 |  | 0 | R |  | základní |  | 0 | 0 | 0 | 0 | 0 | 32 | M | 2 |  |  |  | ROZPOCET |  |  |  | 0 | 0 | 0 | 0 | 0 | 1 | 0 | 16 | -206443616
682 | M | 22-1 | Automatické dvoukřídlé dveře 1400x2100 do prosklené stěny č. 22 elektricky ovládané na pohyblové čidlo | kus | 1 |  | 0 | R |  | základní |  | 0 | 0 | 0 | 0 | 0 | 32 | M | 2 |  |  |  | ROZPOCET |  |  |  | 0 | 0 | 0 | 0 | 0 | 1 | 0 | 16 | 1024542357
683 | M | 27-1 | Automatické dvoukřídlé dveře 1400x2100 do prosklené stěny č. 27 elektricky ovládané, bezdotykové tlačítko - bezkontaktní čtečka | kus | 1 |  | 0 | R |  | základní |  | 0 | 0 | 0 | 0 | 0 | 32 | M | 2 |  |  |  | ROZPOCET |  |  |  | 0 | 0 | 0 | 0 | 0 | 1 | 0 | 16 | 2129539019
684 | M | 40-1 | Automatické dvoukřídlé dveře 1400x2100 do prosklené stěny č. 40 elektricky ovládané, přístupový systém | kus | 1 |  | 0 | R |  | základní |  | 0 | 0 | 0 | 0 | 0 | 32 | M | 2 |  |  |  | ROZPOCET |  |  |  | 0 | 0 | 0 | 0 | 0 | 1 | 0 | 16 | -996239441
685 | M | P04-1 | Automatické dvoukřídlé dveře 1400x2100 s PO EI 30 DP1-C-Sm do prosklené stěny č. 40 elektricky ovládané, přístupový systém | kus | 2 |  | 0 | R |  | základní |  | 0 | 0 | 0 | 0 | 0 | 32 | M | 2 |  |  |  | ROZPOCET |  |  |  | 0 | 0 | 0 | 0 | 0 | 1 | 0 | 16 | 828217581
686 | M | P05-1 | Automatické dvoukřídlé dveře 1400x2100 s PO EI 30 DP1-C-Sm do prosklené stěny č. 40 elektricky ovládané, přístupový systém | kus | 2 |  | 0 | R |  | základní |  | 0 | 0 | 0 | 0 | 0 | 32 | M | 2 |  |  |  | ROZPOCET |  |  |  | 0 | 0 | 0 | 0 | 0 | 1 | 0 | 16 | -555561197
687 | K | 767646401 | Montáž revizních dvířek 1křídlových s rámem výšky do 1000 mm | kus | 11 |  | 0 | CS ÚRS 2018 02 |  | základní |  | 0 | 0 | 0 | 0 | 0 | 16 | K | 2 |  |  |  | ROZPOCET |  |  |  | 0 | 0 | 0 | 0 | 0 | 1 | 0 | 16 | -134604600
| VV |  | "39/z" 8 |  | 8 | [12 empty] | VV | 2 | 2 | True | 0 | ROZPOCET
| VV |  | "41/z" 2 |  | 2 | [12 empty] | VV | 2 | 2 | True | 0 | ROZPOCET
| VV |  | "42/z" 1 |  | 1 | [12 empty] | VV | 2 | 2 | True | 0 | ROZPOCET
| VV |  | Součet |  | 11 | [12 empty] | VV | 2 | 4 | True | 1 | ROZPOCET
688 | M | 39/z | Revizní dvířka otočná - plastová 300x300 - dle specifikace | kus | 8 |  | 0 | R |  | základní |  | 0 | 0 | 0 | 0 | 0 | 32 | M | 2 |  |  |  | ROZPOCET |  |  |  | 0 | 0 | 0 | 0 | 0 | 1 | 0 | 16 | 401485082
689 | M | 41/z | Revizní dvířka otočná - ocelová 300x300 - dle specifikace | kus | 2 |  | 0 | R |  | základní |  | 0 | 0 | 0 | 0 | 0 | 32 | M | 2 |  |  |  | ROZPOCET |  |  |  | 0 | 0 | 0 | 0 | 0 | 1 | 0 | 16 | -2122729085
690 | M | 42/z | Revizní dvířka otočná - ocelová 600x300 - dle specifikace | kus | 1 |  | 0 | R |  | základní |  | 0 | 0 | 0 | 0 | 0 | 32 | M | 2 |  |  |  | ROZPOCET |  |  |  | 0 | 0 | 0 | 0 | 0 | 1 | 0 | 16 | 1468867062
691 | K | 767651113 | Montáž vrat garážových sekčních zajížděcích pod strop plochy do 13 m2 | kus | 1 |  | 0 | CS ÚRS 2018 02 |  | základní |  | 0 | 0 | 0 | 0 | 0 | 16 | K | 2 |  |  |  | ROZPOCET |  |  |  | 0 | 0 | 0 | 0 | 0 | 1 | 0 | 16 | 1600557484
| VV |  | "43/z" 1 |  | 1 | [12 empty] | VV | 2 | 2 | True | 0 | ROZPOCET
| VV |  | Součet |  | 1 | [12 empty] | VV | 2 | 4 | True | 1 | ROZPOCET
692 | M | 43/z | Rolovací mříže bezpečnostní ocelová 4000x2730 mm sestavená z rovných 18mm silných galvanizovaných trubek navzájem spojených propojovacím prutem (dílcem) o rozměru 95mm síla(tloušťka) 1,5 mm. - včetně vodících lišt pružonových boxů a rolovací hřídele. | kus | 1 |  | 0 | R |  | základní |  | 0 | 0.1353 | 0.1353 | 0 | 0 | 32 | M | 2 |  |  |  | ROZPOCET |  |  |  | 0 | 0 | 0 | 0 | 0 | 1 | 0 | 16 | -1477848548
693 | K | 767651121 | Montáž vrat garážových sekčních - kliky se zámkem | kus | 1 |  | 0 | CS ÚRS 2018 02 |  | základní |  | 0 | 0 | 0 | 0 | 0 | 16 | K | 2 |  |  |  | ROZPOCET |  |  |  | 0 | 0 | 0 | 0 | 0 | 1 | 0 | 16 | 1517445857
694 | M | 553458890 | pohon garážových vrat ruční - klika se zámkem chrom sada | kus | 1 |  | 0 | CS ÚRS 2018 02 |  | základní |  | 0 | 0.002 | 0.002 | 0 | 0 | 32 | M | 2 |  |  |  | ROZPOCET |  |  |  | 0 | 0 | 0 | 0 | 0 | 1 | 0 | 16 | 473397010
695 | K | 767651126 | Montáž vrat garážových sekčních elektrického stropního pohonu | kus | 1 |  | 0 | CS ÚRS 2018 02 |  | základní |  | 0 | 0 | 0 | 0 | 0 | 16 | K | 2 |  |  |  | ROZPOCET |  |  |  | 0 | 0 | 0 | 0 | 0 | 1 | 0 | 16 | 1644060547
696 | M | 553458780x | pohon garážových sekčních a výklopných vrat SupraMatic P o síle 1000 N max. 50 cyklů denně - napojeno na přístupový systém | kus | 1 |  | 0 | R |  | základní |  | 0 | 0.012 | 0.012 | 0 | 0 | 32 | M | 2 |  |  |  | ROZPOCET |  |  |  | 0 | 0 | 0 | 0 | 0 | 1 | 0 | 16 | 840665956
697 | K | 767995112 | Montáž atypických zámečnických konstrukcí hmotnosti do 10 kg | kg | 127.68 |  | 0 | CS ÚRS 2018 02 |  | základní |  | 0 | 6e-05 | 0.0076608 | 0 | 0 | 16 | K | 2 |  |  |  | ROZPOCET |  |  |  | 0 | 0 | 0 | 0 | 0 | 1 | 0 | 16 | -382813822
| VV |  | "1/O" 24*5 |  | 120 | [12 empty] | VV | 2 | 2 | True | 0 | ROZPOCET
| VV |  | "7/o" 3,84*2 |  | 7.68 | [12 empty] | VV | 2 | 2 | True | 0 | ROZPOCET
| VV |  | Součet |  | 127.68 | [12 empty] | VV | 2 | 4 | True | 1 | ROZPOCET
698 | M | 1/o | Ochranný sloupek dveří DN 100 , výška 1100mm - ocelový s nástřikem RAL 9006 - kotveno do podlahy | kus | 24 |  | 0 | R |  | základní |  | 0 | 0 | 0 | 0 | 0 | 32 | M | 2 |  |  |  | ROZPOCET |  |  |  | 0 | 0 | 0 | 0 | 0 | 1 | 0 | 16 | 906627783
699 | M | 7/o | Sestava 2 ochranných nástěných prvků - broušený nerez - svodidel 2x150x2mm | m | 3.84 |  | 0 | R |  | základní |  | 0 | 0 | 0 | 0 | 0 | 32 | M | 2 |  |  |  | ROZPOCET |  |  |  | 0 | 0 | 0 | 0 | 0 | 1 | 0 | 16 | 1117260927
700 | K | 767995113 | Montáž atypických zámečnických konstrukcí hmotnosti do 20 kg | kg | 18.76 |  | 0 | CS ÚRS 2018 02 |  | základní |  | 0 | 6e-05 | 0.0011256 | 0 | 0 | 16 | K | 2 |  |  |  | ROZPOCET |  |  |  | 0 | 0 | 0 | 0 | 0 | 1 | 0 | 16 | -1659069786
| VV |  | "36/z" 1,6*3,35*3,5 |  | 18.76 | [12 empty] | VV | 2 | 2 | True | 0 | ROZPOCET
| VV |  | Součet |  | 18.76 | [12 empty] | VV | 2 | 4 | True | 1 | ROZPOCET
701 | M | 36/z | Ochraná síť nerezová 100x100, úhel 45st kotvena do konstrukce výtahu, schodiště a ke stěně | m2 | 5.36 |  | 0 | R |  | základní |  | 0 | 0 | 0 | 0 | 0 | 32 | M | 2 |  |  |  | ROZPOCET |  |  |  | 0 | 0 | 0 | 0 | 0 | 1 | 0 | 16 | -1389654768
| VV |  | "36/z" 1,6*3,35 |  | 5.36 | [12 empty] | VV | 2 | 2 | True | 0 | ROZPOCET
| VV |  | Součet |  | 5.36 | [12 empty] | VV | 2 | 4 | True | 1 | ROZPOCET
702 | K | 767995116 | Montáž atypických zámečnických konstrukcí hmotnosti do 250 kg | kg | 135 |  | 0 | CS ÚRS 2018 02 |  | základní |  | 0 | 5e-05 | 0.00675 | 0 | 0 | 16 | K | 2 |  |  |  | ROZPOCET |  |  |  | 0 | 0 | 0 | 0 | 0 | 1 | 0 | 16 | -257388725
| VV |  | "34/z" 120+15 |  | 135 | [12 empty] | VV | 2 | 2 | True | 0 | ROZPOCET
| VV |  | Součet |  | 135 | [12 empty] | VV | 2 | 4 | True | 1 | ROZPOCET
703 | M | 34/z | Konstrukce kanálu pro VZT - dle specifikace včetně povrchové úpravy | kg | 135 |  | 0 | R |  | základní |  | 0 | 0 | 0 | 0 | 0 | 32 | M | 2 |  |  |  | ROZPOCET |  |  |  | 0 | 0 | 0 | 0 | 0 | 1 | 0 | 16 | 414351996
704 | K | 767995117 | Montáž atypických zámečnických konstrukcí hmotnosti do 500 kg | kg | 393.464 |  | 0 | CS ÚRS 2018 02 |  | základní |  | 0 | 5e-05 | 0.019673 | 0 | 0 | 16 | K | 2 |  |  |  | ROZPOCET |  |  |  | 0 | 0 | 0 | 0 | 0 | 1 | 0 | 16 | 296866794
| VV |  | "35/z" 6,65*(18,56+15,25)/2*3,5 |  | 393.464 | [12 empty] | VV | 2 | 2 | True | 0 | ROZPOCET
| VV |  | Součet |  | 393.464 | [12 empty] | VV | 2 | 4 | True | 1 | ROZPOCET
705 | M | 35/z | Ochraná síť nerezová 100x100, úhel 45st kotvena do stropu, zábradlí a nosné kce schodiště" | m2 | 224.837 |  | 0 | R |  | základní |  | 0 | 0 | 0 | 0 | 0 | 32 | M | 2 |  |  |  | ROZPOCET |  |  |  | 0 | 0 | 0 | 0 | 0 | 1 | 0 | 16 | 93664240
| VV |  | "35/z" 6,65*(18,56+15,25) |  | 224.837 | [12 empty] | VV | 2 | 2 | True | 0 | ROZPOCET
| VV |  | Součet |  | 224.837 | [12 empty] | VV | 2 | 4 | True | 1 | ROZPOCET
706 | K | 998767103 | Přesun hmot tonážní pro zámečnické konstrukce v objektech v do 24 m | t | 51.882 |  | 0 | CS ÚRS 2018 02 |  | základní |  | 0 | 0 | 0 | 0 | 0 | 16 | K | 2 |  |  |  | ROZPOCET |  |  |  | 0 | 0 | 0 | 0 | 0 | 1 | 0 | 16 | 2093657281
| D | 771 | Podlahy z dlaždic |  |  |  | 0 |  |  |  |  | 0 |  | 38.2085 |  | 0 | 2 | D | 1 |  |  |  | ROZPOCET | [9 empty] | 0
707 | K | 771274123 | Montáž obkladů stupnic z dlaždic protiskluzných keramických flexibilní lepidlo š do 300 mm | m | 75 |  | 0 | CS ÚRS 2018 02 |  | základní |  | 0 | 0.00147 | 0.11025 | 0 | 0 | 16 | K | 2 |  |  |  | ROZPOCET |  |  |  | 0 | 0 | 0 | 0 | 0 | 1 | 0 | 16 | 1311052951
| VV |  | "dvouramenné schodiště 270mm" | [14 empty] | VV | 2 | 1 | True | 0 | ROZPOCET
| VV |  | "světle hnědá" 14*1,25+16*1,25+18*1,25 |  | 60 | [12 empty] | VV | 2 | 2 | True | 0 | ROZPOCET
| VV |  | "hnědá" 4*1,25+4*1,25+4*1,25 |  | 15 | [12 empty] | VV | 2 | 2 | True | 0 | ROZPOCET
| VV |  | Mezisoučet |  | 75 | [12 empty] | VV | 2 | 3 | True | 0 | ROZPOCET
| VV |  | Součet |  | 75 | [12 empty] | VV | 2 | 4 | True | 1 | ROZPOCET
708 | M | P4 | Keramická dlažba- slinutá glazovaná, mrazuvzdorná, nasákavostpod 0,5%, chemicky odolná tř. UHA, pevnost >32 MPa, odolnost proti opotřebenímin. PEI 5; protiskluzná R9, 600x600mm, popř. 300x300 mm, sokl řezaný - barva slonová kost | m2 | 17.82 |  | 0 | R |  | základní |  | 0 | 0.025 | 0.4455 | 0 | 0 | 32 | M | 2 |  |  |  | ROZPOCET |  |  |  | 0 | 0 | 0 | 0 | 0 | 1 | 0 | 16 | 178765344
| VV |  | "dvouramenné schodiště 270mm" | [14 empty] | VV | 2 | 1 | True | 0 | ROZPOCET
| VV |  | "světle hnědá" (14*1,25+16*1,25+18*1,25)*0,27 |  | 16.2 | [12 empty] | VV | 2 | 2 | True | 0 | ROZPOCET
| VV |  | Mezisoučet |  | 16.2 | [12 empty] | VV | 2 | 3 | True | 0 | ROZPOCET
| VV |  | Součet |  | 16.2 | [12 empty] | VV | 2 | 4 | True | 0 | ROZPOCET
| VV |  | 16,2*1,1 "Přepočtené koeficientem množství |  | 17.82 | [12 empty] | VV | 2 | 2 | True | 1 | ROZPOCET
709 | M | P4-1 | Keramická dlažba- slinutá glazovaná, mrazuvzdorná, nasákavostpod 0,5%, chemicky odolná tř. UHA, pevnost >32 MPa, odolnost proti opotřebenímin. PEI 5; protiskluzná R9, 600x600mm, popř. 300x300 mm, sokl řezaný - barva hnědá | m2 | 4.455 |  | 0 | R |  | základní |  | 0 | 0.025 | 0.11138 | 0 | 0 | 32 | M | 2 |  |  |  | ROZPOCET |  |  |  | 0 | 0 | 0 | 0 | 0 | 1 | 0 | 16 | -14461565
| VV |  | "dvouramenné schodiště 270mm" | [14 empty] | VV | 2 | 1 | True | 0 | ROZPOCET
| VV |  | "hnědá"(4*1,25+4*1,25+4*1,25)*0,27 |  | 4.05 | [12 empty] | VV | 2 | 2 | True | 0 | ROZPOCET
| VV |  | Mezisoučet |  | 4.05 | [12 empty] | VV | 2 | 3 | True | 0 | ROZPOCET
| VV |  | Součet |  | 4.05 | [12 empty] | VV | 2 | 4 | True | 0 | ROZPOCET
| VV |  | 4,05*1,1 "Přepočtené koeficientem množství |  | 4.455 | [12 empty] | VV | 2 | 2 | True | 1 | ROZPOCET
710 | K | 771274124 | Montáž obkladů stupnic z dlaždic protiskluzných keramických flexibilní lepidlo š do 350 mm | m | 272.85 |  | 0 | CS ÚRS 2018 02 |  | základní |  | 0 | 0.0018 | 0.49113 | 0 | 0 | 16 | K | 2 |  |  |  | ROZPOCET |  |  |  | 0 | 0 | 0 | 0 | 0 | 1 | 0 | 16 | 1765835603
| VV |  | "jednoramenné schodiště 320mm" | [14 empty] | VV | 2 | 1 | True | 0 | ROZPOCET
| VV |  | "světle hnědá" 2*1,8 |  | 3.6 | [12 empty] | VV | 2 | 2 | True | 0 | ROZPOCET
| VV |  | "hnědá" 6*1,8 |  | 10.8 | [12 empty] | VV | 2 | 2 | True | 0 | ROZPOCET
| VV |  | Mezisoučet |  | 14.4 | [12 empty] | VV | 2 | 3 | True | 0 | ROZPOCET
| VV |  | "tříramenné schodiště 310mm" | [14 empty] | VV | 2 | 1 | True | 0 | ROZPOCET
| VV |  | "světle hnědá"14*1,6 +19*1,6+19*1,6 |  | 83.2 | [12 empty] | VV | 2 | 2 | True | 0 | ROZPOCET
| VV |  | "hnědá" 6*1,6+6*1,6+6*1,6 |  | 28.8 | [12 empty] | VV | 2 | 2 | True | 0 | ROZPOCET
| VV |  | Mezisoučet |  | 112 | [12 empty] | VV | 2 | 3 | True | 0 | ROZPOCET
| VV |  | "oválné schodiště 325mm" | [14 empty] | VV | 2 | 1 | True | 0 | ROZPOCET
| VV |  | "světle hnědá" 18*1,45+21*1,45+23*1,45+23*1,45 |  | 123.25 | [12 empty] | VV | 2 | 2 | True | 0 | ROZPOCET
| VV |  | "hnědá" 4*1,45+4*1,45+4*1,45+4*1,45 |  | 23.2 | [12 empty] | VV | 2 | 2 | True | 0 | ROZPOCET
| VV |  | Mezisoučet |  | 146.45 | [12 empty] | VV | 2 | 3 | True | 0 | ROZPOCET
| VV |  | Součet |  | 272.85 | [12 empty] | VV | 2 | 4 | True | 1 | ROZPOCET
711 | M | P4 | Keramická dlažba- slinutá glazovaná, mrazuvzdorná, nasákavostpod 0,5%, chemicky odolná tř. UHA, pevnost >32 MPa, odolnost proti opotřebenímin. PEI 5; protiskluzná R9, 600x600mm, popř. 300x300 mm, sokl řezaný - barva slonová kost | m2 | 73.7 |  | 0 | R |  | základní |  | 0 | 0.025 | 1.8425 | 0 | 0 | 32 | M | 2 |  |  |  | ROZPOCET |  |  |  | 0 | 0 | 0 | 0 | 0 | 1 | 0 | 16 | -2022775517
| VV |  | "jednoramenné schodiště 320mm" | [14 empty] | VV | 2 | 1 | True | 0 | ROZPOCET
| VV |  | "světle hnědá" 2*1,8*0,32 |  | 1.152 | [12 empty] | VV | 2 | 2 | True | 0 | ROZPOCET
| VV |  | Mezisoučet |  | 1.152 | [12 empty] | VV | 2 | 3 | True | 0 | ROZPOCET
| VV |  | "tříramenné schodiště 310mm" | [14 empty] | VV | 2 | 1 | True | 0 | ROZPOCET
| VV |  | "světle hnědá" (14*1,6 +19*1,6+19*1,6)*0,31 |  | 25.792 | [12 empty] | VV | 2 | 2 | True | 0 | ROZPOCET
| VV |  | Mezisoučet |  | 25.792 | [12 empty] | VV | 2 | 3 | True | 0 | ROZPOCET
| VV |  | "oválné schodiště 325mm" | [14 empty] | VV | 2 | 1 | True | 0 | ROZPOCET
| VV |  | "světle hnědá" (18*1,45+21*1,45+23*1,45+23*1,45)*0,325 |  | 40.056 | [12 empty] | VV | 2 | 2 | True | 0 | ROZPOCET
| VV |  | Mezisoučet |  | 40.056 | [12 empty] | VV | 2 | 3 | True | 0 | ROZPOCET
| VV |  | Součet |  | 67 | [12 empty] | VV | 2 | 4 | True | 0 | ROZPOCET
| VV |  | 67*1,1 "Přepočtené koeficientem množství |  | 73.7 | [12 empty] | VV | 2 | 2 | True | 1 | ROZPOCET
712 | M | P4-1 | Keramická dlažba- slinutá glazovaná, mrazuvzdorná, nasákavostpod 0,5%, chemicky odolná tř. UHA, pevnost >32 MPa, odolnost proti opotřebenímin. PEI 5; protiskluzná R9, 600x600mm, popř. 300x300 mm, sokl řezaný - barva hnědá | m2 | 21.916 |  | 0 | R |  | základní |  | 0 | 0.025 | 0.5479 | 0 | 0 | 32 | M | 2 |  |  |  | ROZPOCET |  |  |  | 0 | 0 | 0 | 0 | 0 | 1 | 0 | 16 | 381354429
| VV |  | "jednoramenné schodiště 320mm" | [14 empty] | VV | 2 | 1 | True | 0 | ROZPOCET
| VV |  | "hnědá" 6*1,8*0,32 |  | 3.456 | [12 empty] | VV | 2 | 2 | True | 0 | ROZPOCET
| VV |  | Mezisoučet |  | 3.456 | [12 empty] | VV | 2 | 3 | True | 0 | ROZPOCET
| VV |  | "tříramenné schodiště 310mm" | [14 empty] | VV | 2 | 1 | True | 0 | ROZPOCET
| VV |  | "hnědá" (6*1,6+6*1,6+6*1,6)*0,31 |  | 8.928 | [12 empty] | VV | 2 | 2 | True | 0 | ROZPOCET
| VV |  | Mezisoučet |  | 8.928 | [12 empty] | VV | 2 | 3 | True | 0 | ROZPOCET
| VV |  | "oválné schodiště 325mm" | [14 empty] | VV | 2 | 1 | True | 0 | ROZPOCET
| VV |  | "hnědá" (4*1,45+4*1,45+4*1,45+4*1,45)*0,325 |  | 7.54 | [12 empty] | VV | 2 | 2 | True | 0 | ROZPOCET
| VV |  | Mezisoučet |  | 7.54 | [12 empty] | VV | 2 | 3 | True | 0 | ROZPOCET
| VV |  | Součet |  | 19.924 | [12 empty] | VV | 2 | 4 | True | 0 | ROZPOCET
| VV |  | 19,924*1,1 "Přepočtené koeficientem množství |  | 21.916 | [12 empty] | VV | 2 | 2 | True | 1 | ROZPOCET
713 | K | 771274242 | Montáž obkladů podstupnic z dlaždic protiskluzných keramických flexibilní lepidlo v do 200 mm | m | 347.85 |  | 0 | CS ÚRS 2018 02 |  | základní |  | 0 | 0.00098 | 0.34089 | 0 | 0 | 16 | K | 2 |  |  |  | ROZPOCET |  |  |  | 0 | 0 | 0 | 0 | 0 | 1 | 0 | 16 | 679958109
| VV |  | "dvouramenné schodiště 180mm" | [14 empty] | VV | 2 | 1 | True | 0 | ROZPOCET
| VV |  | "světle hnědá" 14*1,25+16*1,25+18*1,25 |  | 60 | [12 empty] | VV | 2 | 2 | True | 0 | ROZPOCET
| VV |  | "hnědá" 4*1,25+4*1,25+4*1,25 |  | 15 | [12 empty] | VV | 2 | 2 | True | 0 | ROZPOCET
| VV |  | Mezisoučet |  | 75 | [12 empty] | VV | 2 | 3 | True | 0 | ROZPOCET
| VV |  | "jednoramenné schodiště 156mm" | [14 empty] | VV | 2 | 1 | True | 0 | ROZPOCET
| VV |  | "světle hnědá" 2*1,8 |  | 3.6 | [12 empty] | VV | 2 | 2 | True | 0 | ROZPOCET
| VV |  | "hnědá" 6*1,8 |  | 10.8 | [12 empty] | VV | 2 | 2 | True | 0 | ROZPOCET
| VV |  | Mezisoučet |  | 14.4 | [12 empty] | VV | 2 | 3 | True | 0 | ROZPOCET
| VV |  | "tříramenné schodiště 156mm" | [14 empty] | VV | 2 | 1 | True | 0 | ROZPOCET
| VV |  | "světle hnědá"14*1,6 +19*1,6+19*1,6 |  | 83.2 | [12 empty] | VV | 2 | 2 | True | 0 | ROZPOCET
| VV |  | "hnědá" 6*1,6+6*1,6+6*1,6 |  | 28.8 | [12 empty] | VV | 2 | 2 | True | 0 | ROZPOCET
| VV |  | Mezisoučet |  | 112 | [12 empty] | VV | 2 | 3 | True | 0 | ROZPOCET
| VV |  | "oválné schodiště 150mm" | [14 empty] | VV | 2 | 1 | True | 0 | ROZPOCET
| VV |  | "světle hnědá" 18*1,45+21*1,45+23*1,45+23*1,45 |  | 123.25 | [12 empty] | VV | 2 | 2 | True | 0 | ROZPOCET
| VV |  | "hnědá" 4*1,45+4*1,45+4*1,45+4*1,45 |  | 23.2 | [12 empty] | VV | 2 | 2 | True | 0 | ROZPOCET
| VV |  | Mezisoučet |  | 146.45 | [12 empty] | VV | 2 | 3 | True | 0 | ROZPOCET
| VV |  | Součet |  | 347.85 | [12 empty] | VV | 2 | 4 | True | 1 | ROZPOCET
714 | M | P4 | Keramická dlažba- slinutá glazovaná, mrazuvzdorná, nasákavostpod 0,5%, chemicky odolná tř. UHA, pevnost >32 MPa, odolnost proti opotřebenímin. PEI 5; protiskluzná R9, 600x600mm, popř. 300x300 mm, sokl řezaný - barva slonová kost | m2 | 47.112 |  | 0 | R |  | základní |  | 0 | 0.025 | 1.1778 | 0 | 0 | 32 | M | 2 |  |  |  | ROZPOCET |  |  |  | 0 | 0 | 0 | 0 | 0 | 1 | 0 | 16 | 1681790069
| VV |  | "dvouramenné schodiště 180mm" | [14 empty] | VV | 2 | 1 | True | 0 | ROZPOCET
| VV |  | "světle hnědá" (14*1,25+16*1,25+18*1,25)*0,18 |  | 10.8 | [12 empty] | VV | 2 | 2 | True | 0 | ROZPOCET
| VV |  | Mezisoučet |  | 10.8 | [12 empty] | VV | 2 | 3 | True | 0 | ROZPOCET
| VV |  | "jednoramenné schodiště 156mm" | [14 empty] | VV | 2 | 1 | True | 0 | ROZPOCET
| VV |  | "světle hnědá" 2*1,8*0,156 |  | 0.562 | [12 empty] | VV | 2 | 2 | True | 0 | ROZPOCET
| VV |  | Mezisoučet |  | 0.562 | [12 empty] | VV | 2 | 3 | True | 0 | ROZPOCET
| VV |  | "tříramenné schodiště 156mm" | [14 empty] | VV | 2 | 1 | True | 0 | ROZPOCET
| VV |  | "světle hnědá" (14*1,6 +19*1,6+19*1,6)*0,156 |  | 12.979 | [12 empty] | VV | 2 | 2 | True | 0 | ROZPOCET
| VV |  | Mezisoučet |  | 12.979 | [12 empty] | VV | 2 | 3 | True | 0 | ROZPOCET
| VV |  | "oválné schodiště 150mm" | [14 empty] | VV | 2 | 1 | True | 0 | ROZPOCET
| VV |  | "světle hnědá" (18*1,45+21*1,45+23*1,45+23*1,45)*0,15 |  | 18.488 | [12 empty] | VV | 2 | 2 | True | 0 | ROZPOCET
| VV |  | Mezisoučet |  | 18.488 | [12 empty] | VV | 2 | 3 | True | 0 | ROZPOCET
| VV |  | Součet |  | 42.829 | [12 empty] | VV | 2 | 4 | True | 0 | ROZPOCET
| VV |  | 42,829*1,1 "Přepočtené koeficientem množství |  | 47.112 | [12 empty] | VV | 2 | 2 | True | 1 | ROZPOCET
715 | M | P4-1 | Keramická dlažba- slinutá glazovaná, mrazuvzdorná, nasákavostpod 0,5%, chemicky odolná tř. UHA, pevnost >32 MPa, odolnost proti opotřebenímin. PEI 5; protiskluzná R9, 600x600mm, popř. 300x300 mm, sokl řezaný - barva hnědá | m2 | 13.594 |  | 0 | R |  | základní |  | 0 | 0.025 | 0.33985 | 0 | 0 | 32 | M | 2 |  |  |  | ROZPOCET |  |  |  | 0 | 0 | 0 | 0 | 0 | 1 | 0 | 16 | -1817786204
| VV |  | "dvouramenné schodiště 180mm" | [14 empty] | VV | 2 | 1 | True | 0 | ROZPOCET
| VV |  | "hnědá" (4*1,25+4*1,25+4*1,25)*0,18 |  | 2.7 | [12 empty] | VV | 2 | 2 | True | 0 | ROZPOCET
| VV |  | Mezisoučet |  | 2.7 | [12 empty] | VV | 2 | 3 | True | 0 | ROZPOCET
| VV |  | "jednoramenné schodiště 156mm" | [14 empty] | VV | 2 | 1 | True | 0 | ROZPOCET
| VV |  | "hnědá" 6*1,8*0,156 |  | 1.685 | [12 empty] | VV | 2 | 2 | True | 0 | ROZPOCET
| VV |  | Mezisoučet |  | 1.685 | [12 empty] | VV | 2 | 3 | True | 0 | ROZPOCET
| VV |  | "tříramenné schodiště 156mm" | [14 empty] | VV | 2 | 1 | True | 0 | ROZPOCET
| VV |  | "hnědá" (6*1,6+6*1,6+6*1,6)*0,156 |  | 4.493 | [12 empty] | VV | 2 | 2 | True | 0 | ROZPOCET
| VV |  | Mezisoučet |  | 4.493 | [12 empty] | VV | 2 | 3 | True | 0 | ROZPOCET
| VV |  | "oválné schodiště 150mm" | [14 empty] | VV | 2 | 1 | True | 0 | ROZPOCET
| VV |  | "hnědá" (4*1,45+4*1,45+4*1,45+4*1,45)*0,15 |  | 3.48 | [12 empty] | VV | 2 | 2 | True | 0 | ROZPOCET
| VV |  | Mezisoučet |  | 3.48 | [12 empty] | VV | 2 | 3 | True | 0 | ROZPOCET
| VV |  | Součet |  | 12.358 | [12 empty] | VV | 2 | 4 | True | 0 | ROZPOCET
| VV |  | 12,358*1,1 "Přepočtené koeficientem množství |  | 13.594 | [12 empty] | VV | 2 | 2 | True | 1 | ROZPOCET
716 | K | 771474112 | Montáž soklíků z dlaždic keramických rovných flexibilní lepidlo v do 90 mm | m | 333.95 |  | 0 | CS ÚRS 2018 02 |  | základní |  | 0 | 0.00046 | 0.15362 | 0 | 0 | 16 | K | 2 |  |  |  | ROZPOCET |  |  |  | 0 | 0 | 0 | 0 | 0 | 1 | 0 | 16 | 1449761570
| VV |  | Sokly | [14 empty] | VV | 2 | 1 | True | 0 | ROZPOCET
| VV |  | "P4" 242,82 |  | 242.82 | [12 empty] | VV | 2 | 2 | True | 0 | ROZPOCET
| VV |  | "P6" 13,23 |  | 13.23 | [12 empty] | VV | 2 | 2 | True | 0 | ROZPOCET
| VV |  | "P9" 25,9 |  | 25.9 | [12 empty] | VV | 2 | 2 | True | 0 | ROZPOCET
| VV |  | "P9.1" 52 |  | 52 | [12 empty] | VV | 2 | 2 | True | 0 | ROZPOCET
| VV |  | Mezisoučet |  | 333.95 | [12 empty] | VV | 2 | 3 | True | 0 | ROZPOCET
| VV |  | Součet |  | 333.95 | [12 empty] | VV | 2 | 4 | True | 1 | ROZPOCET
717 | M | P4-S | Sokl pro keramickou dlažbu P4 | m | 267.102 |  | 0 | R |  | základní |  | 0 | 0.0005 | 0.13355 | 0 | 0 | 32 | M | 2 |  |  |  | ROZPOCET |  |  |  | 0 | 0 | 0 | 0 | 0 | 1 | 0 | 16 | -411504614
| VV |  | "P4" 242,82 |  | 242.82 | [12 empty] | VV | 2 | 2 | True | 0 | ROZPOCET
| VV |  | Mezisoučet |  | 242.82 | [12 empty] | VV | 2 | 3 | True | 0 | ROZPOCET
| VV |  | Součet |  | 242.82 | [12 empty] | VV | 2 | 4 | True | 0 | ROZPOCET
| VV |  | 242,82*1,1 "Přepočtené koeficientem množství |  | 267.102 | [12 empty] | VV | 2 | 2 | True | 1 | ROZPOCET
718 | M | P6-S | Sokl pro keramickou dlažbu P6 | m | 14.553 |  | 0 | R |  | základní |  | 0 | 0.005 | 0.072765 | 0 | 0 | 32 | M | 2 |  |  |  | ROZPOCET |  |  |  | 0 | 0 | 0 | 0 | 0 | 1 | 0 | 16 | 2029999238
| VV |  | "P6" 13,23 |  | 13.23 | [12 empty] | VV | 2 | 2 | True | 0 | ROZPOCET
| VV |  | Mezisoučet |  | 13.23 | [12 empty] | VV | 2 | 3 | True | 0 | ROZPOCET
| VV |  | Součet |  | 13.23 | [12 empty] | VV | 2 | 4 | True | 0 | ROZPOCET
| VV |  | 13,23*1,1 "Přepočtené koeficientem množství |  | 14.553 | [12 empty] | VV | 2 | 2 | True | 1 | ROZPOCET
719 | M | P9-S | Sokl pro keramickou dlažbu P9 | m | 28.49 |  | 0 | R |  | základní |  | 0 | 0.0005 | 0.014245 | 0 | 0 | 32 | M | 2 |  |  |  | ROZPOCET |  |  |  | 0 | 0 | 0 | 0 | 0 | 1 | 0 | 16 | -1386918400
| VV |  | "P9" 25,9 |  | 25.9 | [12 empty] | VV | 2 | 2 | True | 0 | ROZPOCET
| VV |  | Mezisoučet |  | 25.9 | [12 empty] | VV | 2 | 3 | True | 0 | ROZPOCET
| VV |  | Součet |  | 25.9 | [12 empty] | VV | 2 | 4 | True | 0 | ROZPOCET
| VV |  | 25,9*1,1 "Přepočtené koeficientem množství |  | 28.49 | [12 empty] | VV | 2 | 2 | True | 1 | ROZPOCET
720 | M | P9.1-S | Sokl pro keramickou dlažbu P9.1 | m | 57.2 |  | 0 | R |  | základní |  | 0 | 0.0005 | 0.0286 | 0 | 0 | 32 | M | 2 |  |  |  | ROZPOCET |  |  |  | 0 | 0 | 0 | 0 | 0 | 1 | 0 | 16 | 595981243
| VV |  | "P9.1" 52 |  | 52 | [12 empty] | VV | 2 | 2 | True | 0 | ROZPOCET
| VV |  | Mezisoučet |  | 52 | [12 empty] | VV | 2 | 3 | True | 0 | ROZPOCET
| VV |  | Součet |  | 52 | [12 empty] | VV | 2 | 4 | True | 0 | ROZPOCET
| VV |  | 52*1,1 "Přepočtené koeficientem množství |  | 57.2 | [12 empty] | VV | 2 | 2 | True | 1 | ROZPOCET
721 | K | 771474132 | Montáž soklíků z dlaždic keramických schodišťových stupňovitých flexibilní lepidlo v do 90 mm | m | 114.791 |  | 0 | CS ÚRS 2018 02 |  | základní |  | 0 | 0.00046 | 0.052804 | 0 | 0 | 16 | K | 2 |  |  |  | ROZPOCET |  |  |  | 0 | 0 | 0 | 0 | 0 | 1 | 0 | 16 | 1156241418
| VV |  | "dvouramenné schodiště 180+270mm" | [14 empty] | VV | 2 | 1 | True | 0 | ROZPOCET
| VV |  | "světle hnědá" (14+16+18)*(0,18+0,27) |  | 21.6 | [12 empty] | VV | 2 | 2 | True | 0 | ROZPOCET
| VV |  | "hnědá"12*(0,18+0,27) |  | 5.4 | [12 empty] | VV | 2 | 2 | True | 0 | ROZPOCET
| VV |  | Mezisoučet |  | 27 | [12 empty] | VV | 2 | 3 | True | 0 | ROZPOCET
| VV |  | "jednoramenné schodiště 156+320mm" | [14 empty] | VV | 2 | 1 | True | 0 | ROZPOCET
| VV |  | "světle hnědá"2*2*(0,156+0,32) |  | 1.904 | [12 empty] | VV | 2 | 2 | True | 0 | ROZPOCET
| VV |  | "hnědá" 6*2*(0,156+0,32) |  | 5.712 | [12 empty] | VV | 2 | 2 | True | 0 | ROZPOCET
| VV |  | Mezisoučet |  | 7.616 | [12 empty] | VV | 2 | 3 | True | 0 | ROZPOCET
| VV |  | "tříramenné schodiště 156+310mm" | [14 empty] | VV | 2 | 1 | True | 0 | ROZPOCET
| VV |  | "světle hnědá" (14+19+19)*(0,15+0,31) |  | 23.92 | [12 empty] | VV | 2 | 2 | True | 0 | ROZPOCET
| VV |  | "hnědá"18*(0,15+0,31) |  | 8.28 | [12 empty] | VV | 2 | 2 | True | 0 | ROZPOCET
| VV |  | Mezisoučet |  | 32.2 | [12 empty] | VV | 2 | 3 | True | 0 | ROZPOCET
| VV |  | "oválné schodiště 150+325mm" | [14 empty] | VV | 2 | 1 | True | 0 | ROZPOCET
| VV |  | "světle hnědá" (18+21+23+23)*(0,15+0,325) |  | 40.375 | [12 empty] | VV | 2 | 2 | True | 0 | ROZPOCET
| VV |  | "hnědá" 16*(0,15+0,325) |  | 7.6 | [12 empty] | VV | 2 | 2 | True | 0 | ROZPOCET
| VV |  | Mezisoučet |  | 47.975 | [12 empty] | VV | 2 | 3 | True | 0 | ROZPOCET
| VV |  | Součet |  | 114.791 | [12 empty] | VV | 2 | 4 | True | 1 | ROZPOCET
722 | M | P4-S | Sokl pro keramickou dlažbu P4 | m | 126.27 |  | 0 | R |  | základní |  | 0 | 0.0005 | 0.063135 | 0 | 0 | 32 | M | 2 |  |  |  | ROZPOCET |  |  |  | 0 | 0 | 0 | 0 | 0 | 1 | 0 | 16 | -1169867409
| VV |  | 114,791*1,1 "Přepočtené koeficientem množství |  | 126.27 | [12 empty] | VV | 2 | 2 | True | 1 | ROZPOCET
723 | K | 771574113 | Montáž podlah keramických režných hladkých lepených flexibilním lepidlem do 12 ks/m2 | m2 | 69.9 |  | 0 | CS ÚRS 2018 02 |  | základní |  | 0 | 0.00367 | 0.25653 | 0 | 0 | 16 | K | 2 |  |  |  | ROZPOCET |  |  |  | 0 | 0 | 0 | 0 | 0 | 1 | 0 | 16 | -1967095509
| VV |  | Dlažby | [14 empty] | VV | 2 | 1 | True | 0 | ROZPOCET
| VV |  | "P9" 24 |  | 24 | [12 empty] | VV | 2 | 2 | True | 0 | ROZPOCET
| VV |  | "P9.1" 45,9 |  | 45.9 | [12 empty] | VV | 2 | 2 | True | 0 | ROZPOCET
| VV |  | Součet |  | 69.9 | [12 empty] | VV | 2 | 4 | True | 1 | ROZPOCET
725 | M | P9 | Keramická dlažba- slinutá neglazovaná, mrazuvzdorná, nasákavost pod 0,5%, chemicky odolná odolnost proti opotřebení min. PEI 5; protiskluzná R11, 300x300 m - tmavě šedá granit | m2 | 26.4 |  | 0 | R |  | základní |  | 0 | 0.025 | 0.66 | 0 | 0 | 32 | M | 2 |  |  |  | ROZPOCET |  |  |  | 0 | 0 | 0 | 0 | 0 | 1 | 0 | 16 | 36133297
| VV |  | "P9" 24 |  | 24 | [12 empty] | VV | 2 | 2 | True | 0 | ROZPOCET
| VV |  | Mezisoučet |  | 24 | [12 empty] | VV | 2 | 3 | True | 0 | ROZPOCET
| VV |  | Součet |  | 24 | [12 empty] | VV | 2 | 4 | True | 0 | ROZPOCET
| VV |  | 24*1,1 "Přepočtené koeficientem množství |  | 26.4 | [12 empty] | VV | 2 | 2 | True | 1 | ROZPOCET
726 | M | P9.1 | Keramická dlažba- slinutá neglazovaná, mrazuvzdorná, nasákavost pod 0,5%, chemicky odolná odolnost proti opotřebení min. PEI 5; protiskluzná R9, 300x300 m - tmavě šedá granit | m2 | 50.49 |  | 0 | R |  | základní |  | 0 | 0.025 | 1.2623 | 0 | 0 | 32 | M | 2 |  |  |  | ROZPOCET |  |  |  | 0 | 0 | 0 | 0 | 0 | 1 | 0 | 16 | -1694738150
| VV |  | "P9.1" 45,9 |  | 45.9 | [12 empty] | VV | 2 | 2 | True | 0 | ROZPOCET
| VV |  | Mezisoučet |  | 45.9 | [12 empty] | VV | 2 | 3 | True | 0 | ROZPOCET
| VV |  | Součet |  | 45.9 | [12 empty] | VV | 2 | 4 | True | 0 | ROZPOCET
| VV |  | 45,9*1,1 "Přepočtené koeficientem množství |  | 50.49 | [12 empty] | VV | 2 | 2 | True | 1 | ROZPOCET
818 | K | 771574116 | Montáž podlah keramických režných hladkých lepených flexibilním lepidlem do 25 ks/m2 | m2 | 262.999 |  | 0 | CS ÚRS 2018 02 |  | základní |  | 0 | 0.0035 | 0.9205 | 0 | 0 | 16 | K | 2 |  |  |  | ROZPOCET |  |  |  | 0 | 0 | 0 | 0 | 0 | 1 | 0 | 16 | -1137970455
| VV |  | "P5" 191,835 |  | 191.835 | [12 empty] | VV | 2 | 2 | True | 0 | ROZPOCET
| VV |  | "P6" 71,164 |  | 71.164 | [12 empty] | VV | 2 | 2 | True | 0 | ROZPOCET
| VV |  | Mezisoučet |  | 262.999 | [12 empty] | VV | 2 | 3 | True | 0 | ROZPOCET
| VV |  | Součet |  | 262.999 | [12 empty] | VV | 2 | 4 | True | 1 | ROZPOCET
819 | M | P5 | Keramická dlažba - hutná glazovaná; nasákavost pod 3%, chemicky odolná tř. UHA; pevnost MPa, odolnost proti opotřebení min. PEI 3; /197*197*7 mm/R9/A | m2 | 211.019 |  | 0 | R |  | základní |  | 0 | 0 | 0 | 0 | 0 | 32 | M | 2 |  |  |  | ROZPOCET |  |  |  | 0 | 0 | 0 | 0 | 0 | 1 | 0 | 16 | 1517870014
| VV |  | "P5" 191,835 |  | 191.835 | [12 empty] | VV | 2 | 2 | True | 0 | ROZPOCET
| VV |  | Mezisoučet |  | 191.835 | [12 empty] | VV | 2 | 3 | True | 0 | ROZPOCET
| VV |  | Součet |  | 191.835 | [12 empty] | VV | 2 | 4 | True | 1 | ROZPOCET
| VV |  | 191,835*1,1 'Přepočtené koeficientem množství |  | 211.019 | [12 empty] | VV | 2 | 2 | False | 1 | ROZPOCET
820 | M | P6 | Keramická dlažba - hutná glazovaná; nasákavost pod 3%, chemicky odolná tř. UHA; pevnost MPa, odolnost proti opotřebení min. PEI 3; /197*197*7 mm/R10/B + bezbariérová tvarovka 97x97x6 mm; R1 | m2 | 78.28 |  | 0 | R |  | základní |  | 0 | 0 | 0 | 0 | 0 | 32 | M | 2 |  |  |  | ROZPOCET |  |  |  | 0 | 0 | 0 | 0 | 0 | 1 | 0 | 16 | 699993314
| VV |  | "P6" 71,164 |  | 71.164 | [12 empty] | VV | 2 | 2 | True | 0 | ROZPOCET
| VV |  | Mezisoučet |  | 71.164 | [12 empty] | VV | 2 | 3 | True | 0 | ROZPOCET
| VV |  | Součet |  | 71.164 | [12 empty] | VV | 2 | 4 | True | 1 | ROZPOCET
| VV |  | 71,164*1,1 'Přepočtené koeficientem množství |  | 78.28 | [12 empty] | VV | 2 | 2 | False | 1 | ROZPOCET
727 | K | 771574153 | Montáž podlah keramických velkoformátových lepených rozlivovým lepidlem přes 2 do 4 ks/ m2 | m2 | 539.865 |  | 0 | CS ÚRS 2018 02 |  | základní |  | 0 | 0.009 | 4.8588 | 0 | 0 | 16 | K | 2 |  |  |  | ROZPOCET |  |  |  | 0 | 0 | 0 | 0 | 0 | 1 | 0 | 16 | 1167374757
| VV |  | "P4" 407,77 |  | 407.77 | [12 empty] | VV | 2 | 2 | True | 0 | ROZPOCET
| VV |  | "P4.1" 132,095 |  | 132.095 | [12 empty] | VV | 2 | 2 | True | 0 | ROZPOCET
| VV |  | Mezisoučet |  | 539.865 | [12 empty] | VV | 2 | 3 | True | 0 | ROZPOCET
| VV |  | Součet |  | 539.865 | [12 empty] | VV | 2 | 4 | True | 1 | ROZPOCET
724 | M | P4 | Keramická dlažba- slinutá glazovaná, mrazuvzdorná, nasákavostpod 0,5%, chemicky odolná tř. UHA, pevnost >32 MPa, odolnost proti opotřebenímin. PEI 5; protiskluzná R9, 600x600mm, popř. 300x300 mm, sokl řezaný - barva slonová kost | m2 | 448.547 |  | 0 | R |  | základní |  | 0 | 0.025 | 11.2137 | 0 | 0 | 32 | M | 2 |  |  |  | ROZPOCET |  |  |  | 0 | 0 | 0 | 0 | 0 | 1 | 0 | 16 | -1545618973
| VV |  | Dlažby | [14 empty] | VV | 2 | 1 | True | 0 | ROZPOCET
| VV |  | "P4" 407,77 |  | 407.77 | [12 empty] | VV | 2 | 2 | True | 0 | ROZPOCET
| VV |  | Mezisoučet |  | 407.77 | [12 empty] | VV | 2 | 3 | True | 0 | ROZPOCET
| VV |  | Součet |  | 407.77 | [12 empty] | VV | 2 | 4 | True | 0 | ROZPOCET
| VV |  | 407,77*1,1 "Přepočtené koeficientem množství |  | 448.547 | [12 empty] | VV | 2 | 2 | True | 1 | ROZPOCET
728 | M | P4.1-1 | Keramická dlažba- slinutá glazovaná, mrazuvzdorná, nasákavostpod 0,5%, chemicky odolná tř. UHA, pevnost >32 MPa, odolnost proti opotřebenímin. PEI 5; protiskluzná R10/B, 600x600mm, popř. 300x300 mm, - světle béžová | m2 | 132.911 |  | 0 | R |  | základní |  | 0 | 0.025 | 3.3228 | 0 | 0 | 32 | M | 2 |  |  |  | ROZPOCET |  |  |  | 0 | 0 | 0 | 0 | 0 | 1 | 0 | 16 | -1087724546
| VV |  | 115,575 |  | 115.575 | [12 empty] | VV | 2 | 2 | True | 0 | ROZPOCET
| VV |  | Součet |  | 115.575 | [12 empty] | VV | 2 | 4 | True | 0 | ROZPOCET
| VV |  | 115,575*1,15 "Přepočtené koeficientem množství |  | 132.911 | [12 empty] | VV | 2 | 2 | True | 1 | ROZPOCET
729 | M | P4.1-2 | Keramická dlažba- slinutá glazovaná, mrazuvzdorná, nasákavostpod 0,5%, chemicky odolná tř. UHA, pevnost >32 MPa, odolnost proti opotřebenímin. PEI 5; protiskluzná R10/B, 600x600mm, popř. 300x300 mm, - světle šedá | m2 | 18.998 |  | 0 | R |  | základní |  | 0 | 0.025 | 0.47495 | 0 | 0 | 32 | M | 2 |  |  |  | ROZPOCET |  |  |  | 0 | 0 | 0 | 0 | 0 | 1 | 0 | 16 | -149850018
| VV |  | 16,52 |  | 16.52 | [12 empty] | VV | 2 | 2 | True | 0 | ROZPOCET
| VV |  | Součet |  | 16.52 | [12 empty] | VV | 2 | 4 | True | 0 | ROZPOCET
| VV |  | 16,52*1,15 "Přepočtené koeficientem množství |  | 18.998 | [12 empty] | VV | 2 | 2 | True | 1 | ROZPOCET
730 | K | 771591111 | Podlahy penetrace podkladu | m2 | 1066.536 |  | 0 | CS ÚRS 2018 02 |  | základní |  | 0 | 0.0003 | 0.31996 | 0 | 0 | 16 | K | 2 |  |  |  | ROZPOCET |  |  |  | 0 | 0 | 0 | 0 | 0 | 1 | 0 | 16 | -2057067657
| VV |  | Dlažby | [14 empty] | VV | 2 | 1 | True | 0 | ROZPOCET
| VV |  | "P4" 407,77 |  | 407.77 | [12 empty] | VV | 2 | 2 | True | 0 | ROZPOCET
| VV |  | "P4.1" 132,095 |  | 132.095 | [12 empty] | VV | 2 | 2 | True | 0 | ROZPOCET
| VV |  | "P5" 191,835 |  | 191.835 | [12 empty] | VV | 2 | 2 | True | 0 | ROZPOCET
| VV |  | "P6" 71,164 |  | 71.164 | [12 empty] | VV | 2 | 2 | True | 0 | ROZPOCET
| VV |  | "P9" 24 |  | 24 | [12 empty] | VV | 2 | 2 | True | 0 | ROZPOCET
| VV |  | "P9.1" 45,9 |  | 45.9 | [12 empty] | VV | 2 | 2 | True | 0 | ROZPOCET
| VV |  | Mezisoučet |  | 872.764 | [12 empty] | VV | 2 | 3 | True | 0 | ROZPOCET
| VV |  | Sokly | [14 empty] | VV | 2 | 1 | True | 0 | ROZPOCET
| VV |  | "P4" 242,82*0,07 |  | 16.997 | [12 empty] | VV | 2 | 2 | True | 0 | ROZPOCET
| VV |  | "P6" 13,23*0,07 |  | 0.926 | [12 empty] | VV | 2 | 2 | True | 0 | ROZPOCET
| VV |  | "P9" 25,9*0,07 |  | 1.813 | [12 empty] | VV | 2 | 2 | True | 0 | ROZPOCET
| VV |  | "P9.1" 52*0,07 |  | 3.64 | [12 empty] | VV | 2 | 2 | True | 0 | ROZPOCET
| VV |  | "schodové" 114,791*0,07 |  | 8.035 | [12 empty] | VV | 2 | 2 | True | 0 | ROZPOCET
| VV |  | Mezisoučet |  | 31.411 | [12 empty] | VV | 2 | 3 | True | 0 | ROZPOCET
| VV |  | "stupnice" 16,2+4,05+67+19,924 |  | 107.174 | [12 empty] | VV | 2 | 2 | True | 0 | ROZPOCET
| VV |  | "podstupnice" 42,829+12,358 |  | 55.187 | [12 empty] | VV | 2 | 2 | True | 0 | ROZPOCET
| VV |  | Mezisoučet |  | 162.361 | [12 empty] | VV | 2 | 3 | True | 0 | ROZPOCET
| VV |  | Součet |  | 1066.536 | [12 empty] | VV | 2 | 4 | True | 1 | ROZPOCET
731 | K | 771591115 | Podlahy spárování silikonem | m | 1090.13 |  | 0 | CS ÚRS 2018 02 |  | základní |  | 0 | 3e-05 | 0.032704 | 0 | 0 | 16 | K | 2 |  |  |  | ROZPOCET |  |  |  | 0 | 0 | 0 | 0 | 0 | 1 | 0 | 16 | -1233357859
| VV |  | "P4" 242,82 |  | 242.82 | [12 empty] | VV | 2 | 2 | True | 0 | ROZPOCET
| VV |  | "P4.1" 253,78 |  | 253.78 | [12 empty] | VV | 2 | 2 | True | 0 | ROZPOCET
| VV |  | "P5" 381,9 |  | 381.9 | [12 empty] | VV | 2 | 2 | True | 0 | ROZPOCET
| VV |  | "P6" 133,73 |  | 133.73 | [12 empty] | VV | 2 | 2 | True | 0 | ROZPOCET
| VV |  | "P9" 25,9 |  | 25.9 | [12 empty] | VV | 2 | 2 | True | 0 | ROZPOCET
| VV |  | "P9.1" 52 |  | 52 | [12 empty] | VV | 2 | 2 | True | 0 | ROZPOCET
| VV |  | Mezisoučet |  | 1090.13 | [12 empty] | VV | 2 | 3 | True | 0 | ROZPOCET
| VV |  | Součet |  | 1090.13 | [12 empty] | VV | 2 | 4 | True | 1 | ROZPOCET
732 | K | 771591171 | Montáž profilu ukončujícího pro plynulý přechod (dlažby s kobercem apod.) | m | 102.44 |  | 0 | CS ÚRS 2018 02 |  | základní |  | 0 | 0.0002 | 0.020488 | 0 | 0 | 16 | K | 2 |  |  |  | ROZPOCET |  |  |  | 0 | 0 | 0 | 0 | 0 | 1 | 0 | 16 | -249095983
| VV |  | 102,44 |  | 102.44 | [12 empty] | VV | 2 | 2 | True | 0 | ROZPOCET
| VV |  | Součet |  | 102.44 | [12 empty] | VV | 2 | 4 | True | 1 | ROZPOCET
733 | M | 590541000 | profil přechodový Al s pohyblivým ramenem 8 x 20mm | m | 112.684 |  | 0 | CS ÚRS 2018 02 |  | základní |  | 0 | 6e-05 | 0.006761 | 0 | 0 | 32 | M | 2 |  |  |  | ROZPOCET |  |  |  | 0 | 0 | 0 | 0 | 0 | 1 | 0 | 16 | -45378075
| VV |  | 102,44*1,1 "Přepočtené koeficientem množství |  | 112.684 | [12 empty] | VV | 2 | 2 | True | 1 | ROZPOCET
734 | K | 771591172 | Montáž profilu pro schodové hrany | m | 462.641 |  | 0 | CS ÚRS 2018 02 |  | základní |  | 0 | 0.00034 | 0.1573 | 0 | 0 | 16 | K | 2 |  |  |  | ROZPOCET |  |  |  | 0 | 0 | 0 | 0 | 0 | 1 | 0 | 16 | 2110805097
| VV |  | 347,85+114,791 |  | 462.641 | [12 empty] | VV | 2 | 2 | True | 0 | ROZPOCET
| VV |  | Součet |  | 462.641 | [12 empty] | VV | 2 | 4 | True | 1 | ROZPOCET
735 | M | 590541400 | profil schodový protiskluzový ušlechtilá ocel V2A, R 10 V 6 (2 x 1000 mm) | m | 508.905 |  | 0 | CS ÚRS 2018 02 |  | základní |  | 0 | 3e-05 | 0.015267 | 0 | 0 | 32 | M | 2 |  |  |  | ROZPOCET |  |  |  | 0 | 0 | 0 | 0 | 0 | 1 | 0 | 16 | -110309795
| VV |  | 347,85+114,791 |  | 462.641 | [12 empty] | VV | 2 | 2 | True | 0 | ROZPOCET
| VV |  | Součet |  | 462.641 | [12 empty] | VV | 2 | 4 | True | 0 | ROZPOCET
| VV |  | 462,641*1,1 "Přepočtené koeficientem množství |  | 508.905 | [12 empty] | VV | 2 | 2 | True | 1 | ROZPOCET
736 | K | 771990111 | Vyrovnání podkladu samonivelační stěrkou tl 4 mm pevnosti 15 Mpa | m2 | 979.938 |  | 0 | CS ÚRS 2018 02 |  | základní |  | 0 | 0.00715 | 7.0066 | 0 | 0 | 16 | K | 2 |  |  |  | ROZPOCET |  |  |  | 0 | 0 | 0 | 0 | 0 | 1 | 0 | 16 | -800293680
| VV |  | Dlažby | [14 empty] | VV | 2 | 1 | True | 0 | ROZPOCET
| VV |  | "P4" 407,77 |  | 407.77 | [12 empty] | VV | 2 | 2 | True | 0 | ROZPOCET
| VV |  | "P4.1" 132,095 |  | 132.095 | [12 empty] | VV | 2 | 2 | True | 0 | ROZPOCET
| VV |  | "P5" 191,835 |  | 191.835 | [12 empty] | VV | 2 | 2 | True | 0 | ROZPOCET
| VV |  | "P6" 71,164 |  | 71.164 | [12 empty] | VV | 2 | 2 | True | 0 | ROZPOCET
| VV |  | "P9" 24 |  | 24 | [12 empty] | VV | 2 | 2 | True | 0 | ROZPOCET
| VV |  | "P9.1" 45,9 |  | 45.9 | [12 empty] | VV | 2 | 2 | True | 0 | ROZPOCET
| VV |  | Mezisoučet |  | 872.764 | [12 empty] | VV | 2 | 3 | True | 0 | ROZPOCET
| VV |  | "stupnice" 16,2+4,05+67+19,924 |  | 107.174 | [12 empty] | VV | 2 | 2 | True | 0 | ROZPOCET
| VV |  | Mezisoučet |  | 107.174 | [12 empty] | VV | 2 | 3 | True | 0 | ROZPOCET
| VV |  | Součet |  | 979.938 | [12 empty] | VV | 2 | 4 | True | 1 | ROZPOCET
737 | K | 771990191 | Příplatek k vyrovnání podkladu dlažby samonivelační stěrkou pevnosti 15 Mpa ZKD 1 mm tloušťky | m2 | 979.938 |  | 0 | CS ÚRS 2018 02 |  | základní |  | 0 | 0.00179 | 1.7541 | 0 | 0 | 16 | K | 2 |  |  |  | ROZPOCET |  |  |  | 0 | 0 | 0 | 0 | 0 | 1 | 0 | 16 | 1000596480
738 | K | 998771103 | Přesun hmot tonážní pro podlahy z dlaždic v objektech v do 24 m | t | 35.115 |  | 0 | CS ÚRS 2018 02 |  | základní |  | 0 | 0 | 0 | 0 | 0 | 16 | K | 2 |  |  |  | ROZPOCET |  |  |  | 0 | 0 | 0 | 0 | 0 | 1 | 0 | 16 | 1787883597
| D | 776 | Podlahy povlakové |  |  |  | 0 |  |  |  |  | 0 |  | 85.9526 |  | 0 | 2 | D | 1 |  |  |  | ROZPOCET | [9 empty] | 0
739 | K | 776111112 | Broušení betonového podkladu povlakových podlah | m2 | 4324.76 |  | 0 | CS ÚRS 2018 02 |  | základní |  | 0 | 0 | 0 | 0 | 0 | 16 | K | 2 |  |  |  | ROZPOCET |  |  |  | 0 | 0 | 0 | 0 | 0 | 1 | 0 | 16 | 1371262928
| VV |  | "P1" 47,7 |  | 47.7 | [12 empty] | VV | 2 | 2 | True | 0 | ROZPOCET
| VV |  | "P2" 3564,56 |  | 3564.56 | [12 empty] | VV | 2 | 2 | True | 0 | ROZPOCET
| VV |  | "P3" 712,5 |  | 712.5 | [12 empty] | VV | 2 | 2 | True | 0 | ROZPOCET
| VV |  | Součet |  | 4324.76 | [12 empty] | VV | 2 | 4 | True | 1 | ROZPOCET
740 | K | 776111311 | Vysátí podkladu povlakových podlah | m2 | 4324.76 |  | 0 | CS ÚRS 2018 02 |  | základní |  | 0 | 0 | 0 | 0 | 0 | 16 | K | 2 |  |  |  | ROZPOCET |  |  |  | 0 | 0 | 0 | 0 | 0 | 1 | 0 | 16 | -1168375121
| VV |  | "P1" 47,7 |  | 47.7 | [12 empty] | VV | 2 | 2 | True | 0 | ROZPOCET
| VV |  | "P2" 3564,56 |  | 3564.56 | [12 empty] | VV | 2 | 2 | True | 0 | ROZPOCET
| VV |  | "P3" 712,5 |  | 712.5 | [12 empty] | VV | 2 | 2 | True | 0 | ROZPOCET
| VV |  | Součet |  | 4324.76 | [12 empty] | VV | 2 | 4 | True | 1 | ROZPOCET
741 | K | 776121111 | Vodou ředitelná penetrace savého podkladu povlakových podlah ředěná v poměru 1:3 | m2 | 4324.76 |  | 0 | CS ÚRS 2018 02 |  | základní |  | 0 | 3e-05 | 0.12974 | 0 | 0 | 16 | K | 2 |  |  |  | ROZPOCET |  |  |  | 0 | 0 | 0 | 0 | 0 | 1 | 0 | 16 | 1291775104
| VV |  | "P1" 47,7 |  | 47.7 | [12 empty] | VV | 2 | 2 | True | 0 | ROZPOCET
| VV |  | "P2" 3564,56 |  | 3564.56 | [12 empty] | VV | 2 | 2 | True | 0 | ROZPOCET
| VV |  | "P3" 712,5 |  | 712.5 | [12 empty] | VV | 2 | 2 | True | 0 | ROZPOCET
| VV |  | Součet |  | 4324.76 | [12 empty] | VV | 2 | 4 | True | 1 | ROZPOCET
742 | K | 776141112 | Vyrovnání podkladu povlakových podlah stěrkou pevnosti 20 MPa tl 5 mm | m2 | 4324.76 |  | 0 | CS ÚRS 2018 02 |  | základní |  | 0 | 0.00758 | 32.7817 | 0 | 0 | 16 | K | 2 |  |  |  | ROZPOCET |  |  |  | 0 | 0 | 0 | 0 | 0 | 1 | 0 | 16 | -337675278
| VV |  | "P1" 47,7 |  | 47.7 | [12 empty] | VV | 2 | 2 | True | 0 | ROZPOCET
| VV |  | "P2" 3564,56 |  | 3564.56 | [12 empty] | VV | 2 | 2 | True | 0 | ROZPOCET
| VV |  | "P3" 712,5 |  | 712.5 | [12 empty] | VV | 2 | 2 | True | 0 | ROZPOCET
| VV |  | Součet |  | 4324.76 | [12 empty] | VV | 2 | 4 | True | 1 | ROZPOCET
743 | K | 776231111 | Lepení lamel a čtverců z vinylu standardním lepidlem | m2 | 4662.472 |  | 0 | CS ÚRS 2018 02 |  | základní |  | 0 | 0.0003 | 1.3987 | 0 | 0 | 16 | K | 2 |  |  |  | ROZPOCET |  |  |  | 0 | 0 | 0 | 0 | 0 | 1 | 0 | 16 | 1397228381
| VV |  | "P1" 47,7+38,3*0,1 |  | 51.53 | [12 empty] | VV | 2 | 2 | True | 0 | ROZPOCET
| VV |  | "P2" 3564,56+2925,56*0,1 |  | 3857.116 | [12 empty] | VV | 2 | 2 | True | 0 | ROZPOCET
| VV |  | "P3" 712,5+413,26*0,1 |  | 753.826 | [12 empty] | VV | 2 | 2 | True | 0 | ROZPOCET
| VV |  | Součet |  | 4662.472 | [12 empty] | VV | 2 | 4 | True | 1 | ROZPOCET
744 | M | P1-1 | Elektrostatickápodlaha s úpravou iQ PUR v tloušťce 2 mm, elektrostatický odpor R = 5x104-106 Ω, protiskluz R9, vytaženána stěnu 100 mm (r 60mm),třída reakcena oheň A1fl-Cfl (dle ČSN EN 13 501-1), v rolích - barva světle modrá | m2 | 56.683 |  | 0 | R |  | základní |  | 0 | 0.01 | 0.56683 | 0 | 0 | 32 | M | 2 |  |  |  | ROZPOCET |  |  |  | 0 | 0 | 0 | 0 | 0 | 1 | 0 | 16 | -2061449120
| VV |  | "P1" 47,7+38,3*0,1 |  | 51.53 | [12 empty] | VV | 2 | 2 | True | 0 | ROZPOCET
| VV |  | Součet |  | 51.53 | [12 empty] | VV | 2 | 4 | True | 0 | ROZPOCET
| VV |  | 51,53*1,1 "Přepočtené koeficientem množství |  | 56.683 | [12 empty] | VV | 2 | 2 | True | 1 | ROZPOCET
745 | M | P2-1 | Homogenní vinylová podlahas úpravou iQ PUR v tloušťce2 mm, protiskluz R9, vytažená na stěnu 100 mm (r 60mm), třída reakcena oheň A1fl-Cfl (dle ČSN EN 13 501-1), v rolích - tmavě šedá | m2 | 391.193 |  | 0 | R |  | základní |  | 0 | 0.01 | 3.9119 | 0 | 0 | 32 | M | 2 |  |  |  | ROZPOCET |  |  |  | 0 | 0 | 0 | 0 | 0 | 1 | 0 | 16 | 2093220014
| VV |  | 327,97+276,6*0,1 |  | 355.63 | [12 empty] | VV | 2 | 2 | True | 0 | ROZPOCET
| VV |  | Součet |  | 355.63 | [12 empty] | VV | 2 | 4 | True | 0 | ROZPOCET
| VV |  | 355,63*1,1 "Přepočtené koeficientem množství |  | 391.193 | [12 empty] | VV | 2 | 2 | True | 1 | ROZPOCET
746 | M | P2-2 | Homogenní vinylová podlahas úpravou iQ PUR v tloušťce2 mm, protiskluz R9, vytažená na stěnu 100 mm (r 60mm), třída reakcena oheň A1fl-Cfl (dle ČSN EN 13 501-1), v rolích - hnědá | m2 | 230.626 |  | 0 | R |  | základní |  | 0 | 0.01 | 2.3063 | 0 | 0 | 32 | M | 2 |  |  |  | ROZPOCET |  |  |  | 0 | 0 | 0 | 0 | 0 | 1 | 0 | 16 | 644784244
| VV |  | 195,1+145,6*0,1 |  | 209.66 | [12 empty] | VV | 2 | 2 | True | 0 | ROZPOCET
| VV |  | Součet |  | 209.66 | [12 empty] | VV | 2 | 4 | True | 0 | ROZPOCET
| VV |  | 209,66*1,1 "Přepočtené koeficientem množství |  | 230.626 | [12 empty] | VV | 2 | 2 | True | 1 | ROZPOCET
747 | M | P2-3 | Homogenní vinylová podlahas úpravou iQ PUR v tloušťce2 mm, protiskluz R9, vytažená na stěnu 100 mm (r 60mm), třída reakcena oheň A1fl-Cfl (dle ČSN EN 13 501-1), v rolích - béžová | m2 | 863.665 |  | 0 | R |  | základní |  | 0 | 0.01 | 8.6366 | 0 | 0 | 32 | M | 2 |  |  |  | ROZPOCET |  |  |  | 0 | 0 | 0 | 0 | 0 | 1 | 0 | 16 | 1726266868
| VV |  | 728,32+568,3*0,1 |  | 785.15 | [12 empty] | VV | 2 | 2 | True | 0 | ROZPOCET
| VV |  | Součet |  | 785.15 | [12 empty] | VV | 2 | 4 | True | 0 | ROZPOCET
| VV |  | 785,15*1,1 "Přepočtené koeficientem množství |  | 863.665 | [12 empty] | VV | 2 | 2 | True | 1 | ROZPOCET
748 | M | P2-4 | Homogenní vinylová podlahas úpravou iQ PUR v tloušťce2 mm, protiskluz R9, vytažená na stěnu 100 mm (r 60mm), třída reakcena oheň A1fl-Cfl (dle ČSN EN 13 501-1), v rolích - oranžová | m2 | 774.147 |  | 0 | R |  | základní |  | 0 | 0.01 | 7.7415 | 0 | 0 | 32 | M | 2 |  |  |  | ROZPOCET |  |  |  | 0 | 0 | 0 | 0 | 0 | 1 | 0 | 16 | 1391524791
| VV |  | 651,54+522,3*0,1 |  | 703.77 | [12 empty] | VV | 2 | 2 | True | 0 | ROZPOCET
| VV |  | Součet |  | 703.77 | [12 empty] | VV | 2 | 4 | True | 0 | ROZPOCET
| VV |  | 703,77*1,1 "Přepočtené koeficientem množství |  | 774.147 | [12 empty] | VV | 2 | 2 | True | 1 | ROZPOCET
749 | M | P2-5 | Homogenní vinylová podlahas úpravou iQ PUR v tloušťce2 mm, protiskluz R9, vytažená na stěnu 100 mm (r 60mm), třída reakcena oheň A1fl-Cfl (dle ČSN EN 13 501-1), v rolích - tyrkysová | m2 | 156.343 |  | 0 | R |  | základní |  | 0 | 0.01 | 1.5634 | 0 | 0 | 32 | M | 2 |  |  |  | ROZPOCET |  |  |  | 0 | 0 | 0 | 0 | 0 | 1 | 0 | 16 | -1539109571
| VV |  | 134,4+77,3*0,1 |  | 142.13 | [12 empty] | VV | 2 | 2 | True | 0 | ROZPOCET
| VV |  | Součet |  | 142.13 | [12 empty] | VV | 2 | 4 | True | 0 | ROZPOCET
| VV |  | 142,13*1,1 "Přepočtené koeficientem množství |  | 156.343 | [12 empty] | VV | 2 | 2 | True | 1 | ROZPOCET
750 | M | P2-6 | Homogenní vinylová podlahas úpravou iQ PUR v tloušťce2 mm, protiskluz R9, vytažená na stěnu 100 mm (r 60mm), třída reakcena oheň A1fl-Cfl (dle ČSN EN 13 501-1), v rolích - zelená | m2 | 721.71 |  | 0 | R |  | základní |  | 0 | 0.01 | 7.2171 | 0 | 0 | 32 | M | 2 |  |  |  | ROZPOCET |  |  |  | 0 | 0 | 0 | 0 | 0 | 1 | 0 | 16 | 1609851098
| VV |  | 600,1+560*0,1 |  | 656.1 | [12 empty] | VV | 2 | 2 | True | 0 | ROZPOCET
| VV |  | Součet |  | 656.1 | [12 empty] | VV | 2 | 4 | True | 0 | ROZPOCET
| VV |  | 656,1*1,1 "Přepočtené koeficientem množství |  | 721.71 | [12 empty] | VV | 2 | 2 | True | 1 | ROZPOCET
751 | M | P2-7 | Homogenní vinylová podlahas úpravou iQ PUR v tloušťce2 mm, protiskluz R9, vytažená na stěnu 100 mm (r 60mm), třída reakcena oheň A1fl-Cfl (dle ČSN EN 13 501-1), v rolích - žlutá | m2 | 790.555 |  | 0 | R |  | základní |  | 0 | 0.01 | 7.9055 | 0 | 0 | 32 | M | 2 |  |  |  | ROZPOCET |  |  |  | 0 | 0 | 0 | 0 | 0 | 1 | 0 | 16 | -987849691
| VV |  | 660,3+583,86*0,1 |  | 718.686 | [12 empty] | VV | 2 | 2 | True | 0 | ROZPOCET
| VV |  | Součet |  | 718.686 | [12 empty] | VV | 2 | 4 | True | 0 | ROZPOCET
| VV |  | 718,686*1,1 "Přepočtené koeficientem množství |  | 790.555 | [12 empty] | VV | 2 | 2 | True | 1 | ROZPOCET
752 | M | P2-8 | Homogenní vinylová podlahas úpravou iQ PUR v tloušťce2 mm, protiskluz R9, vytažená na stěnu 100 mm (r 60mm), třída reakcena oheň A1fl-Cfl (dle ČSN EN 13 501-1), v rolích - světle modrá | m2 | 132.143 |  | 0 | R |  | základní |  | 0 | 0.01 | 1.3214 | 0 | 0 | 32 | M | 2 |  |  |  | ROZPOCET |  |  |  | 0 | 0 | 0 | 0 | 0 | 1 | 0 | 16 | 1417379320
| VV |  | 111,52+86,1*0,1 |  | 120.13 | [12 empty] | VV | 2 | 2 | True | 0 | ROZPOCET
| VV |  | Součet |  | 120.13 | [12 empty] | VV | 2 | 4 | True | 0 | ROZPOCET
| VV |  | 120,13*1,1 "Přepočtené koeficientem množství |  | 132.143 | [12 empty] | VV | 2 | 2 | True | 1 | ROZPOCET
753 | M | P2-9 | Homogenní vinylová podlahas úpravou iQ PUR v tloušťce2 mm, protiskluz R9, vytažená na stěnu 100 mm (r 60mm), třída reakcena oheň A1fl-Cfl (dle ČSN EN 13 501-1), v rolích - tmavě modrá | m2 | 71.225 |  | 0 | R |  | základní |  | 0 | 0.01 | 0.71225 | 0 | 0 | 32 | M | 2 |  |  |  | ROZPOCET |  |  |  | 0 | 0 | 0 | 0 | 0 | 1 | 0 | 16 | 1634173206
| VV |  | 57,8+69,5*0,1 |  | 64.75 | [12 empty] | VV | 2 | 2 | True | 0 | ROZPOCET
| VV |  | Součet |  | 64.75 | [12 empty] | VV | 2 | 4 | True | 0 | ROZPOCET
| VV |  | 64,75*1,1 "Přepočtené koeficientem množství |  | 71.225 | [12 empty] | VV | 2 | 2 | True | 1 | ROZPOCET
754 | M | P3-1 | Homogenní vinylová podlaha s úpravou iQ PUR, Acustic v tloušťce 4 mm, protiskluz R9, vytažená na stěnu 100 mm (r 60mm), třída reakce na oheň A1fl-Cfl (dle ČSN EN 13 501-1), v rolích - béžová | m2 | 483.736 |  | 0 | R |  | základní |  | 0 | 0.01 | 4.8374 | 0 | 0 | 32 | M | 2 |  |  |  | ROZPOCET |  |  |  | 0 | 0 | 0 | 0 | 0 | 1 | 0 | 16 | -34152906
| VV |  | 415+247,6*0,1 |  | 439.76 | [12 empty] | VV | 2 | 2 | True | 0 | ROZPOCET
| VV |  | Součet |  | 439.76 | [12 empty] | VV | 2 | 4 | True | 0 | ROZPOCET
| VV |  | 439,76*1,1 "Přepočtené koeficientem množství |  | 483.736 | [12 empty] | VV | 2 | 2 | True | 1 | ROZPOCET
755 | M | P3-2 | Homogenní vinylová podlaha s úpravou iQ PUR, Acustic v tloušťce 4 mm, protiskluz R9, vytažená na stěnu 100 mm (r 60mm), třída reakce na oheň A1fl-Cfl (dle ČSN EN 13 501-1), v rolích - oranžová | m2 | 41.041 |  | 0 | R |  | základní |  | 0 | 0.01 | 0.41041 | 0 | 0 | 32 | M | 2 |  |  |  | ROZPOCET |  |  |  | 0 | 0 | 0 | 0 | 0 | 1 | 0 | 16 | -1985152769
| VV |  | 34,3+30,1*0,1 |  | 37.31 | [12 empty] | VV | 2 | 2 | True | 0 | ROZPOCET
| VV |  | Součet |  | 37.31 | [12 empty] | VV | 2 | 4 | True | 0 | ROZPOCET
| VV |  | 37,31*1,1 "Přepočtené koeficientem množství |  | 41.041 | [12 empty] | VV | 2 | 2 | True | 1 | ROZPOCET
756 | M | P3-3 | Homogenní vinylová podlaha s úpravou iQ PUR, Acustic v tloušťce 4 mm, protiskluz R9, vytažená na stěnu 100 mm (r 60mm), třída reakce na oheň A1fl-Cfl (dle ČSN EN 13 501-1), v rolích - zelená | m2 | 342.162 |  | 0 | R |  | základní |  | 0 | 0.01 | 3.4216 | 0 | 0 | 32 | M | 2 |  |  |  | ROZPOCET |  |  |  | 0 | 0 | 0 | 0 | 0 | 1 | 0 | 16 | -561719301
| VV |  | 297,5+135,56*0,1 |  | 311.056 | [12 empty] | VV | 2 | 2 | True | 0 | ROZPOCET
| VV |  | Součet |  | 311.056 | [12 empty] | VV | 2 | 4 | True | 0 | ROZPOCET
| VV |  | 311,056*1,1 "Přepočtené koeficientem množství |  | 342.162 | [12 empty] | VV | 2 | 2 | True | 1 | ROZPOCET
757 | K | 776521111x | Lepení ochranných nástěnných prvků na stěnu | m | 1090.12 |  | 0 | R |  | základní |  | 0 | 0.001 | 1.0901 | 0 | 0 | 16 | K | 2 |  |  |  | ROZPOCET |  |  |  | 0 | 0 | 0 | 0 | 0 | 1 | 0 | 16 | -1940607803
| VV |  | 2/o | [14 empty] | VV | 2 | 1 | True | 0 | ROZPOCET
| VV |  | "zelený" 187,69 |  | 187.69 | [12 empty] | VV | 2 | 2 | True | 0 | ROZPOCET
| VV |  | "žlutý" 44,05 |  | 44.05 | [12 empty] | VV | 2 | 2 | True | 0 | ROZPOCET
| VV |  | "šedý" 230,17 |  | 230.17 | [12 empty] | VV | 2 | 2 | True | 0 | ROZPOCET
| VV |  | Mezisoučet |  | 461.91 | [12 empty] | VV | 2 | 3 | True | 0 | ROZPOCET
| VV |  | 3/o | [14 empty] | VV | 2 | 1 | True | 0 | ROZPOCET
| VV |  | "bílá" 153 |  | 153 | [12 empty] | VV | 2 | 2 | True | 0 | ROZPOCET
| VV |  | "šedá" 39 |  | 39 | [12 empty] | VV | 2 | 2 | True | 0 | ROZPOCET
| VV |  | Mezisoučet |  | 192 | [12 empty] | VV | 2 | 3 | True | 0 | ROZPOCET
| VV |  | "5/o" | [14 empty] | VV | 2 | 1 | True | 0 | ROZPOCET
| VV |  | "žlutý" 20,93 |  | 20.93 | [12 empty] | VV | 2 | 2 | True | 0 | ROZPOCET
| VV |  | "šedý" 27,53 |  | 27.53 | [12 empty] | VV | 2 | 2 | True | 0 | ROZPOCET
| VV |  | Mezisoučet |  | 48.46 | [12 empty] | VV | 2 | 3 | True | 0 | ROZPOCET
| VV |  | 6/o | [14 empty] | VV | 2 | 1 | True | 0 | ROZPOCET
| VV |  | "šedý" 387,75 |  | 387.75 | [12 empty] | VV | 2 | 2 | True | 0 | ROZPOCET
| VV |  | Mezisoučet |  | 387.75 | [12 empty] | VV | 2 | 3 | True | 0 | ROZPOCET
| VV |  | Součet |  | 1090.12 | [12 empty] | VV | 2 | 4 | True | 1 | ROZPOCET
758 | M | 2/O-1 | Ochranný nástěný prvek - svodidlo 150x2mm - zelený | m | 187.7 |  | 0 | R |  | základní |  | 0 | 0 | 0 | 0 | 0 | 32 | M | 2 |  |  |  | ROZPOCET |  |  |  | 0 | 0 | 0 | 0 | 0 | 1 | 0 | 16 | 1375269508
759 | M | 2/O-2 | Ochranný nástěný prvek - svodidlo 150x2mm - žlutý | m | 44.05 |  | 0 | R |  | základní |  | 0 | 0 | 0 | 0 | 0 | 32 | M | 2 |  |  |  | ROZPOCET |  |  |  | 0 | 0 | 0 | 0 | 0 | 1 | 0 | 16 | -1014499008
760 | M | 2/O-3 | Ochranný nástěný prvek - svodidlo 150x2mm - šedý | m | 617.92 |  | 0 | R |  | základní |  | 0 | 0 | 0 | 0 | 0 | 32 | M | 2 |  |  |  | ROZPOCET |  |  |  | 0 | 0 | 0 | 0 | 0 | 1 | 0 | 16 | -1711681522
| VV |  | 2/o | [14 empty] | VV | 2 | 1 | True | 0 | ROZPOCET
| VV |  | "šedý" 230,17 |  | 230.17 | [12 empty] | VV | 2 | 2 | True | 0 | ROZPOCET
| VV |  | Mezisoučet |  | 230.17 | [12 empty] | VV | 2 | 3 | True | 0 | ROZPOCET
| VV |  | 6/o | [14 empty] | VV | 2 | 1 | True | 0 | ROZPOCET
| VV |  | "šedý" 387,75 |  | 387.75 | [12 empty] | VV | 2 | 2 | True | 0 | ROZPOCET
| VV |  | Mezisoučet |  | 387.75 | [12 empty] | VV | 2 | 3 | True | 0 | ROZPOCET
| VV |  | Součet |  | 617.92 | [12 empty] | VV | 2 | 4 | True | 1 | ROZPOCET
761 | M | 3/O-1 | Nástěnný ochranný kryt rohu 50x50 - bílý | m | 153 |  | 0 | R |  | základní |  | 0 | 0 | 0 | 0 | 0 | 32 | M | 2 |  |  |  | ROZPOCET |  |  |  | 0 | 0 | 0 | 0 | 0 | 1 | 0 | 16 | -346352821
762 | M | 3/O-2 | Nástěnný ochranný kryt rohu 50x50 - bílý | m | 39 |  | 0 | R |  | základní |  | 0 | 0 | 0 | 0 | 0 | 32 | M | 2 |  |  |  | ROZPOCET |  |  |  | 0 | 0 | 0 | 0 | 0 | 1 | 0 | 16 | 137401005
763 | M | 5/O-1 | Ochranný nástěný prvek - svodidlo 300x2mm - žlutý | m | 20.93 |  | 0 | R |  | základní |  | 0 | 0 | 0 | 0 | 0 | 32 | M | 2 |  |  |  | ROZPOCET |  |  |  | 0 | 0 | 0 | 0 | 0 | 1 | 0 | 16 | 2074059097
764 | M | 5/O-2 | Ochranný nástěný prvek - svodidlo 300x2mm - šedý | m | 27.53 |  | 0 | R |  | základní |  | 0 | 0 | 0 | 0 | 0 | 32 | M | 2 |  |  |  | ROZPOCET |  |  |  | 0 | 0 | 0 | 0 | 0 | 1 | 0 | 16 | -898620829
765 | K | 776991121 | Základní čištění nově položených podlahovin vysátím a setřením vlhkým mopem | m2 | 4324.76 |  | 0 | CS ÚRS 2018 02 |  | základní |  | 0 | 0 | 0 | 0 | 0 | 16 | K | 2 |  |  |  | ROZPOCET |  |  |  | 0 | 0 | 0 | 0 | 0 | 1 | 0 | 16 | 1430222749
| VV |  | "P1" 47,7 |  | 47.7 | [12 empty] | VV | 2 | 2 | True | 0 | ROZPOCET
| VV |  | "P2" 3564,56 |  | 3564.56 | [12 empty] | VV | 2 | 2 | True | 0 | ROZPOCET
| VV |  | "P3" 712,5 |  | 712.5 | [12 empty] | VV | 2 | 2 | True | 0 | ROZPOCET
| VV |  | Součet |  | 4324.76 | [12 empty] | VV | 2 | 4 | True | 1 | ROZPOCET
766 | K | 998776103 | Přesun hmot tonážní pro podlahy povlakové v objektech v do 24 m | t | 85.953 |  | 0 | CS ÚRS 2018 02 |  | základní |  | 0 | 0 | 0 | 0 | 0 | 16 | K | 2 |  |  |  | ROZPOCET |  |  |  | 0 | 0 | 0 | 0 | 0 | 1 | 0 | 16 | 921610054
| D | 777 | Podlahy lité |  |  |  | 0 |  |  |  |  | 0 |  | 2.7257 |  | 0 | 2 | D | 1 |  |  |  | ROZPOCET | [9 empty] | 0
767 | K | 777611121 | Krycí epoxidový průmyslový nátěr podlahy | m2 | 132.52 |  | 0 | CS ÚRS 2018 02 |  | základní |  | 0 | 0.00024 | 0.031805 | 0 | 0 | 16 | K | 2 |  |  |  | ROZPOCET |  |  |  | 0 | 0 | 0 | 0 | 0 | 1 | 0 | 16 | 764658080
| VV |  | "S8" 8,6+8,6+5,6+(11,9+11,9+9,6)*0,1 |  | 26.14 | [12 empty] | VV | 2 | 2 | True | 0 | ROZPOCET
| VV |  | "S9" 106,38 |  | 106.38 | [12 empty] | VV | 2 | 2 | True | 0 | ROZPOCET
| VV |  | Součet |  | 132.52 | [12 empty] | VV | 2 | 4 | True | 1 | ROZPOCET
768 | K | 777611151 | Krycí epoxidový nátěr parkovacích ploch | m2 | 720.3 |  | 0 | CS ÚRS 2018 02 |  | základní |  | 0 | 0.00024 | 0.17287 | 0 | 0 | 16 | K | 2 |  |  |  | ROZPOCET |  |  |  | 0 | 0 | 0 | 0 | 0 | 1 | 0 | 16 | 473919802
| VV |  | "S11" 720,3 |  | 720.3 | [12 empty] | VV | 2 | 2 | True | 0 | ROZPOCET
| VV |  | Součet |  | 720.3 | [12 empty] | VV | 2 | 4 | True | 1 | ROZPOCET
769 | K | 777611161 | Protiskluzná úprava lité podlahy prosypem křemenným pískem | m2 | 720.3 |  | 0 | CS ÚRS 2018 02 |  | základní |  | 0 | 0.0035 | 2.521 | 0 | 0 | 16 | K | 2 |  |  |  | ROZPOCET |  |  |  | 0 | 0 | 0 | 0 | 0 | 1 | 0 | 16 | 169938496
| VV |  | "S11" 720,3 |  | 720.3 | [12 empty] | VV | 2 | 2 | True | 0 | ROZPOCET
| VV |  | Součet |  | 720.3 | [12 empty] | VV | 2 | 4 | True | 1 | ROZPOCET
770 | K | 998777103 | Přesun hmot tonážní pro podlahy lité v objektech v do 24 m | t | 2.726 |  | 0 | CS ÚRS 2018 02 |  | základní |  | 0 | 0 | 0 | 0 | 0 | 16 | K | 2 |  |  |  | ROZPOCET |  |  |  | 0 | 0 | 0 | 0 | 0 | 1 | 0 | 16 | 753355494
| D | 781 | Dokončovací práce - obklady |  |  |  | 0 |  |  |  |  | 0 |  | 33.196 |  | 0 | 2 | D | 1 |  |  |  | ROZPOCET | [9 empty] | 0
771 | K | 781474112 | Montáž obkladů vnitřních keramických hladkých do 12 ks/m2 lepených flexibilním lepidlem | m2 | 488.87 |  | 0 | CS ÚRS 2018 02 |  | základní |  | 0 | 0.0029 | 1.4177 | 0 | 0 | 16 | K | 2 |  |  |  | ROZPOCET |  |  |  | 0 | 0 | 0 | 0 | 0 | 1 | 0 | 16 | 79408131
| VV |  | "ST2.1" 217,62 |  | 217.62 | [12 empty] | VV | 2 | 2 | True | 0 | ROZPOCET
| VV |  | "ST6" 271,25 |  | 271.25 | [12 empty] | VV | 2 | 2 | True | 0 | ROZPOCET
| VV | obklad2 | Součet |  | 488.87 | [12 empty] | VV | 2 | 4 | True | 1 | ROZPOCET
772 | M | ST2.1 | Glazovaný keramický obklad z bělinových dlaždic na světlou výšku místnosti,rozměr 600 x 300 mm, nasákavost > 10%, pevnost >15 MPa, odolnost proti chemikáliím tř. GB, mat - s konvexním rohem řešeným silikonem a konkávním rohem řešeným nerezovou lištou | m2 | 239.382 |  | 0 | R |  | základní |  | 0 | 0 | 0 | 0 | 0 | 32 | M | 2 |  |  |  | ROZPOCET |  |  |  | 0 | 0 | 0 | 0 | 0 | 1 | 0 | 16 | 547895489
| VV |  | "ST2.1" 217,62 |  | 217.62 | [12 empty] | VV | 2 | 2 | True | 0 | ROZPOCET
| VV |  | Součet |  | 217.62 | [12 empty] | VV | 2 | 4 | True | 1 | ROZPOCET
| VV |  | 217,62*1,1 'Přepočtené koeficientem množství |  | 239.382 | [12 empty] | VV | 2 | 2 | False | 1 | ROZPOCET
773 | M | ST6 | Glazovaný keramický obklad z bělinových dlaždic na světlou výšku místnosti,rozměr 600 x 300 mm, nasákavost > 10%, pevnost >15 MPa, odolnost proti chemikáliím tř. GB, mat - s konvexním rohem řešeným silikonem a konkávním rohem řešeným nerezovou lištou | m2 | 298.375 |  | 0 | R |  | základní |  | 0 | 0 | 0 | 0 | 0 | 32 | M | 2 |  |  |  | ROZPOCET |  |  |  | 0 | 0 | 0 | 0 | 0 | 1 | 0 | 16 | -1481369293
| VV |  | "ST6" 271,25 |  | 271.25 | [12 empty] | VV | 2 | 2 | True | 0 | ROZPOCET
| VV |  | Součet |  | 271.25 | [12 empty] | VV | 2 | 4 | True | 1 | ROZPOCET
| VV |  | 271,25*1,1 'Přepočtené koeficientem množství |  | 298.375 | [12 empty] | VV | 2 | 2 | False | 1 | ROZPOCET
774 | K | 781474115x | Montáž obkladů vnitřních keramických hladkých do 25 ks/m2 lepených flexibilním lepidlem včetně spárování konvexního rohu silikonem a konkávní roh řešen nerezvovu lištou | m2 | 1685.997 |  | 0 | R |  | základní |  | 0 | 0.003 | 5.058 | 0 | 0 | 16 | K | 2 |  |  |  | ROZPOCET |  |  |  | 0 | 0 | 0 | 0 | 0 | 1 | 0 | 16 | -591815181
| VV |  | "ST1" | [14 empty] | VV | 2 | 1 | True | 0 | ROZPOCET
| VV |  | "beton-omítka-obklad ST1" | [14 empty] | VV | 2 | 1 | True | 0 | ROZPOCET
| VV |  | "RAL0709010 - béžová" 9,78 |  | 9.78 | [12 empty] | VV | 2 | 2 | True | 0 | ROZPOCET
| VV |  | "RAL0607050 - oranžová" 3,6 |  | 3.6 | [12 empty] | VV | 2 | 2 | True | 0 | ROZPOCET
| VV |  | Mezisoučet |  | 13.38 | [12 empty] | VV | 2 | 3 | True | 0 | ROZPOCET
| VV |  | "cihla-omítka-obklad ST1" | [14 empty] | VV | 2 | 1 | True | 0 | ROZPOCET
| VV |  | "RAL0709010 - béžová" 45,845+25,775+0,64 |  | 72.26 | [12 empty] | VV | 2 | 2 | True | 0 | ROZPOCET
| VV |  | "RAL0607050 - oranžová" 14,225 |  | 14.225 | [12 empty] | VV | 2 | 2 | True | 0 | ROZPOCET
| VV |  | "RAL 0858070 - žlutá" 47,853 |  | 47.853 | [12 empty] | VV | 2 | 2 | True | 0 | ROZPOCET
| VV |  | Mezisoučet |  | 134.338 | [12 empty] | VV | 2 | 3 | True | 0 | ROZPOCET
| VV |  | "SDK-obklad ST1" | [14 empty] | VV | 2 | 1 | True | 0 | ROZPOCET
| VV |  | "RAL0709010 - béžová" 9,925 |  | 9.925 | [12 empty] | VV | 2 | 2 | True | 0 | ROZPOCET
| VV |  | "RAL0607050 - oranžová" 9,6+2,24 |  | 11.84 | [12 empty] | VV | 2 | 2 | True | 0 | ROZPOCET
| VV |  | Mezisoučet |  | 21.765 | [12 empty] | VV | 2 | 3 | True | 0 | ROZPOCET
| VV |  | "ST2" | [14 empty] | VV | 2 | 1 | True | 0 | ROZPOCET
| VV |  | "beton-omítka-obklad ST2" | [14 empty] | VV | 2 | 1 | True | 0 | ROZPOCET
| VV |  | "RAL0709010 - béžová" 6+32,265 |  | 38.265 | [12 empty] | VV | 2 | 2 | True | 0 | ROZPOCET
| VV |  | "RAL0607050 - oranžová" 9,6+5,25 |  | 14.85 | [12 empty] | VV | 2 | 2 | True | 0 | ROZPOCET
| VV |  | "RAL1907025 - tyrkysová" 4,65 |  | 4.65 | [12 empty] | VV | 2 | 2 | True | 0 | ROZPOCET
| VV |  | "RAL000850 - světle šedá"66,18 |  | 66.18 | [12 empty] | VV | 2 | 2 | True | 0 | ROZPOCET
| VV |  | "Base" 2 |  | 2 | [12 empty] | VV | 2 | 2 | True | 0 | ROZPOCET
| VV |  | Mezisoučet |  | 125.945 | [12 empty] | VV | 2 | 3 | True | 0 | ROZPOCET
| VV |  | "cihla-omítka-obklad ST2" | [14 empty] | VV | 2 | 1 | True | 0 | ROZPOCET
| VV |  | "RAL0709010 - béžová" 626,656-217,62 |  | 409.036 | [12 empty] | VV | 2 | 2 | True | 0 | ROZPOCET
| VV |  | "RAL0607050 - oranžová" 95,13 |  | 95.13 | [12 empty] | VV | 2 | 2 | True | 0 | ROZPOCET
| VV |  | "RAL1907025 - tyrkysová" 214,6 |  | 214.6 | [12 empty] | VV | 2 | 2 | True | 0 | ROZPOCET
| VV |  | "RAL000850 - světle šedá" 468,73 |  | 468.73 | [12 empty] | VV | 2 | 2 | True | 0 | ROZPOCET
| VV |  | "RAL0858070 - žlutá" 19,75 |  | 19.75 | [12 empty] | VV | 2 | 2 | True | 0 | ROZPOCET
| VV |  | Mezisoučet |  | 1207.246 | [12 empty] | VV | 2 | 3 | True | 0 | ROZPOCET
| VV |  | "SDK-obklad ST2" | [14 empty] | VV | 2 | 1 | True | 0 | ROZPOCET
| VV |  | "RAL0709010 - béžová" 20,765 |  | 20.765 | [12 empty] | VV | 2 | 2 | True | 0 | ROZPOCET
| VV |  | "RAL0607050 - oranžová" 60,75 |  | 60.75 | [12 empty] | VV | 2 | 2 | True | 0 | ROZPOCET
| VV |  | "RAL1907025 - tyrkysová" 99,883 |  | 99.883 | [12 empty] | VV | 2 | 2 | True | 0 | ROZPOCET
| VV |  | "RAL000850 - světle šedá" 1,925 |  | 1.925 | [12 empty] | VV | 2 | 2 | True | 0 | ROZPOCET
| VV |  | "RAL0858070 - žlutá" 0 |  | 0 | [12 empty] | VV | 2 | 2 | True | 0 | ROZPOCET
| VV |  | Mezisoučet |  | 183.323 | [12 empty] | VV | 2 | 3 | True | 0 | ROZPOCET
| VV | obklad | Součet |  | 1685.997 | [12 empty] | VV | 2 | 4 | True | 1 | ROZPOCET
775 | M | ST1-1 | Glazovaný keramický obklad z hutných dlaždic 200 x 200 mm, s atestem na zdravotnickýa potravinářský provoz, nasákavost>10%, pevnost >15 MPa, odolnostproti chemikáliímtř. UHA. RAL0709010 - béžová | m2 | 91.965 |  | 0 | R |  | základní |  | 0 | 0.015 | 1.3795 | 0 | 0 | 32 | M | 2 |  |  |  | ROZPOCET |  |  |  | 0 | 0 | 0 | 0 | 0 | 1 | 0 | 16 | 142942155
| VV |  | "ST1" | [14 empty] | VV | 2 | 1 | True | 0 | ROZPOCET
| VV |  | "beton-omítka-obklad ST1" | [14 empty] | VV | 2 | 1 | True | 0 | ROZPOCET
| VV |  | "RAL0709010 - béžová" 9,78 |  | 9.78 | [12 empty] | VV | 2 | 2 | True | 0 | ROZPOCET
| VV |  | Mezisoučet |  | 9.78 | [12 empty] | VV | 2 | 3 | True | 0 | ROZPOCET
| VV |  | "cihla-omítka-obklad ST1" | [14 empty] | VV | 2 | 1 | True | 0 | ROZPOCET
| VV |  | "RAL0709010 - béžová" 45,845+25,775+0,64 |  | 72.26 | [12 empty] | VV | 2 | 2 | True | 0 | ROZPOCET
| VV |  | Mezisoučet |  | 72.26 | [12 empty] | VV | 2 | 3 | True | 0 | ROZPOCET
| VV |  | "SDK-obklad ST1" | [14 empty] | VV | 2 | 1 | True | 0 | ROZPOCET
| VV |  | "RAL0709010 - béžová" 9,925 |  | 9.925 | [12 empty] | VV | 2 | 2 | True | 0 | ROZPOCET
| VV |  | Mezisoučet |  | 9.925 | [12 empty] | VV | 2 | 3 | True | 0 | ROZPOCET
| VV |  | Součet |  | 91.965 | [12 empty] | VV | 2 | 4 | True | 1 | ROZPOCET
776 | M | ST1-2 | Glazovaný keramický obklad z hutných dlaždic 200 x 200 mm, s atestem na zdravotnickýa potravinářský provoz, nasákavost>10%, pevnost >15 MPa, odolnostproti chemikáliímtř. UHA. RAL0607050 - oranžová | m2 | 29.665 |  | 0 | R |  | základní |  | 0 | 0.015 | 0.44498 | 0 | 0 | 32 | M | 2 |  |  |  | ROZPOCET |  |  |  | 0 | 0 | 0 | 0 | 0 | 1 | 0 | 16 | 1292866233
| VV |  | "ST1" | [14 empty] | VV | 2 | 1 | True | 0 | ROZPOCET
| VV |  | "beton-omítka-obklad ST1" | [14 empty] | VV | 2 | 1 | True | 0 | ROZPOCET
| VV |  | "RAL0607050 - oranžová" 3,6 |  | 3.6 | [12 empty] | VV | 2 | 2 | True | 0 | ROZPOCET
| VV |  | Mezisoučet |  | 3.6 | [12 empty] | VV | 2 | 3 | True | 0 | ROZPOCET
| VV |  | "cihla-omítka-obklad ST1" | [14 empty] | VV | 2 | 1 | True | 0 | ROZPOCET
| VV |  | "RAL0607050 - oranžová" 14,225 |  | 14.225 | [12 empty] | VV | 2 | 2 | True | 0 | ROZPOCET
| VV |  | Mezisoučet |  | 14.225 | [12 empty] | VV | 2 | 3 | True | 0 | ROZPOCET
| VV |  | "SDK-obklad ST1" | [14 empty] | VV | 2 | 1 | True | 0 | ROZPOCET
| VV |  | "RAL0607050 - oranžová" 9,6+2,24 |  | 11.84 | [12 empty] | VV | 2 | 2 | True | 0 | ROZPOCET
| VV |  | Mezisoučet |  | 11.84 | [12 empty] | VV | 2 | 3 | True | 0 | ROZPOCET
| VV |  | Součet |  | 29.665 | [12 empty] | VV | 2 | 4 | True | 1 | ROZPOCET
777 | M | ST1-3 | Glazovaný keramický obklad z hutných dlaždic 200 x 200 mm, s atestem na zdravotnickýa potravinářský provoz, nasákavost>10%, pevnost >15 MPa, odolnostproti chemikáliímtř. UHA. RAL 0858070 - žlutá | m2 | 47.853 |  | 0 | R |  | základní |  | 0 | 0.015 | 0.71779 | 0 | 0 | 32 | M | 2 |  |  |  | ROZPOCET |  |  |  | 0 | 0 | 0 | 0 | 0 | 1 | 0 | 16 | 203800362
| VV |  | "ST1" | [14 empty] | VV | 2 | 1 | True | 0 | ROZPOCET
| VV |  | "cihla-omítka-obklad ST1" | [14 empty] | VV | 2 | 1 | True | 0 | ROZPOCET
| VV |  | "RAL 0858070 - žlutá" 47,853 |  | 47.853 | [12 empty] | VV | 2 | 2 | True | 0 | ROZPOCET
| VV |  | Mezisoučet |  | 47.853 | [12 empty] | VV | 2 | 3 | True | 0 | ROZPOCET
| VV |  | Součet |  | 47.853 | [12 empty] | VV | 2 | 4 | True | 1 | ROZPOCET
778 | M | ST2-1 | Glazovaný keramický obklad bělinový 200 x 200 mm, nasákavost>10%, pevnost>15 MPa, odolnost proti chemikáliím tř. GB, RAL0709010 - béžová | m2 | 468.066 |  | 0 | R |  | základní |  | 0 | 0.015 | 7.021 | 0 | 0 | 32 | M | 2 |  |  |  | ROZPOCET |  |  |  | 0 | 0 | 0 | 0 | 0 | 1 | 0 | 16 | -1205513455
| VV |  | "ST2" | [14 empty] | VV | 2 | 1 | True | 0 | ROZPOCET
| VV |  | "beton-omítka-obklad ST2" | [14 empty] | VV | 2 | 1 | True | 0 | ROZPOCET
| VV |  | "RAL0709010 - béžová" 6+32,265 |  | 38.265 | [12 empty] | VV | 2 | 2 | True | 0 | ROZPOCET
| VV |  | Mezisoučet |  | 38.265 | [12 empty] | VV | 2 | 3 | True | 0 | ROZPOCET
| VV |  | "cihla-omítka-obklad ST2" | [14 empty] | VV | 2 | 1 | True | 0 | ROZPOCET
| VV |  | "RAL0709010 - béžová" 626,656-217,62 |  | 409.036 | [12 empty] | VV | 2 | 2 | True | 0 | ROZPOCET
| VV |  | Mezisoučet |  | 409.036 | [12 empty] | VV | 2 | 3 | True | 0 | ROZPOCET
| VV |  | "SDK-obklad ST2" | [14 empty] | VV | 2 | 1 | True | 0 | ROZPOCET
| VV |  | "RAL0709010 - béžová" 20,765 |  | 20.765 | [12 empty] | VV | 2 | 2 | True | 0 | ROZPOCET
| VV |  | Mezisoučet |  | 20.765 | [12 empty] | VV | 2 | 3 | True | 0 | ROZPOCET
| VV |  | Součet |  | 468.066 | [12 empty] | VV | 2 | 4 | True | 1 | ROZPOCET
779 | M | ST2-2 | Glazovaný keramický obklad bělinový 200 x 200 mm, nasákavost>10%, pevnost>15 MPa, odolnost proti chemikáliím tř. GB, RAL0607050 - oranžová | m2 | 170.73 |  | 0 | R |  | základní |  | 0 | 0.015 | 2.561 | 0 | 0 | 32 | M | 2 |  |  |  | ROZPOCET |  |  |  | 0 | 0 | 0 | 0 | 0 | 1 | 0 | 16 | 151452669
| VV |  | "ST2" | [14 empty] | VV | 2 | 1 | True | 0 | ROZPOCET
| VV |  | "beton-omítka-obklad ST2" | [14 empty] | VV | 2 | 1 | True | 0 | ROZPOCET
| VV |  | "RAL0607050 - oranžová" 9,6+5,25 |  | 14.85 | [12 empty] | VV | 2 | 2 | True | 0 | ROZPOCET
| VV |  | Mezisoučet |  | 14.85 | [12 empty] | VV | 2 | 3 | True | 0 | ROZPOCET
| VV |  | "cihla-omítka-obklad ST2" | [14 empty] | VV | 2 | 1 | True | 0 | ROZPOCET
| VV |  | "RAL0607050 - oranžová" 95,13 |  | 95.13 | [12 empty] | VV | 2 | 2 | True | 0 | ROZPOCET
| VV |  | Mezisoučet |  | 95.13 | [12 empty] | VV | 2 | 3 | True | 0 | ROZPOCET
| VV |  | "SDK-obklad ST2" | [14 empty] | VV | 2 | 1 | True | 0 | ROZPOCET
| VV |  | "RAL0607050 - oranžová" 60,75 |  | 60.75 | [12 empty] | VV | 2 | 2 | True | 0 | ROZPOCET
| VV |  | Mezisoučet |  | 60.75 | [12 empty] | VV | 2 | 3 | True | 0 | ROZPOCET
| VV |  | Součet |  | 170.73 | [12 empty] | VV | 2 | 4 | True | 1 | ROZPOCET
780 | M | ST2-3 | Glazovaný keramický obklad bělinový 200 x 200 mm, nasákavost>10%, pevnost>15 MPa, odolnost proti chemikáliím tř. GB, RAL1907025 - tyrkysová | m2 | 319.133 |  | 0 | R |  | základní |  | 0 | 0.015 | 4.787 | 0 | 0 | 32 | M | 2 |  |  |  | ROZPOCET |  |  |  | 0 | 0 | 0 | 0 | 0 | 1 | 0 | 16 | 1992344612
| VV |  | "ST2" | [14 empty] | VV | 2 | 1 | True | 0 | ROZPOCET
| VV |  | "beton-omítka-obklad ST2" | [14 empty] | VV | 2 | 1 | True | 0 | ROZPOCET
| VV |  | "RAL1907025 - tyrkysová" 4,65 |  | 4.65 | [12 empty] | VV | 2 | 2 | True | 0 | ROZPOCET
| VV |  | Mezisoučet |  | 4.65 | [12 empty] | VV | 2 | 3 | True | 0 | ROZPOCET
| VV |  | "cihla-omítka-obklad ST2" | [14 empty] | VV | 2 | 1 | True | 0 | ROZPOCET
| VV |  | "RAL1907025 - tyrkysová" 214,6 |  | 214.6 | [12 empty] | VV | 2 | 2 | True | 0 | ROZPOCET
| VV |  | Mezisoučet |  | 214.6 | [12 empty] | VV | 2 | 3 | True | 0 | ROZPOCET
| VV |  | "SDK-obklad ST2" | [14 empty] | VV | 2 | 1 | True | 0 | ROZPOCET
| VV |  | "RAL1907025 - tyrkysová" 99,883 |  | 99.883 | [12 empty] | VV | 2 | 2 | True | 0 | ROZPOCET
| VV |  | Mezisoučet |  | 99.883 | [12 empty] | VV | 2 | 3 | True | 0 | ROZPOCET
| VV |  | Součet |  | 319.133 | [12 empty] | VV | 2 | 4 | True | 1 | ROZPOCET
781 | M | ST2-4 | Glazovaný keramický obklad bělinový 200 x 200 mm, nasákavost>10%, pevnost>15 MPa, odolnost proti chemikáliím tř. GB, RAL000850 - světle šedá | m2 | 536.835 |  | 0 | R |  | základní |  | 0 | 0.015 | 8.0525 | 0 | 0 | 32 | M | 2 |  |  |  | ROZPOCET |  |  |  | 0 | 0 | 0 | 0 | 0 | 1 | 0 | 16 | 588913738
| VV |  | "ST2" | [14 empty] | VV | 2 | 1 | True | 0 | ROZPOCET
| VV |  | "beton-omítka-obklad ST2" | [14 empty] | VV | 2 | 1 | True | 0 | ROZPOCET
| VV |  | "RAL000850 - světle šedá"66,18 |  | 66.18 | [12 empty] | VV | 2 | 2 | True | 0 | ROZPOCET
| VV |  | Mezisoučet |  | 66.18 | [12 empty] | VV | 2 | 3 | True | 0 | ROZPOCET
| VV |  | "cihla-omítka-obklad ST2" | [14 empty] | VV | 2 | 1 | True | 0 | ROZPOCET
| VV |  | "RAL000850 - světle šedá" 468,73 |  | 468.73 | [12 empty] | VV | 2 | 2 | True | 0 | ROZPOCET
| VV |  | Mezisoučet |  | 468.73 | [12 empty] | VV | 2 | 3 | True | 0 | ROZPOCET
| VV |  | "SDK-obklad ST2" | [14 empty] | VV | 2 | 1 | True | 0 | ROZPOCET
| VV |  | "RAL000850 - světle šedá" 1,925 |  | 1.925 | [12 empty] | VV | 2 | 2 | True | 0 | ROZPOCET
| VV |  | Mezisoučet |  | 1.925 | [12 empty] | VV | 2 | 3 | True | 0 | ROZPOCET
| VV |  | Součet |  | 536.835 | [12 empty] | VV | 2 | 4 | True | 1 | ROZPOCET
782 | M | ST2-6 | Glazovaný keramický obklad bělinový 200 x 200 mm, nasákavost>10%, pevnost>15 MPa, odolnost proti chemikáliím tř. GB, RAL0858070 - žlutá | m2 | 19.75 |  | 0 | R |  | základní |  | 0 | 0.015 | 0.29625 | 0 | 0 | 32 | M | 2 |  |  |  | ROZPOCET |  |  |  | 0 | 0 | 0 | 0 | 0 | 1 | 0 | 16 | -1105972799
| VV |  | "cihla-omítka-obklad ST2" | [14 empty] | VV | 2 | 1 | True | 0 | ROZPOCET
| VV |  | "RAL0858070 - žlutá" 19,75 |  | 19.75 | [12 empty] | VV | 2 | 2 | True | 0 | ROZPOCET
| VV |  | Mezisoučet |  | 19.75 | [12 empty] | VV | 2 | 3 | True | 0 | ROZPOCET
| VV |  | "SDK-obklad ST2" | [14 empty] | VV | 2 | 1 | True | 0 | ROZPOCET
| VV |  | "RAL0858070 - žlutá" 0 |  | 0 | [12 empty] | VV | 2 | 2 | True | 0 | ROZPOCET
| VV |  | Mezisoučet |  | 0 | [12 empty] | VV | 2 | 3 | True | 0 | ROZPOCET
| VV |  | Součet |  | 19.75 | [12 empty] | VV | 2 | 4 | True | 1 | ROZPOCET
783 | K | 781491021 | Montáž zrcadel plochy do 1 m2 lepených silikonovým tmelem na keramický obklad | m2 | 58.08 |  | 0 | CS ÚRS 2018 02 |  | základní |  | 0 | 0.00063 | 0.03659 | 0 | 0 | 16 | K | 2 |  |  |  | ROZPOCET |  |  |  | 0 | 0 | 0 | 0 | 0 | 1 | 0 | 16 | 119942915
| VV |  | "6/b" 121*0,8*0,6 |  | 58.08 | [12 empty] | VV | 2 | 2 | True | 0 | ROZPOCET
| VV |  | Součet |  | 58.08 | [12 empty] | VV | 2 | 4 | True | 1 | ROZPOCET
784 | M | 634651260 | zrcadlo nemontované čiré tl 5mm max. rozměr 3210x2250mm | m2 | 63.888 |  | 0 | CS ÚRS 2018 02 |  | základní |  | 0 | 0.012 | 0.76666 | 0 | 0 | 32 | M | 2 |  |  |  | ROZPOCET |  |  |  | 0 | 0 | 0 | 0 | 0 | 1 | 0 | 16 | -2081702809
| VV |  | 58,08*1,1 "Přepočtené koeficientem množství |  | 63.888 | [12 empty] | VV | 2 | 2 | True | 1 | ROZPOCET
785 | K | 781494111x | Nerezové profily rohové lepené flexibilním lepidlem | m | 15 |  | 0 | R |  | základní |  | 0 | 0.00031 | 0.00465 | 0 | 0 | 16 | K | 2 |  |  |  | ROZPOCET |  |  |  | 0 | 0 | 0 | 0 | 0 | 1 | 0 | 16 | 2072047561
| VV |  | 1PP | [14 empty] | VV | 2 | 1 | True | 0 | ROZPOCET
| VV |  | "0.4.03a" 4*2,85*3+0,15*2+2,2 |  | 36.7 | [12 empty] | VV | 2 | 2 | True | 0 | ROZPOCET
| VV |  | "0.4.04a" 4*2,5*3 |  | 30 | [12 empty] | VV | 2 | 2 | True | 0 | ROZPOCET
| VV |  | "0.4.05" 4*2,5 |  | 10 | [12 empty] | VV | 2 | 2 | True | 0 | ROZPOCET
| VV |  | "0.4.06" 6*2,5 |  | 15 | [12 empty] | VV | 2 | 2 | True | 1 | ROZPOCET
786 | K | 781495111 | Penetrace podkladu vnitřních obkladů | m2 | 2174.867 |  | 0 | CS ÚRS 2018 02 |  | základní |  | 0 | 0.0003 | 0.65246 | 0 | 0 | 16 | K | 2 |  |  |  | ROZPOCET |  |  |  | 0 | 0 | 0 | 0 | 0 | 1 | 0 | 16 | -1223669697
| VV |  | obklad+obklad2 |  | 2174.867 | [12 empty] | VV | 2 | 2 | True | 0 | ROZPOCET
| VV |  | Součet |  | 2174.867 | [12 empty] | VV | 2 | 4 | True | 1 | ROZPOCET
787 | K | 998781103 | Přesun hmot tonážní pro obklady keramické v objektech v do 24 m | t | 40.571 |  | 0 | CS ÚRS 2018 02 |  | základní |  | 0 | 0 | 0 | 0 | 0 | 16 | K | 2 |  |  |  | ROZPOCET |  |  |  | 0 | 0 | 0 | 0 | 0 | 1 | 0 | 16 | 1200151014
| D | 783 | Dokončovací práce - nátěry |  |  |  | 0 |  |  |  |  | 0 |  | 0.29098 |  | 0 | 2 | D | 1 |  |  |  | ROZPOCET | [9 empty] | 0
788 | K | 783801403 | Oprášení omítek před provedením nátěru | m2 | 382.306 |  | 0 | CS ÚRS 2018 02 |  | základní |  | 0 | 0 | 0 | 0 | 0 | 16 | K | 2 |  |  |  | ROZPOCET |  |  |  | 0 | 0 | 0 | 0 | 0 | 1 | 0 | 16 | -1116945296
| VV |  | "výtahové šachty" 182,553*2 |  | 365.106 | [12 empty] | VV | 2 | 2 | True | 0 | ROZPOCET
| VV |  | "stropy výtahových šachet" 8,6*2 |  | 17.2 | [12 empty] | VV | 2 | 2 | True | 0 | ROZPOCET
| VV |  | Součet |  | 382.306 | [12 empty] | VV | 2 | 4 | True | 1 | ROZPOCET
789 | K | 783823101 | Penetrační akrylátový nátěr hladkých betonových povrchů | m2 | 382.306 |  | 0 | CS ÚRS 2018 02 |  | základní |  | 0 | 8e-05 | 0.030584 | 0 | 0 | 16 | K | 2 |  |  |  | ROZPOCET |  |  |  | 0 | 0 | 0 | 0 | 0 | 1 | 0 | 16 | -860343080
| VV |  | "výtahové šachty" 182,553*2 |  | 365.106 | [12 empty] | VV | 2 | 2 | True | 0 | ROZPOCET
| VV |  | "stropy výtahových šachet" 8,6*2 |  | 17.2 | [12 empty] | VV | 2 | 2 | True | 0 | ROZPOCET
| VV |  | Součet |  | 382.306 | [12 empty] | VV | 2 | 4 | True | 1 | ROZPOCET
790 | K | 783827101 | Krycí jednonásobný akrylátový nátěr hladkých betonových povrchů | m2 | 382.306 |  | 0 | CS ÚRS 2018 02 |  | základní |  | 0 | 0.00027 | 0.10322 | 0 | 0 | 16 | K | 2 |  |  |  | ROZPOCET |  |  |  | 0 | 0 | 0 | 0 | 0 | 1 | 0 | 16 | -335543296
| VV |  | "výtahové šachty" 182,553*2 |  | 365.106 | [12 empty] | VV | 2 | 2 | True | 0 | ROZPOCET
| VV |  | "stropy výtahových šachet" 8,6*2 |  | 17.2 | [12 empty] | VV | 2 | 2 | True | 0 | ROZPOCET
| VV |  | Součet |  | 382.306 | [12 empty] | VV | 2 | 4 | True | 1 | ROZPOCET
791 | K | 783901451 | Zametení betonových podlah před provedením nátěru | m2 | 926.1 |  | 0 | CS ÚRS 2018 02 |  | základní |  | 0 | 0 | 0 | 0 | 0 | 16 | K | 2 |  |  |  | ROZPOCET |  |  |  | 0 | 0 | 0 | 0 | 0 | 1 | 0 | 16 | -2010616678
| VV |  | "S8" 8,6+8,6+5,6 |  | 22.8 | [12 empty] | VV | 2 | 2 | True | 0 | ROZPOCET
| VV |  | "S9" 106,38 |  | 106.38 | [12 empty] | VV | 2 | 2 | True | 0 | ROZPOCET
| VV |  | "S10" 76,62 |  | 76.62 | [12 empty] | VV | 2 | 2 | True | 0 | ROZPOCET
| VV |  | "S11" 720,3 |  | 720.3 | [12 empty] | VV | 2 | 2 | True | 0 | ROZPOCET
| VV |  | Součet |  | 926.1 | [12 empty] | VV | 2 | 4 | True | 1 | ROZPOCET
792 | K | 783913161 | Penetrační syntetický nátěr pórovitých betonových podlah | m2 | 926.1 |  | 0 | CS ÚRS 2018 02 |  | základní |  | 0 | 0.00013 | 0.12039 | 0 | 0 | 16 | K | 2 |  |  |  | ROZPOCET |  |  |  | 0 | 0 | 0 | 0 | 0 | 1 | 0 | 16 | 1756866413
| VV |  | "S8" 8,6+8,6+5,6 |  | 22.8 | [12 empty] | VV | 2 | 2 | True | 0 | ROZPOCET
| VV |  | "S9" 106,38 |  | 106.38 | [12 empty] | VV | 2 | 2 | True | 0 | ROZPOCET
| VV |  | "S10" 76,62 |  | 76.62 | [12 empty] | VV | 2 | 2 | True | 0 | ROZPOCET
| VV |  | "S11" 720,3 |  | 720.3 | [12 empty] | VV | 2 | 2 | True | 0 | ROZPOCET
| VV |  | Součet |  | 926.1 | [12 empty] | VV | 2 | 4 | True | 1 | ROZPOCET
793 | K | 783947161 | Krycí dvojnásobný polyuretanový vodou ředitelný nátěr betonové podlahy | m2 | 76.62 |  | 0 | CS ÚRS 2018 02 |  | základní |  | 0 | 0.00048 | 0.036778 | 0 | 0 | 16 | K | 2 |  |  |  | ROZPOCET |  |  |  | 0 | 0 | 0 | 0 | 0 | 1 | 0 | 16 | 1341781873
| VV |  | "S10" 76,62 |  | 76.62 | [12 empty] | VV | 2 | 2 | True | 0 | ROZPOCET
| VV |  | Součet |  | 76.62 | [12 empty] | VV | 2 | 4 | True | 1 | ROZPOCET
| D | 784 | Dokončovací práce - malby a tapety |  |  |  | 0 |  |  |  |  | 0 |  | 5.9104 |  | 0 | 2 | D | 1 |  |  |  | ROZPOCET | [9 empty] | 0
794 | K | 784111001 | Oprášení (ometení ) podkladu v místnostech výšky do 3,80 m | m2 | 12262.768 |  | 0 | CS ÚRS 2018 02 |  | základní |  | 0 | 0 | 0 | 0 | 0 | 16 | K | 2 |  |  |  | ROZPOCET |  |  |  | 0 | 0 | 0 | 0 | 0 | 1 | 0 | 16 | -1333370456
| VV |  | malby1 |  | 6300.4 | [12 empty] | VV | 2 | 2 | True | 0 | ROZPOCET
| VV |  | malby2 |  | 5962.368 | [12 empty] | VV | 2 | 2 | True | 0 | ROZPOCET
| VV |  | Součet |  | 12262.768 | [12 empty] | VV | 2 | 4 | True | 1 | ROZPOCET
795 | K | 784111007 | Oprášení (ometení ) podkladu na schodišti o výšce podlaží do 3,80 m | m2 | 167.116 |  | 0 | CS ÚRS 2018 02 |  | základní |  | 0 | 0 | 0 | 0 | 0 | 16 | K | 2 |  |  |  | ROZPOCET |  |  |  | 0 | 0 | 0 | 0 | 0 | 1 | 0 | 16 | -290676248
| VV |  | schody |  | 167.116 | [12 empty] | VV | 2 | 2 | True | 0 | ROZPOCET
| VV |  | Součet |  | 167.116 | [12 empty] | VV | 2 | 4 | True | 1 | ROZPOCET
796 | K | 784181101 | Základní akrylátová jednonásobná penetrace podkladu v místnostech výšky do 3,80m | m2 | 12262.768 |  | 0 | CS ÚRS 2018 02 |  | základní |  | 0 | 0.0002 | 2.4526 | 0 | 0 | 16 | K | 2 |  |  |  | ROZPOCET |  |  |  | 0 | 0 | 0 | 0 | 0 | 1 | 0 | 16 | 89337400
| VV |  | malby1 |  | 6300.4 | [12 empty] | VV | 2 | 2 | True | 0 | ROZPOCET
| VV |  | malby2 |  | 5962.368 | [12 empty] | VV | 2 | 2 | True | 0 | ROZPOCET
| VV |  | Součet |  | 12262.768 | [12 empty] | VV | 2 | 4 | True | 1 | ROZPOCET
797 | K | 784181107 | Základní akrylátová jednonásobná penetrace podkladu na schodišti o výšce podlaží do 3,80 m | m2 | 167.116 |  | 0 | CS ÚRS 2018 02 |  | základní |  | 0 | 0.0002 | 0.033423 | 0 | 0 | 16 | K | 2 |  |  |  | ROZPOCET |  |  |  | 0 | 0 | 0 | 0 | 0 | 1 | 0 | 16 | -1566339067
| VV |  | schody |  | 167.116 | [12 empty] | VV | 2 | 2 | True | 0 | ROZPOCET
| VV |  | Součet |  | 167.116 | [12 empty] | VV | 2 | 4 | True | 1 | ROZPOCET
798 | K | 784221101 | Dvojnásobné bílé malby ze směsí za sucha dobře otěruvzdorných v místnostech do 3,80 m | m2 | 5962.368 |  | 0 | CS ÚRS 2018 02 |  | základní |  | 0 | 0.00029 | 1.7291 | 0 | 0 | 16 | K | 2 |  |  |  | ROZPOCET |  |  |  | 0 | 0 | 0 | 0 | 0 | 1 | 0 | 16 | -1237634145
| VV |  | "beton - omítka - malba omyvatelná" 54,87 |  | 54.87 | [12 empty] | VV | 2 | 2 | True | 0 | ROZPOCET
| VV |  | "beton - omítka - malba" 1520,870 |  | 1520.87 | [12 empty] | VV | 2 | 2 | True | 0 | ROZPOCET
| VV |  | "cihla - omítka - malba" 2249,74 |  | 2249.74 | [12 empty] | VV | 2 | 2 | True | 0 | ROZPOCET
| VV |  | "SDK - omítka - malba" 95,314 |  | 95.314 | [12 empty] | VV | 2 | 2 | True | 0 | ROZPOCET
| VV |  | štuky |  | 401.301 | [12 empty] | VV | 2 | 2 | True | 0 | ROZPOCET
| VV |  | stropy |  | 377.908 | [12 empty] | VV | 2 | 2 | True | 0 | ROZPOCET
| VV |  | SDKP1+SDKP2+SDKP4 |  | 1262.365 | [12 empty] | VV | 2 | 2 | True | 0 | ROZPOCET
| VV | malby2 | Součet |  | 5962.368 | [12 empty] | VV | 2 | 4 | True | 1 | ROZPOCET
799 | K | 784211101 | Dvojnásobné bílé malby ze směsí za mokra výborně otěruvzdorných v místnostech výšky do 3,80 m | m2 | 6300.4 |  | 0 | CS ÚRS 2018 02 |  | základní |  | 0 | 0.00026 | 1.6381 | 0 | 0 | 16 | K | 2 |  |  |  | ROZPOCET |  |  |  | 0 | 0 | 0 | 0 | 0 | 1 | 0 | 16 | 188889362
| VV |  | "beton - omítka - malba omyvatelná" 1416,329 |  | 1416.329 | [12 empty] | VV | 2 | 2 | True | 0 | ROZPOCET
| VV |  | "beton - omítka - malba omyvatelná - desinfekční" 49,723 |  | 49.723 | [12 empty] | VV | 2 | 2 | True | 0 | ROZPOCET
| VV |  | "cihla - omítka - malba omyvatelná" 4736,595 |  | 4736.595 | [12 empty] | VV | 2 | 2 | True | 0 | ROZPOCET
| VV |  | "cihla - omítka - malba omyvatelná - desinfekční" 49,723 |  | 49.723 | [12 empty] | VV | 2 | 2 | True | 0 | ROZPOCET
| VV |  | "SDK - omítka - malba omyvatelná" 48,030 |  | 48.03 | [12 empty] | VV | 2 | 2 | True | 0 | ROZPOCET
| VV | malby1 | Součet |  | 6300.4 | [12 empty] | VV | 2 | 4 | True | 1 | ROZPOCET
800 | K | 784211167 | Příplatek k cenám 2x maleb ze směsí za mokra otěruvzdorných za barevnou malbu v náročném odstínu | m2 | 876.878 |  | 0 | CS ÚRS 2018 02 |  | základní |  | 0 | 1e-05 | 0.0087688 | 0 | 0 | 16 | K | 2 |  |  |  | ROZPOCET |  |  |  | 0 | 0 | 0 | 0 | 0 | 1 | 0 | 16 | -793362886
| VV |  | "béžová DELUX 30Y 67/194" 199,38 |  | 199.38 | [12 empty] | VV | 2 | 2 | True | 0 | ROZPOCET
| VV |  | "zelená DELUX 10GY 61/499" 171,3 |  | 171.3 | [12 empty] | VV | 2 | 2 | True | 0 | ROZPOCET
| VV |  | "zelená pastelová DELUX 10GY74/325" 145,0025 |  | 145.003 | [12 empty] | VV | 2 | 2 | True | 0 | ROZPOCET
| VV |  | "žlutá DELUX 45YY 79/374" 361,195 |  | 361.195 | [12 empty] | VV | 2 | 2 | True | 0 | ROZPOCET
| VV |  | Součet |  | 876.878 | [12 empty] | VV | 2 | 4 | True | 1 | ROZPOCET
801 | K | 784221107 | Dvojnásobné bílé malby ze směsí za sucha dobře otěruvzdorných na schodišti do 3,80 m | m2 | 167.116 |  | 0 | CS ÚRS 2018 02 |  | základní |  | 0 | 0.00029 | 0.048464 | 0 | 0 | 16 | K | 2 |  |  |  | ROZPOCET |  |  |  | 0 | 0 | 0 | 0 | 0 | 1 | 0 | 16 | -1721221778
| VV |  | schody |  | 167.116 | [12 empty] | VV | 2 | 2 | True | 0 | ROZPOCET
| VV |  | Součet |  | 167.116 | [12 empty] | VV | 2 | 4 | True | 1 | ROZPOCET
| D | 786 | Dokončovací práce - čalounické úpravy |  |  |  | 0 |  |  |  |  | 0 |  | 3.8807 |  | 0 | 2 | D | 1 |  |  |  | ROZPOCET | [9 empty] | 0
802 | K | 786612200 | Montáž zastiňujících rolet z textilií nebo umělých tkanin | m2 | 101.973 |  | 0 | CS ÚRS 2018 02 |  | základní |  | 0 | 0 | 0 | 0 | 0 | 16 | K | 2 |  |  |  | ROZPOCET |  |  |  | 0 | 0 | 0 | 0 | 0 | 1 | 0 | 16 | -958982371
| VV |  | "40/z" 35,78*2,85 |  | 101.973 | [12 empty] | VV | 2 | 2 | True | 0 | ROZPOCET
| VV |  | Součet |  | 101.973 | [12 empty] | VV | 2 | 4 | True | 1 | ROZPOCET
803 | M | 40/7 | Vertikální žaluzie látková na celou výšku místnosti, lamely o šířce 127 mm, barva světle krémová, ovládání po segmentech cca 4 m, výška místnosti 2850 mm | m2 | 101.973 |  | 0 | R |  | základní |  | 0 | 0.02 | 2.0395 | 0 | 0 | 32 | M | 2 |  |  |  | ROZPOCET |  |  |  | 0 | 0 | 0 | 0 | 0 | 1 | 0 | 16 | 1560016833
804 | K | 786671131x | Montáž čalounění stěn včetně dveří | m2 | 47.11 |  | 0 | R |  | základní |  | 0 | 0.00015 | 0.0070665 | 0 | 0 | 16 | K | 2 |  |  |  | ROZPOCET |  |  |  | 0 | 0 | 0 | 0 | 0 | 1 | 0 | 16 | 1003316220
| VV |  | "2.1.47" (5,39+2,59)*2*3-0,9*1,9+(0,9+1,9*2)*0,2 |  | 47.11 | [12 empty] | VV | 2 | 2 | True | 0 | ROZPOCET
| VV |  | Součet |  | 47.11 | [12 empty] | VV | 2 | 4 | True | 1 | ROZPOCET
805 | M | ST5 | Polstrovaný obklad- zdravotnická koženka+ čalounická vata + gumožíně,alt. gumokokosové desky | m2 | 47.11 |  | 0 | R |  | základní |  | 0 | 0.03 | 1.4133 | 0 | 0 | 32 | M | 2 |  |  |  | ROZPOCET |  |  |  | 0 | 0 | 0 | 0 | 0 | 1 | 0 | 16 | 146807051
806 | K | 786671132x | Montáž čalounění podlah | m2 | 13.96 |  | 0 | R |  | základní |  | 0 | 0.00015 | 0.002094 | 0 | 0 | 16 | K | 2 |  |  |  | ROZPOCET |  |  |  | 0 | 0 | 0 | 0 | 0 | 1 | 0 | 16 | -2073069455
| VV |  | "2.1.47" 5,39*2,59 |  | 13.96 | [12 empty] | VV | 2 | 2 | True | 0 | ROZPOCET
| VV |  | Součet |  | 13.96 | [12 empty] | VV | 2 | 4 | True | 1 | ROZPOCET
807 | M | P10 | Polstrovaná podlaha- zdravotnická koženka+ čalounická vata + gumožíně, alt. gumokokosov | m2 | 13.96 |  | 0 | R |  | základní |  | 0 | 0.03 | 0.4188 | 0 | 0 | 32 | M | 2 |  |  |  | ROZPOCET |  |  |  | 0 | 0 | 0 | 0 | 0 | 1 | 0 | 16 | -1240950123
808 | K | 998786103 | Přesun hmot tonážní pro čalounické úpravy v objektech v do 24 m | t | 3.881 |  | 0 | CS ÚRS 2018 02 |  | základní |  | 0 | 0 | 0 | 0 | 0 | 16 | K | 2 |  |  |  | ROZPOCET |  |  |  | 0 | 0 | 0 | 0 | 0 | 1 | 0 | 16 | 2057347908
| D | 787 | Dokončovací práce - zasklívání |  |  |  | 0 |  |  |  |  | 0 |  | 5.1474 |  | 0 | 2 | D | 1 |  |  |  | ROZPOCET | [9 empty] | 0
809 | K | 787192523 | Zasklívání stěn, příček, balkónového zábradlí do profilového těsnění sklem bezpečnostním tl do 12 mm | m2 | 146.4 |  | 0 | CS ÚRS 2018 02 |  | základní |  | 0 | 0.03516 | 5.1474 | 0 | 0 | 16 | K | 2 |  |  |  | ROZPOCET |  |  |  | 0 | 0 | 0 | 0 | 0 | 1 | 0 | 16 | -883472727
| VV |  | "výtahová šachta u tříramenného schodiště" 15,25*9,6 |  | 146.4 | [12 empty] | VV | 2 | 2 | True | 0 | ROZPOCET
| VV |  | Součet |  | 146.4 | [12 empty] | VV | 2 | 4 | True | 1 | ROZPOCET
810 | K | 998787103 | Přesun hmot tonážní pro zasklívání v objektech v do 24 m | t | 5.147 |  | 0 | CS ÚRS 2018 02 |  | základní |  | 0 | 0 | 0 | 0 | 0 | 16 | K | 2 |  |  |  | ROZPOCET |  |  |  | 0 | 0 | 0 | 0 | 0 | 1 | 0 | 16 | 1537755905
| D | OST | Ostatní |  |  |  | 0 |  |  |  |  | 0 |  | 0 |  | 0 | 4 | D | 0 |  |  |  | ROZPOCET | [9 empty] | 0
811 | K | VYT1 | Nákladní lůžkový výtah dle specifikace - kompletní dodávka | kus | 2 |  | 0 | R |  | základní |  | 0 | 0 | 0 | 0 | 0 | 512 | K | 1 |  |  |  | ROZPOCET |  |  |  | 0 | 0 | 0 | 0 | 0 | 1 | 0 | 512 | -39386401
812 | K | VYT2 | Osobní výtah dle specifikace - kompletní dodávka | kus | 1 |  | 0 | R |  | základní |  | 0 | 0 | 0 | 0 | 0 | 512 | K | 1 |  |  |  | ROZPOCET |  |  |  | 0 | 0 | 0 | 0 | 0 | 1 | 0 | 512 | -66397486

## D1-01.1.2 - Kyslíková sta...
[18 empty] | {2c69fabf-3a4f-4ac2-b6da-54c1ad12db7d} | [5 empty] | jámy | 21,85 | 2
[18 empty] | 2 | [5 empty] | odkop | 27 | 2
| KRYCÍ LIST SOUPISU PRACÍ | [7 empty] | v --- níže se nacházejí doplnkové a pomocné údaje k sestavám --- v | [8 empty] | False | [5 empty] | přebytek | 40,124 | 2
[24 empty] | zásyp | 8,726 | 2
Stavba:
NPK, a.s., Pardubická nemocnice, nová psychiatrie
Objekt:
D1-01 - Nová psychiatrie
Soupis:
D1-01.1 - Architektonicko-stavební řešení
Úroveň 3:
D1-01.1.2 - Kyslíková stanice
| KSO: |  |  |  |  | CC-CZ:
| Místo: |  |  |  |  | Datum: | 4.9.2018
| Zadavatel: |  |  |  |  | IČ:
|  | Nemocnice pardubického kraje, a.s. |  |  |  | DIČ:
| Uchazeč: |  |  |  |  | IČ: | Vyplň údaj
|  | Vyplň údaj |  |  |  | DIČ: | Vyplň údaj
| Projektant: |  |  |  |  | IČ:
|  | ATELIER H1 & ATELIER HÁJEK s.r.o. |  |  |  | DIČ:
| Zpracovatel: |  |  |  |  | IČ:
DIČ:
Poznámka:
| Cena bez DPH | [5 empty] | 0
|  |  | Základ daně |  |  | Sazba daně | Výše daně
| DPH | základní | 0 |  |  | 21% | 0
|  | snížená | 0 |  |  | 15% | 0
|  | zákl. přenesená | 0 |  |  | 21% | 0
|  | sníž. přenesená | 0 |  |  | 15% | 0
|  | nulová | 0 |  |  | 0% | 0
| Cena s DPH |  |  | v | CZK |  | 0
| Projektant |  |  | Zpracovatel
| Datum a podpis: |  | Razítko | Datum a podpis: |  |  | Razítko
| Objednavatel |  |  | Uchazeč
| Datum a podpis: |  | Razítko | Datum a podpis: |  |  | Razítko
REKAPITULACE ČLENĚNÍ SOUPISU PRACÍ
Stavba:
NPK, a.s., Pardubická nemocnice, nová psychiatrie
Objekt:
D1-01 - Nová psychiatrie
Soupis:
D1-01.1 - Architektonicko-stavební řešení
Úroveň 3:
D1-01.1.2 - Kyslíková stanice
Místo: | [5 empty] | Datum: | 4.9.2018
Zadavatel: |  |  | Nemocnice pardubického kraje, a.s. |  |  | Projektant: | ATELIER H1 & ATELIER HÁJEK s.r.o.
Uchazeč: |  |  | Vyplň údaj |  |  | Zpracovatel:
Kód dílu - Popis | [6 empty] | Cena celkem [CZK]
Náklady ze soupisu prací | [6 empty] | 0 | [11 empty] | -1
| HSV - Práce a dodávky HSV | [5 empty] | 0
| 1 - Zemní práce | [5 empty] | 0
| 2 - Zakládání | [5 empty] | 0
| 3 - Svislé a kompletní konstrukce | [5 empty] | 0
| 998 - Přesun hmot | [5 empty] | 0
SOUPIS PRACÍ
Stavba:
NPK, a.s., Pardubická nemocnice, nová psychiatrie
Objekt:
D1-01 - Nová psychiatrie
Soupis:
D1-01.1 - Architektonicko-stavební řešení
Úroveň 3:
D1-01.1.2 - Kyslíková stanice
Místo: | [5 empty] | Datum: | 4.9.2018
Zadavatel: |  |  | Nemocnice pardubického kraje, a.s. |  |  | Projektant: | ATELIER H1 & ATELIER HÁJEK s.r.o.
Uchazeč: |  |  | Vyplň údaj |  |  | Zpracovatel:
PČ | Typ | Kód | Popis | MJ | Množství | J.cena [CZK] | Cena celkem [CZK] | Cenová soustava |  | DPH | J. Nh [h] | Nh celkem [h] | J. hmotnost [t] | Hmotnost celkem [t] | J. suť [t] | Suť Celkem [t]
Náklady soupisu celkem | [6 empty] | 0 |  |  |  |  | 0 |  | 94.9527 |  | 0 |  | D | -1 | [13 empty] | 0
| D | HSV | Práce a dodávky HSV |  |  |  | 0 |  |  |  |  | 0 |  | 94.9527 |  | 0 | 1 | D | 0 |  |  |  | ROZPOCET | [9 empty] | 0
| D | 1 | Zemní práce |  |  |  | 0 |  |  |  |  | 0 |  | 0 |  | 0 | 1 | D | 1 |  |  |  | ROZPOCET | [9 empty] | 0
1 | K | 122201101 | Odkopávky a prokopávky nezapažené v hornině tř. 3 objem do 100 m3 | m3 | 27 |  | 0 | CS ÚRS 2018 02 |  | základní |  | 0 | 0 | 0 | 0 | 0 | 4 | K | 2 |  |  |  | ROZPOCET |  |  |  | 0 | 0 | 0 | 0 | 0 | 1 | 0 | 4 | 1869935532
| VV |  | 60*0,45 |  | 27 | [12 empty] | VV | 2 | 2 | True | 0 | ROZPOCET
| VV | odkop | Součet |  | 27 | [12 empty] | VV | 2 | 4 | True | 1 | ROZPOCET
2 | K | 122201109 | Příplatek za lepivost u odkopávek v hornině tř. 1 až 3 | m3 | 27 |  | 0 | CS ÚRS 2018 02 |  | základní |  | 0 | 0 | 0 | 0 | 0 | 4 | K | 2 |  |  |  | ROZPOCET |  |  |  | 0 | 0 | 0 | 0 | 0 | 1 | 0 | 4 | 1028025331
| VV |  | odkop |  | 27 | [12 empty] | VV | 2 | 2 | True | 0 | ROZPOCET
| VV |  | Součet |  | 27 | [12 empty] | VV | 2 | 4 | True | 1 | ROZPOCET
3 | K | 131201101 | Hloubení jam nezapažených v hornině tř. 3 objemu do 100 m3 | m3 | 21.85 |  | 0 | CS ÚRS 2018 02 |  | základní |  | 0 | 0 | 0 | 0 | 0 | 4 | K | 2 |  |  |  | ROZPOCET |  |  |  | 0 | 0 | 0 | 0 | 0 | 1 | 0 | 4 | -1802594206
| VV |  | "jámy pro patky" 1,5*1,5*4*1,05+2*2*2*1,05 |  | 17.85 | [12 empty] | VV | 2 | 2 | True | 0 | ROZPOCET
| VV |  | "rozšíření" (1,5*4*4+2*4*2)*0,1 |  | 4 | [12 empty] | VV | 2 | 2 | True | 0 | ROZPOCET
| VV | jámy | Součet |  | 21.85 | [12 empty] | VV | 2 | 4 | True | 1 | ROZPOCET
4 | K | 131201109 | Příplatek za lepivost u hloubení jam nezapažených v hornině tř. 3 | m3 | 21.85 |  | 0 | CS ÚRS 2018 02 |  | základní |  | 0 | 0 | 0 | 0 | 0 | 4 | K | 2 |  |  |  | ROZPOCET |  |  |  | 0 | 0 | 0 | 0 | 0 | 1 | 0 | 4 | -815350644
| VV |  | jámy |  | 21.85 | [12 empty] | VV | 2 | 2 | True | 0 | ROZPOCET
| VV |  | Součet |  | 21.85 | [12 empty] | VV | 2 | 4 | True | 1 | ROZPOCET
5 | K | 161101101 | Svislé přemístění výkopku z horniny tř. 1 až 4 hl výkopu do 2,5 m | m3 | 21.85 |  | 0 | CS ÚRS 2018 02 |  | základní |  | 0 | 0 | 0 | 0 | 0 | 4 | K | 2 |  |  |  | ROZPOCET |  |  |  | 0 | 0 | 0 | 0 | 0 | 1 | 0 | 4 | -1633515689
| VV |  | jámy |  | 21.85 | [12 empty] | VV | 2 | 2 | True | 0 | ROZPOCET
| VV |  | Součet |  | 21.85 | [12 empty] | VV | 2 | 4 | True | 1 | ROZPOCET
6 | K | 162201102 | Vodorovné přemístění do 50 m výkopku/sypaniny z horniny tř. 1 až 4 | m3 | 17.452 |  | 0 | CS ÚRS 2018 02 |  | základní |  | 0 | 0 | 0 | 0 | 0 | 4 | K | 2 |  |  |  | ROZPOCET |  |  |  | 0 | 0 | 0 | 0 | 0 | 1 | 0 | 4 | 1356846049
| VV |  | zásyp*2 |  | 17.452 | [12 empty] | VV | 2 | 2 | True | 0 | ROZPOCET
| VV |  | Součet |  | 17.452 | [12 empty] | VV | 2 | 4 | True | 1 | ROZPOCET
7 | K | 162701105 | Vodorovné přemístění do 10000 m výkopku/sypaniny z horniny tř. 1 až 4 | m3 | 40.124 |  | 0 | CS ÚRS 2018 02 |  | základní |  | 0 | 0 | 0 | 0 | 0 | 4 | K | 2 |  |  |  | ROZPOCET |  |  |  | 0 | 0 | 0 | 0 | 0 | 1 | 0 | 4 | -1136824016
| VV |  | jámy+odkop-zásyp |  | 40.124 | [12 empty] | VV | 2 | 2 | True | 0 | ROZPOCET
| VV | přebytek | Součet |  | 40.124 | [12 empty] | VV | 2 | 4 | True | 1 | ROZPOCET
8 | K | 162701109 | Příplatek k vodorovnému přemístění výkopku/sypaniny z horniny tř. 1 až 4 ZKD 1000 m přes 10000 m | m3 | 200.62 |  | 0 | CS ÚRS 2018 02 |  | základní |  | 0 | 0 | 0 | 0 | 0 | 4 | K | 2 |  |  |  | ROZPOCET |  |  |  | 0 | 0 | 0 | 0 | 0 | 1 | 0 | 4 | -373968474
| VV |  | přebytek*5 |  | 200.62 | [12 empty] | VV | 2 | 2 | True | 0 | ROZPOCET
| VV |  | Součet |  | 200.62 | [12 empty] | VV | 2 | 4 | True | 1 | ROZPOCET
9 | K | 167101101 | Nakládání výkopku z hornin tř. 1 až 4 do 100 m3 | m3 | 30.576 |  | 0 | CS ÚRS 2018 02 |  | základní |  | 0 | 0 | 0 | 0 | 0 | 4 | K | 2 |  |  |  | ROZPOCET |  |  |  | 0 | 0 | 0 | 0 | 0 | 1 | 0 | 4 | 598931992
| VV |  | jámy |  | 21.85 | [12 empty] | VV | 2 | 2 | True | 0 | ROZPOCET
| VV |  | zásyp |  | 8.726 | [12 empty] | VV | 2 | 2 | True | 0 | ROZPOCET
| VV |  | Součet |  | 30.576 | [12 empty] | VV | 2 | 4 | True | 1 | ROZPOCET
10 | K | 171201101 | Uložení sypaniny do násypů nezhutněných | m3 | 8.726 |  | 0 | CS ÚRS 2018 02 |  | základní |  | 0 | 0 | 0 | 0 | 0 | 4 | K | 2 |  |  |  | ROZPOCET |  |  |  | 0 | 0 | 0 | 0 | 0 | 1 | 0 | 4 | -1676507371
| VV |  | zásyp |  | 8.726 | [12 empty] | VV | 2 | 2 | True | 0 | ROZPOCET
| VV |  | Součet |  | 8.726 | [12 empty] | VV | 2 | 4 | True | 1 | ROZPOCET
11 | K | 171201201 | Uložení sypaniny na skládky | m3 | 40.124 |  | 0 | CS ÚRS 2018 02 |  | základní |  | 0 | 0 | 0 | 0 | 0 | 4 | K | 2 |  |  |  | ROZPOCET |  |  |  | 0 | 0 | 0 | 0 | 0 | 1 | 0 | 4 | -1566628136
| VV |  | přebytek |  | 40.124 | [12 empty] | VV | 2 | 2 | True | 0 | ROZPOCET
| VV |  | Součet |  | 40.124 | [12 empty] | VV | 2 | 4 | True | 1 | ROZPOCET
12 | K | 171201211 | Poplatek za uložení stavebního odpadu - zeminy a kameniva na skládce | t | 74.229 |  | 0 | CS ÚRS 2018 02 |  | základní |  | 0 | 0 | 0 | 0 | 0 | 4 | K | 2 |  |  |  | ROZPOCET |  |  |  | 0 | 0 | 0 | 0 | 0 | 1 | 0 | 4 | 2032142659
| VV |  | přebytek*1,85 |  | 74.229 | [12 empty] | VV | 2 | 2 | True | 0 | ROZPOCET
| VV |  | Součet |  | 74.229 | [12 empty] | VV | 2 | 4 | True | 1 | ROZPOCET
13 | K | 174101101 | Zásyp jam, šachet rýh nebo kolem objektů sypaninou se zhutněním | m3 | 8.726 |  | 0 | CS ÚRS 2018 02 |  | základní |  | 0 | 0 | 0 | 0 | 0 | 4 | K | 2 |  |  |  | ROZPOCET |  |  |  | 0 | 0 | 0 | 0 | 0 | 1 | 0 | 4 | -976744066
| VV |  | "rozšíření" (1,5*4*4+2*4*2)*0,1 |  | 4 | [12 empty] | VV | 2 | 2 | True | 0 | ROZPOCET
| VV |  | "kolem desky" 27,8*0,17 |  | 4.726 | [12 empty] | VV | 2 | 2 | True | 0 | ROZPOCET
| VV | zásyp | Součet |  | 8.726 | [12 empty] | VV | 2 | 4 | True | 1 | ROZPOCET
14 | K | 181951102 | Úprava pláně v hornině tř. 1 až 4 se zhutněním | m2 | 60 |  | 0 | CS ÚRS 2018 02 |  | základní |  | 0 | 0 | 0 | 0 | 0 | 4 | K | 2 |  |  |  | ROZPOCET |  |  |  | 0 | 0 | 0 | 0 | 0 | 1 | 0 | 4 | 925064807
| VV |  | 60 |  | 60 | [12 empty] | VV | 2 | 2 | True | 0 | ROZPOCET
| VV |  | Součet |  | 60 | [12 empty] | VV | 2 | 4 | True | 1 | ROZPOCET
| D | 2 | Zakládání |  |  |  | 0 |  |  |  |  | 0 |  | 94.6667 |  | 0 | 1 | D | 1 |  |  |  | ROZPOCET | [9 empty] | 0
15 | K | 271572211 | Podsyp pod základové konstrukce se zhutněním z netříděného štěrkopísku | m3 | 7.488 |  | 0 | CS ÚRS 2018 02 |  | základní |  | 0 | 1.98 | 14.8262 | 0 | 0 | 4 | K | 2 |  |  |  | ROZPOCET |  |  |  | 0 | 0 | 0 | 0 | 0 | 1 | 0 | 4 | 135053011
| VV |  | (46,95-1,5*1,5*4-2*2*2)*0,25 |  | 7.488 | [12 empty] | VV | 2 | 2 | True | 0 | ROZPOCET
| VV |  | Součet |  | 7.488 | [12 empty] | VV | 2 | 4 | True | 1 | ROZPOCET
16 | K | 273311511 | Základové desky prokládané kamenem z betonu tř. C 12/15 | m3 | 1.498 |  | 0 | CS ÚRS 2018 02 |  | základní |  | 0 | 2.4721 | 3.7033 | 0 | 0 | 4 | K | 2 |  |  |  | ROZPOCET |  |  |  | 0 | 0 | 0 | 0 | 0 | 1 | 0 | 4 | -1054286607
| VV |  | "podkladní beton" (46,95-1,5*1,5*4-2*2*2)*0,05 |  | 1.498 | [12 empty] | VV | 2 | 2 | True | 0 | ROZPOCET
| VV |  | Součet |  | 1.498 | [12 empty] | VV | 2 | 4 | True | 1 | ROZPOCET
17 | K | 273321611 | Základové desky ze ŽB bez zvýšených nároků na prostředí tř. C 30/37 | m3 | 14.085 |  | 0 | CS ÚRS 2018 02 |  | základní |  | 0 | 2.4533 | 34.5546 | 0 | 0 | 4 | K | 2 |  |  |  | ROZPOCET |  |  |  | 0 | 0 | 0 | 0 | 0 | 1 | 0 | 4 | 549491403
| VV |  | "podkladní beton" 46,95*0,3 |  | 14.085 | [12 empty] | VV | 2 | 2 | True | 0 | ROZPOCET
| VV |  | Součet |  | 14.085 | [12 empty] | VV | 2 | 4 | True | 1 | ROZPOCET
18 | K | 273351121 | Zřízení bednění základových desek | m2 | 9.73 |  | 0 | CS ÚRS 2018 02 |  | základní |  | 0 | 0.00247 | 0.024033 | 0 | 0 | 4 | K | 2 |  |  |  | ROZPOCET |  |  |  | 0 | 0 | 0 | 0 | 0 | 1 | 0 | 4 | 1679615572
| VV |  | 27,8*0,35 |  | 9.73 | [12 empty] | VV | 2 | 2 | True | 0 | ROZPOCET
| VV |  | Součet |  | 9.73 | [12 empty] | VV | 2 | 4 | True | 1 | ROZPOCET
19 | K | 273351122 | Odstranění bednění základových desek | m2 | 9.73 |  | 0 | CS ÚRS 2018 02 |  | základní |  | 0 | 0 | 0 | 0 | 0 | 4 | K | 2 |  |  |  | ROZPOCET |  |  |  | 0 | 0 | 0 | 0 | 0 | 1 | 0 | 4 | -1676548558
20 | K | 273361821 | Výztuž základových desek betonářskou ocelí 10 505 (R) | t | 1.409 |  | 0 | CS ÚRS 2018 02 |  | základní |  | 0 | 1.0602 | 1.4938 | 0 | 0 | 4 | K | 2 |  |  |  | ROZPOCET |  |  |  | 0 | 0 | 0 | 0 | 0 | 1 | 0 | 4 | -1865790120
| VV |  | "podkladní beton" 46,95*0,3*100/1000 |  | 1.409 | [12 empty] | VV | 2 | 2 | True | 0 | ROZPOCET
| VV |  | Součet |  | 1.409 | [12 empty] | VV | 2 | 4 | True | 1 | ROZPOCET
21 | K | 275313711 | Základové patky z betonu tř. C 20/25 | m3 | 11.9 |  | 0 | CS ÚRS 2018 02 |  | základní |  | 0 | 2.4533 | 29.1942 | 0 | 0 | 4 | K | 2 |  |  |  | ROZPOCET |  |  |  | 0 | 0 | 0 | 0 | 0 | 1 | 0 | 4 | 566584586
| VV |  | "patky" 1,5*1,5*0,7*4+2*2*0,7*2 |  | 11.9 | [12 empty] | VV | 2 | 2 | True | 0 | ROZPOCET
| VV |  | Součet |  | 11.9 | [12 empty] | VV | 2 | 4 | True | 1 | ROZPOCET
22 | K | 275321611 | Základové patky ze ŽB bez zvýšených nároků na prostředí tř. C 30/37 | m3 | 3.9 |  | 0 | CS ÚRS 2018 02 |  | základní |  | 0 | 2.4533 | 9.5678 | 0 | 0 | 4 | K | 2 |  |  |  | ROZPOCET |  |  |  | 0 | 0 | 0 | 0 | 0 | 1 | 0 | 4 | -1206688427
| VV |  | "patky" 1*1*0,65*6 |  | 3.9 | [12 empty] | VV | 2 | 2 | True | 0 | ROZPOCET
| VV |  | Součet |  | 3.9 | [12 empty] | VV | 2 | 4 | True | 1 | ROZPOCET
23 | K | 275351121 | Zřízení bednění základových patek | m2 | 15.6 |  | 0 | CS ÚRS 2018 02 |  | základní |  | 0 | 0.00264 | 0.041184 | 0 | 0 | 4 | K | 2 |  |  |  | ROZPOCET |  |  |  | 0 | 0 | 0 | 0 | 0 | 1 | 0 | 4 | 675999800
| VV |  | "patky" 1*4*0,65*6 |  | 15.6 | [12 empty] | VV | 2 | 2 | True | 0 | ROZPOCET
| VV |  | Součet |  | 15.6 | [12 empty] | VV | 2 | 4 | True | 1 | ROZPOCET
24 | K | 275351122 | Odstranění bednění základových patek | m2 | 15.6 |  | 0 | CS ÚRS 2018 02 |  | základní |  | 0 | 0 | 0 | 0 | 0 | 4 | K | 2 |  |  |  | ROZPOCET |  |  |  | 0 | 0 | 0 | 0 | 0 | 1 | 0 | 4 | -1444106020
25 | K | 275361821 | Výztuž základových patek betonářskou ocelí 10 505 (R) | t | 1.19 |  | 0 | CS ÚRS 2018 02 |  | základní |  | 0 | 1.0602 | 1.2616 | 0 | 0 | 4 | K | 2 |  |  |  | ROZPOCET |  |  |  | 0 | 0 | 0 | 0 | 0 | 1 | 0 | 4 | -833562502
| VV |  | "patky" (1,5*1,5*0,7*4+2*2*0,7*2)*100/1000 |  | 1.19 | [12 empty] | VV | 2 | 2 | True | 0 | ROZPOCET
| VV |  | Součet |  | 1.19 | [12 empty] | VV | 2 | 4 | True | 1 | ROZPOCET
| D | 3 | Svislé a kompletní konstrukce |  |  |  | 0 |  |  |  |  | 0 |  | 0.28605 |  | 0 | 1 | D | 1 |  |  |  | ROZPOCET | [9 empty] | 0
26 | K | 338171111 | Osazování sloupků a vzpěr plotových ocelových v 2,00 m se zalitím MC | kus | 20 |  | 0 | CS ÚRS 2018 02 |  | základní |  | 0 | 0.00468 | 0.0936 | 0 | 0 | 4 | K | 2 |  |  |  | ROZPOCET |  |  |  | 0 | 0 | 0 | 0 | 0 | 1 | 0 | 4 | -386069263
| VV |  | 16+4 |  | 20 | [12 empty] | VV | 2 | 2 | True | 0 | ROZPOCET
| VV |  | Součet |  | 20 | [12 empty] | VV | 2 | 4 | True | 1 | ROZPOCET
27 | M | 553422600 | sloupek plotový koncový Pz a komaxitový 2000/48x1,5mm | kus | 14 |  | 0 | CS ÚRS 2018 02 |  | základní |  | 0 | 0.0034 | 0.0476 | 0 | 0 | 8 | M | 2 |  |  |  | ROZPOCET |  |  |  | 0 | 0 | 0 | 0 | 0 | 1 | 0 | 4 | 843395827
| VV |  | 14 |  | 14 | [12 empty] | VV | 2 | 2 | True | 0 | ROZPOCET
| VV |  | Součet |  | 14 | [12 empty] | VV | 2 | 4 | True | 1 | ROZPOCET
28 | M | 553423280x | sloupek pro branku v. 2000 mm 70x70 včetně pantu | kus | 2 |  | 0 | R |  | základní |  | 0 | 0.0028 | 0.0056 | 0 | 0 | 8 | M | 2 |  |  |  | ROZPOCET |  |  |  | 0 | 0 | 0 | 0 | 0 | 1 | 0 | 4 | 1178975648
29 | M | 553422700 | vzpěra plotová 38x1,5mm včetně krytky s uchem 1500mm | kus | 4 |  | 0 | CS ÚRS 2018 02 |  | základní |  | 0 | 0.002 | 0.008 | 0 | 0 | 8 | M | 2 |  |  |  | ROZPOCET |  |  |  | 0 | 0 | 0 | 0 | 0 | 1 | 0 | 4 | -164444241
30 | K | 348101210 | Osazení vrat a vrátek k oplocení na ocelové sloupky do 2 m2 | kus | 1 |  | 0 | CS ÚRS 2018 02 |  | základní |  | 0 | 0 | 0 | 0 | 0 | 4 | K | 2 |  |  |  | ROZPOCET |  |  |  | 0 | 0 | 0 | 0 | 0 | 1 | 0 | 4 | -106492141
31 | M | 553423210x | branka vchodová kovová 1000x1800 mm včetně zámku | kus | 1 |  | 0 | R |  | základní |  | 0 | 0.0985 | 0.0985 | 0 | 0 | 8 | M | 2 |  |  |  | ROZPOCET |  |  |  | 0 | 0 | 0 | 0 | 0 | 1 | 0 | 4 | -1979065443
32 | K | 348401130 | Osazení oplocení ze strojového pletiva s napínacími dráty výšky do 2,0 m do 15° sklonu svahu | m | 25 |  | 0 | CS ÚRS 2018 02 |  | základní |  | 0 | 0 | 0 | 0 | 0 | 4 | K | 2 |  |  |  | ROZPOCET |  |  |  | 0 | 0 | 0 | 0 | 0 | 1 | 0 | 4 | -1274945124
| VV |  | 26-1 |  | 25 | [12 empty] | VV | 2 | 2 | True | 0 | ROZPOCET
| VV |  | Součet |  | 25 | [12 empty] | VV | 2 | 4 | True | 1 | ROZPOCET
33 | M | 313275030x | pletivo čtvercová oka 50 mm x 2,2 mm x 180 cm | m | 25 |  | 0 | R |  | základní |  | 0 | 0.00131 | 0.03275 | 0 | 0 | 8 | M | 2 |  |  |  | ROZPOCET |  |  |  | 0 | 0 | 0 | 0 | 0 | 1 | 0 | 4 | -1413738109
| D | 998 | Přesun hmot |  |  |  | 0 |  |  |  |  | 0 |  | 0 |  | 0 | 1 | D | 1 |  |  |  | ROZPOCET | [9 empty] | 0
34 | K | 998012021 | Přesun hmot pro budovy monolitické v do 6 m | t | 94.914 |  | 0 | CS ÚRS 2018 02 |  | základní |  | 0 | 0 | 0 | 0 | 0 | 4 | K | 2 |  |  |  | ROZPOCET |  |  |  | 0 | 0 | 0 | 0 | 0 | 1 | 0 | 4 | 69698023

## D1-01.4.ZT - Zdravotně te...
{f334e20c-70da-4deb-9760-6ebddc72a9b0}
2
| KRYCÍ LIST SOUPISU PRACÍ | [7 empty] | v --- níže se nacházejí doplnkové a pomocné údaje k sestavám --- v | [8 empty] | False
Stavba:
NPK, a.s., Pardubická nemocnice, nová psychiatrie
Objekt:
D1-01 - Nová psychiatrie
Soupis:
D1-01.4 - Technika prostředí staveb
Úroveň 3:
D1-01.4.ZT - Zdravotně technické instalace
| KSO: |  |  |  |  | CC-CZ:
| Místo: |  |  |  |  | Datum: | 4.9.2018
| Zadavatel: |  |  |  |  | IČ:
|  | Nemocnice pardubického kraje, a.s. |  |  |  | DIČ:
| Uchazeč: |  |  |  |  | IČ: | Vyplň údaj
|  | Vyplň údaj |  |  |  | DIČ: | Vyplň údaj
| Projektant: |  |  |  |  | IČ:
|  | ATELIER H1 & ATELIER HÁJEK s.r.o. |  |  |  | DIČ:
| Zpracovatel: |  |  |  |  | IČ:
DIČ:
Poznámka:
| Cena bez DPH | [5 empty] | 0
|  |  | Základ daně |  |  | Sazba daně | Výše daně
| DPH | základní | 0 |  |  | 21% | 0
|  | snížená | 0 |  |  | 15% | 0
|  | zákl. přenesená | 0 |  |  | 21% | 0
|  | sníž. přenesená | 0 |  |  | 15% | 0
|  | nulová | 0 |  |  | 0% | 0
| Cena s DPH |  |  | v | CZK |  | 0
| Projektant |  |  | Zpracovatel
| Datum a podpis: |  | Razítko | Datum a podpis: |  |  | Razítko
| Objednavatel |  |  | Uchazeč
| Datum a podpis: |  | Razítko | Datum a podpis: |  |  | Razítko
REKAPITULACE ČLENĚNÍ SOUPISU PRACÍ
Stavba:
NPK, a.s., Pardubická nemocnice, nová psychiatrie
Objekt:
D1-01 - Nová psychiatrie
Soupis:
D1-01.4 - Technika prostředí staveb
Úroveň 3:
D1-01.4.ZT - Zdravotně technické instalace
Místo: | [5 empty] | Datum: | 4.9.2018
Zadavatel: |  |  | Nemocnice pardubického kraje, a.s. |  |  | Projektant: | ATELIER H1 & ATELIER HÁJEK s.r.o.
Uchazeč: |  |  | Vyplň údaj |  |  | Zpracovatel:
Kód dílu - Popis | [6 empty] | Cena celkem [CZK]
Náklady ze soupisu prací | [6 empty] | 0 | [11 empty] | -1
| HSV - Práce a dodávky HSV | [5 empty] | 0
| 1 - Zemní práce | [5 empty] | 0
| 2 - Zakládání | [5 empty] | 0
| 4 - Vodorovné konstrukce | [5 empty] | 0
| 8 - Trubní vedení | [5 empty] | 0
| 9 - Ostatní konstrukce a práce, bourání | [5 empty] | 0
| PSV - Práce a dodávky PSV | [5 empty] | 0
| 713 - Izolace tepelné | [5 empty] | 0
| 721 - Zdravotechnika - vnitřní kanalizace | [5 empty] | 0
| 722 - Zdravotechnika - vnitřní vodovod | [5 empty] | 0
| 724 - Zdravotechnika - strojní vybavení | [5 empty] | 0
| 725 - Zdravotechnika - zařizovací předměty | [5 empty] | 0
| 726 - Zdravotechnika - předstěnové instalace | [5 empty] | 0
| 727 - Zdravotechnika - požární ochrana | [5 empty] | 0
SOUPIS PRACÍ
Stavba:
NPK, a.s., Pardubická nemocnice, nová psychiatrie
Objekt:
D1-01 - Nová psychiatrie
Soupis:
D1-01.4 - Technika prostředí staveb
Úroveň 3:
D1-01.4.ZT - Zdravotně technické instalace
Místo: | [5 empty] | Datum: | 4.9.2018
Zadavatel: |  |  | Nemocnice pardubického kraje, a.s. |  |  | Projektant: | ATELIER H1 & ATELIER HÁJEK s.r.o.
Uchazeč: |  |  | Vyplň údaj |  |  | Zpracovatel:
PČ | Typ | Kód | Popis | MJ | Množství | J.cena [CZK] | Cena celkem [CZK] | Cenová soustava |  | DPH | J. Nh [h] | Nh celkem [h] | J. hmotnost [t] | Hmotnost celkem [t] | J. suť [t] | Suť Celkem [t]
Náklady soupisu celkem | [6 empty] | 0 |  |  |  |  | 0 |  | 404.4042 |  | 4070 |  | D | -1 | [10 empty] | 0
| D | HSV | Práce a dodávky HSV |  |  |  | 0 |  |  |  |  | 0 |  | 370.2649 |  | 4070 | 1 | D | 0 |  |  |  | ROZPOCET | [6 empty] | 0
| D | 1 | Zemní práce |  |  |  | 0 |  |  |  |  | 0 |  | 281.818 |  | 0 | 1 | D | 1 |  |  |  | ROZPOCET | [6 empty] | 0
1 | K | 132301202 | Hloubení rýh š do 2000 mm v hornině tř. 4 objemu do 1000 m3 | m3 | 322.4 |  | 0 | CS ÚRS 2018 02 |  | základní |  | 0 | 0 | 0 | 0 | 0 | 4 | K | 2 |  |  |  | ROZPOCET | 0 | 0 | 0 | 0 | 0 | 1 | 0 | 4 | 1850745753
| VV |  | ((24+18+39+129+78+115)*0,8*1,0) "ležatá kanalizace |  | 322.4 | [12 empty] | VV | 2 | 2 | True | 0 | ROZPOCET
| VV |  | Součet |  | 322.4 | [12 empty] | VV | 2 | 4 | True | 1 | ROZPOCET
2 | K | 132301209 | Příplatek za lepivost k hloubení rýh š do 2000 mm v hornině tř. 4 | m3 | 322.4 |  | 0 | CS ÚRS 2018 02 |  | základní |  | 0 | 0 | 0 | 0 | 0 | 4 | K | 2 |  |  |  | ROZPOCET | 0 | 0 | 0 | 0 | 0 | 1 | 0 | 4 | 1749726738
| VV |  | 322,400 "hloubení rýh |  | 322.4 | [12 empty] | VV | 2 | 2 | True | 0 | ROZPOCET
| VV |  | Součet |  | 322.4 | [12 empty] | VV | 2 | 4 | True | 1 | ROZPOCET
3 | K | 161101101 | Svislé přemístění výkopku z horniny tř. 1 až 4 hl výkopu do 2,5 m | m3 | 322.4 |  | 0 | CS ÚRS 2018 02 |  | základní |  | 0 | 0 | 0 | 0 | 0 | 4 | K | 2 |  |  |  | ROZPOCET | 0 | 0 | 0 | 0 | 0 | 1 | 0 | 4 | -511345414
| VV |  | 322,400 "hlubení rýh |  | 322.4 | [12 empty] | VV | 2 | 2 | True | 0 | ROZPOCET
| VV |  | Součet |  | 322.4 | [12 empty] | VV | 2 | 4 | True | 1 | ROZPOCET
4 | K | 162601102 | Vodorovné přemístění do 5000 m výkopku/sypaniny z horniny tř. 1 až 4 | m3 | 193.44 |  | 0 | CS ÚRS 2018 02 |  | základní |  | 0 | 0 | 0 | 0 | 0 | 4 | K | 2 |  |  |  | ROZPOCET | 0 | 0 | 0 | 0 | 0 | 1 | 0 | 4 | 762456294
| VV |  | 32,240 "lože |  | 32.24 | [12 empty] | VV | 2 | 2 | True | 0 | ROZPOCET
| VV |  | 149,110 "obsypy |  | 149.11 | [12 empty] | VV | 2 | 2 | True | 0 | ROZPOCET
| VV |  | 0,030*(24+18+39+129+78+115) "potrubí |  | 12.09 | [12 empty] | VV | 2 | 2 | True | 0 | ROZPOCET
| VV |  | Součet |  | 193.44 | [12 empty] | VV | 2 | 4 | True | 1 | ROZPOCET
5 | K | 171201201 | Uložení sypaniny na skládky | m3 | 193.44 |  | 0 | CS ÚRS 2018 02 |  | základní |  | 0 | 0 | 0 | 0 | 0 | 4 | K | 2 |  |  |  | ROZPOCET | 0 | 0 | 0 | 0 | 0 | 1 | 0 | 4 | 528821295
| VV |  | 193,440 "vodorovný přesun |  | 193.44 | [12 empty] | VV | 2 | 2 | True | 0 | ROZPOCET
| VV |  | Součet |  | 193.44 | [12 empty] | VV | 2 | 4 | True | 1 | ROZPOCET
6 | K | 171201211 | Poplatek za uložení stavebního odpadu - zeminy a kameniva na skládce | t | 348.192 |  | 0 | CS ÚRS 2018 02 |  | základní |  | 0 | 0 | 0 | 0 | 0 | 4 | K | 2 |  |  |  | ROZPOCET | 0 | 0 | 0 | 0 | 0 | 1 | 0 | 4 | -939944722
| VV |  | 1,8*193,440 "vodorovný přesun |  | 348.192 | [12 empty] | VV | 2 | 2 | True | 0 | ROZPOCET
| VV |  | Součet |  | 348.192 | [12 empty] | VV | 2 | 4 | True | 1 | ROZPOCET
7 | K | 174101101 | Zásyp jam, šachet rýh nebo kolem objektů sypaninou se zhutněním | m3 | 128.96 |  | 0 | CS ÚRS 2018 02 |  | základní |  | 0 | 0 | 0 | 0 | 0 | 4 | K | 2 |  |  |  | ROZPOCET | 0 | 0 | 0 | 0 | 0 | 1 | 0 | 4 | 1300140723
| VV |  | 322,400 "hlubené vykopávky |  | 322.4 | [12 empty] | VV | 2 | 2 | True | 0 | ROZPOCET
| VV |  | -193,440 "vodorovný přesun |  | -193.44 | [12 empty] | VV | 2 | 2 | True | 0 | ROZPOCET
| VV |  | Součet |  | 128.96 | [12 empty] | VV | 2 | 4 | True | 1 | ROZPOCET
8 | K | 175101201 | Obsypání objektu nad přilehlým původním terénem sypaninou bez prohození sítem, uloženou do 3 m | m3 | 149.11 |  | 0 | CS ÚRS 2018 02 |  | základní |  | 0 | 0 | 0 | 0 | 0 | 4 | K | 2 |  |  |  | ROZPOCET | 0 | 0 | 0 | 0 | 0 | 1 | 0 | 4 | -169794181
| VV |  | ((24+18+39+129+78+115)*0,8*0,50)-(0,030*(24+18+39+129+78+115)) "ležatá kanalizace |  | 149.11 | [12 empty] | VV | 2 | 2 | True | 0 | ROZPOCET
| VV |  | Součet |  | 149.11 | [12 empty] | VV | 2 | 4 | True | 1 | ROZPOCET
9 | M | 583313400 | kamenivo těžené drobné prané frakce 0-4 | t | 281.818 |  | 0 | CS ÚRS 2018 02 |  | základní |  | 0 | 1 | 281.818 | 0 | 0 | 8 | M | 2 |  |  |  | ROZPOCET | 0 | 0 | 0 | 0 | 0 | 1 | 0 | 4 | -534358067
| VV |  | 1,89*149,110 "obsypání potrubí |  | 281.818 | [12 empty] | VV | 2 | 2 | True | 0 | ROZPOCET
| VV |  | Součet |  | 281.818 | [12 empty] | VV | 2 | 4 | True | 1 | ROZPOCET
| D | 2 | Zakládání |  |  |  | 0 |  |  |  |  | 0 |  | 19.3472 |  | 0 | 1 | D | 1 |  |  |  | ROZPOCET | [6 empty] | 0
10 | K | 212752311 | Trativod z drenážních trubek plastových tuhých DN 100 mm včetně lože otevřený výkop | m | 80 |  | 0 | CS ÚRS 2018 02 |  | základní |  | 0 | 0.24184 | 19.3472 | 0 | 0 | 4 | K | 2 |  |  |  | ROZPOCET | 0 | 0 | 0 | 0 | 0 | 1 | 0 | 4 | -120197116
| VV |  | 40+40 "drenáž |  | 80 | [12 empty] | VV | 2 | 2 | True | 0 | ROZPOCET
| VV |  | Součet |  | 80 | [12 empty] | VV | 2 | 4 | True | 1 | ROZPOCET
| D | 4 | Vodorovné konstrukce |  |  |  | 0 |  |  |  |  | 0 |  | 60.9584 |  | 0 | 1 | D | 1 |  |  |  | ROZPOCET | [6 empty] | 0
11 | K | 451572111 | Lože pod potrubí otevřený výkop z kameniva drobného těženého | m3 | 32.24 |  | 0 | CS ÚRS 2018 02 |  | základní |  | 0 | 1.8908 | 60.9584 | 0 | 0 | 4 | K | 2 |  |  |  | ROZPOCET | 0 | 0 | 0 | 0 | 0 | 1 | 0 | 4 | -1487283661
| VV |  | ((24+18+39+129+78+115)*0,8*0,1) "ležatá kanalizace |  | 32.24 | [12 empty] | VV | 2 | 2 | True | 0 | ROZPOCET
| VV |  | Součet |  | 32.24 | [12 empty] | VV | 2 | 4 | True | 1 | ROZPOCET
| D | 8 | Trubní vedení |  |  |  | 0 |  |  |  |  | 0 |  | 8.1413 |  | 0 | 1 | D | 1 |  |  |  | ROZPOCET | [6 empty] | 0
12 | K | 871241101 | Montáž potrubí z PVC SDR 11 těsněných gumovým kroužkem otevřený výkop D 90 x 4,3 mm | m | 10 |  | 0 | CS ÚRS 2018 02 |  | základní |  | 0 | 1e-05 | 0.0001 | 0 | 0 | 4 | K | 2 |  |  |  | ROZPOCET | 0 | 0 | 0 | 0 | 0 | 1 | 0 | 4 | 751482479
| VV |  | 10 "vodovodní přípojka |  | 10 | [12 empty] | VV | 2 | 2 | True | 0 | ROZPOCET
| VV |  | Součet |  | 10 | [12 empty] | VV | 2 | 4 | True | 1 | ROZPOCET
13 | M | 286131150 | potrubí vodovodní PE100 PN16 SDR11 6m 12m 100m 90x8,2mm | m | 10.15 |  | 0 | CS ÚRS 2018 02 |  | základní |  | 0 | 0.00211 | 0.021417 | 0 | 0 | 8 | M | 2 |  |  |  | ROZPOCET | 0 | 0 | 0 | 0 | 0 | 1 | 0 | 4 | -1485208282
| VV |  | 1,015*10 "vodovodní přípojka |  | 10.15 | [12 empty] | VV | 2 | 2 | True | 0 | ROZPOCET
| VV |  | Součet |  | 10.15 | [12 empty] | VV | 2 | 4 | True | 1 | ROZPOCET
14 | K | 871311101 | Montáž potrubí z PVC SDR 11 těsněných gumovým kroužkem otevřený výkop D 160 x 6,2 mm | m | 100 |  | 0 | CS ÚRS 2018 02 |  | základní |  | 0 | 1e-05 | 0.001 | 0 | 0 | 4 | K | 2 |  |  |  | ROZPOCET | 0 | 0 | 0 | 0 | 0 | 1 | 0 | 4 | -333021862
| VV |  | 100 "zásobní vodovod |  | 100 | [12 empty] | VV | 2 | 2 | True | 0 | ROZPOCET
| VV |  | Součet |  | 100 | [12 empty] | VV | 2 | 4 | True | 1 | ROZPOCET
15 | M | 286131180 | potrubí vodovodní PE100 PN16 SDR11 6m 12m 160x14,6mm | m | 101.5 |  | 0 | CS ÚRS 2018 02 |  | základní |  | 0 | 0.00663 | 0.67295 | 0 | 0 | 8 | M | 2 |  |  |  | ROZPOCET | 0 | 0 | 0 | 0 | 0 | 1 | 0 | 4 | 1980136047
| VV |  | 1,015*100 "zásobní vodovod |  | 101.5 | [12 empty] | VV | 2 | 2 | True | 0 | ROZPOCET
| VV |  | Součet |  | 101.5 | [12 empty] | VV | 2 | 4 | True | 1 | ROZPOCET
16 | K | 857242121 | Montáž litinových tvarovek jednoosých přírubových otevřený výkop DN 80 | kus | 9 |  | 0 | CS ÚRS 2018 02 |  | základní |  | 0 | 0.00167 | 0.01503 | 0 | 0 | 4 | K | 2 |  |  |  | ROZPOCET | 0 | 0 | 0 | 0 | 0 | 1 | 0 | 4 | -1645273211
| VV |  | 1+1+2+2+2+1 "tvarovky |  | 9 | [12 empty] | VV | 2 | 2 | True | 0 | ROZPOCET
| VV |  | Součet |  | 9 | [12 empty] | VV | 2 | 4 | True | 1 | ROZPOCET
17 | M | 552522261 | trouba přírubová TP-DN 80 PN 10-16-25-40 TT L=0,25 m | kus | 1 |  | 0 |  |  | základní |  | 0 | 0.0106 | 0.0106 | 0 | 0 | 8 | M | 2 |  |  |  | ROZPOCET | 0 | 0 | 0 | 0 | 0 | 1 | 0 | 4 | -607180680
| VV |  | 1 "VDM sestava |  | 1 | [12 empty] | VV | 2 | 2 | True | 0 | ROZPOCET
| VV |  | Součet |  | 1 | [12 empty] | VV | 2 | 4 | True | 1 | ROZPOCET
18 | M | 552522281 | trouba přírubová TP-DN 80 PN 10-16-25-40 TT L=0,4 m | kus | 1 |  | 0 |  |  | základní |  | 0 | 0.0196 | 0.0196 | 0 | 0 | 8 | M | 2 |  |  |  | ROZPOCET | 0 | 0 | 0 | 0 | 0 | 1 | 0 | 4 | -1773629408
| VV |  | 1 "VDM sestava |  | 1 | [12 empty] | VV | 2 | 2 | True | 0 | ROZPOCET
| VV |  | Součet |  | 1 | [12 empty] | VV | 2 | 4 | True | 1 | ROZPOCET
19 | M | 552507100 | tvarovka přírubová s přírubovou odbočkou T-DN 80x40 PN 10-16-25-40 natural | kus | 2 |  | 0 | CS ÚRS 2018 02 |  | základní |  | 0 | 0.0136 | 0.0272 | 0 | 0 | 8 | M | 2 |  |  |  | ROZPOCET | 0 | 0 | 0 | 0 | 0 | 1 | 0 | 4 | 1190750928
| VV |  | 2 "VDM sestava |  | 2 | [12 empty] | VV | 2 | 2 | True | 0 | ROZPOCET
| VV |  | Součet |  | 2 | [12 empty] | VV | 2 | 4 | True | 1 | ROZPOCET
20 | M | 552536090 | přechod přírubový,práškový epoxid tl 250µm FFR-kus litinový dl 200mm DN 80/65 | kus | 2 |  | 0 | CS ÚRS 2018 02 |  | základní |  | 0 | 0.008 | 0.016 | 0 | 0 | 8 | M | 2 |  |  |  | ROZPOCET | 0 | 0 | 0 | 0 | 0 | 1 | 0 | 4 | -1602076667
| VV |  | 2 "VDM sestava |  | 2 | [12 empty] | VV | 2 | 2 | True | 0 | ROZPOCET
| VV |  | Součet |  | 2 | [12 empty] | VV | 2 | 4 | True | 1 | ROZPOCET
21 | M | 552536710 | příruba zaslepovací litinová vodovodní s vnitřním závitem 1" PN 10/40 XG-kus DN 40 | kus | 2 |  | 0 | CS ÚRS 2018 02 |  | základní |  | 0 | 0.0024 | 0.0048 | 0 | 0 | 8 | M | 2 |  |  |  | ROZPOCET | 0 | 0 | 0 | 0 | 0 | 1 | 0 | 4 | -1175424724
| VV |  | 2 "VDM sestava |  | 2 | [12 empty] | VV | 2 | 2 | True | 0 | ROZPOCET
| VV |  | Součet |  | 2 | [12 empty] | VV | 2 | 4 | True | 1 | ROZPOCET
22 | M | 552599820 | koleno přírubové Q tvárná litina DN80-90° | kus | 1 |  | 0 | CS ÚRS 2018 02 |  | základní |  | 0 | 0.0112 | 0.0112 | 0 | 0 | 8 | M | 2 |  |  |  | ROZPOCET | 0 | 0 | 0 | 0 | 0 | 1 | 0 | 4 | -581017259
| VV |  | 1 "VDM sestava |  | 1 | [12 empty] | VV | 2 | 2 | True | 0 | ROZPOCET
| VV |  | Součet |  | 1 | [12 empty] | VV | 2 | 4 | True | 1 | ROZPOCET
23 | K | 891241111 | Montáž vodovodních šoupátek otevřený výkop DN 80 | kus | 13 |  | 0 | CS ÚRS 2018 02 |  | základní |  | 0 | 0.00162 | 0.02106 | 0 | 0 | 4 | K | 2 |  |  |  | ROZPOCET | 0 | 0 | 0 | 0 | 0 | 1 | 0 | 4 | 979149494
| VV |  | 3+1+1+1+3+1+3 "armatury |  | 13 | [12 empty] | VV | 2 | 2 | True | 0 | ROZPOCET
| VV |  | Součet |  | 13 | [12 empty] | VV | 2 | 4 | True | 1 | ROZPOCET
24 | M | 404108009016 | ŠOUPĚ E2 PŘÍR/SYS 2000 DN 80/90 | kus | 6 |  | 0 |  |  | základní |  | 0 | 0.01758 | 0.10548 | 0 | 0 | 8 | M | 2 |  |  |  | ROZPOCET | 0 | 0 | 0 | 0 | 0 | 1 | 0 | 4 | 1291577473
| VV |  | 3 "VDM sestava |  | 3 | [12 empty] | VV | 2 | 2 | True | 0 | ROZPOCET
| VV |  | 3 "úprava vody |  | 3 | [12 empty] | VV | 2 | 2 | True | 0 | ROZPOCET
| VV |  | Součet |  | 6 | [12 empty] | VV | 2 | 4 | True | 1 | ROZPOCET
25 | M | 983108000016 | KLAPKA ZPĚTNÁ NOVÁ DN 80 | kus | 1 |  | 0 |  |  | základní |  | 0 | 0.0143 | 0.0143 | 0 | 0 | 8 | M | 2 |  |  |  | ROZPOCET | 0 | 0 | 0 | 0 | 0 | 1 | 0 | 4 | -797525332
| VV |  | 1 "VDM sestava |  | 1 | [12 empty] | VV | 2 | 2 | True | 0 | ROZPOCET
| VV |  | Součet |  | 1 | [12 empty] | VV | 2 | 4 | True | 1 | ROZPOCET
26 | M | 991108000016 | LAPAČ NEČISTOT NOVÝ DN 80 | kus | 1 |  | 0 |  |  | základní |  | 0 | 0.019 | 0.019 | 0 | 0 | 8 | M | 2 |  |  |  | ROZPOCET | 0 | 0 | 0 | 0 | 0 | 1 | 0 | 4 | -1187521255
| VV |  | 1 "VDM sestava |  | 1 | [12 empty] | VV | 2 | 2 | True | 0 | ROZPOCET
| VV |  | Součet |  | 1 | [12 empty] | VV | 2 | 4 | True | 1 | ROZPOCET
27 | M | 551183060 | kompenzátor gumový (voda-topení) PN 16 do 100°C ocel+neopren 3" | kus | 1 |  | 0 | CS ÚRS 2018 02 |  | základní |  | 0 | 0.0052 | 0.0052 | 0 | 0 | 8 | M | 2 |  |  |  | ROZPOCET | 0 | 0 | 0 | 0 | 0 | 1 | 0 | 4 | -1084731650
| VV |  | 1 "VDM sestava |  | 1 | [12 empty] | VV | 2 | 2 | True | 0 | ROZPOCET
| VV |  | Součet |  | 1 | [12 empty] | VV | 2 | 4 | True | 1 | ROZPOCET
28 | M | 780008000000 | KOLO RUČNÍ DN 65-80 | kus | 3 |  | 0 |  |  | základní |  | 0 | 0.00105 | 0.00315 | 0 | 0 | 8 | M | 2 |  |  |  | ROZPOCET | 0 | 0 | 0 | 0 | 0 | 1 | 0 | 4 | -857211796
| VV |  | 3 "VDM sestava |  | 3 | [12 empty] | VV | 2 | 2 | True | 0 | ROZPOCET
| VV |  | Součet |  | 3 | [12 empty] | VV | 2 | 4 | True | 1 | ROZPOCET
29 | M | 388217100 | vodoměr šroubový PN16 DN 50 do 40° montáž vodorovně | kus | 1 |  | 0 | CS ÚRS 2018 02 |  | základní |  | 0 | 0.014 | 0.014 | 0 | 0 | 32 | M | 2 |  |  |  | ROZPOCET | 0 | 0 | 0 | 0 | 0 | 1 | 0 | 16 | -2143674352
| VV |  | 1 "VDM sestava |  | 1 | [12 empty] | VV | 2 | 2 | True | 0 | ROZPOCET
| VV |  | Součet |  | 1 | [12 empty] | VV | 2 | 4 | True | 1 | ROZPOCET
30 | K | 891311221 | Montáž vodovodních šoupátek s ručním kolečkem v šachtách DN 150 | kus | 5 |  | 0 | CS ÚRS 2018 02 |  | základní |  | 0 | 0.00296 | 0.0148 | 0 | 0 | 4 | K | 2 |  |  |  | ROZPOCET | 0 | 0 | 0 | 0 | 0 | 1 | 0 | 4 | 1883612417
| VV |  | 5 "šoupě |  | 5 | [12 empty] | VV | 2 | 2 | True | 0 | ROZPOCET
| VV |  | Součet |  | 5 | [12 empty] | VV | 2 | 4 | True | 1 | ROZPOCET
31 | M | 400215000016 | ŠOUPĚ E2 PŘÍRUBOVÉ KRÁTKÉ DN 150 | kus | 5 |  | 0 |  |  | základní |  | 0 | 0.04025 | 0.20125 | 0 | 0 | 8 | M | 2 |  |  |  | ROZPOCET | 0 | 0 | 0 | 0 | 0 | 1 | 0 | 4 | 1841288628
| VV |  | 5 "šoupě |  | 5 | [12 empty] | VV | 2 | 2 | True | 0 | ROZPOCET
| VV |  | Součet |  | 5 | [12 empty] | VV | 2 | 4 | True | 1 | ROZPOCET
32 | M | 780012500000 | KOLO RUČNÍ DN 125-150 | kus | 5 |  | 0 |  |  | základní |  | 0 | 0.00238 | 0.0119 | 0 | 0 | 8 | M | 2 |  |  |  | ROZPOCET | 0 | 0 | 0 | 0 | 0 | 1 | 0 | 4 | 2011339424
| VV |  | 5 "šoupě |  | 5 | [12 empty] | VV | 2 | 2 | True | 0 | ROZPOCET
| VV |  | Součet |  | 5 | [12 empty] | VV | 2 | 4 | True | 1 | ROZPOCET
33 | K | 892233122 | Proplach a dezinfekce vodovodního potrubí DN od 40 do 70 | m | 18 |  | 0 | CS ÚRS 2018 02 |  | základní |  | 0 | 0 | 0 | 0 | 0 | 4 | K | 2 |  |  |  | ROZPOCET | 0 | 0 | 0 | 0 | 0 | 1 | 0 | 4 | -1661726342
| VV |  | 18 "vodovod |  | 18 | [12 empty] | VV | 2 | 2 | True | 0 | ROZPOCET
| VV |  | Součet |  | 18 | [12 empty] | VV | 2 | 4 | True | 1 | ROZPOCET
34 | K | 892271111 | Tlaková zkouška vodou potrubí DN 100 nebo 125 | m | 18 |  | 0 | CS ÚRS 2018 02 |  | základní |  | 0 | 0 | 0 | 0 | 0 | 4 | K | 2 |  |  |  | ROZPOCET | 0 | 0 | 0 | 0 | 0 | 1 | 0 | 4 | 1716192607
| VV |  | 18 "vodovod |  | 18 | [12 empty] | VV | 2 | 2 | True | 0 | ROZPOCET
| VV |  | Součet |  | 18 | [12 empty] | VV | 2 | 4 | True | 1 | ROZPOCET
35 | K | 899102111 | Osazení poklopů litinových nebo ocelových včetně rámů pro třídu zatížení A15, A50 | kus | 4 |  | 0 | CS ÚRS 2018 02 |  | základní |  | 0 | 0.21734 | 0.86936 | 0 | 0 | 4 | K | 2 |  |  |  | ROZPOCET | 0 | 0 | 0 | 0 | 0 | 1 | 0 | 4 | 1737133261
| VV |  | 4 "revizní šachta |  | 4 | [12 empty] | VV | 2 | 2 | True | 0 | ROZPOCET
| VV |  | Součet |  | 4 | [12 empty] | VV | 2 | 4 | True | 1 | ROZPOCET
36 | M | 562306050 | šachtový poklop z PU + rám HDPE, 12,5t, 1100 x 800 mm | kus | 4 |  | 0 | CS ÚRS 2018 02 |  | základní |  | 0 | 0.046 | 0.184 | 0 | 0 | 8 | M | 2 |  |  |  | ROZPOCET | 0 | 0 | 0 | 0 | 0 | 1 | 0 | 4 | -436532906
| VV |  | 4 "revizní šachta |  | 4 | [12 empty] | VV | 2 | 2 | True | 0 | ROZPOCET
| VV |  | Součet |  | 4 | [12 empty] | VV | 2 | 4 | True | 1 | ROZPOCET
37 | K | 935932418 | Odvodňovací plastový žlab pro zatížení D400 vnitřní š 150 mm s roštem můstkovým z litiny | m | 13.5 |  | 0 | CS ÚRS 2018 02 |  | základní |  | 0 | 0.4354 | 5.8779 | 0 | 0 | 4 | K | 2 |  |  |  | ROZPOCET | 0 | 0 | 0 | 0 | 0 | 1 | 0 | 4 | -1012616536
| VV |  | 4+5,5+4 "liniový žlab rampa |  | 13.5 | [12 empty] | VV | 2 | 2 | True | 0 | ROZPOCET
| VV |  | Součet |  | 13.5 | [12 empty] | VV | 2 | 4 | True | 1 | ROZPOCET
| D | 9 | Ostatní konstrukce a práce, bourání |  |  |  | 0 |  |  |  |  | 0 |  | 0 |  | 4070 | 1 | D | 1 |  |  |  | ROZPOCET | [6 empty] | 0
38 | K | R-9709001 | Stavební výpomoce, pomocné zednické práce, vrtání ptostupů, drážky, montážní práce a nespecifikované práce | hod | 1750 |  | 0 |  |  | základní |  | 0 | 0 | 0 | 2.2 | 3850 | 4 | K | 2 |  |  |  | ROZPOCET | 0 | 0 | 0 | 0 | 0 | 1 | 0 | 4 | 626256645
39 | K | R-9709002 | Zprovoznění všech systémů a zařízení v budovy, zaškolením obsluhy, provozní řády, apod. | hod | 100 |  | 0 |  |  | základní |  | 0 | 0 | 0 | 2.2 | 220 | 4 | K | 2 |  |  |  | ROZPOCET | 0 | 0 | 0 | 0 | 0 | 1 | 0 | 4 | 1112875288
| D | PSV | Práce a dodávky PSV |  |  |  | 0 |  |  |  |  | 0 |  | 34.1393 |  | 0 | 2 | D | 0 |  |  |  | ROZPOCET | [6 empty] | 0
| D | 713 | Izolace tepelné |  |  |  | 0 |  |  |  |  | 0 |  | 1.1264 |  | 0 | 2 | D | 1 |  |  |  | ROZPOCET | [6 empty] | 0
40 | K | 713463121 | Montáž izolace tepelné potrubí potrubními pouzdry bez úpravy uchycenými sponami 1x | m | 1476 |  | 0 | CS ÚRS 2018 02 |  | základní |  | 0 | 0 | 0 | 0 | 0 | 16 | K | 2 |  |  |  | ROZPOCET | 0 | 0 | 0 | 0 | 0 | 1 | 0 | 16 | 1234224062
| VV |  | 246+39+78+68 "dešťové potrubí |  | 431 | [12 empty] | VV | 2 | 2 | True | 0 | ROZPOCET
| VV |  | 142+472+431 "splaškové potrubí |  | 1045 | [12 empty] | VV | 2 | 2 | True | 0 | ROZPOCET
| VV |  | Součet |  | 1476 | [12 empty] | VV | 2 | 4 | True | 1 | ROZPOCET
41 | M | 28377071 | izolace tepelná potrubí z pěnového polyetylenu 76 x 13 mm | m | 146.26 |  | 0 | CS ÚRS 2018 02 |  | základní |  | 0 | 0.00011 | 0.016089 | 0 | 0 | 32 | M | 2 |  |  |  | ROZPOCET | 0 | 0 | 0 | 0 | 0 | 1 | 0 | 16 | 698282208
| VV |  | 1,03*142 "splaškové potrubí |  | 146.26 | [12 empty] | VV | 2 | 2 | True | 0 | ROZPOCET
| VV |  | Součet |  | 146.26 | [12 empty] | VV | 2 | 4 | True | 1 | ROZPOCET
42 | M | 283770770 | izolace potrubní pouzdro z lehčené pryže rozměr D 114 x 13 mm | m | 693.19 |  | 0 |  |  | základní |  | 0 | 0.00016 | 0.11091 | 0 | 0 | 32 | M | 2 |  |  |  | ROZPOCET | 0 | 0 | 0 | 0 | 0 | 1 | 0 | 16 | -732950812
| VV |  | 1,03*246 "dešťové potrubí |  | 253.38 | [12 empty] | VV | 2 | 2 | True | 0 | ROZPOCET
| VV |  | 1,03*427 "splaškové potrubí |  | 439.81 | [12 empty] | VV | 2 | 2 | True | 0 | ROZPOCET
| VV |  | Součet |  | 693.19 | [12 empty] | VV | 2 | 4 | True | 1 | ROZPOCET
43 | M | 283770780 | izolace tepelná potrubí z pěnového polyetylenu 110 x 13 mm | m | 484.1 |  | 0 | CS ÚRS 2018 02 |  | základní |  | 0 | 0.00016 | 0.077456 | 0 | 0 | 32 | M | 2 |  |  |  | ROZPOCET | 0 | 0 | 0 | 0 | 0 | 1 | 0 | 16 | 817836064
| VV |  | 1,03*39 "dešťové potrubí |  | 40.17 | [12 empty] | VV | 2 | 2 | True | 0 | ROZPOCET
| VV |  | 1,03*431 "splaškové potrubí |  | 443.93 | [12 empty] | VV | 2 | 2 | True | 0 | ROZPOCET
| VV |  | Součet |  | 484.1 | [12 empty] | VV | 2 | 4 | True | 1 | ROZPOCET
44 | M | 283770790 | izolace tepelná potrubí z pěnového polyetylenu 110 x 20 mm | m | 80.34 |  | 0 | CS ÚRS 2018 02 |  | základní |  | 0 | 0.00025 | 0.020085 | 0 | 0 | 32 | M | 2 |  |  |  | ROZPOCET | 0 | 0 | 0 | 0 | 0 | 1 | 0 | 16 | 168423478
| VV |  | 1,03*78 "dešťové potrubí |  | 80.34 | [12 empty] | VV | 2 | 2 | True | 0 | ROZPOCET
| VV |  | Součet |  | 80.34 | [12 empty] | VV | 2 | 4 | True | 1 | ROZPOCET
45 | M | 283770800 | izolace tepelná potrubí z pěnového polyetylenu 110 x 25 mm | m | 70.04 |  | 0 | CS ÚRS 2018 02 |  | základní |  | 0 | 0.00033 | 0.023113 | 0 | 0 | 32 | M | 2 |  |  |  | ROZPOCET | 0 | 0 | 0 | 0 | 0 | 1 | 0 | 16 | -1032615689
| VV |  | 1,03*68 "dešťové potrubí |  | 70.04 | [12 empty] | VV | 2 | 2 | True | 0 | ROZPOCET
| VV |  | Součet |  | 70.04 | [12 empty] | VV | 2 | 4 | True | 1 | ROZPOCET
46 | K | 713463131 | Montáž izolace tepelné potrubí potrubními pouzdry bez úpravy slepenými 1x tl izolace do 25 mm | m | 4459 |  | 0 | CS ÚRS 2018 02 |  | základní |  | 0 | 6e-05 | 0.26754 | 0 | 0 | 16 | K | 2 |  |  |  | ROZPOCET | 0 | 0 | 0 | 0 | 0 | 1 | 0 | 16 | -86721113
| VV |  | 583+963+74+517+58+172+12+240+100+288+168+210+24+276+12+282+396+84 "izolace potrubí |  | 4459 | [12 empty] | VV | 2 | 2 | True | 0 | ROZPOCET
| VV |  | Součet |  | 4459 | [12 empty] | VV | 2 | 4 | True | 1 | ROZPOCET
47 | M | 283771040 | izolace tepelná potrubí z pěnového polyetylenu 22 x 13 mm | m | 583 |  | 0 | CS ÚRS 2018 02 |  | základní |  | 0 | 4e-05 | 0.02332 | 0 | 0 | 32 | M | 2 |  |  |  | ROZPOCET | 0 | 0 | 0 | 0 | 0 | 1 | 0 | 16 | -272423543
| VV |  | 583 "potrubí ve stěnách, předstěnách |  | 583 | [12 empty] | VV | 2 | 2 | True | 0 | ROZPOCET
| VV |  | Součet |  | 583 | [12 empty] | VV | 2 | 4 | True | 1 | ROZPOCET
48 | M | 283771120 | izolace tepelná potrubí z pěnového polyetylenu 28 x 13 mm | m | 963 |  | 0 | CS ÚRS 2018 02 |  | základní |  | 0 | 5e-05 | 0.04815 | 0 | 0 | 32 | M | 2 |  |  |  | ROZPOCET | 0 | 0 | 0 | 0 | 0 | 1 | 0 | 16 | 1077134768
| VV |  | 692 "potrubí ve stěnách předstěnách |  | 692 | [12 empty] | VV | 2 | 2 | True | 0 | ROZPOCET
| VV |  | 253+18 "potrubí v šachtách, pod stropem |  | 271 | [12 empty] | VV | 2 | 2 | True | 0 | ROZPOCET
| VV |  | Součet |  | 963 | [12 empty] | VV | 2 | 4 | True | 1 | ROZPOCET
49 | M | 283770520 | izolace tepelná potrubí z pěnového polyetylenu 32 x 13 mm | m | 74 |  | 0 | CS ÚRS 2018 02 |  | základní |  | 0 | 0.00055 | 0.0407 | 0 | 0 | 32 | M | 2 |  |  |  | ROZPOCET | 0 | 0 | 0 | 0 | 0 | 1 | 0 | 16 | -2091951049
| VV |  | 8+66 "potrubí v šachtách, pod stropem |  | 74 | [12 empty] | VV | 2 | 2 | True | 0 | ROZPOCET
| VV |  | Součet |  | 74 | [12 empty] | VV | 2 | 4 | True | 1 | ROZPOCET
50 | M | 283771190 | izolace tepelná potrubí z pěnového polyetylenu 45 x 13 mm | m | 517 |  | 0 | CS ÚRS 2018 02 |  | základní |  | 0 | 7e-05 | 0.03619 | 0 | 0 | 32 | M | 2 |  |  |  | ROZPOCET | 0 | 0 | 0 | 0 | 0 | 1 | 0 | 16 | -589980761
| VV |  | 172+50+295 "potrubí v šachtách, pod stropem |  | 517 | [12 empty] | VV | 2 | 2 | True | 0 | ROZPOCET
| VV |  | Součet |  | 517 | [12 empty] | VV | 2 | 4 | True | 1 | ROZPOCET
51 | M | 283771230 | izolace tepelná potrubí z pěnového polyetylenu 54 x 13 mm | m | 58 |  | 0 | CS ÚRS 2018 02 |  | základní |  | 0 | 8e-05 | 0.00464 | 0 | 0 | 32 | M | 2 |  |  |  | ROZPOCET | 0 | 0 | 0 | 0 | 0 | 1 | 0 | 16 | -216263038
| VV |  | 12+10+36 "potrubí v šachtách, pod stropem |  | 58 | [12 empty] | VV | 2 | 2 | True | 0 | ROZPOCET
| VV |  | Součet |  | 58 | [12 empty] | VV | 2 | 4 | True | 1 | ROZPOCET
52 | M | 28377122 | izolace tepelná potrubí z pěnového polyetylenu 63 x 13 mm | m | 172 |  | 0 | CS ÚRS 2018 02 |  | základní |  | 0 | 9e-05 | 0.01548 | 0 | 0 | 32 | M | 2 |  |  |  | ROZPOCET | 0 | 0 | 0 | 0 | 0 | 1 | 0 | 16 | 2047110670
| VV |  | 172 "potrubí v šachtách, pod stropem |  | 172 | [12 empty] | VV | 2 | 2 | True | 0 | ROZPOCET
| VV |  | Součet |  | 172 | [12 empty] | VV | 2 | 4 | True | 1 | ROZPOCET
53 | M | 283770710 | izolace tepelná potrubí z pěnového polyetylenu 76 x 13 mm | m | 12 |  | 0 | CS ÚRS 2018 02 |  | základní |  | 0 | 0.00011 | 0.00132 | 0 | 0 | 32 | M | 2 |  |  |  | ROZPOCET | 0 | 0 | 0 | 0 | 0 | 1 | 0 | 16 | 1659964270
| VV |  | 12 "potrubí v šachtách, pod stropem |  | 12 | [12 empty] | VV | 2 | 2 | True | 0 | ROZPOCET
| VV |  | Součet |  | 12 | [12 empty] | VV | 2 | 4 | True | 1 | ROZPOCET
54 | M | 283770740 | izolace tepelná potrubí z pěnového polyetylenu 89 x 13 mm | m | 240 |  | 0 | CS ÚRS 2018 02 |  | základní |  | 0 | 0.00013 | 0.0312 | 0 | 0 | 32 | M | 2 |  |  |  | ROZPOCET | 0 | 0 | 0 | 0 | 0 | 1 | 0 | 16 | -1184798141
| VV |  | 72+168 "potrubí v šachtách, pod stropem |  | 240 | [12 empty] | VV | 2 | 2 | True | 0 | ROZPOCET
| VV |  | Součet |  | 240 | [12 empty] | VV | 2 | 4 | True | 1 | ROZPOCET
55 | M | 283770810 | izolace potrubí z pěněného PE 168 x 13 mm | m | 100 |  | 0 |  |  | základní |  | 0 | 0.00016 | 0.016 | 0 | 0 | 32 | M | 2 |  |  |  | ROZPOCET | 0 | 0 | 0 | 0 | 0 | 1 | 0 | 16 | -811270660
| VV |  | 100 "vodovod pod stropem |  | 100 | [12 empty] | VV | 2 | 2 | True | 0 | ROZPOCET
| VV |  | Součet |  | 100 | [12 empty] | VV | 2 | 4 | True | 1 | ROZPOCET
56 | M | 283770490 | izolace tepelná potrubí z pěnového polyetylenu 28 x 25 mm | m | 288 |  | 0 | CS ÚRS 2018 02 |  | základní |  | 0 | 0.00012 | 0.03456 | 0 | 0 | 32 | M | 2 |  |  |  | ROZPOCET | 0 | 0 | 0 | 0 | 0 | 1 | 0 | 16 | -108830975
| VV |  | 288 "potrubí v šachtách, pod stropem |  | 288 | [12 empty] | VV | 2 | 2 | True | 0 | ROZPOCET
| VV |  | Součet |  | 288 | [12 empty] | VV | 2 | 4 | True | 1 | ROZPOCET
57 | M | 283770540 | izolace tepelná potrubí z pěnového polyetylenu 32 x 25 mm | m | 168 |  | 0 | CS ÚRS 2018 02 |  | základní |  | 0 | 0.00013 | 0.02184 | 0 | 0 | 32 | M | 2 |  |  |  | ROZPOCET | 0 | 0 | 0 | 0 | 0 | 1 | 0 | 16 | -1922968105
| VV |  | 168 "potrubí v šachtách, pod stropem |  | 168 | [12 empty] | VV | 2 | 2 | True | 0 | ROZPOCET
| VV |  | Součet |  | 168 | [12 empty] | VV | 2 | 4 | True | 1 | ROZPOCET
58 | M | 283770630 | izolace tepelná potrubí z pěnového polyetylenu 45 x 25 mm | m | 210 |  | 0 | CS ÚRS 2018 02 |  | základní |  | 0 | 0.00016 | 0.0336 | 0 | 0 | 32 | M | 2 |  |  |  | ROZPOCET | 0 | 0 | 0 | 0 | 0 | 1 | 0 | 16 | -2000167435
| VV |  | 210 "potrubí v šachtách, pod stropem |  | 210 | [12 empty] | VV | 2 | 2 | True | 0 | ROZPOCET
| VV |  | Součet |  | 210 | [12 empty] | VV | 2 | 4 | True | 1 | ROZPOCET
59 | M | 283770650 | izolace tepelná potrubí z pěnového polyetylenu 54 x 25 mm | m | 24 |  | 0 | CS ÚRS 2018 02 |  | základní |  | 0 | 0.00018 | 0.00432 | 0 | 0 | 32 | M | 2 |  |  |  | ROZPOCET | 0 | 0 | 0 | 0 | 0 | 1 | 0 | 16 | -751769533
| VV |  | 24 "potrubí v šachtách, pod stropem |  | 24 | [12 empty] | VV | 2 | 2 | True | 0 | ROZPOCET
| VV |  | Součet |  | 24 | [12 empty] | VV | 2 | 4 | True | 1 | ROZPOCET
60 | M | 283770690 | izolace potrubí z pěněného PE 65 x 25 mm | m | 276 |  | 0 |  |  | základní |  | 0 | 0.00021 | 0.05796 | 0 | 0 | 32 | M | 2 |  |  |  | ROZPOCET | 0 | 0 | 0 | 0 | 0 | 1 | 0 | 16 | 753894776
| VV |  | 276 "potrubí v šachtách, pod stropem |  | 276 | [12 empty] | VV | 2 | 2 | True | 0 | ROZPOCET
| VV |  | Součet |  | 276 | [12 empty] | VV | 2 | 4 | True | 1 | ROZPOCET
61 | M | 283770730 | izolace tepelná potrubí z pěnového polyetylenu 76 x 25 mm | m | 12 |  | 0 | CS ÚRS 2018 02 |  | základní |  | 0 | 0.00024 | 0.00288 | 0 | 0 | 32 | M | 2 |  |  |  | ROZPOCET | 0 | 0 | 0 | 0 | 0 | 1 | 0 | 16 | 801590428
| VV |  | 12 "potrubí v šachtách, pod stropem |  | 12 | [12 empty] | VV | 2 | 2 | True | 0 | ROZPOCET
| VV |  | Součet |  | 12 | [12 empty] | VV | 2 | 4 | True | 1 | ROZPOCET
62 | M | 283770760 | izolace tepelná potrubí z pěnového polyetylenu 89 x 25 mm | m | 282 |  | 0 | CS ÚRS 2018 02 |  | základní |  | 0 | 0.00028 | 0.07896 | 0 | 0 | 32 | M | 2 |  |  |  | ROZPOCET | 0 | 0 | 0 | 0 | 0 | 1 | 0 | 16 | -693968212
| VV |  | 72+210 "potrubí v šachtách, pod stropem |  | 282 | [12 empty] | VV | 2 | 2 | True | 0 | ROZPOCET
| VV |  | Součet |  | 282 | [12 empty] | VV | 2 | 4 | True | 1 | ROZPOCET
63 | M | 283770801 | izolace potrubí z pěněného PE 114 x 25 mm | m | 396 |  | 0 |  |  | základní |  | 0 | 0.00033 | 0.13068 | 0 | 0 | 32 | M | 2 |  |  |  | ROZPOCET | 0 | 0 | 0 | 0 | 0 | 1 | 0 | 16 | -548584784
| VV |  | 96+24+276 "páteřní potrubí pod stropem |  | 396 | [12 empty] | VV | 2 | 2 | True | 0 | ROZPOCET
| VV |  | Součet |  | 396 | [12 empty] | VV | 2 | 4 | True | 1 | ROZPOCET
64 | M | 28377085 | izolace tepelná potrubí z pěnového polyetylenu 134x25 mm | m | 84 |  | 0 | CS ÚRS 2018 02 |  | základní |  | 0 | 0.00035 | 0.0294 | 0 | 0 | 32 | M | 2 |  |  |  | ROZPOCET | 0 | 0 | 0 | 0 | 0 | 1 | 0 | 16 | 243913791
| VV |  | 12+72 "páteřní potrubí pod stropem |  | 84 | [12 empty] | VV | 2 | 2 | True | 0 | ROZPOCET
| VV |  | Součet |  | 84 | [12 empty] | VV | 2 | 4 | True | 1 | ROZPOCET
65 | M | 283771300 | spona na izolaci pod podlahové krytiny z pěnového PE | kus | 13512.121 |  | 0 | CS ÚRS 2018 02 |  | základní |  | 0 | 0 | 0 | 0 | 0 | 32 | M | 2 |  |  |  | ROZPOCET | 0 | 0 | 0 | 0 | 0 | 1 | 0 | 16 | 2110906169
| VV |  | (583+963+74+517+58+172+12+240+100+288+168+210+24+276+12+282+396+84)/0,33 "izolace potrubí |  | 13512.121 | [12 empty] | VV | 2 | 2 | True | 0 | ROZPOCET
| VV |  | Součet |  | 13512.121 | [12 empty] | VV | 2 | 4 | True | 1 | ROZPOCET
66 | K | 998713103 | Přesun hmot tonážní pro izolace tepelné v objektech v do 24 m | t | 1.519 |  | 0 | CS ÚRS 2018 02 |  | základní |  | 0 | 0 | 0 | 0 | 0 | 16 | K | 2 |  |  |  | ROZPOCET | 0 | 0 | 0 | 0 | 0 | 1 | 0 | 16 | -1388568341
| D | 721 | Zdravotechnika - vnitřní kanalizace |  |  |  | 0 |  |  |  |  | 0 |  | 9.6522 |  | 0 | 2 | D | 1 |  |  |  | ROZPOCET | [6 empty] | 0
67 | K | 721174004 | Potrubí kanalizační z PP svodné DN 75 | m | 18 |  | 0 | CS ÚRS 2018 02 |  | základní |  | 0 | 0.00056 | 0.01008 | 0 | 0 | 16 | K | 2 |  |  |  | ROZPOCET | 0 | 0 | 0 | 0 | 0 | 1 | 0 | 16 | -715923827
| VV |  | 18 "ležatá kanalizace |  | 18 | [12 empty] | VV | 2 | 2 | True | 0 | ROZPOCET
| VV |  | Součet |  | 18 | [12 empty] | VV | 2 | 4 | True | 1 | ROZPOCET
68 | K | 721173401 | Potrubí kanalizační z PVC SN 4 svodné DN 110 | m | 39 |  | 0 | CS ÚRS 2018 02 |  | základní |  | 0 | 0.00132 | 0.05148 | 0 | 0 | 16 | K | 2 |  |  |  | ROZPOCET | 0 | 0 | 0 | 0 | 0 | 1 | 0 | 16 | 1265745418
| VV |  | 39 "ležatá kanalizace |  | 39 | [12 empty] | VV | 2 | 2 | True | 0 | ROZPOCET
| VV |  | Součet |  | 39 | [12 empty] | VV | 2 | 4 | True | 1 | ROZPOCET
69 | K | 721173402 | Potrubí kanalizační z PVC SN 4 svodné DN 125 | m | 129 |  | 0 | CS ÚRS 2018 02 |  | základní |  | 0 | 0.00182 | 0.23478 | 0 | 0 | 16 | K | 2 |  |  |  | ROZPOCET | 0 | 0 | 0 | 0 | 0 | 1 | 0 | 16 | 893693921
| VV |  | 129 "ležatá kanalizace |  | 129 | [12 empty] | VV | 2 | 2 | True | 0 | ROZPOCET
| VV |  | Součet |  | 129 | [12 empty] | VV | 2 | 4 | True | 1 | ROZPOCET
70 | K | 721173403 | Potrubí kanalizační z PVC SN 4 svodné DN 160 | m | 78 |  | 0 | CS ÚRS 2018 02 |  | základní |  | 0 | 0.00282 | 0.21996 | 0 | 0 | 16 | K | 2 |  |  |  | ROZPOCET | 0 | 0 | 0 | 0 | 0 | 1 | 0 | 16 | 1148666964
| VV |  | 78 "ležatá kanalizace |  | 78 | [12 empty] | VV | 2 | 2 | True | 0 | ROZPOCET
| VV |  | Součet |  | 78 | [12 empty] | VV | 2 | 4 | True | 1 | ROZPOCET
71 | K | 721173404 | Potrubí kanalizační z PVC SN 4 svodné DN 200 | m | 115 |  | 0 | CS ÚRS 2018 02 |  | základní |  | 0 | 0.00441 | 0.50715 | 0 | 0 | 16 | K | 2 |  |  |  | ROZPOCET | 0 | 0 | 0 | 0 | 0 | 1 | 0 | 16 | 2103824064
| VV |  | 115 "ležatá kanalizace |  | 115 | [12 empty] | VV | 2 | 2 | True | 0 | ROZPOCET
| VV |  | Součet |  | 115 | [12 empty] | VV | 2 | 4 | True | 1 | ROZPOCET
72 | M | 286116200 | čistící kus kanalizace plastové KG DN 150 se 4 šrouby | kus | 1 |  | 0 | CS ÚRS 2018 02 |  | základní |  | 0 | 0.00108 | 0.00108 | 0 | 0 | 32 | M | 2 |  |  |  | ROZPOCET | 0 | 0 | 0 | 0 | 0 | 1 | 0 | 16 | 1518049393
| VV |  | 1 "ležatá kanalizace |  | 1 | [12 empty] | VV | 2 | 2 | True | 0 | ROZPOCET
| VV |  | Součet |  | 1 | [12 empty] | VV | 2 | 4 | True | 1 | ROZPOCET
73 | M | 286116220 | čistící kus kanalizace plastové KG DN 200 s 6 šrouby | kus | 3 |  | 0 | CS ÚRS 2018 02 |  | základní |  | 0 | 0.0021 | 0.0063 | 0 | 0 | 32 | M | 2 |  |  |  | ROZPOCET | 0 | 0 | 0 | 0 | 0 | 1 | 0 | 16 | -534346143
| VV |  | 3 "ležatá kanalizace |  | 3 | [12 empty] | VV | 2 | 2 | True | 0 | ROZPOCET
| VV |  | Součet |  | 3 | [12 empty] | VV | 2 | 4 | True | 1 | ROZPOCET
74 | K | 721175102 | Potrubí kanalizační z PP připojovací odhlučněné třívrstvé DN 40 | m | 158 |  | 0 | CS ÚRS 2018 02 |  | základní |  | 0 | 0.00032 | 0.05056 | 0 | 0 | 16 | K | 2 |  |  |  | ROZPOCET | 0 | 0 | 0 | 0 | 0 | 1 | 0 | 16 | -733312054
| VV |  | 158 "připojovací kanalizace |  | 158 | [12 empty] | VV | 2 | 2 | True | 0 | ROZPOCET
| VV |  | Součet |  | 158 | [12 empty] | VV | 2 | 4 | True | 1 | ROZPOCET
75 | K | 721175103 | Potrubí kanalizační z PP připojovací odhlučněné třívrstvé DN 50 | m | 325 |  | 0 | CS ÚRS 2018 02 |  | základní |  | 0 | 0.00043 | 0.13975 | 0 | 0 | 16 | K | 2 |  |  |  | ROZPOCET | 0 | 0 | 0 | 0 | 0 | 1 | 0 | 16 | 1680404859
| VV |  | 301+24 "připojovací kanalizace |  | 325 | [12 empty] | VV | 2 | 2 | True | 0 | ROZPOCET
| VV |  | Součet |  | 325 | [12 empty] | VV | 2 | 4 | True | 1 | ROZPOCET
76 | K | 721175104 | Potrubí kanalizační z PP připojovací odhlučněné třívrstvé DN 75 | m | 81 |  | 0 | CS ÚRS 2018 02 |  | základní |  | 0 | 0.00089 | 0.07209 | 0 | 0 | 16 | K | 2 |  |  |  | ROZPOCET | 0 | 0 | 0 | 0 | 0 | 1 | 0 | 16 | 495910479
| VV |  | 81 "připojovací kanalizace |  | 81 | [12 empty] | VV | 2 | 2 | True | 0 | ROZPOCET
| VV |  | Součet |  | 81 | [12 empty] | VV | 2 | 4 | True | 1 | ROZPOCET
77 | K | 721175105 | Potrubí kanalizační z PP připojovací odhlučněné třívrstvé DN 110 | m | 150 |  | 0 | CS ÚRS 2018 02 |  | základní |  | 0 | 0.00172 | 0.258 | 0 | 0 | 16 | K | 2 |  |  |  | ROZPOCET | 0 | 0 | 0 | 0 | 0 | 1 | 0 | 16 | 1635121374
| VV |  | 150 "připojovací kanalizace |  | 150 | [12 empty] | VV | 2 | 2 | True | 0 | ROZPOCET
| VV |  | Součet |  | 150 | [12 empty] | VV | 2 | 4 | True | 1 | ROZPOCET
78 | K | 721175111 | Potrubí kanalizační z PP odpadní vysoce odhlučněné třívrstvé DN 75 | m | 142 |  | 0 | CS ÚRS 2018 02 |  | základní |  | 0 | 0.00153 | 0.21726 | 0 | 0 | 16 | K | 2 |  |  |  | ROZPOCET | 0 | 0 | 0 | 0 | 0 | 1 | 0 | 16 | 526806490
| VV |  | 142 "odpadní kanalizace odhlučněná |  | 142 | [12 empty] | VV | 2 | 2 | True | 0 | ROZPOCET
| VV |  | Součet |  | 142 | [12 empty] | VV | 2 | 4 | True | 1 | ROZPOCET
79 | K | 721175112 | Potrubí kanalizační z PP odpadní vysoce odhlučněné třívrstvé DN 110 | m | 472 |  | 0 | CS ÚRS 2018 02 |  | základní |  | 0 | 0.00288 | 1.3594 | 0 | 0 | 16 | K | 2 |  |  |  | ROZPOCET | 0 | 0 | 0 | 0 | 0 | 1 | 0 | 16 | 838160264
| VV |  | 472 "odpadní kanalizace odhlučněná |  | 472 | [12 empty] | VV | 2 | 2 | True | 0 | ROZPOCET
| VV |  | Součet |  | 472 | [12 empty] | VV | 2 | 4 | True | 1 | ROZPOCET
80 | K | 721175113 | Potrubí kanalizační z PP odpadní vysoce odhlučněné třívrstvé DN 125 | m | 431 |  | 0 | CS ÚRS 2018 02 |  | základní |  | 0 | 0.00372 | 1.6033 | 0 | 0 | 16 | K | 2 |  |  |  | ROZPOCET | 0 | 0 | 0 | 0 | 0 | 1 | 0 | 16 | -135469462
| VV |  | 431 "odpadní kanalizace odhlučněná |  | 431 | [12 empty] | VV | 2 | 2 | True | 0 | ROZPOCET
| VV |  | Součet |  | 431 | [12 empty] | VV | 2 | 4 | True | 1 | ROZPOCET
81 | M | 286156020 | čistící kanalizační tvarovka PP DN 75 pro vysoké teploty | kus | 5 |  | 0 | CS ÚRS 2018 02 |  | základní |  | 0 | 0.00014 | 0.0007 | 0 | 0 | 32 | M | 2 |  |  |  | ROZPOCET | 0 | 0 | 0 | 0 | 0 | 1 | 0 | 16 | 2086711776
| VV |  | 5 "čistící tvarovka |  | 5 | [12 empty] | VV | 2 | 2 | True | 0 | ROZPOCET
| VV |  | Součet |  | 5 | [12 empty] | VV | 2 | 4 | True | 1 | ROZPOCET
82 | M | 286156030 | čistící kanalizační tvarovka PP DN 100 pro vysoké teploty | kus | 9 |  | 0 | CS ÚRS 2018 02 |  | základní |  | 0 | 0.00033 | 0.00297 | 0 | 0 | 32 | M | 2 |  |  |  | ROZPOCET | 0 | 0 | 0 | 0 | 0 | 1 | 0 | 16 | -1433576488
| VV |  | 9 "čistící tvarovka |  | 9 | [12 empty] | VV | 2 | 2 | True | 0 | ROZPOCET
| VV |  | Součet |  | 9 | [12 empty] | VV | 2 | 4 | True | 1 | ROZPOCET
83 | M | 286156040 | čistící kanalizační tvarovka PP DN 125 pro vysoké teploty | kus | 20 |  | 0 | CS ÚRS 2018 02 |  | základní |  | 0 | 0.0004 | 0.008 | 0 | 0 | 32 | M | 2 |  |  |  | ROZPOCET | 0 | 0 | 0 | 0 | 0 | 1 | 0 | 16 | 1275868052
| VV |  | 20 "čistící tvarovka |  | 20 | [12 empty] | VV | 2 | 2 | True | 0 | ROZPOCET
| VV |  | Součet |  | 20 | [12 empty] | VV | 2 | 4 | True | 1 | ROZPOCET
84 | K | 721173736 | Potrubí kanalizační z PE dešťové DN 100 | m | 246 |  | 0 | CS ÚRS 2018 02 |  | základní |  | 0 | 0.00162 | 0.39852 | 0 | 0 | 16 | K | 2 |  |  |  | ROZPOCET | 0 | 0 | 0 | 0 | 0 | 1 | 0 | 16 | -447731238
| VV |  | 246 "odpadní kanalizace dešťová |  | 246 | [12 empty] | VV | 2 | 2 | True | 0 | ROZPOCET
| VV |  | Součet |  | 246 | [12 empty] | VV | 2 | 4 | True | 1 | ROZPOCET
85 | K | 721173737 | Potrubí kanalizační z PE dešťové DN 125 | m | 39 |  | 0 | CS ÚRS 2018 02 |  | základní |  | 0 | 0.00208 | 0.08112 | 0 | 0 | 16 | K | 2 |  |  |  | ROZPOCET | 0 | 0 | 0 | 0 | 0 | 1 | 0 | 16 | -1549852522
| VV |  | 39 "odpadní kanalizace dešťová |  | 39 | [12 empty] | VV | 2 | 2 | True | 0 | ROZPOCET
| VV |  | Součet |  | 39 | [12 empty] | VV | 2 | 4 | True | 1 | ROZPOCET
86 | K | 721173738 | Potrubí kanalizační z PE dešťové DN 150 | m | 78 |  | 0 | CS ÚRS 2018 02 |  | základní |  | 0 | 0.0037 | 0.2886 | 0 | 0 | 16 | K | 2 |  |  |  | ROZPOCET | 0 | 0 | 0 | 0 | 0 | 1 | 0 | 16 | -564058864
| VV |  | 78 "odpadní kanalizace dešťová |  | 78 | [12 empty] | VV | 2 | 2 | True | 0 | ROZPOCET
| VV |  | Součet |  | 78 | [12 empty] | VV | 2 | 4 | True | 1 | ROZPOCET
87 | K | 721173739 | Potrubí kanalizační z PE dešťové zvuk tlumící vícevrstvé DN 200 svařované | m | 68 |  | 0 |  |  | základní |  | 0 | 0.0037 | 0.2516 | 0 | 0 | 16 | K | 2 |  |  |  | ROZPOCET | 0 | 0 | 0 | 0 | 0 | 1 | 0 | 16 | 1148403031
| VV |  | 68 "odpadní kanalizace dešťová |  | 68 | [12 empty] | VV | 2 | 2 | True | 0 | ROZPOCET
| VV |  | Součet |  | 68 | [12 empty] | VV | 2 | 4 | True | 1 | ROZPOCET
88 | M | 286194440 | tvarovka čisticí PE-HD 90° s kruhovým otvorem d 125 | kus | 1 |  | 0 | CS ÚRS 2018 02 |  | základní |  | 0 | 0.0011 | 0.0011 | 0 | 0 | 32 | M | 2 |  |  |  | ROZPOCET | 0 | 0 | 0 | 0 | 0 | 1 | 0 | 16 | 1000661892
| VV |  | 1 "čistící tvarovka |  | 1 | [12 empty] | VV | 2 | 2 | True | 0 | ROZPOCET
| VV |  | Součet |  | 1 | [12 empty] | VV | 2 | 4 | True | 1 | ROZPOCET
89 | M | 286194450 | tvarovka čisticí PE-HD 90° s kruhovým otvorem d 160 | kus | 8 |  | 0 | CS ÚRS 2018 02 |  | základní |  | 0 | 0.0012 | 0.0096 | 0 | 0 | 32 | M | 2 |  |  |  | ROZPOCET | 0 | 0 | 0 | 0 | 0 | 1 | 0 | 16 | 583544027
| VV |  | 8 "čistící tvarovka |  | 8 | [12 empty] | VV | 2 | 2 | True | 0 | ROZPOCET
| VV |  | Součet |  | 8 | [12 empty] | VV | 2 | 4 | True | 1 | ROZPOCET
90 | M | 286194530 | tvarovka čisticí PE-HD 90° s oválným otvorem d 200 | kus | 3 |  | 0 | CS ÚRS 2018 02 |  | základní |  | 0 | 0.0015 | 0.0045 | 0 | 0 | 32 | M | 2 |  |  |  | ROZPOCET | 0 | 0 | 0 | 0 | 0 | 1 | 0 | 16 | 1701157609
| VV |  | 3 "čistící tvarovka |  | 3 | [12 empty] | VV | 2 | 2 | True | 0 | ROZPOCET
| VV |  | Součet |  | 3 | [12 empty] | VV | 2 | 4 | True | 1 | ROZPOCET
91 | M | 562312160 | uzávěr zpětný PP automatický s ocelovou klapkou a ruční uzávěr DN200 | kus | 3 |  | 0 | CS ÚRS 2018 02 |  | základní |  | 0 | 0.00368 | 0.01104 | 0 | 0 | 32 | M | 2 |  |  |  | ROZPOCET | 0 | 0 | 0 | 0 | 0 | 1 | 0 | 16 | 725058266
| VV |  | 3 "zpětná klapka |  | 3 | [12 empty] | VV | 2 | 2 | True | 0 | ROZPOCET
| VV |  | Součet |  | 3 | [12 empty] | VV | 2 | 4 | True | 1 | ROZPOCET
92 | K | 721176114 | Montáž potrubí plastového svařovaného do D 32 mm - odvod kondenzátu | m | 27 |  | 0 |  |  | základní |  | 0 | 0.00075 | 0.02025 | 0 | 0 | 16 | K | 2 |  |  |  | ROZPOCET | 0 | 0 | 0 | 0 | 0 | 1 | 0 | 16 | -181033375
| VV |  | 27 "odvod kondenzátu |  | 27 | [12 empty] | VV | 2 | 2 | True | 0 | ROZPOCET
| VV |  | Součet |  | 27 | [12 empty] | VV | 2 | 4 | True | 1 | ROZPOCET
93 | M | 286151380 | trubka vodovodní tlaková PPR řada PN 16 D 32mm dl 4m | m | 27.81 |  | 0 | CS ÚRS 2018 02 |  | základní |  | 0 | 0.00037 | 0.01029 | 0 | 0 | 32 | M | 2 |  |  |  | ROZPOCET | 0 | 0 | 0 | 0 | 0 | 1 | 0 | 16 | -1216671158
| VV |  | 1,03*27 "odvod kondenzátu |  | 27.81 | [12 empty] | VV | 2 | 2 | True | 0 | ROZPOCET
| VV |  | Součet |  | 27.81 | [12 empty] | VV | 2 | 4 | True | 1 | ROZPOCET
94 | M | 458100010 | kotevní prvky pro potrubí kanalizace | kus | 739 |  | 0 |  |  | základní |  | 0 | 0.005 | 3.695 | 0 | 0 | 32 | M | 2 |  |  |  | ROZPOCET | 0 | 0 | 0 | 0 | 0 | 1 | 0 | 16 | -1894212801
| VV |  | (142+472+431+248+39+78+68)/2 "upevnění potrubí v šachtách, pod stropem |  | 739 | [12 empty] | VV | 2 | 2 | True | 0 | ROZPOCET
| VV |  | Součet |  | 739 | [12 empty] | VV | 2 | 4 | True | 1 | ROZPOCET
95 | M | 286555140 | průchodka pro prostup zdi při montáži tepelných čerpadel D 110mm | kus | 45 |  | 0 | CS ÚRS 2018 02 |  | základní |  | 0 | 0.002 | 0.09 | 0 | 0 | 8 | M | 2 |  |  |  | ROZPOCET | 0 | 0 | 0 | 0 | 0 | 1 | 0 | 4 | 1706864982
| VV |  | 40+5 "prostup ŽB stěnou, základovou deskou |  | 45 | [12 empty] | VV | 2 | 2 | True | 0 | ROZPOCET
| VV |  | Součet |  | 45 | [12 empty] | VV | 2 | 4 | True | 1 | ROZPOCET
96 | K | 721194104 | Vyvedení a upevnění odpadních výpustek DN 40 | kus | 153 |  | 0 | CS ÚRS 2018 02 |  | základní |  | 0 | 0 | 0 | 0 | 0 | 16 | K | 2 |  |  |  | ROZPOCET | 0 | 0 | 0 | 0 | 0 | 1 | 0 | 16 | 810508220
| VV |  | 6+1+33+30+6+13+25+2+2+3+3+5+13+6+4+1 "výpustky DN 40 |  | 153 | [12 empty] | VV | 2 | 2 | True | 0 | ROZPOCET
| VV |  | Součet |  | 153 | [12 empty] | VV | 2 | 4 | True | 1 | ROZPOCET
97 | K | 721194105 | Vyvedení a upevnění odpadních výpustek DN 50 | kus | 93 |  | 0 | CS ÚRS 2018 02 |  | základní |  | 0 | 0 | 0 | 0 | 0 | 16 | K | 2 |  |  |  | ROZPOCET | 0 | 0 | 0 | 0 | 0 | 1 | 0 | 16 | -1051353729
| VV |  | 12+29+4+16+8+7+3+3+7+1+2+1 "výpustky DN 50 |  | 93 | [12 empty] | VV | 2 | 2 | True | 0 | ROZPOCET
| VV |  | Součet |  | 93 | [12 empty] | VV | 2 | 4 | True | 1 | ROZPOCET
98 | K | 721194109 | Vyvedení a upevnění odpadních výpustek DN 100 | kus | 93 |  | 0 | CS ÚRS 2018 02 |  | základní |  | 0 | 0 | 0 | 0 | 0 | 16 | K | 2 |  |  |  | ROZPOCET | 0 | 0 | 0 | 0 | 0 | 1 | 0 | 16 | -300901813
| VV |  | 29+6+9+19+3+3+1+10+9+4 "výpustky DN 100 |  | 93 | [12 empty] | VV | 2 | 2 | True | 0 | ROZPOCET
| VV |  | Součet |  | 93 | [12 empty] | VV | 2 | 4 | True | 1 | ROZPOCET
99 | K | 721211421 | Vpusť podlahová se svislým odtokem DN 50/75/110 mřížka nerez 115x115 | kus | 12 |  | 0 | CS ÚRS 2018 02 |  | základní |  | 0 | 0.00101 | 0.01212 | 0 | 0 | 16 | K | 2 |  |  |  | ROZPOCET | 0 | 0 | 0 | 0 | 0 | 1 | 0 | 16 | 1737607696
| VV |  | 12 "vpust strojovna |  | 12 | [12 empty] | VV | 2 | 2 | True | 0 | ROZPOCET
| VV |  | Součet |  | 12 | [12 empty] | VV | 2 | 4 | True | 1 | ROZPOCET
100 | K | 721226512 | Zápachová uzávěrka podomítková pro pračku a myčku DN 50 | kus | 4 |  | 0 | CS ÚRS 2018 02 |  | základní |  | 0 | 0.00022 | 0.00088 | 0 | 0 | 16 | K | 2 |  |  |  | ROZPOCET | 0 | 0 | 0 | 0 | 0 | 1 | 0 | 16 | 1018217626
| VV |  | 3+1 "myčka, pračka |  | 4 | [12 empty] | VV | 2 | 2 | True | 0 | ROZPOCET
| VV |  | Součet |  | 4 | [12 empty] | VV | 2 | 4 | True | 1 | ROZPOCET
101 | K | 721226531 | Zápachová uzávěrka HL 136N plastová pro odvod kondenzátu s přídavnou mech. uzávěrkou a čistící vložkou | kus | 1 |  | 0 |  |  | základní |  | 0 | 0.00028 | 0.00028 | 0 | 0 | 16 | K | 2 |  |  |  | ROZPOCET | 0 | 0 | 0 | 0 | 0 | 1 | 0 | 16 | -1073546680
| VV |  | 1 "odvod kondenzátu |  | 1 | [12 empty] | VV | 2 | 2 | True | 0 | ROZPOCET
| VV |  | Součet |  | 1 | [12 empty] | VV | 2 | 4 | True | 1 | ROZPOCET
102 | K | 721226532 | Zápachová uzávěrka HL 138 plastová podomítková pro odvod kondenzátu s přídavnou mech. uzávěrkou a čistící vložkou | kus | 4 |  | 0 |  |  | základní |  | 0 | 0.00028 | 0.00112 | 0 | 0 | 16 | K | 2 |  |  |  | ROZPOCET | 0 | 0 | 0 | 0 | 0 | 1 | 0 | 16 | 963177185
| VV |  | 4 "odvod kondenzátu |  | 4 | [12 empty] | VV | 2 | 2 | True | 0 | ROZPOCET
| VV |  | Součet |  | 4 | [12 empty] | VV | 2 | 4 | True | 1 | ROZPOCET
103 | K | 721233111 | Střešní vtok polypropylen PP pro ploché střechy svislý odtok DN 75 | kus | 9 |  | 0 | CS ÚRS 2018 02 |  | základní |  | 0 | 0.00189 | 0.01701 | 0 | 0 | 16 | K | 2 |  |  |  | ROZPOCET | 0 | 0 | 0 | 0 | 0 | 1 | 0 | 16 | 2081485850
| VV |  | 9 "střešní vtok |  | 9 | [12 empty] | VV | 2 | 2 | True | 0 | ROZPOCET
| VV |  | Součet |  | 9 | [12 empty] | VV | 2 | 4 | True | 1 | ROZPOCET
104 | K | 721233112 | Střešní vtok polypropylen PP pro ploché střechy svislý odtok DN 110 | kus | 4 |  | 0 | CS ÚRS 2018 02 |  | základní |  | 0 | 0.00212 | 0.00848 | 0 | 0 | 16 | K | 2 |  |  |  | ROZPOCET | 0 | 0 | 0 | 0 | 0 | 1 | 0 | 16 | 1110311431
| VV |  | 4 "střešní vtok |  | 4 | [12 empty] | VV | 2 | 2 | True | 0 | ROZPOCET
| VV |  | Součet |  | 4 | [12 empty] | VV | 2 | 4 | True | 1 | ROZPOCET
105 | K | 721273153 | Hlavice ventilační polypropylen PP DN 110 | kus | 22 |  | 0 | CS ÚRS 2018 02 |  | základní |  | 0 | 0.00029 | 0.00638 | 0 | 0 | 16 | K | 2 |  |  |  | ROZPOCET | 0 | 0 | 0 | 0 | 0 | 1 | 0 | 16 | -1779936152
| VV |  | 22 "větrací potrubí |  | 22 | [12 empty] | VV | 2 | 2 | True | 0 | ROZPOCET
| VV |  | Součet |  | 22 | [12 empty] | VV | 2 | 4 | True | 1 | ROZPOCET
106 | K | 721274126 | Přivzdušňovací ventil vnitřní odpadních potrubí DN 110 | kus | 10 |  | 0 | CS ÚRS 2018 02 |  | základní |  | 0 | 0.00015 | 0.0015 | 0 | 0 | 16 | K | 2 |  |  |  | ROZPOCET | 0 | 0 | 0 | 0 | 0 | 1 | 0 | 16 | -1569052628
| VV |  | 10 "přívzdušnění kanalizace |  | 10 | [12 empty] | VV | 2 | 2 | True | 0 | ROZPOCET
| VV |  | Součet |  | 10 | [12 empty] | VV | 2 | 4 | True | 1 | ROZPOCET
107 | K | 721289501 | Napojení nového potrubí na stávající kanalizační potrubí do DN 200 | soubor | 3 |  | 0 |  |  | základní |  | 0 | 0 | 0 | 0 | 0 | 4 | K | 2 |  |  |  | ROZPOCET | 0 | 0 | 0 | 0 | 0 | 1 | 0 | 4 | 1278683436
| VV |  | 3 "napojení na venkovní kanalizaci |  | 3 | [12 empty] | VV | 2 | 2 | True | 0 | ROZPOCET
| VV |  | Součet |  | 3 | [12 empty] | VV | 2 | 4 | True | 1 | ROZPOCET
108 | K | 721290111 | Zkouška těsnosti potrubí kanalizace vodou do DN 125 | m | 2193 |  | 0 | CS ÚRS 2018 02 |  | základní |  | 0 | 0 | 0 | 0 | 0 | 16 | K | 2 |  |  |  | ROZPOCET | 0 | 0 | 0 | 0 | 0 | 1 | 0 | 16 | -1515774176
| VV |  | 158+301+81+150+142+472+431 "připojovací,odpadní potrubí |  | 1735 | [12 empty] | VV | 2 | 2 | True | 0 | ROZPOCET
| VV |  | 246+39+78+68 "dešťové potrubí |  | 431 | [12 empty] | VV | 2 | 2 | True | 0 | ROZPOCET
| VV |  | 27 "kondenzátní potrubí |  | 27 | [12 empty] | VV | 2 | 2 | True | 0 | ROZPOCET
| VV |  | Součet |  | 2193 | [12 empty] | VV | 2 | 4 | True | 1 | ROZPOCET
109 | K | 721290112 | Zkouška těsnosti potrubí kanalizace vodou do DN 200 | m | 361 |  | 0 | CS ÚRS 2018 02 |  | základní |  | 0 | 0 | 0 | 0 | 0 | 16 | K | 2 |  |  |  | ROZPOCET | 0 | 0 | 0 | 0 | 0 | 1 | 0 | 16 | -2101641762
| VV |  | 39+129+78+115 "svodná kanalizace |  | 361 | [12 empty] | VV | 2 | 2 | True | 0 | ROZPOCET
| VV |  | Součet |  | 361 | [12 empty] | VV | 2 | 4 | True | 1 | ROZPOCET
110 | K | 998721103 | Přesun hmot tonážní pro vnitřní kanalizace v objektech v do 24 m | t | 9.507 |  | 0 | CS ÚRS 2018 02 |  | základní |  | 0 | 0 | 0 | 0 | 0 | 16 | K | 2 |  |  |  | ROZPOCET | 0 | 0 | 0 | 0 | 0 | 1 | 0 | 16 | 178405979
| D | 722 | Zdravotechnika - vnitřní vodovod |  |  |  | 0 |  |  |  |  | 0 |  | 15.6019 |  | 0 | 2 | D | 1 |  |  |  | ROZPOCET | [6 empty] | 0
111 | K | 722130233 | Potrubí vodovodní ocelové závitové pozinkované svařované běžné DN 25 | m | 18 |  | 0 | CS ÚRS 2018 02 |  | základní |  | 0 | 0.00309 | 0.05562 | 0 | 0 | 16 | K | 2 |  |  |  | ROZPOCET | 0 | 0 | 0 | 0 | 0 | 1 | 0 | 16 | 1712670923
| VV |  | 18 "požární vodovod |  | 18 | [12 empty] | VV | 2 | 2 | True | 0 | ROZPOCET
| VV |  | Součet |  | 18 | [12 empty] | VV | 2 | 4 | True | 1 | ROZPOCET
112 | K | 722130235 | Potrubí vodovodní ocelové závitové pozinkované svařované běžné DN 40 | m | 345 |  | 0 | CS ÚRS 2018 02 |  | základní |  | 0 | 0.00518 | 1.7871 | 0 | 0 | 16 | K | 2 |  |  |  | ROZPOCET | 0 | 0 | 0 | 0 | 0 | 1 | 0 | 16 | -1736186340
| VV |  | 50+295 "požární vodovod |  | 345 | [12 empty] | VV | 2 | 2 | True | 0 | ROZPOCET
| VV |  | Součet |  | 345 | [12 empty] | VV | 2 | 4 | True | 1 | ROZPOCET
113 | K | 722130236 | Potrubí vodovodní ocelové závitové pozinkované svařované běžné DN 50 | m | 36 |  | 0 | CS ÚRS 2018 02 |  | základní |  | 0 | 0.0064 | 0.2304 | 0 | 0 | 16 | K | 2 |  |  |  | ROZPOCET | 0 | 0 | 0 | 0 | 0 | 1 | 0 | 16 | 181594131
| VV |  | 36 "požární vodovod |  | 36 | [12 empty] | VV | 2 | 2 | True | 0 | ROZPOCET
| VV |  | Součet |  | 36 | [12 empty] | VV | 2 | 4 | True | 1 | ROZPOCET
114 | K | 722171939R | Potrubí plastové výměna trub nebo tvarovek D do 90 mm - napojení na potrubí přípojky | kus | 1 |  | 0 |  |  | základní |  | 0 | 5e-05 | 5e-05 | 0 | 0 | 16 | K | 2 |  |  |  | ROZPOCET | 0 | 0 | 0 | 0 | 0 | 1 | 0 | 16 | -1619873561
| VV |  | 1 "napojení na přívod vody |  | 1 | [12 empty] | VV | 2 | 2 | True | 0 | ROZPOCET
| VV |  | Součet |  | 1 | [12 empty] | VV | 2 | 4 | True | 1 | ROZPOCET
115 | K | 722173232 | Potrubí vodovodní plastové pevné spoj lepením 20x2,3 mm | m | 583 |  | 0 | CS ÚRS 2018 02 |  | základní |  | 0 | 0.00025 | 0.14575 | 0 | 0 | 16 | K | 2 |  |  |  | ROZPOCET | 0 | 0 | 0 | 0 | 0 | 1 | 0 | 16 | 2119552159
| VV |  | 583 "potrubí ve stěnách předstěnách |  | 583 | [12 empty] | VV | 2 | 2 | True | 0 | ROZPOCET
| VV |  | Součet |  | 583 | [12 empty] | VV | 2 | 4 | True | 1 | ROZPOCET
116 | K | 722173233 | Potrubí vodovodní plastové pevné spoj lepením 25x2,8 mm | m | 1233 |  | 0 | CS ÚRS 2018 02 |  | základní |  | 0 | 0.00034 | 0.41922 | 0 | 0 | 16 | K | 2 |  |  |  | ROZPOCET | 0 | 0 | 0 | 0 | 0 | 1 | 0 | 16 | 98060026
| VV |  | 692 "potrubí ve stěnách předstěnách |  | 692 | [12 empty] | VV | 2 | 2 | True | 0 | ROZPOCET
| VV |  | 253+288 "potrubí v šachtách, pod stropem |  | 541 | [12 empty] | VV | 2 | 2 | True | 0 | ROZPOCET
| VV |  | Součet |  | 1233 | [12 empty] | VV | 2 | 4 | True | 1 | ROZPOCET
117 | K | 722173234 | Potrubí vodovodní plastové pevné spoj lepením 32x3,6 mm | m | 242 |  | 0 | CS ÚRS 2018 02 |  | základní |  | 0 | 0.00054 | 0.13068 | 0 | 0 | 16 | K | 2 |  |  |  | ROZPOCET | 0 | 0 | 0 | 0 | 0 | 1 | 0 | 16 | -671554136
| VV |  | 8+66+168 "potrubí v šachtách, pod stropem |  | 242 | [12 empty] | VV | 2 | 2 | True | 0 | ROZPOCET
| VV |  | Součet |  | 242 | [12 empty] | VV | 2 | 4 | True | 1 | ROZPOCET
118 | K | 722173235 | Potrubí vodovodní plastové pevné spoj lepením 40x4,5 mm | m | 382 |  | 0 | CS ÚRS 2018 02 |  | základní |  | 0 | 0.00083 | 0.31706 | 0 | 0 | 16 | K | 2 |  |  |  | ROZPOCET | 0 | 0 | 0 | 0 | 0 | 1 | 0 | 16 | -832528097
| VV |  | 172+210 "potrubí v šachtách, pod stropem |  | 382 | [12 empty] | VV | 2 | 2 | True | 0 | ROZPOCET
| VV |  | Součet |  | 382 | [12 empty] | VV | 2 | 4 | True | 1 | ROZPOCET
119 | K | 722173236 | Potrubí vodovodní plastové pevné spoj lepením 50x5,6 mm | m | 36 |  | 0 | CS ÚRS 2018 02 |  | základní |  | 0 | 0.0013 | 0.0468 | 0 | 0 | 16 | K | 2 |  |  |  | ROZPOCET | 0 | 0 | 0 | 0 | 0 | 1 | 0 | 16 | 1500628874
| VV |  | 12+24 "potrubí v šachtách, pod stropem |  | 36 | [12 empty] | VV | 2 | 2 | True | 0 | ROZPOCET
| VV |  | Součet |  | 36 | [12 empty] | VV | 2 | 4 | True | 1 | ROZPOCET
120 | K | 722173237 | Potrubí vodovodní plastové pevné spoj lepením 63x7,1 mm | m | 445 |  | 0 | CS ÚRS 2018 02 |  | základní |  | 0 | 0.00205 | 0.91225 | 0 | 0 | 16 | K | 2 |  |  |  | ROZPOCET | 0 | 0 | 0 | 0 | 0 | 1 | 0 | 16 | 821384216
| VV |  | 172+273 "potrubí v šachtách, pod stropem |  | 445 | [12 empty] | VV | 2 | 2 | True | 0 | ROZPOCET
| VV |  | Součet |  | 445 | [12 empty] | VV | 2 | 4 | True | 1 | ROZPOCET
121 | K | 722173238 | Potrubí vodovodní plastové pevné spoj lepením 75x5,6 mm | m | 24 |  | 0 | CS ÚRS 2018 02 |  | základní |  | 0 | 0.00212 | 0.05088 | 0 | 0 | 16 | K | 2 |  |  |  | ROZPOCET | 0 | 0 | 0 | 0 | 0 | 1 | 0 | 16 | -1302805356
| VV |  | 12+12 "potrubí v šachtách, pod stropem |  | 24 | [12 empty] | VV | 2 | 2 | True | 0 | ROZPOCET
| VV |  | Součet |  | 24 | [12 empty] | VV | 2 | 4 | True | 1 | ROZPOCET
122 | K | 722173239 | Potrubí vodovodní plastové pevné spoj lepením 90x6,7 mm | m | 144 |  | 0 | CS ÚRS 2018 02 |  | základní |  | 0 | 0.00299 | 0.43056 | 0 | 0 | 16 | K | 2 |  |  |  | ROZPOCET | 0 | 0 | 0 | 0 | 0 | 1 | 0 | 16 | -426175886
| VV |  | 72+72 "potrubí v šachtách, pod stropem |  | 144 | [12 empty] | VV | 2 | 2 | True | 0 | ROZPOCET
| VV |  | Součet |  | 144 | [12 empty] | VV | 2 | 4 | True | 1 | ROZPOCET
123 | K | 722182012 | Podpůrný žlab pro potrubí D 25 | m | 541 |  | 0 | CS ÚRS 2018 02 |  | základní |  | 0 | 0.00021 | 0.11361 | 0 | 0 | 16 | K | 2 |  |  |  | ROZPOCET | 0 | 0 | 0 | 0 | 0 | 1 | 0 | 16 | -736441018
| VV |  | 253+288 "potrubí v šachtách, pod stropem |  | 541 | [12 empty] | VV | 2 | 2 | True | 0 | ROZPOCET
| VV |  | Součet |  | 541 | [12 empty] | VV | 2 | 4 | True | 1 | ROZPOCET
124 | K | 722182013 | Podpůrný žlab pro potrubí D 32 | m | 242 |  | 0 | CS ÚRS 2018 02 |  | základní |  | 0 | 0.00026 | 0.06292 | 0 | 0 | 16 | K | 2 |  |  |  | ROZPOCET | 0 | 0 | 0 | 0 | 0 | 1 | 0 | 16 | -1152806135
| VV |  | 8+66+168 "potrubí v šachtách, pod stropem |  | 242 | [12 empty] | VV | 2 | 2 | True | 0 | ROZPOCET
| VV |  | Součet |  | 242 | [12 empty] | VV | 2 | 4 | True | 1 | ROZPOCET
125 | K | 722182014 | Podpůrný žlab pro potrubí D 40 | m | 382 |  | 0 | CS ÚRS 2018 02 |  | základní |  | 0 | 0.00029 | 0.11078 | 0 | 0 | 16 | K | 2 |  |  |  | ROZPOCET | 0 | 0 | 0 | 0 | 0 | 1 | 0 | 16 | -1490321827
| VV |  | 172+210 "potrubí v šachtách, pod stropem |  | 382 | [12 empty] | VV | 2 | 2 | True | 0 | ROZPOCET
| VV |  | Součet |  | 382 | [12 empty] | VV | 2 | 4 | True | 1 | ROZPOCET
126 | K | 722182015 | Podpůrný žlab pro potrubí D 50 | m | 36 |  | 0 | CS ÚRS 2018 02 |  | základní |  | 0 | 0.00043 | 0.01548 | 0 | 0 | 16 | K | 2 |  |  |  | ROZPOCET | 0 | 0 | 0 | 0 | 0 | 1 | 0 | 16 | -1845007533
| VV |  | 12+24 "potrubí v šachtách, pod stropem |  | 36 | [12 empty] | VV | 2 | 2 | True | 0 | ROZPOCET
| VV |  | Součet |  | 36 | [12 empty] | VV | 2 | 4 | True | 1 | ROZPOCET
127 | K | 722182016 | Podpůrný žlab pro potrubí D 63 | m | 445 |  | 0 | CS ÚRS 2018 02 |  | základní |  | 0 | 0.00047 | 0.20915 | 0 | 0 | 16 | K | 2 |  |  |  | ROZPOCET | 0 | 0 | 0 | 0 | 0 | 1 | 0 | 16 | 362758048
| VV |  | 172+273 "potrubí v šachtách, pod stropem |  | 445 | [12 empty] | VV | 2 | 2 | True | 0 | ROZPOCET
| VV |  | Součet |  | 445 | [12 empty] | VV | 2 | 4 | True | 1 | ROZPOCET
128 | K | 722182017 | Podpůrný žlab pro potrubí D 73 | m | 24 |  | 0 | CS ÚRS 2018 02 |  | základní |  | 0 | 0.00053 | 0.01272 | 0 | 0 | 16 | K | 2 |  |  |  | ROZPOCET | 0 | 0 | 0 | 0 | 0 | 1 | 0 | 16 | -2042601908
| VV |  | 12+12 "potrubí v šachtách, pod stropem |  | 24 | [12 empty] | VV | 2 | 2 | True | 0 | ROZPOCET
| VV |  | Součet |  | 24 | [12 empty] | VV | 2 | 4 | True | 1 | ROZPOCET
129 | M | 458100030 | tvarovky, fitinky spojované lepením PVC-C, PN16, provozní teplota max. 70°C, chemicky odolné, zabraňující tvorbě biofilmu | kus | 616 |  | 0 |  |  | základní |  | 0 | 0.0005 | 0.308 | 0 | 0 | 32 | M | 2 |  |  |  | ROZPOCET | 0 | 0 | 0 | 0 | 0 | 1 | 0 | 16 | -1638472072
| VV |  | (583+692+8+253+288+66+168+172+210+12+24+160+276+12+12+72+72)/5 "páteřní potrubí pod stropem |  | 616 | [12 empty] | VV | 2 | 2 | True | 1 | ROZPOCET
130 | M | 458200010 | kotevní prvky pro potrubí vodovodu | kus | 1705.5 |  | 0 |  |  | základní |  | 0 | 0.005 | 8.5275 | 0 | 0 | 32 | M | 2 |  |  |  | ROZPOCET | 0 | 0 | 0 | 0 | 0 | 1 | 0 | 16 | -2009577800
| VV |  | (583+692+8+253+288+66+168+172+210+12+24+160+276+12+12+72+72+295+36)/2 "páteřní potrubí pod stropem |  | 1705.5 | [12 empty] | VV | 2 | 2 | True | 0 | ROZPOCET
| VV |  | Součet |  | 1705.5 | [12 empty] | VV | 2 | 4 | True | 1 | ROZPOCET
131 | K | 722190401 | Vyvedení a upevnění výpustku do DN 25 | kus | 305 |  | 0 | CS ÚRS 2018 02 |  | základní |  | 0 | 0 | 0 | 0 | 0 | 16 | K | 2 |  |  |  | ROZPOCET | 0 | 0 | 0 | 0 | 0 | 1 | 0 | 16 | -1037048845
| VV |  | 33+30+29+29+6+4+6+9+13+16+25+19+8+2+7+2+3+3+3+3+7+1+3+3+2+5+1+10+13+6+1+3"příprava pro napojení baterie |  | 305 | [12 empty] | VV | 2 | 2 | True | 1 | ROZPOCET
132 | K | 722224115 | Kohout plnicí nebo vypouštěcí G 1/2 PN 10 s jedním závitem | kus | 30 |  | 0 | CS ÚRS 2018 02 |  | základní |  | 0 | 0.00022 | 0.0066 | 0 | 0 | 16 | K | 2 |  |  |  | ROZPOCET | 0 | 0 | 0 | 0 | 0 | 1 | 0 | 16 | 2018389114
| VV |  | 30 "vypouštění |  | 30 | [12 empty] | VV | 2 | 2 | True | 0 | ROZPOCET
| VV |  | Součet |  | 30 | [12 empty] | VV | 2 | 4 | True | 1 | ROZPOCET
133 | K | 722229101 | Montáž vodovodních armatur s jedním závitem G 1/2 ostatní typ | kus | 7 |  | 0 | CS ÚRS 2018 02 |  | základní |  | 0 | 2e-05 | 0.00014 | 0 | 0 | 16 | K | 2 |  |  |  | ROZPOCET | 0 | 0 | 0 | 0 | 0 | 1 | 0 | 16 | 1376514377
| VV |  | 4+3 "vývody vody |  | 7 | [12 empty] | VV | 2 | 2 | True | 0 | ROZPOCET
| VV |  | Součet |  | 7 | [12 empty] | VV | 2 | 4 | True | 1 | ROZPOCET
134 | M | 551101560 | ventil výtokový mosazný s hadicovou přípojkou DN15 1/2" | kus | 3 |  | 0 | CS ÚRS 2018 02 |  | základní |  | 0 | 0.0005 | 0.0015 | 0 | 0 | 32 | M | 2 |  |  |  | ROZPOCET | 0 | 0 | 0 | 0 | 0 | 1 | 0 | 16 | 1964241758
| VV |  | 3 "vývody vody |  | 3 | [12 empty] | VV | 2 | 2 | True | 0 | ROZPOCET
| VV |  | Součet |  | 3 | [12 empty] | VV | 2 | 4 | True | 1 | ROZPOCET
135 | M | 551119820 | ventil rohový pračkový 3/4" | kus | 4 |  | 0 | CS ÚRS 2018 02 |  | základní |  | 0 | 0.001 | 0.004 | 0 | 0 | 32 | M | 2 |  |  |  | ROZPOCET | 0 | 0 | 0 | 0 | 0 | 1 | 0 | 16 | 872364524
| VV |  | 1+3 "pračka, myčka nádobí |  | 4 | [12 empty] | VV | 2 | 2 | True | 0 | ROZPOCET
| VV |  | Součet |  | 4 | [12 empty] | VV | 2 | 4 | True | 1 | ROZPOCET
136 | K | 722231077 | Ventil zpětný mosazný G 2 PN 10 do 110°C se dvěma závity | kus | 3 |  | 0 | CS ÚRS 2018 02 |  | základní |  | 0 | 0.00076 | 0.00228 | 0 | 0 | 16 | K | 2 |  |  |  | ROZPOCET | 0 | 0 | 0 | 0 | 0 | 1 | 0 | 16 | -917834242
| VV |  | 3 "strojovna |  | 3 | [12 empty] | VV | 2 | 2 | True | 0 | ROZPOCET
| VV |  | Součet |  | 3 | [12 empty] | VV | 2 | 4 | True | 1 | ROZPOCET
137 | K | 722231078 | Ventil zpětný mosazný G 2 1/2 PN 10 do 110°C se dvěma závity | kus | 1 |  | 0 | CS ÚRS 2018 02 |  | základní |  | 0 | 0.00132 | 0.00132 | 0 | 0 | 16 | K | 2 |  |  |  | ROZPOCET | 0 | 0 | 0 | 0 | 0 | 1 | 0 | 16 | 1049118585
| VV |  | 1 "strojovna |  | 1 | [12 empty] | VV | 2 | 2 | True | 0 | ROZPOCET
| VV |  | Součet |  | 1 | [12 empty] | VV | 2 | 4 | True | 1 | ROZPOCET
138 | K | 722231145 | Ventil závitový pojistný rohový G 2 1/2, 6 bar | kus | 1 |  | 0 |  |  | základní |  | 0 | 0.00104 | 0.00104 | 0 | 0 | 16 | K | 2 |  |  |  | ROZPOCET | 0 | 0 | 0 | 0 | 0 | 1 | 0 | 16 | 1731806006
| VV |  | 1 "strojovna |  | 1 | [12 empty] | VV | 2 | 2 | True | 0 | ROZPOCET
| VV |  | Součet |  | 1 | [12 empty] | VV | 2 | 4 | True | 1 | ROZPOCET
139 | K | 722232061 | Kohout kulový přímý G 1/2 PN 42 do 185°C vnitřní závit s vypouštěním | kus | 20 |  | 0 | CS ÚRS 2018 02 |  | základní |  | 0 | 0.00027 | 0.0054 | 0 | 0 | 16 | K | 2 |  |  |  | ROZPOCET | 0 | 0 | 0 | 0 | 0 | 1 | 0 | 16 | -1555247861
| VV |  | 20 "uzávěr odbočka |  | 20 | [12 empty] | VV | 2 | 2 | True | 0 | ROZPOCET
| VV |  | Součet |  | 20 | [12 empty] | VV | 2 | 4 | True | 1 | ROZPOCET
140 | K | 722232062 | Kohout kulový přímý G 3/4 PN 42 do 185°C vnitřní závit s vypouštěním | kus | 121 |  | 0 | CS ÚRS 2018 02 |  | základní |  | 0 | 0.0004 | 0.0484 | 0 | 0 | 16 | K | 2 |  |  |  | ROZPOCET | 0 | 0 | 0 | 0 | 0 | 1 | 0 | 16 | -251752796
| VV |  | 121 "uzávěr odbočka |  | 121 | [12 empty] | VV | 2 | 2 | True | 0 | ROZPOCET
| VV |  | Součet |  | 121 | [12 empty] | VV | 2 | 4 | True | 1 | ROZPOCET
141 | K | 722232063 | Kohout kulový přímý G 1 PN 42 do 185°C vnitřní závit s vypouštěním | kus | 30 |  | 0 | CS ÚRS 2018 02 |  | základní |  | 0 | 0.00057 | 0.0171 | 0 | 0 | 16 | K | 2 |  |  |  | ROZPOCET | 0 | 0 | 0 | 0 | 0 | 1 | 0 | 16 | 1771201476
| VV |  | 30 "uzávěr odbočka |  | 30 | [12 empty] | VV | 2 | 2 | True | 0 | ROZPOCET
| VV |  | Součet |  | 30 | [12 empty] | VV | 2 | 4 | True | 1 | ROZPOCET
142 | K | 722232064 | Kohout kulový přímý G 5/4 PN 42 do 185°C vnitřní závit s vypouštěním | kus | 6 |  | 0 | CS ÚRS 2018 02 |  | základní |  | 0 | 0.0008 | 0.0048 | 0 | 0 | 16 | K | 2 |  |  |  | ROZPOCET | 0 | 0 | 0 | 0 | 0 | 1 | 0 | 16 | -1955485227
| VV |  | 6 "uzávěr odbočka |  | 6 | [12 empty] | VV | 2 | 2 | True | 0 | ROZPOCET
| VV |  | Součet |  | 6 | [12 empty] | VV | 2 | 4 | True | 1 | ROZPOCET
143 | K | 722232065 | Kohout kulový přímý G 6/4 PN 42 do 185°C vnitřní závit s vypouštěním | kus | 4 |  | 0 | CS ÚRS 2018 02 |  | základní |  | 0 | 0.0012 | 0.0048 | 0 | 0 | 16 | K | 2 |  |  |  | ROZPOCET | 0 | 0 | 0 | 0 | 0 | 1 | 0 | 16 | 172949628
| VV |  | 4 "uzávěr odbočka |  | 4 | [12 empty] | VV | 2 | 2 | True | 0 | ROZPOCET
| VV |  | Součet |  | 4 | [12 empty] | VV | 2 | 4 | True | 1 | ROZPOCET
144 | K | 722232066 | Kohout kulový přímý G 2 PN 42 do 185°C vnitřní závit s vypouštěním | kus | 9 |  | 0 | CS ÚRS 2018 02 |  | základní |  | 0 | 0.00182 | 0.01638 | 0 | 0 | 16 | K | 2 |  |  |  | ROZPOCET | 0 | 0 | 0 | 0 | 0 | 1 | 0 | 16 | 1765102441
| VV |  | 9 "uzávěr odbočka |  | 9 | [12 empty] | VV | 2 | 2 | True | 0 | ROZPOCET
| VV |  | Součet |  | 9 | [12 empty] | VV | 2 | 4 | True | 1 | ROZPOCET
145 | K | 722232067 | Kohout kulový přímý G 2 1/2 PN 42 do 185°C vnitřní závit s vypouštěním | kus | 7 |  | 0 |  |  | základní |  | 0 | 0.00182 | 0.01274 | 0 | 0 | 16 | K | 2 |  |  |  | ROZPOCET | 0 | 0 | 0 | 0 | 0 | 1 | 0 | 16 | -1632439678
| VV |  | 7 "uzávěr odbočka |  | 7 | [12 empty] | VV | 2 | 2 | True | 0 | ROZPOCET
| VV |  | Součet |  | 7 | [12 empty] | VV | 2 | 4 | True | 1 | ROZPOCET
146 | K | 722239101 | Montáž armatur vodovodních se dvěma závity G 1/2 | kus | 12 |  | 0 | CS ÚRS 2018 02 |  | základní |  | 0 | 2e-05 | 0.00024 | 0 | 0 | 16 | K | 2 |  |  |  | ROZPOCET | 0 | 0 | 0 | 0 | 0 | 1 | 0 | 16 | -15337437
| VV |  | 12 "vyvažovací armatura |  | 12 | [12 empty] | VV | 2 | 2 | True | 0 | ROZPOCET
| VV |  | Součet |  | 12 | [12 empty] | VV | 2 | 4 | True | 1 | ROZPOCET
147 | M | 551279090 | ventil vyvažovací stoupačkový dvouregulační termostatický 1/2" s měřením a vypouštěním | kus | 12 |  | 0 |  |  | základní |  | 0 | 0.0003 | 0.0036 | 0 | 0 | 32 | M | 2 |  |  |  | ROZPOCET | 0 | 0 | 0 | 0 | 0 | 1 | 0 | 16 | 1152842390
| VV |  | 12 "vyvažovací armatura |  | 12 | [12 empty] | VV | 2 | 2 | True | 0 | ROZPOCET
| VV |  | Součet |  | 12 | [12 empty] | VV | 2 | 4 | True | 1 | ROZPOCET
148 | K | 722239102 | Montáž armatur vodovodních se dvěma závity G 3/4 | kus | 2 |  | 0 | CS ÚRS 2018 02 |  | základní |  | 0 | 2e-05 | 4e-05 | 0 | 0 | 16 | K | 2 |  |  |  | ROZPOCET | 0 | 0 | 0 | 0 | 0 | 1 | 0 | 16 | 1181389565
| VV |  | 2 "vyvažovací armatura |  | 2 | [12 empty] | VV | 2 | 2 | True | 0 | ROZPOCET
| VV |  | Součet |  | 2 | [12 empty] | VV | 2 | 4 | True | 1 | ROZPOCET
149 | M | 551279091 | ventil vyvažovací stoupačkový dvouregulační termostatický 3/4" s měřením a vypouštěním | kus | 2 |  | 0 |  |  | základní |  | 0 | 0.0003 | 0.0006 | 0 | 0 | 32 | M | 2 |  |  |  | ROZPOCET | 0 | 0 | 0 | 0 | 0 | 1 | 0 | 16 | 57905445
| VV |  | 2 "vyvažovací armatura |  | 2 | [12 empty] | VV | 2 | 2 | True | 0 | ROZPOCET
| VV |  | Součet |  | 2 | [12 empty] | VV | 2 | 4 | True | 1 | ROZPOCET
150 | M | 551279099 | zaregulování vyvažovacích armatur hydronickým měřením | kus | 14 |  | 0 |  |  | základní |  | 0 | 0.0003 | 0.0042 | 0 | 0 | 32 | M | 2 |  |  |  | ROZPOCET | 0 | 0 | 0 | 0 | 0 | 1 | 0 | 16 | -210968754
| VV |  | 2+12 "vyvažovací armatura |  | 14 | [12 empty] | VV | 2 | 2 | True | 0 | ROZPOCET
| VV |  | Součet |  | 14 | [12 empty] | VV | 2 | 4 | True | 1 | ROZPOCET
151 | K | 722250133 | Hydrantový systém s tvarově stálou hadicí D 25 x 30 m celoplechový | soubor | 12 |  | 0 | CS ÚRS 2018 02 |  | základní |  | 0 | 0.02914 | 0.34968 | 0 | 0 | 16 | K | 2 |  |  |  | ROZPOCET | 0 | 0 | 0 | 0 | 0 | 1 | 0 | 16 | 191247761
| VV |  | 12 "hydrant |  | 12 | [12 empty] | VV | 2 | 2 | True | 0 | ROZPOCET
| VV |  | Součet |  | 12 | [12 empty] | VV | 2 | 4 | True | 1 | ROZPOCET
152 | K | 722262211 | Vodoměr závitový jednovtokový suchoběžný do 40°C G 1/2 x 80 mm Qn 1,5 m3/h horizontální | kus | 2 |  | 0 | CS ÚRS 2018 02 |  | základní |  | 0 | 0.00127 | 0.00254 | 0 | 0 | 16 | K | 2 |  |  |  | ROZPOCET | 0 | 0 | 0 | 0 | 0 | 1 | 0 | 16 | -1205352364
| VV |  | 2 "vodoměr |  | 2 | [12 empty] | VV | 2 | 2 | True | 0 | ROZPOCET
| VV |  | Součet |  | 2 | [12 empty] | VV | 2 | 4 | True | 1 | ROZPOCET
153 | K | 722290229 | Zkouška těsnosti vodovodního potrubí závitového do DN 100 | m | 3411 |  | 0 | CS ÚRS 2018 02 |  | základní |  | 0 | 0.00035 | 1.1939 | 0 | 0 | 16 | K | 2 |  |  |  | ROZPOCET | 0 | 0 | 0 | 0 | 0 | 1 | 0 | 16 | 415016868
| VV |  | 583+692 "potrubí ve stěnách, předstěnách |  | 1275 | [12 empty] | VV | 2 | 2 | True | 0 | ROZPOCET
| VV |  | 253+288+66+168+172+210+12+24+172+276++12+12+72+18+50+295+36 "páteřní rozvod pod stropem, v šachtách |  | 2136 | [12 empty] | VV | 2 | 2 | True | 0 | ROZPOCET
| VV |  | Součet |  | 3411 | [12 empty] | VV | 2 | 4 | True | 1 | ROZPOCET
154 | K | 722290234 | Proplach a dezinfekce vodovodního potrubí do DN 80 | m | 3411 |  | 0 | CS ÚRS 2018 02 |  | základní |  | 0 | 1e-05 | 0.03411 | 0 | 0 | 16 | K | 2 |  |  |  | ROZPOCET | 0 | 0 | 0 | 0 | 0 | 1 | 0 | 16 | -1843127171
| VV |  | 3411 |  | 3411 | [12 empty] | VV | 2 | 2 | True | 0 | ROZPOCET
| VV |  | Součet |  | 3411 | [12 empty] | VV | 2 | 4 | True | 1 | ROZPOCET
155 | K | 998722103 | Přesun hmot tonážní pro vnitřní vodovod v objektech v do 24 m | t | 15.601 |  | 0 | CS ÚRS 2018 02 |  | základní |  | 0 | 0 | 0 | 0 | 0 | 16 | K | 2 |  |  |  | ROZPOCET | 0 | 0 | 0 | 0 | 0 | 1 | 0 | 16 | 1574545703
| D | 724 | Zdravotechnika - strojní vybavení |  |  |  | 0 |  |  |  |  | 0 |  | 0.26557 |  | 0 | 2 | D | 1 |  |  |  | ROZPOCET | [6 empty] | 0
156 | K | 722239107 | Montáž armatur vodovodních se dvěma závity G 2 1/2 | kus | 1 |  | 0 | CS ÚRS 2018 02 |  | základní |  | 0 | 2e-05 | 2e-05 | 0 | 0 | 16 | K | 2 |  |  |  | ROZPOCET | 0 | 0 | 0 | 0 | 0 | 1 | 0 | 16 | 987782447
| VV |  | 1 "strojovna |  | 1 | [12 empty] | VV | 2 | 2 | True | 0 | ROZPOCET
| VV |  | Součet |  | 1 | [12 empty] | VV | 2 | 4 | True | 1 | ROZPOCET
157 | M | 484880450 | směšovač třícestný s přímým průtokem DN 50 | kus | 1 |  | 0 | CS ÚRS 2018 02 |  | základní |  | 0 | 0.004 | 0.004 | 0 | 0 | 8 | M | 2 |  |  |  | ROZPOCET | 0 | 0 | 0 | 0 | 0 | 1 | 0 | 4 | 1348722970
| VV |  | 1 "strojovna |  | 1 | [12 empty] | VV | 2 | 2 | True | 0 | ROZPOCET
| VV |  | Součet |  | 1 | [12 empty] | VV | 2 | 4 | True | 1 | ROZPOCET
158 | K | 724242414 | Filtr domácí na studenou vodu DN 80 se zpětným proplachem, manometr | soubor | 1 |  | 0 |  |  | základní |  | 0 | 0.00553 | 0.00553 | 0 | 0 | 16 | K | 2 |  |  |  | ROZPOCET | 0 | 0 | 0 | 0 | 0 | 1 | 0 | 16 | -721763825
| VV |  | 1 "strojovna |  | 1 | [12 empty] | VV | 2 | 2 | True | 0 | ROZPOCET
| VV |  | Součet |  | 1 | [12 empty] | VV | 2 | 4 | True | 1 | ROZPOCET
159 | K | 722231206 | Ventil redukční mosazný G 2 PN 6 do 25°C s 2x vnitřním závitem bez manometru | kus | 1 |  | 0 | CS ÚRS 2018 02 |  | základní |  | 0 | 0.00513 | 0.00513 | 0 | 0 | 16 | K | 2 |  |  |  | ROZPOCET | 0 | 0 | 0 | 0 | 0 | 1 | 0 | 16 | 618785073
| VV |  | 1 "strojovna |  | 1 | [12 empty] | VV | 2 | 2 | True | 0 | ROZPOCET
| VV |  | Součet |  | 1 | [12 empty] | VV | 2 | 4 | True | 1 | ROZPOCET
160 | K | 724399106 | Montáž úpravny TV 06 ČKD | soubor | 2 |  | 0 | CS ÚRS 2018 02 |  | základní |  | 0 | 0.00561 | 0.01122 | 0 | 0 | 16 | K | 2 |  |  |  | ROZPOCET | 0 | 0 | 0 | 0 | 0 | 1 | 0 | 16 | -517919456
| VV |  | 2 "strojovna |  | 2 | [12 empty] | VV | 2 | 2 | True | 0 | ROZPOCET
| VV |  | Součet |  | 2 | [12 empty] | VV | 2 | 4 | True | 1 | ROZPOCET
161 | M | 436322000 | zařízení fyzikální úpravy vod magnetické DN 65 23,0 m3/h PN 16 do 100°C | kus | 1 |  | 0 | CS ÚRS 2018 02 |  | základní |  | 0 | 0.008 | 0.008 | 0 | 0 | 32 | M | 2 |  |  |  | ROZPOCET | 0 | 0 | 0 | 0 | 0 | 1 | 0 | 16 | -1066169868
| VV |  | 1 "strojovna |  | 1 | [12 empty] | VV | 2 | 2 | True | 0 | ROZPOCET
| VV |  | Součet |  | 1 | [12 empty] | VV | 2 | 4 | True | 1 | ROZPOCET
162 | M | 724-R003 | zařízení chemické dezinfekce rozvodů teplé vody - chlordioxinová stanice, kompletní dodávka a montáž, zařízení pro výrobu 0,2% chlordioxinu o výkonu 5 g/h ClO2, záchytné vany 2 ks, varovné štítky, vodoměr pulzní 5/4", redukční ventil 1/2" | soubor | 1 |  | 0 |  |  | základní |  | 0 | 0.008 | 0.008 | 0 | 0 | 32 | M | 2 |  |  |  | ROZPOCET | 0 | 0 | 0 | 0 | 0 | 1 | 0 | 16 | 826996322
| VV |  | 1 "strojovna |  | 1 | [12 empty] | VV | 2 | 2 | True | 0 | ROZPOCET
| VV |  | Součet |  | 1 | [12 empty] | VV | 2 | 4 | True | 1 | ROZPOCET
163 | M | 724-R004 | zařízení chemické dizinfekce rozvodů teplé vody - el.mag. ventil 1/2", vstřikovač, hadička, ochranné pomůcky, chemie, měřící sada, instalační sestava, uvedení do provozu, zaškolení obsluhy | soubor | 1 |  | 0 |  |  | základní |  | 0 | 0.008 | 0.008 | 0 | 0 | 32 | M | 2 |  |  |  | ROZPOCET | 0 | 0 | 0 | 0 | 0 | 1 | 0 | 16 | -37994940
| VV |  | 1 "strojovna |  | 1 | [12 empty] | VV | 2 | 2 | True | 0 | ROZPOCET
| VV |  | Součet |  | 1 | [12 empty] | VV | 2 | 4 | True | 1 | ROZPOCET
164 | K | 724-R001 | Automatický závlahový systém - kompletní dodávka a montáž závlahy, kombin. jednotka 4 sekce, čidlo srážek, ovládací kabely, ventilová šachtice, rozbočovací souprava, ventil s filtrem 4ks, kapkovací potrubí 422m, tvarovky 182ks, zajišťovací kolíky 550ks | soubor | 1 |  | 0 |  |  | základní |  | 0 | 0.00561 | 0.00561 | 0 | 0 | 16 | K | 2 |  |  |  | ROZPOCET | 0 | 0 | 0 | 0 | 0 | 1 | 0 | 16 | -89918574
| VV |  | 1 "závlahový systém |  | 1 | [12 empty] | VV | 2 | 2 | True | 0 | ROZPOCET
| VV |  | Součet |  | 1 | [12 empty] | VV | 2 | 4 | True | 1 | ROZPOCET
165 | K | 724-R002 | Automatický závlahový systém - kompletní dodávka a montáž rozvodů, potrubí HDPE80 DN32 34m, HDPE80 DN25 27m, tvarovky 24ks, šachtice pro napojeí hadice 2ks | soubor | 1 |  | 0 |  |  | základní |  | 0 | 0.00561 | 0.00561 | 0 | 0 | 16 | K | 2 |  |  |  | ROZPOCET | 0 | 0 | 0 | 0 | 0 | 1 | 0 | 16 | -243046033
| VV |  | 1 "závlahový systém |  | 1 | [12 empty] | VV | 2 | 2 | True | 0 | ROZPOCET
| VV |  | Součet |  | 1 | [12 empty] | VV | 2 | 4 | True | 1 | ROZPOCET
166 | K | 732421226 | Čerpadlo teplovodní mokroběžné závitové cirkulační DN 32 výtlak do 11,0 m průtok 11,0 m3/h pro TUV | soubor | 2 |  | 0 | CS ÚRS 2018 02 |  | základní |  | 0 | 0.00869 | 0.01738 | 0 | 0 | 16 | K | 2 |  |  |  | ROZPOCET | 0 | 0 | 0 | 0 | 0 | 1 | 0 | 16 | -800969235
| VV |  | 2 "strojovna |  | 2 | [12 empty] | VV | 2 | 2 | True | 0 | ROZPOCET
| VV |  | Součet |  | 2 | [12 empty] | VV | 2 | 4 | True | 1 | ROZPOCET
167 | K | 732229323 | Montáž výměníku tepla dvouchodého vlásenkového Pu 21 PN 2,5/1,0,PN 2,5/1,6 63 m2 | soubor | 1 |  | 0 | CS ÚRS 2018 02 |  | základní |  | 0 | 0.05727 | 0.05727 | 0 | 0 | 16 | K | 2 |  |  |  | ROZPOCET | 0 | 0 | 0 | 0 | 0 | 1 | 0 | 16 | 1356611783
| VV |  | 1 "strojovna |  | 1 | [12 empty] | VV | 2 | 2 | True | 0 | ROZPOCET
| VV |  | Součet |  | 1 | [12 empty] | VV | 2 | 4 | True | 1 | ROZPOCET
168 | M | 484386120 | zásobník teplé vody ležatý s vysoce dimenzovaným výměníkem tepla objem 200 l | kus | 1 |  | 0 | CS ÚRS 2018 02 |  | základní |  | 0 | 0.116 | 0.116 | 0 | 0 | 32 | M | 2 |  |  |  | ROZPOCET | 0 | 0 | 0 | 0 | 0 | 1 | 0 | 16 | -776925474
| VV |  | 1 "strojovna |  | 1 | [12 empty] | VV | 2 | 2 | True | 0 | ROZPOCET
| VV |  | Součet |  | 1 | [12 empty] | VV | 2 | 4 | True | 1 | ROZPOCET
169 | K | 734411104 | Teploměr technický s pevným stonkem a jímkou zadní připojení průměr 63 mm délky 150 mm | kus | 5 |  | 0 | CS ÚRS 2018 02 |  | základní |  | 0 | 0.00055 | 0.00275 | 0 | 0 | 16 | K | 2 |  |  |  | ROZPOCET | 0 | 0 | 0 | 0 | 0 | 1 | 0 | 16 | -322643699
| VV |  | 5 "strojovna |  | 5 | [12 empty] | VV | 2 | 2 | True | 0 | ROZPOCET
| VV |  | Součet |  | 5 | [12 empty] | VV | 2 | 4 | True | 1 | ROZPOCET
170 | K | 734421101 | Tlakoměr s pevným stonkem a zpětnou klapkou tlak 0-16 bar průměr 50 mm spodní připojení | kus | 5 |  | 0 | CS ÚRS 2018 02 |  | základní |  | 0 | 0.00221 | 0.01105 | 0 | 0 | 16 | K | 2 |  |  |  | ROZPOCET | 0 | 0 | 0 | 0 | 0 | 1 | 0 | 16 | 365245487
| VV |  | 5 "strojovna |  | 5 | [12 empty] | VV | 2 | 2 | True | 0 | ROZPOCET
| VV |  | Součet |  | 5 | [12 empty] | VV | 2 | 4 | True | 1 | ROZPOCET
171 | K | 998724103 | Přesun hmot tonážní pro strojní vybavení v objektech v do 24 m | t | 0.262 |  | 0 | CS ÚRS 2018 02 |  | základní |  | 0 | 0 | 0 | 0 | 0 | 16 | K | 2 |  |  |  | ROZPOCET | 0 | 0 | 0 | 0 | 0 | 1 | 0 | 16 | -440950756
| D | 725 | Zdravotechnika - zařizovací předměty |  |  |  | 0 |  |  |  |  | 0 |  | 5.447 |  | 0 | 2 | D | 1 |  |  |  | ROZPOCET | [6 empty] | 0
172 | K | 725119123 | Montáž klozetových mís závěsných na nosné stěny | kus | 80 |  | 0 |  |  | základní |  | 0 | 0.00922 | 0.7376 | 0 | 0 | 16 | K | 2 |  |  |  | ROZPOCET | 0 | 0 | 0 | 0 | 0 | 1 | 0 | 16 | 1539742835
| VV |  | 38+7+3+29+3 "klozet |  | 80 | [12 empty] | VV | 2 | 2 | True | 0 | ROZPOCET
| VV |  | Součet |  | 80 | [12 empty] | VV | 2 | 4 | True | 1 | ROZPOCET
173 | M | 642360410 | klozet keramický bílý závěsný hluboké splachování | kus | 40 |  | 0 | CS ÚRS 2018 02 |  | základní |  | 0 | 0.0145 | 0.58 | 0 | 0 | 32 | M | 2 |  |  |  | ROZPOCET | 0 | 0 | 0 | 0 | 0 | 1 | 0 | 16 | 565288532
| VV |  | 1+19+10+5+3+2 "klozet závěsný |  | 40 | [12 empty] | VV | 2 | 2 | True | 0 | ROZPOCET
| VV |  | Součet |  | 40 | [12 empty] | VV | 2 | 4 | True | 1 | ROZPOCET
174 | M | 642360510 | klozet keramický bílý závěsný hluboké splachování pro handicapované | kus | 7 |  | 0 | CS ÚRS 2018 02 |  | základní |  | 0 | 0.016 | 0.112 | 0 | 0 | 32 | M | 2 |  |  |  | ROZPOCET | 0 | 0 | 0 | 0 | 0 | 1 | 0 | 16 | 33558993
| VV |  | 6+1 "klozet závěsný invalidní |  | 7 | [12 empty] | VV | 2 | 2 | True | 1 | ROZPOCET
175 | M | 55167382R | sedátko klozetové duroplastové s poklopem, ocelové úchyty | kus | 40 |  | 0 |  |  | základní |  | 0 | 0 | 0 | 0 | 0 | 32 | M | 2 |  |  |  | ROZPOCET | 0 | 0 | 0 | 0 | 0 | 1 | 0 | 16 | -1626315095
| VV |  | 1+19+10+5+3+2 "klozet závěsný |  | 40 | [12 empty] | VV | 2 | 2 | True | 0 | ROZPOCET
| VV |  | Součet |  | 40 | [12 empty] | VV | 2 | 4 | True | 1 | ROZPOCET
176 | M | 55167383R | sedátko klozetové duroplastové bez poklopu, ocelové úchyty | kus | 7 |  | 0 |  |  | základní |  | 0 | 0 | 0 | 0 | 0 | 32 | M | 2 |  |  |  | ROZPOCET | 0 | 0 | 0 | 0 | 0 | 1 | 0 | 16 | 976781364
| VV |  | 6+1 "klozet závěsný invalidní |  | 7 | [12 empty] | VV | 2 | 2 | True | 0 | ROZPOCET
| VV |  | Součet |  | 7 | [12 empty] | VV | 2 | 4 | True | 1 | ROZPOCET
177 | M | 642360610 | hygienický sprchový stojan s wc - keramický závěsný klozet, sprchování, dezinfekce, klozet pro pacienty, napouštění kbelíků | kus | 3 |  | 0 |  |  | základní |  | 0 | 0.0145 | 0.0435 | 0 | 0 | 32 | M | 2 |  |  |  | ROZPOCET | 0 | 0 | 0 | 0 | 0 | 1 | 0 | 16 | 850643031
| VV |  | 3 "hygienický stojan |  | 3 | [12 empty] | VV | 2 | 2 | True | 0 | ROZPOCET
| VV |  | Součet |  | 3 | [12 empty] | VV | 2 | 4 | True | 1 | ROZPOCET
178 | M | 552313480 | klozet nerezový závěsný hluboké splachování se sedátkem 360x530x355mm | kus | 28 |  | 0 | CS ÚRS 2018 02 |  | základní |  | 0 | 0.014 | 0.392 | 0 | 0 | 32 | M | 2 |  |  |  | ROZPOCET | 0 | 0 | 0 | 0 | 0 | 1 | 0 | 16 | -1022256264
| VV |  | 28 "klozet nerez |  | 28 | [12 empty] | VV | 2 | 2 | True | 0 | ROZPOCET
| VV |  | Součet |  | 28 | [12 empty] | VV | 2 | 4 | True | 1 | ROZPOCET
179 | M | 552313481 | WC nerezové závěsné handicap se sedátkem, rám pro závěsné wc s tlakovým splachovačem tlačným | kus | 3 |  | 0 |  |  | základní |  | 0 | 0.016 | 0.048 | 0 | 0 | 32 | M | 2 |  |  |  | ROZPOCET | 0 | 0 | 0 | 0 | 0 | 1 | 0 | 16 | -45428023
| VV |  | 3 "klozet nerez |  | 3 | [12 empty] | VV | 2 | 2 | True | 0 | ROZPOCET
| VV |  | Součet |  | 3 | [12 empty] | VV | 2 | 4 | True | 1 | ROZPOCET
180 | K | 725291722 | Doplňky zařízení koupelen a záchodů smaltované madlo krakorcové sklopné dl 834 mm | soubor | 26 |  | 0 | CS ÚRS 2018 02 |  | základní |  | 0 | 0.00085 | 0.0221 | 0 | 0 | 16 | K | 2 |  |  |  | ROZPOCET | 0 | 0 | 0 | 0 | 0 | 1 | 0 | 16 | 867096874
| VV |  | 3*2 "hygienický stojan |  | 6 | [12 empty] | VV | 2 | 2 | True | 0 | ROZPOCET
| VV |  | 7*2+2*3 "invalidní wc |  | 20 | [12 empty] | VV | 2 | 2 | True | 0 | ROZPOCET
| VV |  | Součet |  | 26 | [12 empty] | VV | 2 | 4 | True | 1 | ROZPOCET
181 | K | 725211601 | Umyvadlo keramické připevněné na stěnu šrouby bílé bez krytu na sifon 500 mm | soubor | 47 |  | 0 | CS ÚRS 2018 02 |  | základní |  | 0 | 0.01075 | 0.50525 | 0 | 0 | 16 | K | 2 |  |  |  | ROZPOCET | 0 | 0 | 0 | 0 | 0 | 1 | 0 | 16 | -2083679601
| VV |  | 23+3+6+13+2 "umyvadlo |  | 47 | [12 empty] | VV | 2 | 2 | True | 0 | ROZPOCET
| VV |  | Součet |  | 47 | [12 empty] | VV | 2 | 4 | True | 1 | ROZPOCET
182 | K | 725211602 | Umyvadlo keramické připevněné na stěnu šrouby bílé bez krytu na sifon 550 mm | soubor | 39 |  | 0 | CS ÚRS 2018 02 |  | základní |  | 0 | 0.01375 | 0.53625 | 0 | 0 | 16 | K | 2 |  |  |  | ROZPOCET | 0 | 0 | 0 | 0 | 0 | 1 | 0 | 16 | 244242736
| VV |  | 33+6 "umyvadlo |  | 39 | [12 empty] | VV | 2 | 2 | True | 0 | ROZPOCET
| VV |  | Součet |  | 39 | [12 empty] | VV | 2 | 4 | True | 1 | ROZPOCET
183 | K | 725214113 | Umyvadlo nerezové automatické na stěnu 560x435 mm | soubor | 28 |  | 0 | CS ÚRS 2018 02 |  | základní |  | 0 | 0.00651 | 0.18228 | 0 | 0 | 16 | K | 2 |  |  |  | ROZPOCET | 0 | 0 | 0 | 0 | 0 | 1 | 0 | 16 | 706191472
| VV |  | 28 "umyvadlo nerez |  | 28 | [12 empty] | VV | 2 | 2 | True | 0 | ROZPOCET
| VV |  | Součet |  | 28 | [12 empty] | VV | 2 | 4 | True | 1 | ROZPOCET
184 | K | 725214114 | Umyvadlo nerezové automatické na stěnu 595x435 mm se zadní stěnou | soubor | 3 |  | 0 | CS ÚRS 2018 02 |  | základní |  | 0 | 0.00601 | 0.01803 | 0 | 0 | 16 | K | 2 |  |  |  | ROZPOCET | 0 | 0 | 0 | 0 | 0 | 1 | 0 | 16 | -1966643951
| VV |  | 3 "umyvadlo nerez |  | 3 | [12 empty] | VV | 2 | 2 | True | 0 | ROZPOCET
| VV |  | Součet |  | 3 | [12 empty] | VV | 2 | 4 | True | 1 | ROZPOCET
185 | K | 725211661 | Umyvadlo keramické zápustné bílé 560 mm bez skříňky | soubor | 13 |  | 0 | CS ÚRS 2018 02 |  | základní |  | 0 | 0.00975 | 0.12675 | 0 | 0 | 16 | K | 2 |  |  |  | ROZPOCET | 0 | 0 | 0 | 0 | 0 | 1 | 0 | 16 | -734584908
| VV |  | 13 "umyvadlo |  | 13 | [12 empty] | VV | 2 | 2 | True | 0 | ROZPOCET
| VV |  | Součet |  | 13 | [12 empty] | VV | 2 | 4 | True | 1 | ROZPOCET
186 | K | 725211701 | Umývátko keramické stěnové 400 mm | soubor | 5 |  | 0 | CS ÚRS 2018 02 |  | základní |  | 0 | 0.01075 | 0.05375 | 0 | 0 | 16 | K | 2 |  |  |  | ROZPOCET | 0 | 0 | 0 | 0 | 0 | 1 | 0 | 16 | -2072852326
| VV |  | 5 "umývátko |  | 5 | [12 empty] | VV | 2 | 2 | True | 0 | ROZPOCET
| VV |  | Součet |  | 5 | [12 empty] | VV | 2 | 4 | True | 1 | ROZPOCET
187 | K | 725211702 | Umývátko keramické stěnové 350 mm | soubor | 4 |  | 0 |  |  | základní |  | 0 | 0.01158 | 0.04632 | 0 | 0 | 16 | K | 2 |  |  |  | ROZPOCET | 0 | 0 | 0 | 0 | 0 | 1 | 0 | 16 | -1793387709
| VV |  | 4 "umývátko |  | 4 | [12 empty] | VV | 2 | 2 | True | 0 | ROZPOCET
| VV |  | Součet |  | 4 | [12 empty] | VV | 2 | 4 | True | 1 | ROZPOCET
188 | K | 725211681 | Umyvadlo keramické zdravotní připevněné na stěnu šrouby bílé 640 mm | soubor | 7 |  | 0 | CS ÚRS 2018 02 |  | základní |  | 0 | 0.01528 | 0.10696 | 0 | 0 | 16 | K | 2 |  |  |  | ROZPOCET | 0 | 0 | 0 | 0 | 0 | 1 | 0 | 16 | -2007084672
| VV |  | 1+6 "umyvadlo invalidní |  | 7 | [12 empty] | VV | 2 | 2 | True | 0 | ROZPOCET
| VV |  | Součet |  | 7 | [12 empty] | VV | 2 | 4 | True | 1 | ROZPOCET
189 | K | 725291711 | Doplňky zařízení koupelen a záchodů smaltované madlo krakorcové dl 550 mm | soubor | 20 |  | 0 | CS ÚRS 2018 02 |  | základní |  | 0 | 0.00075 | 0.015 | 0 | 0 | 16 | K | 2 |  |  |  | ROZPOCET | 0 | 0 | 0 | 0 | 0 | 1 | 0 | 16 | 1939807636
| VV |  | 2*(1+6+3) "umyvadlo invalidní |  | 20 | [12 empty] | VV | 2 | 2 | True | 0 | ROZPOCET
| VV |  | Součet |  | 20 | [12 empty] | VV | 2 | 4 | True | 1 | ROZPOCET
190 | K | 725822611 | Baterie umyvadlová stojánková páková bez výpusti | soubor | 49 |  | 0 | CS ÚRS 2018 02 |  | základní |  | 0 | 0.0018 | 0.0882 | 0 | 0 | 16 | K | 2 |  |  |  | ROZPOCET | 0 | 0 | 0 | 0 | 0 | 1 | 0 | 16 | -1218344840
| VV |  | 6+25+3+13+2 "umyvadlo |  | 49 | [12 empty] | VV | 2 | 2 | True | 0 | ROZPOCET
| VV |  | Součet |  | 49 | [12 empty] | VV | 2 | 4 | True | 1 | ROZPOCET
191 | K | 725822613 | Baterie umyvadlové stojánkové pákové bez výpusti, lékařská prodloužená páka | kus | 91 |  | 0 |  |  | základní |  | 0 | 0.0018 | 0.1638 | 0 | 0 | 16 | K | 2 |  |  |  | ROZPOCET | 0 | 0 | 0 | 0 | 0 | 1 | 0 | 16 | 1776048016
| VV |  | 1+6+3 "umyvadlo invalidní |  | 10 | [12 empty] | VV | 2 | 2 | True | 0 | ROZPOCET
| VV |  | 33+13+16+7+1+5+6 "umyvadla lékaři |  | 81 | [12 empty] | VV | 2 | 2 | True | 0 | ROZPOCET
| VV |  | Součet |  | 91 | [12 empty] | VV | 2 | 4 | True | 1 | ROZPOCET
192 | K | 725822661 | Baterie umyvadlová samouzavírací tlačná s výtokem po dobu 15 s a 4 l/min | soubor | 28 |  | 0 | CS ÚRS 2018 02 |  | základní |  | 0 | 0.00124 | 0.03472 | 0 | 0 | 16 | K | 2 |  |  |  | ROZPOCET | 0 | 0 | 0 | 0 | 0 | 1 | 0 | 16 | 1591578397
| VV |  | 28 "umyvadlo |  | 28 | [12 empty] | VV | 2 | 2 | True | 0 | ROZPOCET
| VV |  | Součet |  | 28 | [12 empty] | VV | 2 | 4 | True | 1 | ROZPOCET
193 | K | 725851325 | Ventil odpadní umyvadlový bez přepadu G 5/4 | kus | 146 |  | 0 | CS ÚRS 2018 02 |  | základní |  | 0 | 0.00014 | 0.02044 | 0 | 0 | 16 | K | 2 |  |  |  | ROZPOCET | 0 | 0 | 0 | 0 | 0 | 1 | 0 | 16 | -228280231
| VV |  | 75+39+13+5+4+10 "umyvadlo |  | 146 | [12 empty] | VV | 2 | 2 | True | 0 | ROZPOCET
| VV |  | Součet |  | 146 | [12 empty] | VV | 2 | 4 | True | 1 | ROZPOCET
194 | K | 725861102 | Zápachová uzávěrka pro umyvadla DN 40 | kus | 108 |  | 0 | CS ÚRS 2018 02 |  | základní |  | 0 | 0.00023 | 0.02484 | 0 | 0 | 16 | K | 2 |  |  |  | ROZPOCET | 0 | 0 | 0 | 0 | 0 | 1 | 0 | 16 | 1267822133
| VV |  | 45+39+1+4+5+12+2 "umyvadlo |  | 108 | [12 empty] | VV | 2 | 2 | True | 0 | ROZPOCET
| VV |  | Součet |  | 108 | [12 empty] | VV | 2 | 4 | True | 1 | ROZPOCET
195 | K | 725861312 | Zápachová uzávěrka pro umyvadlo DN 40 podomítková | kus | 38 |  | 0 | CS ÚRS 2018 02 |  | základní |  | 0 | 0.00052 | 0.01976 | 0 | 0 | 16 | K | 2 |  |  |  | ROZPOCET | 0 | 0 | 0 | 0 | 0 | 1 | 0 | 16 | 1060791509
| VV |  | 1+6+3 "umyvadlo invalidní |  | 10 | [12 empty] | VV | 2 | 2 | True | 0 | ROZPOCET
| VV |  | 28 "umyvadlo nerezové |  | 28 | [12 empty] | VV | 2 | 2 | True | 0 | ROZPOCET
| VV |  | Součet |  | 38 | [12 empty] | VV | 2 | 4 | True | 1 | ROZPOCET
196 | K | 721212112 | Odtokový sprchový žlab délky 800 mm s krycím roštem a zápachovou uzávěrkou | kus | 46 |  | 0 | CS ÚRS 2018 02 |  | základní |  | 0 | 0.00582 | 0.26772 | 0 | 0 | 16 | K | 2 |  |  |  | ROZPOCET | 0 | 0 | 0 | 0 | 0 | 1 | 0 | 16 | -229518500
| VV |  | 29+3+1+7+4+2 "sprcha |  | 46 | [12 empty] | VV | 2 | 2 | True | 0 | ROZPOCET
| VV |  | Součet |  | 46 | [12 empty] | VV | 2 | 4 | True | 1 | ROZPOCET
197 | K | 725841341 | Baterie sprchová závěsná s omezenou dobou výtoku | soubor | 27 |  | 0 | CS ÚRS 2018 02 |  | základní |  | 0 | 0.00185 | 0.04995 | 0 | 0 | 16 | K | 2 |  |  |  | ROZPOCET | 0 | 0 | 0 | 0 | 0 | 1 | 0 | 16 | -1683614284
| VV |  | 27 "sprcha |  | 27 | [12 empty] | VV | 2 | 2 | True | 0 | ROZPOCET
| VV |  | Součet |  | 27 | [12 empty] | VV | 2 | 4 | True | 1 | ROZPOCET
198 | K | 725841311 | Baterie sprchová nástěnná pákové | soubor | 19 |  | 0 | CS ÚRS 2018 02 |  | základní |  | 0 | 0.00184 | 0.03496 | 0 | 0 | 16 | K | 2 |  |  |  | ROZPOCET | 0 | 0 | 0 | 0 | 0 | 1 | 0 | 16 | -1778859004
| VV |  | 3+1+7+4+2+2 "sprcha |  | 19 | [12 empty] | VV | 2 | 2 | True | 0 | ROZPOCET
| VV |  | Součet |  | 19 | [12 empty] | VV | 2 | 4 | True | 1 | ROZPOCET
199 | K | 725245122 | Zástěna sprchová dvoukřídlá do výšky 2000 mm a šířky 900 mm | soubor | 18 |  | 0 | CS ÚRS 2018 01 |  | základní |  | 0 | 0.02034 | 0.36612 | 0 | 0 | 16 | K | 2 |  |  |  | ROZPOCET | 0 | 0 | 0 | 0 | 0 | 1 | 0 | 16 | 1234730056
| VV |  | 3+7+4+2+2 "sprcha |  | 18 | [12 empty] | VV | 2 | 2 | True | 0 | ROZPOCET
| VV |  | Součet |  | 18 | [12 empty] | VV | 2 | 4 | True | 1 | ROZPOCET
200 | K | 725291641 | Doplňky zařízení koupelen a záchodů nerezové madlo sprchové 750 x 450 mm | soubor | 33 |  | 0 | CS ÚRS 2018 02 |  | základní |  | 0 | 0.0011 | 0.0363 | 0 | 0 | 16 | K | 2 |  |  |  | ROZPOCET | 0 | 0 | 0 | 0 | 0 | 1 | 0 | 16 | -1014468226
| VV |  | 27+4+2 "sprcha |  | 33 | [12 empty] | VV | 2 | 2 | True | 0 | ROZPOCET
| VV |  | Součet |  | 33 | [12 empty] | VV | 2 | 4 | True | 1 | ROZPOCET
201 | K | 725291642 | Doplňky zařízení koupelen a záchodů nerezové sedačky do sprchy | soubor | 33 |  | 0 | CS ÚRS 2018 02 |  | základní |  | 0 | 0.003 | 0.099 | 0 | 0 | 16 | K | 2 |  |  |  | ROZPOCET | 0 | 0 | 0 | 0 | 0 | 1 | 0 | 16 | -228072584
| VV |  | 27+4+2 "sprcha |  | 33 | [12 empty] | VV | 2 | 2 | True | 0 | ROZPOCET
| VV |  | Součet |  | 33 | [12 empty] | VV | 2 | 4 | True | 1 | ROZPOCET
202 | K | 725121529 | Pisoárový záchodek automatický s teplotním spínačem | soubor | 8 |  | 0 | CS ÚRS 2018 02 |  | základní |  | 0 | 0.01058 | 0.08464 | 0 | 0 | 16 | K | 2 |  |  |  | ROZPOCET | 0 | 0 | 0 | 0 | 0 | 1 | 0 | 16 | -1284877590
| VV |  | 8 "pisoár |  | 8 | [12 empty] | VV | 2 | 2 | True | 0 | ROZPOCET
| VV |  | Součet |  | 8 | [12 empty] | VV | 2 | 4 | True | 1 | ROZPOCET
203 | K | 725291660 | Sítko pro pisoár , nerez | kus | 8 |  | 0 |  |  | základní |  | 0 | 0.001 | 0.008 | 0 | 0 | 16 | K | 2 |  |  |  | ROZPOCET | 0 | 0 | 0 | 0 | 0 | 1 | 0 | 16 | 679019489
| VV |  | 8 "pisoár |  | 8 | [12 empty] | VV | 2 | 2 | True | 0 | ROZPOCET
| VV |  | Součet |  | 8 | [12 empty] | VV | 2 | 4 | True | 1 | ROZPOCET
204 | M | 554510380 | napájecí zdroj pro napájení automaticky ovládaných zařízení umístěných do vzdálenosti 300mm | kus | 8 |  | 0 | CS ÚRS 2018 02 |  | základní |  | 0 | 0.0018 | 0.0144 | 0 | 0 | 32 | M | 2 |  |  |  | ROZPOCET | 0 | 0 | 0 | 0 | 0 | 1 | 0 | 16 | 1058479620
| VV |  | 8 "pisoár |  | 8 | [12 empty] | VV | 2 | 2 | True | 0 | ROZPOCET
| VV |  | Součet |  | 8 | [12 empty] | VV | 2 | 4 | True | 1 | ROZPOCET
205 | K | 725865411 | Zápachová uzávěrka pisoárová DN 32/40 | kus | 8 |  | 0 | CS ÚRS 2018 02 |  | základní |  | 0 | 0.00028 | 0.00224 | 0 | 0 | 16 | K | 2 |  |  |  | ROZPOCET | 0 | 0 | 0 | 0 | 0 | 1 | 0 | 16 | -1171488630
| VV |  | 8 "pisoár |  | 8 | [12 empty] | VV | 2 | 2 | True | 0 | ROZPOCET
| VV |  | Součet |  | 8 | [12 empty] | VV | 2 | 4 | True | 1 | ROZPOCET
206 | K | 725311131 | Dřez dvojitý nerezový se zápachovou uzávěrkou nástavný 900x600 mm | soubor | 1 |  | 0 | CS ÚRS 2018 02 |  | základní |  | 0 | 0.00983 | 0.00983 | 0 | 0 | 16 | K | 2 |  |  |  | ROZPOCET | 0 | 0 | 0 | 0 | 0 | 1 | 0 | 16 | -119823145
| VV |  | 1 "dřez |  | 1 | [12 empty] | VV | 2 | 2 | True | 0 | ROZPOCET
| VV |  | Součet |  | 1 | [12 empty] | VV | 2 | 4 | True | 1 | ROZPOCET
207 | K | 725311120 | Dřez jednoduchý nerezový 500x450 mm | soubor | 7 |  | 0 |  |  | základní |  | 0 | 0.00494 | 0.03458 | 0 | 0 | 16 | K | 2 |  |  |  | ROZPOCET | 0 | 0 | 0 | 0 | 0 | 1 | 0 | 16 | -26473126
| VV |  | 7 "dřez |  | 7 | [12 empty] | VV | 2 | 2 | True | 0 | ROZPOCET
| VV |  | Součet |  | 7 | [12 empty] | VV | 2 | 4 | True | 1 | ROZPOCET
208 | K | 725311121 | Dřez jednoduchý nerezový se zápachovou uzávěrkou s odkapávací plochou 560x480 mm a miskou | soubor | 16 |  | 0 | CS ÚRS 2018 02 |  | základní |  | 0 | 0.00493 | 0.07888 | 0 | 0 | 16 | K | 2 |  |  |  | ROZPOCET | 0 | 0 | 0 | 0 | 0 | 1 | 0 | 16 | 1350176511
| VV |  | 16 "dřez |  | 16 | [12 empty] | VV | 2 | 2 | True | 0 | ROZPOCET
| VV |  | Součet |  | 16 | [12 empty] | VV | 2 | 4 | True | 1 | ROZPOCET
209 | K | 725821328R | Baterie dřezové stojánkové pákové s vytahovací sprškou | soubor | 24 |  | 0 |  |  | základní |  | 0 | 0.0018 | 0.0432 | 0 | 0 | 16 | K | 2 |  |  |  | ROZPOCET | 0 | 0 | 0 | 0 | 0 | 1 | 0 | 16 | 870233274
| VV |  | 1+7+16 "dřez |  | 24 | [12 empty] | VV | 2 | 2 | True | 0 | ROZPOCET
| VV |  | Součet |  | 24 | [12 empty] | VV | 2 | 4 | True | 1 | ROZPOCET
210 | K | 725862103 | Zápachová uzávěrka pro dřezy DN 40/50 | kus | 24 |  | 0 | CS ÚRS 2018 02 |  | základní |  | 0 | 0.00028 | 0.00672 | 0 | 0 | 16 | K | 2 |  |  |  | ROZPOCET | 0 | 0 | 0 | 0 | 0 | 1 | 0 | 16 | 427527941
| VV |  | 1+7+16 "dřez |  | 24 | [12 empty] | VV | 2 | 2 | True | 0 | ROZPOCET
| VV |  | Součet |  | 24 | [12 empty] | VV | 2 | 4 | True | 1 | ROZPOCET
211 | K | 725851305 | Ventil odpadní dřezový bez přepadu G 6/4 | kus | 24 |  | 0 | CS ÚRS 2018 02 |  | základní |  | 0 | 0.00016 | 0.00384 | 0 | 0 | 16 | K | 2 |  |  |  | ROZPOCET | 0 | 0 | 0 | 0 | 0 | 1 | 0 | 16 | -449042753
| VV |  | 1+7+16 "dřez |  | 24 | [12 empty] | VV | 2 | 2 | True | 0 | ROZPOCET
| VV |  | Součet |  | 24 | [12 empty] | VV | 2 | 4 | True | 1 | ROZPOCET
212 | K | 725331211 | Výlevka bez výtokových armatur nerezová připevněná na zeď konzolou 450x550x300 mm | soubor | 2 |  | 0 | CS ÚRS 2018 02 |  | základní |  | 0 | 0.02269 | 0.04538 | 0 | 0 | 16 | K | 2 |  |  |  | ROZPOCET | 0 | 0 | 0 | 0 | 0 | 1 | 0 | 16 | 794385142
| VV |  | 2 "výlevka |  | 2 | [12 empty] | VV | 2 | 2 | True | 0 | ROZPOCET
| VV |  | Součet |  | 2 | [12 empty] | VV | 2 | 4 | True | 1 | ROZPOCET
213 | K | 725331111 | Výlevka bez výtokových armatur keramická se sklopnou plastovou mřížkou 500 mm | soubor | 7 |  | 0 | CS ÚRS 2018 02 |  | základní |  | 0 | 0.0147 | 0.1029 | 0 | 0 | 16 | K | 2 |  |  |  | ROZPOCET | 0 | 0 | 0 | 0 | 0 | 1 | 0 | 16 | 801523563
| VV |  | 7 "výlevka |  | 7 | [12 empty] | VV | 2 | 2 | True | 0 | ROZPOCET
| VV |  | Součet |  | 7 | [12 empty] | VV | 2 | 4 | True | 1 | ROZPOCET
214 | K | 725111131 | Splachovač nádržkový plastový nízkopoložený nebo vysokopoložený | soubor | 9 |  | 0 | CS ÚRS 2018 02 |  | základní |  | 0 | 0.00382 | 0.03438 | 0 | 0 | 16 | K | 2 |  |  |  | ROZPOCET | 0 | 0 | 0 | 0 | 0 | 1 | 0 | 16 | -167803505
| VV |  | 9 "výlevka |  | 9 | [12 empty] | VV | 2 | 2 | True | 0 | ROZPOCET
| VV |  | Součet |  | 9 | [12 empty] | VV | 2 | 4 | True | 1 | ROZPOCET
215 | K | 725821316 | Baterie dřezová nástěnná páková s otáčivým plochým ústím a délkou ramínka 300 mm | soubor | 9 |  | 0 | CS ÚRS 2018 02 |  | základní |  | 0 | 0.00196 | 0.01764 | 0 | 0 | 16 | K | 2 |  |  |  | ROZPOCET | 0 | 0 | 0 | 0 | 0 | 1 | 0 | 16 | 1847981705
| VV |  | 9 "výlevka |  | 9 | [12 empty] | VV | 2 | 2 | True | 0 | ROZPOCET
| VV |  | Součet |  | 9 | [12 empty] | VV | 2 | 4 | True | 1 | ROZPOCET
216 | K | 725819401 | Montáž ventilů rohových G 1/2 s připojovací trubičkou | soubor | 343 |  | 0 | CS ÚRS 2018 02 |  | základní |  | 0 | 9e-05 | 0.03087 | 0 | 0 | 16 | K | 2 |  |  |  | ROZPOCET | 0 | 0 | 0 | 0 | 0 | 1 | 0 | 16 | -927415863
| VV |  | 2*(33+30+6+13+16+25+2+2+3+7+1+3+5+13+6)+9+4 "stojánkové baterie, výtoky |  | 343 | [12 empty] | VV | 2 | 2 | True | 0 | ROZPOCET
| VV |  | Součet |  | 343 | [12 empty] | VV | 2 | 4 | True | 1 | ROZPOCET
217 | M | 551456330 | ventil rohový mosazný T 66A 1/2" | kus | 343 |  | 0 |  |  | základní |  | 0 | 0.0005 | 0.1715 | 0 | 0 | 32 | M | 2 |  |  |  | ROZPOCET | 0 | 0 | 0 | 0 | 0 | 1 | 0 | 16 | 1172162395
| VV |  | 2*(33+30+6+13+16+25+2+2+3+7+1+3+5+13+6)+9+4 "stojánkové baterie, výtoky |  | 343 | [12 empty] | VV | 2 | 2 | True | 0 | ROZPOCET
| VV |  | Součet |  | 343 | [12 empty] | VV | 2 | 4 | True | 1 | ROZPOCET
218 | K | 725980123 | Dvířka 30/30 | kus | 85 |  | 0 | CS ÚRS 2018 02 |  | základní |  | 0 | 0.00031 | 0.02635 | 0 | 0 | 16 | K | 2 |  |  |  | ROZPOCET | 0 | 0 | 0 | 0 | 0 | 1 | 0 | 16 | 1938617309
| VV |  | 23+34+18+10 "revizní dvířka |  | 85 | [12 empty] | VV | 2 | 2 | True | 0 | ROZPOCET
| VV |  | Součet |  | 85 | [12 empty] | VV | 2 | 4 | True | 1 | ROZPOCET
219 | K | 998725103 | Přesun hmot tonážní pro zařizovací předměty v objektech v do 24 m | t | 5.772 |  | 0 | CS ÚRS 2018 02 |  | základní |  | 0 | 0 | 0 | 0 | 0 | 16 | K | 2 |  |  |  | ROZPOCET | 0 | 0 | 0 | 0 | 0 | 1 | 0 | 16 | 492234805
| D | 726 | Zdravotechnika - předstěnové instalace |  |  |  | 0 |  |  |  |  | 0 |  | 0.79825 |  | 0 | 2 | D | 1 |  |  |  | ROZPOCET | [6 empty] | 0
220 | K | 726131041 | Instalační předstěna - klozet závěsný v 1120 mm s ovládáním zepředu do lehkých stěn s kovovou kcí | soubor | 31 |  | 0 | CS ÚRS 2018 02 |  | základní |  | 0 | 0.01865 | 0.57815 | 0 | 0 | 16 | K | 2 |  |  |  | ROZPOCET | 0 | 0 | 0 | 0 | 0 | 1 | 0 | 16 | -1278734097
| VV |  | 19+10+2 "klozet závěsný |  | 31 | [12 empty] | VV | 2 | 2 | True | 0 | ROZPOCET
| VV |  | Součet |  | 31 | [12 empty] | VV | 2 | 4 | True | 1 | ROZPOCET
221 | K | 726131043 | Instalační předstěna - klozet závěsný v 1120 mm s ovládáním zepředu pro postižené do stěn s kov kcí | soubor | 7 |  | 0 | CS ÚRS 2018 02 |  | základní |  | 0 | 0.01765 | 0.12355 | 0 | 0 | 16 | K | 2 |  |  |  | ROZPOCET | 0 | 0 | 0 | 0 | 0 | 1 | 0 | 16 | -1444501208
| VV |  | 1+6 "klozet invalidní |  | 7 | [12 empty] | VV | 2 | 2 | True | 0 | ROZPOCET
| VV |  | Součet |  | 7 | [12 empty] | VV | 2 | 4 | True | 1 | ROZPOCET
222 | K | 726111031 | Instalační předstěna - klozet s ovládáním zepředu v 1080 mm závěsný do masivní zděné kce | soubor | 9 |  | 0 | CS ÚRS 2018 02 |  | základní |  | 0 | 0.0092 | 0.0828 | 0 | 0 | 16 | K | 2 |  |  |  | ROZPOCET | 0 | 0 | 0 | 0 | 0 | 1 | 0 | 16 | -903682150
| VV |  | 1+5+3 "klozet závěsný |  | 9 | [12 empty] | VV | 2 | 2 | True | 0 | ROZPOCET
| VV |  | Součet |  | 9 | [12 empty] | VV | 2 | 4 | True | 1 | ROZPOCET
223 | M | 552818000 | tlačítko pro ovládání WC zepředu dvě vody bílé 246x164mm | kus | 7 |  | 0 | CS ÚRS 2018 02 |  | základní |  | 0 | 0.001 | 0.007 | 0 | 0 | 32 | M | 2 |  |  |  | ROZPOCET | 0 | 0 | 0 | 0 | 0 | 1 | 0 | 16 | -1556276618
| VV |  | 1+6 "klozet invalidní |  | 7 | [12 empty] | VV | 2 | 2 | True | 0 | ROZPOCET
| VV |  | Součet |  | 7 | [12 empty] | VV | 2 | 4 | True | 1 | ROZPOCET
224 | M | 552818060 | souprava pro tlumení hluku pro závěsné WC a bidet | kus | 45 |  | 0 |  |  | základní |  | 0 | 0.00015 | 0.00675 | 0 | 0 | 32 | M | 2 |  |  |  | ROZPOCET | 0 | 0 | 0 | 0 | 0 | 1 | 0 | 16 | -1993092850
| VV |  | 29+7+9 "klozet invalidní |  | 45 | [12 empty] | VV | 2 | 2 | True | 0 | ROZPOCET
| VV |  | Součet |  | 45 | [12 empty] | VV | 2 | 4 | True | 1 | ROZPOCET
225 | K | 998726113 | Přesun hmot tonážní pro instalační prefabrikáty v objektech v do 24 m | t | 0.937 |  | 0 | CS ÚRS 2018 02 |  | základní |  | 0 | 0 | 0 | 0 | 0 | 16 | K | 2 |  |  |  | ROZPOCET | 0 | 0 | 0 | 0 | 0 | 1 | 0 | 16 | -846375572
| D | 727 | Zdravotechnika - požární ochrana |  |  |  | 0 |  |  |  |  | 0 |  | 1.248 |  | 0 | 2 | D | 1 |  |  |  | ROZPOCET | [6 empty] | 0
226 | K | 72710090R | Protipožární ochrana vodovodního potrubí - protipožární manžety a ucpávky | kus | 120 |  | 0 |  |  | základní |  | 0 | 0.0052 | 0.624 | 0 | 0 | 16 | K | 2 |  |  |  | ROZPOCET | 0 | 0 | 0 | 0 | 0 | 1 | 0 | 16 | -1504777366
| VV |  | 120 "ucpávky |  | 120 | [12 empty] | VV | 2 | 2 | True | 0 | ROZPOCET
| VV |  | Součet |  | 120 | [12 empty] | VV | 2 | 4 | True | 1 | ROZPOCET
227 | K | 72710091R | Protipožární ochrana kanalizačního potrubí - protipožární manžety do D 160 | kus | 120 |  | 0 |  |  | základní |  | 0 | 0.0052 | 0.624 | 0 | 0 | 16 | K | 2 |  |  |  | ROZPOCET | 0 | 0 | 0 | 0 | 0 | 1 | 0 | 16 | -271689252
| VV |  | 120 "manžety |  | 120 | [12 empty] | VV | 2 | 2 | True | 0 | ROZPOCET
| VV |  | Součet |  | 120 | [12 empty] | VV | 2 | 4 | True | 1 | ROZPOCET

## D1-01.4.VZT - Vzduchotech...
{1df01589-8b14-4164-b697-a0e6e3eaab93}
2
| KRYCÍ LIST SOUPISU PRACÍ | [7 empty] | v --- níže se nacházejí doplnkové a pomocné údaje k sestavám --- v | [8 empty] | False
Stavba:
NPK, a.s., Pardubická nemocnice, nová psychiatrie
Objekt:
D1-01 - Nová psychiatrie
Soupis:
D1-01.4 - Technika prostředí staveb
Úroveň 3:
D1-01.4.VZT - Vzduchotechnika
| KSO: |  |  |  |  | CC-CZ:
| Místo: |  |  |  |  | Datum: | 4.9.2018
| Zadavatel: |  |  |  |  | IČ:
|  | Nemocnice pardubického kraje, a.s. |  |  |  | DIČ:
| Uchazeč: |  |  |  |  | IČ: | Vyplň údaj
|  | Vyplň údaj |  |  |  | DIČ: | Vyplň údaj
| Projektant: |  |  |  |  | IČ:
|  | ATELIER H1 & ATELIER HÁJEK s.r.o. |  |  |  | DIČ:
| Zpracovatel: |  |  |  |  | IČ:
DIČ:
Poznámka:
| Cena bez DPH | [5 empty] | 0
|  |  | Základ daně |  |  | Sazba daně | Výše daně
| DPH | základní | 0 |  |  | 21% | 0
|  | snížená | 0 |  |  | 15% | 0
|  | zákl. přenesená | 0 |  |  | 21% | 0
|  | sníž. přenesená | 0 |  |  | 15% | 0
|  | nulová | 0 |  |  | 0% | 0
| Cena s DPH |  |  | v | CZK |  | 0
| Projektant |  |  | Zpracovatel
| Datum a podpis: |  | Razítko | Datum a podpis: |  |  | Razítko
| Objednavatel |  |  | Uchazeč
| Datum a podpis: |  | Razítko | Datum a podpis: |  |  | Razítko
REKAPITULACE ČLENĚNÍ SOUPISU PRACÍ
Stavba:
NPK, a.s., Pardubická nemocnice, nová psychiatrie
Objekt:
D1-01 - Nová psychiatrie
Soupis:
D1-01.4 - Technika prostředí staveb
Úroveň 3:
D1-01.4.VZT - Vzduchotechnika
Místo: | [5 empty] | Datum: | 4.9.2018
Zadavatel: |  |  | Nemocnice pardubického kraje, a.s. |  |  | Projektant: | ATELIER H1 & ATELIER HÁJEK s.r.o.
Uchazeč: |  |  | Vyplň údaj |  |  | Zpracovatel:
Kód dílu - Popis | [6 empty] | Cena celkem [CZK]
Náklady ze soupisu prací | [6 empty] | 0 | [11 empty] | -1
| D1 - Zařízení č. 1 - Sklady, chodby, spisovna - přívod vzduchu | [5 empty] | 0
| D2 - Zařízení č. 2 - Sklady, chodby, spisovna /1PP/ - odvod vzduchu | [5 empty] | 0
| D3 - Zařízení č. 3 - Denní stacionář, terapie /1NP/ - přívod vzduchu | [5 empty] | 0
| D4 - Zařízení č. 4 - Denní stacionář, terapie /1NP/ - odvod vzduchu | [5 empty] | 0
| D5 - Zařízení č. 5 - Chodby, sklady, kuřárna /3NP/ - přívod vzduchu | [5 empty] | 0
| D6 - Zařízení č. 6 - Chodby, sklady, kuřárna /3NP/ - odvod vzduchu | [5 empty] | 0
| D7 - Zařízení č. 7 - Chodby, sklady, kuřárna /2NP/ - přívod vzduchu | [5 empty] | 0
| D8 - Zařízení č. 8 - Chodby, sklady, kuřárna /2NP/ - odvod vzduchu | [5 empty] | 0
| D9 - Zařízení č. 9 - Společenská místnost/1NP/ - přívo/odvod vzduchu | [5 empty] | 0
| D10 - Zařízení č. 10 - CHÚC 0.01 /1PP-3NP/ | [5 empty] | 0
| D11 - Zařízení č. 11 - CHÚC 0.02 /1PP-střecha/ | [5 empty] | 0
| D12 - Zařízení č. 12 - neobsazeno | [5 empty] | 0
| D13 - Zařízení č. 13 - CHÚC 0.03 /1PP-3NP/ | [5 empty] | 0
| D17 - Zařízení č. 17 - Sociální zařízení /1PP-3NP/ | [5 empty] | 0
| D18 - Zařízení č. 18 - Sklady /1NP-3NP/ | [5 empty] | 0
| D19 - Zařízení č. 19 - Strojovna vzduchotechniky /1PP/ | [5 empty] | 0
| D20 - Zařízení č. 20 - Rozvodna PBZ, server, datové centrum /1PP- 2NP) | [5 empty] | 0
| D21 - Zařízení č. 21 - Garáže (1PP) | [5 empty] | 0
| D22 - Zařízení č. 22 - Keramická pec (1NP) | [5 empty] | 0
| D23 - Doplňkový materiál | [5 empty] | 0
| D24 - Ostatní | [5 empty] | 0
SOUPIS PRACÍ
Stavba:
NPK, a.s., Pardubická nemocnice, nová psychiatrie
Objekt:
D1-01 - Nová psychiatrie
Soupis:
D1-01.4 - Technika prostředí staveb
Úroveň 3:
D1-01.4.VZT - Vzduchotechnika
Místo: | [5 empty] | Datum: | 4.9.2018
Zadavatel: |  |  | Nemocnice pardubického kraje, a.s. |  |  | Projektant: | ATELIER H1 & ATELIER HÁJEK s.r.o.
Uchazeč: |  |  | Vyplň údaj |  |  | Zpracovatel:
PČ | Typ | Kód | Popis | MJ | Množství | J.cena [CZK] | Cena celkem [CZK] | Cenová soustava |  | DPH | J. Nh [h] | Nh celkem [h] | J. hmotnost [t] | Hmotnost celkem [t] | J. suť [t] | Suť Celkem [t]
Náklady soupisu celkem | [6 empty] | 0 |  |  |  |  | 0 |  | 0 |  | 0 |  | D | -1 | [7 empty] | 0
| D | D1 | Zařízení č. 1 - Sklady, chodby, spisovna - přívod vzduchu |  |  |  | 0 |  |  |  |  | 0 |  | 0 |  | 0 | 1 | D | 0 | ROZPOCET | [6 empty] | 0
1 | K | 1.01 | jednotka vnitřní 3150/2950m3/h, bez regulace | kus | 1 |  | 0 |  |  | základní |  | 0 | 0 | 0 | 0 | 0 | 4 | K | 1 | ROZPOCET | 0 | 0 | 0 | 0 | 0 | 1 | 0 | 4 | -1828058992
2 | K | Pol165 | montážní materiál | kus | 1 |  | 0 |  |  | základní |  | 0 | 0 | 0 | 0 | 0 | 4 | K | 1 | ROZPOCET | 0 | 0 | 0 | 0 | 0 | 1 | 0 | 4 | -1849673452
3 | K | Pol166 | rýhovaná pryž 100x100 tl.10mm | kus | 28 |  | 0 |  |  | základní |  | 0 | 0 | 0 | 0 | 0 | 4 | K | 1 | ROZPOCET | 0 | 0 | 0 | 0 | 0 | 1 | 0 | 4 | -1350351742
4 | K | 1.03 | Protidešťová žaluzie vč. síta 1600x1250 | kus | 1 |  | 0 |  |  | základní |  | 0 | 0 | 0 | 0 | 0 | 4 | K | 1 | ROZPOCET | 0 | 0 | 0 | 0 | 0 | 1 | 0 | 4 | 702299521
5 | K | 1.04 | Buňka tlumiče hluku 500x200x1000 | kus | 24 |  | 0 |  |  | základní |  | 0 | 0 | 0 | 0 | 0 | 4 | K | 1 | ROZPOCET | 0 | 0 | 0 | 0 | 0 | 1 | 0 | 4 | 1724822331
6 | K | Pol167 | plášť tlumiče hluku | kus | 2 |  | 0 |  |  | základní |  | 0 | 0 | 0 | 0 | 0 | 4 | K | 1 | ROZPOCET | 0 | 0 | 0 | 0 | 0 | 1 | 0 | 4 | -2020366023
7 | K | 1.05 | Buňka tlumiče hluku 500x200x1000 | kus | 2 |  | 0 |  |  | základní |  | 0 | 0 | 0 | 0 | 0 | 4 | K | 1 | ROZPOCET | 0 | 0 | 0 | 0 | 0 | 1 | 0 | 4 | -1540939658
8 | K | Pol168 | Buňka tlumiče hluku 500x250x1000 | kus | 2 |  | 0 |  |  | základní |  | 0 | 0 | 0 | 0 | 0 | 4 | K | 1 | ROZPOCET | 0 | 0 | 0 | 0 | 0 | 1 | 0 | 4 | 1872846328
9 | K | Pol169 | plášť tlumiče hluku | kus | 2 |  | 0 |  |  | základní |  | 0 | 0 | 0 | 0 | 0 | 4 | K | 1 | ROZPOCET | 0 | 0 | 0 | 0 | 0 | 1 | 0 | 4 | 1875332460
10 | K | 1.06 | Regulační klapka 200x200 ruční | kus | 2 |  | 0 |  |  | základní |  | 0 | 0 | 0 | 0 | 0 | 4 | K | 1 | ROZPOCET | 0 | 0 | 0 | 0 | 0 | 1 | 0 | 4 | 1855018823
11 | K | 1.07 | Regulační klapka 500x355 ruční | kus | 1 |  | 0 |  |  | základní |  | 0 | 0 | 0 | 0 | 0 | 4 | K | 1 | ROZPOCET | 0 | 0 | 0 | 0 | 0 | 1 | 0 | 4 | 1682257743
12 | K | 1.08 | Regulační klapka 450x280 ruční | kus | 1 |  | 0 |  |  | základní |  | 0 | 0 | 0 | 0 | 0 | 4 | K | 1 | ROZPOCET | 0 | 0 | 0 | 0 | 0 | 1 | 0 | 4 | -1965412077
13 | K | 1.09 | Regulační klapka 450x200 ruční | kus | 1 |  | 0 |  |  | základní |  | 0 | 0 | 0 | 0 | 0 | 4 | K | 1 | ROZPOCET | 0 | 0 | 0 | 0 | 0 | 1 | 0 | 4 | 1301883530
14 | K | 1.10.1 | Požární klapka v provedení se servopohonem BFL 230-T; pod napětím OTEVŘENO, při ztrátě napětí ZAVŘENO; 500x450 | kus | 1 |  | 0 |  |  | základní |  | 0 | 0 | 0 | 0 | 0 | 4 | K | 1 | ROZPOCET | 0 | 0 | 0 | 0 | 0 | 1 | 0 | 4 | 1268612021
15 | K | 1.10.2 | Požární klapka v provedení se servopohonem BFL 230-T; pod napětím OTEVŘENO, při ztrátě napětí ZAVŘENO; 400x200 | kus | 1 |  | 0 |  |  | základní |  | 0 | 0 | 0 | 0 | 0 | 4 | K | 1 | ROZPOCET | 0 | 0 | 0 | 0 | 0 | 1 | 0 | 4 | 2126714780
16 | K | 1.10.3 | Požární klapka v provedení se servopohonem BFL 230-T; pod napětím OTEVŘENO, při ztrátě napětí ZAVŘENO; 500x355 | kus | 1 |  | 0 |  |  | základní |  | 0 | 0 | 0 | 0 | 0 | 4 | K | 1 | ROZPOCET | 0 | 0 | 0 | 0 | 0 | 1 | 0 | 4 | -715868463
17 | K | 1.10.4 | Požární klapka v provedení se servopohonem BFL 230-T; pod napětím OTEVŘENO, při ztrátě napětí ZAVŘENO; 450x200 | kus | 1 |  | 0 |  |  | základní |  | 0 | 0 | 0 | 0 | 0 | 4 | K | 1 | ROZPOCET | 0 | 0 | 0 | 0 | 0 | 1 | 0 | 4 | -1293445147
18 | K | 1.11 | Regulační klapka 400x200 ruční | kus | 1 |  | 0 |  |  | základní |  | 0 | 0 | 0 | 0 | 0 | 4 | K | 1 | ROZPOCET | 0 | 0 | 0 | 0 | 0 | 1 | 0 | 4 | 539054133
19 | K | 1.12 | Regulační klapka 355x200 ruční | kus | 1 |  | 0 |  |  | základní |  | 0 | 0 | 0 | 0 | 0 | 4 | K | 1 | ROZPOCET | 0 | 0 | 0 | 0 | 0 | 1 | 0 | 4 | 2060576718
20 | K | 1.13 | Regulační klapka 280x200 ruční | kus | 1 |  | 0 |  |  | základní |  | 0 | 0 | 0 | 0 | 0 | 4 | K | 1 | ROZPOCET | 0 | 0 | 0 | 0 | 0 | 1 | 0 | 4 | -15381472
21 | K | 1.15 | Dvouřadá výústka s regulací pro přívod vzduchu 400x200, 400m3/h | kus | 2 |  | 0 |  |  | základní |  | 0 | 0 | 0 | 0 | 0 | 4 | K | 1 | ROZPOCET | 0 | 0 | 0 | 0 | 0 | 1 | 0 | 4 | -1659962912
22 | K | 1.16 | Dvouřadá výústka s regulací pro přívod vzduchu 400x140, 250-350m3/h | kus | 7 |  | 0 |  |  | základní |  | 0 | 0 | 0 | 0 | 0 | 4 | K | 1 | ROZPOCET | 0 | 0 | 0 | 0 | 0 | 1 | 0 | 4 | -1632461841
23 | K | 1.17 | Dvouřadá výústka s regulací pro přívod vzduchu 200x100, 100m3/h | kus | 1 |  | 0 |  |  | základní |  | 0 | 0 | 0 | 0 | 0 | 4 | K | 1 | ROZPOCET | 0 | 0 | 0 | 0 | 0 | 1 | 0 | 4 | 638706653
24 | K | 1.18 | Dvouřadá výústka s regulací pro přívod vzduchu 280x140, 200m3/h | kus | 1 |  | 0 |  |  | základní |  | 0 | 0 | 0 | 0 | 0 | 4 | K | 1 | ROZPOCET | 0 | 0 | 0 | 0 | 0 | 1 | 0 | 4 | 486845877
25 | K | 1.20 | Hlukově izolovaná ohebná hadice pr. 100 | m | 3 |  | 0 |  |  | základní |  | 0 | 0 | 0 | 0 | 0 | 4 | K | 1 | ROZPOCET | 0 | 0 | 0 | 0 | 0 | 1 | 0 | 4 | -182641069
26 | K | 1.21 | Hlukově izolovaná ohebná hadice pr. 160 | m | 6 |  | 0 |  |  | základní |  | 0 | 0 | 0 | 0 | 0 | 4 | K | 1 | ROZPOCET | 0 | 0 | 0 | 0 | 0 | 1 | 0 | 4 | -599563776
27 | K | 1.23 | Stěnová mřížka 200x200 | kus | 8 |  | 0 |  |  | základní |  | 0 | 0 | 0 | 0 | 0 | 4 | K | 1 | ROZPOCET | 0 | 0 | 0 | 0 | 0 | 1 | 0 | 4 | -1487181513
28 | K | 1.24 | Požární stěnový uzávěr 200x320 se servopohonem BLF 230-T SYS | kus | 5 |  | 0 |  |  | základní |  | 0 | 0 | 0 | 0 | 0 | 4 | K | 1 | ROZPOCET | 0 | 0 | 0 | 0 | 0 | 1 | 0 | 4 | -732559193
29 | K | 1.25 | Stěnová mřížka 400x200 | kus | 2 |  | 0 |  |  | základní |  | 0 | 0 | 0 | 0 | 0 | 4 | K | 1 | ROZPOCET | 0 | 0 | 0 | 0 | 0 | 1 | 0 | 4 | -1630140545
30 | K | 1.30 | Čtyřhranné potrubí skupiny I, Pz plech, 30%tvarovek | m2 | 245 |  | 0 |  |  | základní |  | 0 | 0 | 0 | 0 | 0 | 4 | K | 1 | ROZPOCET | 0 | 0 | 0 | 0 | 0 | 1 | 0 | 4 | 1438578202
31 | K | 1.50 | izolace tepelně akustická tl.4cm s polepem hliníkovou folií | m2 | 152 |  | 0 |  |  | základní |  | 0 | 0 | 0 | 0 | 0 | 4 | K | 1 | ROZPOCET | 0 | 0 | 0 | 0 | 0 | 1 | 0 | 4 | 1444250212
32 | K | 1.60 | izolace protipožární s požární odolností do 30 minut | m2 | 18 |  | 0 |  |  | základní |  | 0 | 0 | 0 | 0 | 0 | 4 | K | 1 | ROZPOCET | 0 | 0 | 0 | 0 | 0 | 1 | 0 | 4 | -1318880527
| D | D2 | Zařízení č. 2 - Sklady, chodby, spisovna /1PP/ - odvod vzduchu |  |  |  | 0 |  |  |  |  | 0 |  | 0 |  | 0 | 1 | D | 0 | ROZPOCET | [6 empty] | 0
34 | K | 2.03 | Protidešťová žaluzie vč. síta 1600x1250 | kus | 1 |  | 0 |  |  | základní |  | 0 | 0 | 0 | 0 | 0 | 4 | K | 1 | ROZPOCET | 0 | 0 | 0 | 0 | 0 | 1 | 0 | 4 | 378605189
35 | K | 2.04 | Buňka tlumiče hluku 500x200x1000 | kus | 24 |  | 0 |  |  | základní |  | 0 | 0 | 0 | 0 | 0 | 4 | K | 1 | ROZPOCET | 0 | 0 | 0 | 0 | 0 | 1 | 0 | 4 | -1460320736
36 | K | Pol167 | plášť tlumiče hluku | kus | 2 |  | 0 |  |  | základní |  | 0 | 0 | 0 | 0 | 0 | 4 | K | 1 | ROZPOCET | 0 | 0 | 0 | 0 | 0 | 1 | 0 | 4 | 1141944046
37 | K | 2.05 | Buňka tlumiče hluku 500x200x1000 | kus | 2 |  | 0 |  |  | základní |  | 0 | 0 | 0 | 0 | 0 | 4 | K | 1 | ROZPOCET | 0 | 0 | 0 | 0 | 0 | 1 | 0 | 4 | 1809807508
38 | K | Pol168 | Buňka tlumiče hluku 500x250x1000 | kus | 2 |  | 0 |  |  | základní |  | 0 | 0 | 0 | 0 | 0 | 4 | K | 1 | ROZPOCET | 0 | 0 | 0 | 0 | 0 | 1 | 0 | 4 | 542661189
39 | K | Pol169 | plášť tlumiče hluku | kus | 2 |  | 0 |  |  | základní |  | 0 | 0 | 0 | 0 | 0 | 4 | K | 1 | ROZPOCET | 0 | 0 | 0 | 0 | 0 | 1 | 0 | 4 | 1033288804
40 | K | 2.06 | Regulační klapka 400x355 ruční | kus | 1 |  | 0 |  |  | základní |  | 0 | 0 | 0 | 0 | 0 | 4 | K | 1 | ROZPOCET | 0 | 0 | 0 | 0 | 0 | 1 | 0 | 4 | 1887049121
41 | K | 2.07 | Regulační klapka 250x200 ruční | kus | 1 |  | 0 |  |  | základní |  | 0 | 0 | 0 | 0 | 0 | 4 | K | 1 | ROZPOCET | 0 | 0 | 0 | 0 | 0 | 1 | 0 | 4 | 376306529
42 | K | 2.08 | Regulační klapka 200x200 ruční | kus | 1 |  | 0 |  |  | základní |  | 0 | 0 | 0 | 0 | 0 | 4 | K | 1 | ROZPOCET | 0 | 0 | 0 | 0 | 0 | 1 | 0 | 4 | 853207882
43 | K | 2.09 | Regulační klapka 400x280 ruční | kus | 1 |  | 0 |  |  | základní |  | 0 | 0 | 0 | 0 | 0 | 4 | K | 1 | ROZPOCET | 0 | 0 | 0 | 0 | 0 | 1 | 0 | 4 | -507292578
44 | K | 2.10.1 | Požární klapka v provedení se servopohonem BFL 230-T; pod napětím OTEVŘENO, při ztrátě napětí ZAVŘENO; 500x450 | kus | 1 |  | 0 |  |  | základní |  | 0 | 0 | 0 | 0 | 0 | 4 | K | 1 | ROZPOCET | 0 | 0 | 0 | 0 | 0 | 1 | 0 | 4 | 346692284
45 | K | 2.10.2 | Požární klapka v provedení se servopohonem BFL 230-T; pod napětím OTEVŘENO, při ztrátě napětí ZAVŘENO; 400x355 | kus | 1 |  | 0 |  |  | základní |  | 0 | 0 | 0 | 0 | 0 | 4 | K | 1 | ROZPOCET | 0 | 0 | 0 | 0 | 0 | 1 | 0 | 4 | 1300709904
46 | K | 2.10.3 | Požární klapka v provedení se servopohonem BFL 230-T; pod napětím OTEVŘENO, při ztrátě napětí ZAVŘENO; 400x355 | kus | 1 |  | 0 |  |  | základní |  | 0 | 0 | 0 | 0 | 0 | 4 | K | 1 | ROZPOCET | 0 | 0 | 0 | 0 | 0 | 1 | 0 | 4 | -349505824
47 | K | 2.11 | Regulační klapka 200x100 ruční | kus | 1 |  | 0 |  |  | základní |  | 0 | 0 | 0 | 0 | 0 | 4 | K | 1 | ROZPOCET | 0 | 0 | 0 | 0 | 0 | 1 | 0 | 4 | -1118669206
48 | K | 2.15 | Jednořadá výústka s regulací odvod vzduchu 280x140, 150-250m3/h | kus | 6 |  | 0 |  |  | základní |  | 0 | 0 | 0 | 0 | 0 | 4 | K | 1 | ROZPOCET | 0 | 0 | 0 | 0 | 0 | 1 | 0 | 4 | 1515840862
49 | K | 2.16 | Jednořadá výústka s regulací odvod vzduchu 280x100, 100m3/h | kus | 5 |  | 0 |  |  | základní |  | 0 | 0 | 0 | 0 | 0 | 4 | K | 1 | ROZPOCET | 0 | 0 | 0 | 0 | 0 | 1 | 0 | 4 | -1825067338
50 | K | 2.17 | Jednořadá výústka s regulací odvod vzduchu 400x200, 400m3/h | kus | 1 |  | 0 |  |  | základní |  | 0 | 0 | 0 | 0 | 0 | 4 | K | 1 | ROZPOCET | 0 | 0 | 0 | 0 | 0 | 1 | 0 | 4 | 1460469317
51 | K | 2.18 | Jednořadá výústka s regulací odvod vzduchu 400x140, 250-300m3/h | kus | 3 |  | 0 |  |  | základní |  | 0 | 0 | 0 | 0 | 0 | 4 | K | 1 | ROZPOCET | 0 | 0 | 0 | 0 | 0 | 1 | 0 | 4 | -1320998556
52 | K | 2.20 | Hlukově izolovaná ohebná hadice pr. 100 | m | 3 |  | 0 |  |  | základní |  | 0 | 0 | 0 | 0 | 0 | 4 | K | 1 | ROZPOCET | 0 | 0 | 0 | 0 | 0 | 1 | 0 | 4 | 1891998368
53 | K | 2.21 | Hlukově izolovaná ohebná hadice pr. 125 | m | 3 |  | 0 |  |  | základní |  | 0 | 0 | 0 | 0 | 0 | 4 | K | 1 | ROZPOCET | 0 | 0 | 0 | 0 | 0 | 1 | 0 | 4 | 1269133166
54 | K | 2.30 | Čtyřhranné potrubí skupiny I, Pz plech, 30%tvarovek | m2 | 248 |  | 0 |  |  | základní |  | 0 | 0 | 0 | 0 | 0 | 4 | K | 1 | ROZPOCET | 0 | 0 | 0 | 0 | 0 | 1 | 0 | 4 | -268174451
55 | K | 2.50 | izolace tepelně akustická tl.4cm s polepem hliníkovou folií | m2 | 123 |  | 0 |  |  | základní |  | 0 | 0 | 0 | 0 | 0 | 4 | K | 1 | ROZPOCET | 0 | 0 | 0 | 0 | 0 | 1 | 0 | 4 | -258708164
56 | K | 2.60 | izolace protipožární s požární odolností do 30 minut | m2 | 10 |  | 0 |  |  | základní |  | 0 | 0 | 0 | 0 | 0 | 4 | K | 1 | ROZPOCET | 0 | 0 | 0 | 0 | 0 | 1 | 0 | 4 | 1163745043
| D | D3 | Zařízení č. 3 - Denní stacionář, terapie /1NP/ - přívod vzduchu |  |  |  | 0 |  |  |  |  | 0 |  | 0 |  | 0 | 1 | D | 0 | ROZPOCET | [6 empty] | 0
57 | K | 3.01 | jednotka vnitřní 6460/6000m3/h, bez regulace | kus | 1 |  | 0 |  |  | základní |  | 0 | 0 | 0 | 0 | 0 | 4 | K | 1 | ROZPOCET | 0 | 0 | 0 | 0 | 0 | 1 | 0 | 4 | -582768597
58 | K | Pol165 | montážní materiál | kus | 1 |  | 0 |  |  | základní |  | 0 | 0 | 0 | 0 | 0 | 4 | K | 1 | ROZPOCET | 0 | 0 | 0 | 0 | 0 | 1 | 0 | 4 | -458452898
59 | K | Pol166 | rýhovaná pryž 100x100 tl.10mm | kus | 50 |  | 0 |  |  | základní |  | 0 | 0 | 0 | 0 | 0 | 4 | K | 1 | ROZPOCET | 0 | 0 | 0 | 0 | 0 | 1 | 0 | 4 | 112600826
60 | K | 3.02 | Kompletace intergrovaného chlazení (výparník - přívodní část; kompresor, kondenzátor - odvodní část) | kus | 1 |  | 0 |  |  | základní |  | 0 | 0 | 0 | 0 | 0 | 4 | K | 1 | ROZPOCET | 0 | 0 | 0 | 0 | 0 | 1 | 0 | 4 | 927909499
61 | K | 3.03 | Buňka tlumiče hluku 500x250x1000 | kus | 8 |  | 0 |  |  | základní |  | 0 | 0 | 0 | 0 | 0 | 4 | K | 1 | ROZPOCET | 0 | 0 | 0 | 0 | 0 | 1 | 0 | 4 | -893579225
62 | K | Pol170 | plášť tlumiče hluku | kus | 2 |  | 0 |  |  | základní |  | 0 | 0 | 0 | 0 | 0 | 4 | K | 1 | ROZPOCET | 0 | 0 | 0 | 0 | 0 | 1 | 0 | 4 | -145630238
63 | K | 3.04 | Regulační klapka 900x400 ruční | kus | 1 |  | 0 |  |  | základní |  | 0 | 0 | 0 | 0 | 0 | 4 | K | 1 | ROZPOCET | 0 | 0 | 0 | 0 | 0 | 1 | 0 | 4 | 1732674626
64 | K | 3.05 | Regulační klapka 150x250 ruční | kus | 1 |  | 0 |  |  | základní |  | 0 | 0 | 0 | 0 | 0 | 4 | K | 1 | ROZPOCET | 0 | 0 | 0 | 0 | 0 | 1 | 0 | 4 | -1913247723
65 | K | 3.06 | Regulační klapka 630x315 ruční | kus | 2 |  | 0 |  |  | základní |  | 0 | 0 | 0 | 0 | 0 | 4 | K | 1 | ROZPOCET | 0 | 0 | 0 | 0 | 0 | 1 | 0 | 4 | 275339987
66 | K | 3.07 | Regulační klapka 150x315 ruční | kus | 2 |  | 0 |  |  | základní |  | 0 | 0 | 0 | 0 | 0 | 4 | K | 1 | ROZPOCET | 0 | 0 | 0 | 0 | 0 | 1 | 0 | 4 | 1574753065
67 | K | 3.08 | Regulační klapka 500x315 ruční | kus | 2 |  | 0 |  |  | základní |  | 0 | 0 | 0 | 0 | 0 | 4 | K | 1 | ROZPOCET | 0 | 0 | 0 | 0 | 0 | 1 | 0 | 4 | 759529893
68 | K | 3.10.1 | Požární klapka v provedení se servopohonem BFL 230-T; pod napětím OTEVŘENO, při ztrátě napětí ZAVŘENO; 1000x500 | kus | 1 |  | 0 |  |  | základní |  | 0 | 0 | 0 | 0 | 0 | 4 | K | 1 | ROZPOCET | 0 | 0 | 0 | 0 | 0 | 1 | 0 | 4 | 1529873474
69 | K | 3.10.2 | Požární klapka v provedení se servopohonem BFL 230-T; pod napětím OTEVŘENO, při ztrátě napětí ZAVŘENO; 250x315 | kus | 1 |  | 0 |  |  | základní |  | 0 | 0 | 0 | 0 | 0 | 4 | K | 1 | ROZPOCET | 0 | 0 | 0 | 0 | 0 | 1 | 0 | 4 | 1305555496
70 | K | 3.10.3 | Požární klapka v provedení se servopohonem BFL 230-T; pod napětím OTEVŘENO, při ztrátě napětí ZAVŘENO; 200x280 | kus | 1 |  | 0 |  |  | základní |  | 0 | 0 | 0 | 0 | 0 | 4 | K | 1 | ROZPOCET | 0 | 0 | 0 | 0 | 0 | 1 | 0 | 4 | -33802797
71 | K | 3.15 | Vířivá vyústka s nastavitelnými lamelami Vp=150m3/h; čtvercová; 300x8; připojení pr. 160; vč. boxu | kus | 1 |  | 0 |  |  | základní |  | 0 | 0 | 0 | 0 | 0 | 4 | K | 1 | ROZPOCET | 0 | 0 | 0 | 0 | 0 | 1 | 0 | 4 | 839071107
72 | K | 3.16 | Vířivá vyústka s nastavitelnými lamelami Vp=300-350m3/h; čtvercová; 600x24; připojení pr. 200; vč. boxu | kus | 3 |  | 0 |  |  | základní |  | 0 | 0 | 0 | 0 | 0 | 4 | K | 1 | ROZPOCET | 0 | 0 | 0 | 0 | 0 | 1 | 0 | 4 | -1749095990
73 | K | 3.17 | Vířivá vyústka s nastavitelnými lamelami Vp=500m3/h; kruhová; 600x24; připojení pr. 250; vč. boxu | kus | 4 |  | 0 |  |  | základní |  | 0 | 0 | 0 | 0 | 0 | 4 | K | 1 | ROZPOCET | 0 | 0 | 0 | 0 | 0 | 1 | 0 | 4 | -2008475500
74 | K | 3.18 | Vířivá vyústka s nastavitelnými lamelami Vp=320-500m3/h; čtvercová; 600x24; připojení pr. 250; vč. boxu | kus | 8 |  | 0 |  |  | základní |  | 0 | 0 | 0 | 0 | 0 | 4 | K | 1 | ROZPOCET | 0 | 0 | 0 | 0 | 0 | 1 | 0 | 4 | 1019212000
75 | K | 3.19 | Vířivá vyústka s nastavitelnými lamelami Vp=200m3/h; čtvercová; 400x16; připojení pr. 200; vč. boxu | kus | 1 |  | 0 |  |  | základní |  | 0 | 0 | 0 | 0 | 0 | 4 | K | 1 | ROZPOCET | 0 | 0 | 0 | 0 | 0 | 1 | 0 | 4 | -630541791
76 | K | 3.21 | Hlukově izolovaná ohebná hadice pr. 160 | m | 3 |  | 0 |  |  | základní |  | 0 | 0 | 0 | 0 | 0 | 4 | K | 1 | ROZPOCET | 0 | 0 | 0 | 0 | 0 | 1 | 0 | 4 | -703240485
77 | K | 3.22 | Hlukově izolovaná ohebná hadice pr. 200 | m | 15 |  | 0 |  |  | základní |  | 0 | 0 | 0 | 0 | 0 | 4 | K | 1 | ROZPOCET | 0 | 0 | 0 | 0 | 0 | 1 | 0 | 4 | 1239606204
78 | K | 3.23 | Hlukově izolovaná ohebná hadice pr. 250 | m | 24 |  | 0 |  |  | základní |  | 0 | 0 | 0 | 0 | 0 | 4 | K | 1 | ROZPOCET | 0 | 0 | 0 | 0 | 0 | 1 | 0 | 4 | 1310309481
79 | K | 3.25 | Stěnová mřížka 600x100 | kus | 16 |  | 0 |  |  | základní |  | 0 | 0 | 0 | 0 | 0 | 4 | K | 1 | ROZPOCET | 0 | 0 | 0 | 0 | 0 | 1 | 0 | 4 | 1739948716
80 | K | 3.30 | Čtyřhranné potrubí skupiny I, Pz plech, 30%tvarovek | m2 | 270 |  | 0 |  |  | základní |  | 0 | 0 | 0 | 0 | 0 | 4 | K | 1 | ROZPOCET | 0 | 0 | 0 | 0 | 0 | 1 | 0 | 4 | -206152226
81 | K | 3.50 | izolace tepelně akustická tl.4cm s polepem hliníkovou folií | m2 | 158 |  | 0 |  |  | základní |  | 0 | 0 | 0 | 0 | 0 | 4 | K | 1 | ROZPOCET | 0 | 0 | 0 | 0 | 0 | 1 | 0 | 4 | 336273558
82 | K | 3.60 | izolace protipožární s požární odolností do 30 minut | m2 | 88 |  | 0 |  |  | základní |  | 0 | 0 | 0 | 0 | 0 | 4 | K | 1 | ROZPOCET | 0 | 0 | 0 | 0 | 0 | 1 | 0 | 4 | 1808947168
| D | D4 | Zařízení č. 4 - Denní stacionář, terapie /1NP/ - odvod vzduchu |  |  |  | 0 |  |  |  |  | 0 |  | 0 |  | 0 | 1 | D | 0 | ROZPOCET | [6 empty] | 0
84 | K | 4.02 | Buňka tlumiče hluku 500x250x1000 | kus | 8 |  | 0 |  |  | základní |  | 0 | 0 | 0 | 0 | 0 | 4 | K | 1 | ROZPOCET | 0 | 0 | 0 | 0 | 0 | 1 | 0 | 4 | 819158262
85 | K | Pol170 | plášť tlumiče hluku | kus | 2 |  | 0 |  |  | základní |  | 0 | 0 | 0 | 0 | 0 | 4 | K | 1 | ROZPOCET | 0 | 0 | 0 | 0 | 0 | 1 | 0 | 4 | 1553989149
86 | K | 4.03 | Regulační klapka 250x140 příprava na servo | kus | 1 |  | 0 |  |  | základní |  | 0 | 0 | 0 | 0 | 0 | 4 | K | 1 | ROZPOCET | 0 | 0 | 0 | 0 | 0 | 1 | 0 | 4 | 1154652408
87 | K | 4.04 | Regulační klapka pr. 150 příprava na servo | kus | 1 |  | 0 |  |  | základní |  | 0 | 0 | 0 | 0 | 0 | 4 | K | 1 | ROZPOCET | 0 | 0 | 0 | 0 | 0 | 1 | 0 | 4 | -1739769654
88 | K | 4.05 | Regulační klapka pr. 180 příprava na servo | kus | 1 |  | 0 |  |  | základní |  | 0 | 0 | 0 | 0 | 0 | 4 | K | 1 | ROZPOCET | 0 | 0 | 0 | 0 | 0 | 1 | 0 | 4 | -816121619
89 | K | 4.06 | Regulační klapka 450x180 ruční | kus | 1 |  | 0 |  |  | základní |  | 0 | 0 | 0 | 0 | 0 | 4 | K | 1 | ROZPOCET | 0 | 0 | 0 | 0 | 0 | 1 | 0 | 4 | -1537498359
90 | K | 4.07 | Regulační klapka 900x315 ruční | kus | 1 |  | 0 |  |  | základní |  | 0 | 0 | 0 | 0 | 0 | 4 | K | 1 | ROZPOCET | 0 | 0 | 0 | 0 | 0 | 1 | 0 | 4 | 101311609
91 | K | 4.08 | Regulační klapka 280x250 ruční | kus | 1 |  | 0 |  |  | základní |  | 0 | 0 | 0 | 0 | 0 | 4 | K | 1 | ROZPOCET | 0 | 0 | 0 | 0 | 0 | 1 | 0 | 4 | 1029728555
92 | K | 4.09 | Regulační klapka 200x280 ruční | kus | 1 |  | 0 |  |  | základní |  | 0 | 0 | 0 | 0 | 0 | 4 | K | 1 | ROZPOCET | 0 | 0 | 0 | 0 | 0 | 1 | 0 | 4 | -70633619
93 | K | 4.10.1 | Požární klapka v provedení se servopohonem BFL 230-T; pod napětím OTEVŘENO, při ztrátě napětí ZAVŘENO; 1000x500 | kus | 1 |  | 0 |  |  | základní |  | 0 | 0 | 0 | 0 | 0 | 4 | K | 1 | ROZPOCET | 0 | 0 | 0 | 0 | 0 | 1 | 0 | 4 | -2059893448
94 | K | 4.10.2 | Požární klapka v provedení se servopohonem BFL 230-T; pod napětím OTEVŘENO, při ztrátě napětí ZAVŘENO; 280x250 | kus | 1 |  | 0 |  |  | základní |  | 0 | 0 | 0 | 0 | 0 | 4 | K | 1 | ROZPOCET | 0 | 0 | 0 | 0 | 0 | 1 | 0 | 4 | 579693504
95 | K | 4.10.3 | Požární klapka v provedení se servopohonem BFL 230-T; pod napětím OTEVŘENO, při ztrátě napětí ZAVŘENO; 450x180 | kus | 1 |  | 0 |  |  | základní |  | 0 | 0 | 0 | 0 | 0 | 4 | K | 1 | ROZPOCET | 0 | 0 | 0 | 0 | 0 | 1 | 0 | 4 | 317241905
96 | K | 4.10.4 | Požární klapka v provedení se servopohonem BFL 230-T; pod napětím OTEVŘENO, při ztrátě napětí ZAVŘENO; 180x280 | kus | 1 |  | 0 |  |  | základní |  | 0 | 0 | 0 | 0 | 0 | 4 | K | 1 | ROZPOCET | 0 | 0 | 0 | 0 | 0 | 1 | 0 | 4 | 1523439521
97 | K | 4.11 | Regulační klapka 150x280 ruční | kus | 4 |  | 0 |  |  | základní |  | 0 | 0 | 0 | 0 | 0 | 4 | K | 1 | ROZPOCET | 0 | 0 | 0 | 0 | 0 | 1 | 0 | 4 | 1906664036
98 | K | 4.12 | Regulační klapka 180x280 ruční | kus | 1 |  | 0 |  |  | základní |  | 0 | 0 | 0 | 0 | 0 | 4 | K | 1 | ROZPOCET | 0 | 0 | 0 | 0 | 0 | 1 | 0 | 4 | -1583205766
99 | K | 4.15 | Vířivá vyústka s nastavitelnými lamelami Vo=550m3/h; kruhová; 600x40; připojení pr. 250; vč. boxu | kus | 2 |  | 0 |  |  | základní |  | 0 | 0 | 0 | 0 | 0 | 4 | K | 1 | ROZPOCET | 0 | 0 | 0 | 0 | 0 | 1 | 0 | 4 | 2046124055
100 | K | 4.16 | Vířivá vyústka s nastavitelnými lamelami Vo=300m3/h; čtvercová; 600x24; připojení pr. 200; vč. boxu | kus | 2 |  | 0 |  |  | základní |  | 0 | 0 | 0 | 0 | 0 | 4 | K | 1 | ROZPOCET | 0 | 0 | 0 | 0 | 0 | 1 | 0 | 4 | -1663338616
101 | K | 4.17 | Vířivá vyústka s nastavitelnými lamelami Vo=400-500m3/h; čtvercová; 600x24; připojení pr. 250; vč. boxu | kus | 4 |  | 0 |  |  | základní |  | 0 | 0 | 0 | 0 | 0 | 4 | K | 1 | ROZPOCET | 0 | 0 | 0 | 0 | 0 | 1 | 0 | 4 | -1071511856
102 | K | 4.18 | Vířivá vyústka s nastavitelnými lamelami Vo=300m3/h; čtvercová; 400x16; připojení pr. 200; vč. boxu | kus | 2 |  | 0 |  |  | základní |  | 0 | 0 | 0 | 0 | 0 | 4 | K | 1 | ROZPOCET | 0 | 0 | 0 | 0 | 0 | 1 | 0 | 4 | 902424529
103 | K | 4.20 | Odvodní ventil kovový Vo=50-80m3/h pr. 100 | kus | 10 |  | 0 |  |  | základní |  | 0 | 0 | 0 | 0 | 0 | 4 | K | 1 | ROZPOCET | 0 | 0 | 0 | 0 | 0 | 1 | 0 | 4 | 1483623353
104 | K | 4.21 | Odvodní ventil kovový Vo=100m3/h pr. 125 | kus | 7 |  | 0 |  |  | základní |  | 0 | 0 | 0 | 0 | 0 | 4 | K | 1 | ROZPOCET | 0 | 0 | 0 | 0 | 0 | 1 | 0 | 4 | -2055924396
105 | K | 4.22 | Odvodní ventil kovový Vo=105-180m3/h r. 150 | kus | 5 |  | 0 |  |  | základní |  | 0 | 0 | 0 | 0 | 0 | 4 | K | 1 | ROZPOCET | 0 | 0 | 0 | 0 | 0 | 1 | 0 | 4 | 758901637
106 | K | 4.24 | Hlukově izolovaná ohebná hadice pr. 100 | m | 30 |  | 0 |  |  | základní |  | 0 | 0 | 0 | 0 | 0 | 4 | K | 1 | ROZPOCET | 0 | 0 | 0 | 0 | 0 | 1 | 0 | 4 | -576120551
107 | K | 4.25 | Hlukově izolovaná ohebná hadice pr. 125 | m | 21 |  | 0 |  |  | základní |  | 0 | 0 | 0 | 0 | 0 | 4 | K | 1 | ROZPOCET | 0 | 0 | 0 | 0 | 0 | 1 | 0 | 4 | 502707781
108 | K | 4.26 | Hlukově izolovaná ohebná hadice pr. 150 | m | 15 |  | 0 |  |  | základní |  | 0 | 0 | 0 | 0 | 0 | 4 | K | 1 | ROZPOCET | 0 | 0 | 0 | 0 | 0 | 1 | 0 | 4 | 1848041782
109 | K | 4.27 | Hlukově izolovaná ohebná hadice pr. 200 | m | 12 |  | 0 |  |  | základní |  | 0 | 0 | 0 | 0 | 0 | 4 | K | 1 | ROZPOCET | 0 | 0 | 0 | 0 | 0 | 1 | 0 | 4 | -1543940951
110 | K | 4.28 | Hlukově izolovaná ohebná hadice pr. 250 | m | 18 |  | 0 |  |  | základní |  | 0 | 0 | 0 | 0 | 0 | 4 | K | 1 | ROZPOCET | 0 | 0 | 0 | 0 | 0 | 1 | 0 | 4 | -1496864557
111 | K | 4.30 | Čtyřhranné potrubí skupiny I, Pz plech, 40%tvarovek | m2 | 250 |  | 0 |  |  | základní |  | 0 | 0 | 0 | 0 | 0 | 4 | K | 1 | ROZPOCET | 0 | 0 | 0 | 0 | 0 | 1 | 0 | 4 | -1058153828
112 | K | 4.40 | Potrubí spiro Pz 100/ 0 % tvarovek | m | 9 |  | 0 |  |  | základní |  | 0 | 0 | 0 | 0 | 0 | 4 | K | 1 | ROZPOCET | 0 | 0 | 0 | 0 | 0 | 1 | 0 | 4 | 914108136
113 | K | Pol171 | Potrubí spiro Pz 125/ 0 % tvarovek | m | 3 |  | 0 |  |  | základní |  | 0 | 0 | 0 | 0 | 0 | 4 | K | 1 | ROZPOCET | 0 | 0 | 0 | 0 | 0 | 1 | 0 | 4 | -1168031037
114 | K | Pol172 | Potrubí spiro Pz 150/ 30 % tvarovek | m | 13 |  | 0 |  |  | základní |  | 0 | 0 | 0 | 0 | 0 | 4 | K | 1 | ROZPOCET | 0 | 0 | 0 | 0 | 0 | 1 | 0 | 4 | -1382515034
115 | K | Pol173 | Potrubí spiro Pz 180/ 30 % tvarovek | m | 10 |  | 0 |  |  | základní |  | 0 | 0 | 0 | 0 | 0 | 4 | K | 1 | ROZPOCET | 0 | 0 | 0 | 0 | 0 | 1 | 0 | 4 | 831629575
116 | K | Pol174 | Potrubí spiro Pz 200/ 0 % tvarovek | m | 8 |  | 0 |  |  | základní |  | 0 | 0 | 0 | 0 | 0 | 4 | K | 1 | ROZPOCET | 0 | 0 | 0 | 0 | 0 | 1 | 0 | 4 | 1539001580
117 | K | Pol175 | Potrubí spiro Pz 250/ 20 % tvarovek | m | 10 |  | 0 |  |  | základní |  | 0 | 0 | 0 | 0 | 0 | 4 | K | 1 | ROZPOCET | 0 | 0 | 0 | 0 | 0 | 1 | 0 | 4 | -370153243
118 | K | 4.50 | izolace tepelně akustická tl.4cm s polepem hliníkovou folií | m2 | 85 |  | 0 |  |  | základní |  | 0 | 0 | 0 | 0 | 0 | 4 | K | 1 | ROZPOCET | 0 | 0 | 0 | 0 | 0 | 1 | 0 | 4 | 122754613
119 | K | 4.60 | izolace protipožární s požární odolností do 30 minut | m2 | 97 |  | 0 |  |  | základní |  | 0 | 0 | 0 | 0 | 0 | 4 | K | 1 | ROZPOCET | 0 | 0 | 0 | 0 | 0 | 1 | 0 | 4 | 2137232452
| D | D5 | Zařízení č. 5 - Chodby, sklady, kuřárna /3NP/ - přívod vzduchu |  |  |  | 0 |  |  |  |  | 0 |  | 0 |  | 0 | 1 | D | 0 | ROZPOCET | [6 empty] | 0
120 | K | 5.01 | jednotka vnitřní 3050/3110m3/h, bez regulace | kus | 1 |  | 0 |  |  | základní |  | 0 | 0 | 0 | 0 | 0 | 4 | K | 1 | ROZPOCET | 0 | 0 | 0 | 0 | 0 | 1 | 0 | 4 | 1231117075
121 | K | Pol165 | montážní materiál | kus | 1 |  | 0 |  |  | základní |  | 0 | 0 | 0 | 0 | 0 | 4 | K | 1 | ROZPOCET | 0 | 0 | 0 | 0 | 0 | 1 | 0 | 4 | 365675055
122 | K | Pol166 | rýhovaná pryž 100x100 tl.10mm | kus | 28 |  | 0 |  |  | základní |  | 0 | 0 | 0 | 0 | 0 | 4 | K | 1 | ROZPOCET | 0 | 0 | 0 | 0 | 0 | 1 | 0 | 4 | 1710589225
123 | K | 5.02 | Kompletace intergrovaného chlazení (výparník - přívodní část; kompresor, kondenzátor - odvodní část) | kus | 1 |  | 0 |  |  | základní |  | 0 | 0 | 0 | 0 | 0 | 4 | K | 1 | ROZPOCET | 0 | 0 | 0 | 0 | 0 | 1 | 0 | 4 | -2034964521
124 | K | 5.03 | Buňka tlumiče hluku 500x200x1000 | kus | 4 |  | 0 |  |  | základní |  | 0 | 0 | 0 | 0 | 0 | 4 | K | 1 | ROZPOCET | 0 | 0 | 0 | 0 | 0 | 1 | 0 | 4 | -1257258498
125 | K | Pol176 | plášť tlumiče hluku | kus | 2 |  | 0 |  |  | základní |  | 0 | 0 | 0 | 0 | 0 | 4 | K | 1 | ROZPOCET | 0 | 0 | 0 | 0 | 0 | 1 | 0 | 4 | 1603409776
126 | K | 5.04 | Regulační klapka 630x355 ruční | kus | 1 |  | 0 |  |  | základní |  | 0 | 0 | 0 | 0 | 0 | 4 | K | 1 | ROZPOCET | 0 | 0 | 0 | 0 | 0 | 1 | 0 | 4 | 1820192499
127 | K | 5.05 | Regulační klapka 315x355 ruční | kus | 2 |  | 0 |  |  | základní |  | 0 | 0 | 0 | 0 | 0 | 4 | K | 1 | ROZPOCET | 0 | 0 | 0 | 0 | 0 | 1 | 0 | 4 | -1076323761
128 | K | 5.06 | Regulační klapka 125x280 ruční | kus | 5 |  | 0 |  |  | základní |  | 0 | 0 | 0 | 0 | 0 | 4 | K | 1 | ROZPOCET | 0 | 0 | 0 | 0 | 0 | 1 | 0 | 4 | 1368504262
129 | K | 5.07 | Regulační klapka 250x280 ruční | kus | 1 |  | 0 |  |  | základní |  | 0 | 0 | 0 | 0 | 0 | 4 | K | 1 | ROZPOCET | 0 | 0 | 0 | 0 | 0 | 1 | 0 | 4 | -1926956235
130 | K | 5.10.1 | Požární klapka v provedení se servopohonem BFL 230-T; pod napětím OTEVŘENO, při ztrátě napětí ZAVŘENO; 500x400 | kus | 1 |  | 0 |  |  | základní |  | 0 | 0 | 0 | 0 | 0 | 4 | K | 1 | ROZPOCET | 0 | 0 | 0 | 0 | 0 | 1 | 0 | 4 | -1022854500
131 | K | 5.10.2 | Požární klapka v provedení se servopohonem BFL 230-T; pod napětím OTEVŘENO, při ztrátě napětí ZAVŘENO; 630x355 | kus | 1 |  | 0 |  |  | základní |  | 0 | 0 | 0 | 0 | 0 | 4 | K | 1 | ROZPOCET | 0 | 0 | 0 | 0 | 0 | 1 | 0 | 4 | 571151513
132 | K | 5.10.3 | Požární klapka v provedení se servopohonem BFL 230-T; pod napětím OTEVŘENO, při ztrátě napětí ZAVŘENO; 315x355 | kus | 1 |  | 0 |  |  | základní |  | 0 | 0 | 0 | 0 | 0 | 4 | K | 1 | ROZPOCET | 0 | 0 | 0 | 0 | 0 | 1 | 0 | 4 | 2057949885
133 | K | 5.15 | Vířivá vyústka s nastavitelnými lamelami Vp=333-450m3/h; čtvercová; 600x24; připojení pr. 250; vč. boxu | kus | 7 |  | 0 |  |  | základní |  | 0 | 0 | 0 | 0 | 0 | 4 | K | 1 | ROZPOCET | 0 | 0 | 0 | 0 | 0 | 1 | 0 | 4 | -1982363849
134 | K | 5.16 | Hlukově izolovaná ohebná hadice pr. 250 | m | 24 |  | 0 |  |  | základní |  | 0 | 0 | 0 | 0 | 0 | 4 | K | 1 | ROZPOCET | 0 | 0 | 0 | 0 | 0 | 1 | 0 | 4 | 105896196
135 | K | 5.17 | Vířivá vyústka s nastavitelnými lamelami Vp=300m3/h; čtvercová; 600x24; připojení pr. 250; vč. boxu | kus | 1 |  | 0 |  |  | základní |  | 0 | 0 | 0 | 0 | 0 | 4 | K | 1 | ROZPOCET | 0 | 0 | 0 | 0 | 0 | 1 | 0 | 4 | 368670718
136 | K | 5.18 | Přívodní ventil kovový Vp=100-200m3/h pr. 150 | kus | 2 |  | 0 |  |  | základní |  | 0 | 0 | 0 | 0 | 0 | 4 | K | 1 | ROZPOCET | 0 | 0 | 0 | 0 | 0 | 1 | 0 | 4 | 1512489438
137 | K | 5.19 | Hlukově izolovaná ohebná hadice pr. 150 | m | 6 |  | 0 |  |  | základní |  | 0 | 0 | 0 | 0 | 0 | 4 | K | 1 | ROZPOCET | 0 | 0 | 0 | 0 | 0 | 1 | 0 | 4 | 543412136
138 | K | 5.20 | Stěnová mřížka 400x100 | kus | 4 |  | 0 |  |  | základní |  | 0 | 0 | 0 | 0 | 0 | 4 | K | 1 | ROZPOCET | 0 | 0 | 0 | 0 | 0 | 1 | 0 | 4 | 837880486
139 | K | 5.21 | Stěnová mřížka 600x100 | kus | 2 |  | 0 |  |  | základní |  | 0 | 0 | 0 | 0 | 0 | 4 | K | 1 | ROZPOCET | 0 | 0 | 0 | 0 | 0 | 1 | 0 | 4 | -72367454
140 | K | 5.30 | Čtyřhranné potrubí skupiny I, Pz plech, 30%tvarovek | m2 | 208 |  | 0 |  |  | základní |  | 0 | 0 | 0 | 0 | 0 | 4 | K | 1 | ROZPOCET | 0 | 0 | 0 | 0 | 0 | 1 | 0 | 4 | 295369103
141 | K | 5.40 | Potrubí spiro Pz 250/ 20 % tvarovek | m | 2 |  | 0 |  |  | základní |  | 0 | 0 | 0 | 0 | 0 | 4 | K | 1 | ROZPOCET | 0 | 0 | 0 | 0 | 0 | 1 | 0 | 4 | 1516662920
142 | K | 5.50 | izolace tepelně akustická tl.4cm s polepem hliníkovou folií | m2 | 74 |  | 0 |  |  | základní |  | 0 | 0 | 0 | 0 | 0 | 4 | K | 1 | ROZPOCET | 0 | 0 | 0 | 0 | 0 | 1 | 0 | 4 | 2141799098
143 | K | 5.60 | izolace protipožární s požární odolností do 30 minut | m2 | 38 |  | 0 |  |  | základní |  | 0 | 0 | 0 | 0 | 0 | 4 | K | 1 | ROZPOCET | 0 | 0 | 0 | 0 | 0 | 1 | 0 | 4 | 1364865315
| D | D6 | Zařízení č. 6 - Chodby, sklady, kuřárna /3NP/ - odvod vzduchu |  |  |  | 0 |  |  |  |  | 0 |  | 0 |  | 0 | 1 | D | 0 | ROZPOCET | [6 empty] | 0
145 | K | 6.03 | Buňka tlumiče hluku 500x200x1000 | kus | 4 |  | 0 |  |  | základní |  | 0 | 0 | 0 | 0 | 0 | 4 | K | 1 | ROZPOCET | 0 | 0 | 0 | 0 | 0 | 1 | 0 | 4 | 292948481
146 | K | Pol176 | plášť tlumiče hluku | kus | 2 |  | 0 |  |  | základní |  | 0 | 0 | 0 | 0 | 0 | 4 | K | 1 | ROZPOCET | 0 | 0 | 0 | 0 | 0 | 1 | 0 | 4 | -967036504
147 | K | 6.04 | Regulační klapka 355x355 ruční | kus | 1 |  | 0 |  |  | základní |  | 0 | 0 | 0 | 0 | 0 | 4 | K | 1 | ROZPOCET | 0 | 0 | 0 | 0 | 0 | 1 | 0 | 4 | -447064621
148 | K | 6.05 | Regulační klapka 150x280 ruční | kus | 6 |  | 0 |  |  | základní |  | 0 | 0 | 0 | 0 | 0 | 4 | K | 1 | ROZPOCET | 0 | 0 | 0 | 0 | 0 | 1 | 0 | 4 | -356088144
149 | K | 6.06 | Regulační klapka 150x280 příprava na servo | kus | 1 |  | 0 |  |  | základní |  | 0 | 0 | 0 | 0 | 0 | 4 | K | 1 | ROZPOCET | 0 | 0 | 0 | 0 | 0 | 1 | 0 | 4 | 446708399
150 | K | 6.07 | Regulační klapka pr. 250 ruční | kus | 1 |  | 0 |  |  | základní |  | 0 | 0 | 0 | 0 | 0 | 4 | K | 1 | ROZPOCET | 0 | 0 | 0 | 0 | 0 | 1 | 0 | 4 | 1355639617
151 | K | 6.10.1 | Požární klapka v provedení se servopohonem BFL 230-T; pod napětím OTEVŘENO, při ztrátě napětí ZAVŘENO; 500x400 | kus | 1 |  | 0 |  |  | základní |  | 0 | 0 | 0 | 0 | 0 | 4 | K | 1 | ROZPOCET | 0 | 0 | 0 | 0 | 0 | 1 | 0 | 4 | -424297807
152 | K | 6.10.2 | Požární klapka v provedení se servopohonem BFL 230-T; pod napětím OTEVŘENO, při ztrátě napětí ZAVŘENO; 630x355 | kus | 1 |  | 0 |  |  | základní |  | 0 | 0 | 0 | 0 | 0 | 4 | K | 1 | ROZPOCET | 0 | 0 | 0 | 0 | 0 | 1 | 0 | 4 | -749481299
153 | K | 6.10.3 | Požární klapka v provedení se servopohonem BFL 230-T; pod napětím OTEVŘENO, při ztrátě napětí ZAVŘENO; 315x280 | kus | 1 |  | 0 |  |  | základní |  | 0 | 0 | 0 | 0 | 0 | 4 | K | 1 | ROZPOCET | 0 | 0 | 0 | 0 | 0 | 1 | 0 | 4 | 1159016550
154 | K | 6.15 | Vířivá vyústka s nastavitelnými lamelami Vo=400-600m3/h; čtvercová; 600x40; připojení pr. 250; vč. boxu | kus | 5 |  | 0 |  |  | základní |  | 0 | 0 | 0 | 0 | 0 | 4 | K | 1 | ROZPOCET | 0 | 0 | 0 | 0 | 0 | 1 | 0 | 4 | -1807948777
155 | K | 6.16 | Hlukově izolovaná ohebná hadice pr. 250 | m | 18 |  | 0 |  |  | základní |  | 0 | 0 | 0 | 0 | 0 | 4 | K | 1 | ROZPOCET | 0 | 0 | 0 | 0 | 0 | 1 | 0 | 4 | -941256707
156 | K | 6.18 | Odvodní ventil kovový Vo=50-80m3/h pr. 100 | kus | 3 |  | 0 |  |  | základní |  | 0 | 0 | 0 | 0 | 0 | 4 | K | 1 | ROZPOCET | 0 | 0 | 0 | 0 | 0 | 1 | 0 | 4 | 387585191
157 | K | 6.19 | Odvodní ventil kovový Vo=100m3/h pr. 125 | kus | 3 |  | 0 |  |  | základní |  | 0 | 0 | 0 | 0 | 0 | 4 | K | 1 | ROZPOCET | 0 | 0 | 0 | 0 | 0 | 1 | 0 | 4 | -886334770
158 | K | 6.20 | Odvodní ventil kovový Vo=100-150m3/h r. 150 | kus | 2 |  | 0 |  |  | základní |  | 0 | 0 | 0 | 0 | 0 | 4 | K | 1 | ROZPOCET | 0 | 0 | 0 | 0 | 0 | 1 | 0 | 4 | 400696675
159 | K | 6.21 | Odvodní ventil kovový Vo=180m3/h pr. 200 | kus | 1 |  | 0 |  |  | základní |  | 0 | 0 | 0 | 0 | 0 | 4 | K | 1 | ROZPOCET | 0 | 0 | 0 | 0 | 0 | 1 | 0 | 4 | 435474190
160 | K | 6.22 | Hlukově izolovaná ohebná hadice pr. 100 | m | 9 |  | 0 |  |  | základní |  | 0 | 0 | 0 | 0 | 0 | 4 | K | 1 | ROZPOCET | 0 | 0 | 0 | 0 | 0 | 1 | 0 | 4 | 1226156507
161 | K | 6.23 | Hlukově izolovaná ohebná hadice pr. 125 | m | 9 |  | 0 |  |  | základní |  | 0 | 0 | 0 | 0 | 0 | 4 | K | 1 | ROZPOCET | 0 | 0 | 0 | 0 | 0 | 1 | 0 | 4 | 701324599
162 | K | 6.24 | Hlukově izolovaná ohebná hadice pr. 150 | m | 6 |  | 0 |  |  | základní |  | 0 | 0 | 0 | 0 | 0 | 4 | K | 1 | ROZPOCET | 0 | 0 | 0 | 0 | 0 | 1 | 0 | 4 | -2095909804
163 | K | 6.25 | Hlukově izolovaná ohebná hadice pr. 200 | m | 3 |  | 0 |  |  | základní |  | 0 | 0 | 0 | 0 | 0 | 4 | K | 1 | ROZPOCET | 0 | 0 | 0 | 0 | 0 | 1 | 0 | 4 | -1111812264
164 | K | 6.30 | Čtyřhranné potrubí skupiny I, Pz plech, 30%tvarovek | m2 | 188 |  | 0 |  |  | základní |  | 0 | 0 | 0 | 0 | 0 | 4 | K | 1 | ROZPOCET | 0 | 0 | 0 | 0 | 0 | 1 | 0 | 4 | -159521911
165 | K | 6.40 | Potrubí spiro Pz 100/ 0 % tvarovek | m | 5 |  | 0 |  |  | základní |  | 0 | 0 | 0 | 0 | 0 | 4 | K | 1 | ROZPOCET | 0 | 0 | 0 | 0 | 0 | 1 | 0 | 4 | -494801193
166 | K | Pol171 | Potrubí spiro Pz 125/ 0 % tvarovek | m | 3 |  | 0 |  |  | základní |  | 0 | 0 | 0 | 0 | 0 | 4 | K | 1 | ROZPOCET | 0 | 0 | 0 | 0 | 0 | 1 | 0 | 4 | -1019699743
167 | K | Pol177 | Potrubí spiro Pz 150/ 0 % tvarovek | m | 3 |  | 0 |  |  | základní |  | 0 | 0 | 0 | 0 | 0 | 4 | K | 1 | ROZPOCET | 0 | 0 | 0 | 0 | 0 | 1 | 0 | 4 | -1218254158
168 | K | Pol178 | Potrubí spiro Pz 250/ 0 % tvarovek | m | 3 |  | 0 |  |  | základní |  | 0 | 0 | 0 | 0 | 0 | 4 | K | 1 | ROZPOCET | 0 | 0 | 0 | 0 | 0 | 1 | 0 | 4 | 468242411
169 | K | 6.50 | izolace tepelně akustická tl.4cm s polepem hliníkovou folií | m2 | 58 |  | 0 |  |  | základní |  | 0 | 0 | 0 | 0 | 0 | 4 | K | 1 | ROZPOCET | 0 | 0 | 0 | 0 | 0 | 1 | 0 | 4 | 323239353
170 | K | 6.60 | izolace protipožární s požární odolností do 30 minut | m2 | 45 |  | 0 |  |  | základní |  | 0 | 0 | 0 | 0 | 0 | 4 | K | 1 | ROZPOCET | 0 | 0 | 0 | 0 | 0 | 1 | 0 | 4 | 1757587960
| D | D7 | Zařízení č. 7 - Chodby, sklady, kuřárna /2NP/ - přívod vzduchu |  |  |  | 0 |  |  |  |  | 0 |  | 0 |  | 0 | 1 | D | 0 | ROZPOCET | [6 empty] | 0
171 | K | 7.01 | jednotka vnitřní 3050/3110m3/h, bez regulace | kus | 1 |  | 0 |  |  | základní |  | 0 | 0 | 0 | 0 | 0 | 4 | K | 1 | ROZPOCET | 0 | 0 | 0 | 0 | 0 | 1 | 0 | 4 | 1273205900
172 | K | Pol165 | montážní materiál | kus | 1 |  | 0 |  |  | základní |  | 0 | 0 | 0 | 0 | 0 | 4 | K | 1 | ROZPOCET | 0 | 0 | 0 | 0 | 0 | 1 | 0 | 4 | -1079233685
173 | K | Pol166 | rýhovaná pryž 100x100 tl.10mm | kus | 28 |  | 0 |  |  | základní |  | 0 | 0 | 0 | 0 | 0 | 4 | K | 1 | ROZPOCET | 0 | 0 | 0 | 0 | 0 | 1 | 0 | 4 | -2131422192
174 | K | 7.02 | Kompletace intergrovaného chlazení (výparník - přívodní část; kompresor, kondenzátor - odvodní část) | kus | 1 |  | 0 |  |  | základní |  | 0 | 0 | 0 | 0 | 0 | 4 | K | 1 | ROZPOCET | 0 | 0 | 0 | 0 | 0 | 1 | 0 | 4 | -178427307
175 | K | 7.03 | Buňka tlumiče hluku 500x200x1000 | kus | 4 |  | 0 |  |  | základní |  | 0 | 0 | 0 | 0 | 0 | 4 | K | 1 | ROZPOCET | 0 | 0 | 0 | 0 | 0 | 1 | 0 | 4 | -1206325814
176 | K | Pol176 | plášť tlumiče hluku | kus | 2 |  | 0 |  |  | základní |  | 0 | 0 | 0 | 0 | 0 | 4 | K | 1 | ROZPOCET | 0 | 0 | 0 | 0 | 0 | 1 | 0 | 4 | 1345645870
177 | K | 7.04 | Regulační klapka 630x355 ruční | kus | 1 |  | 0 |  |  | základní |  | 0 | 0 | 0 | 0 | 0 | 4 | K | 1 | ROZPOCET | 0 | 0 | 0 | 0 | 0 | 1 | 0 | 4 | 174621685
178 | K | 7.05 | Regulační klapka 250x355 ruční | kus | 1 |  | 0 |  |  | základní |  | 0 | 0 | 0 | 0 | 0 | 4 | K | 1 | ROZPOCET | 0 | 0 | 0 | 0 | 0 | 1 | 0 | 4 | 1979958774
179 | K | 7.06 | Regulační klapka 315x355 ruční | kus | 1 |  | 0 |  |  | základní |  | 0 | 0 | 0 | 0 | 0 | 4 | K | 1 | ROZPOCET | 0 | 0 | 0 | 0 | 0 | 1 | 0 | 4 | -2053009518
180 | K | 7.07 | Regulační klapka 125x280 ruční | kus | 6 |  | 0 |  |  | základní |  | 0 | 0 | 0 | 0 | 0 | 4 | K | 1 | ROZPOCET | 0 | 0 | 0 | 0 | 0 | 1 | 0 | 4 | -1831104607
181 | K | 7.08 | Regulační klapka 200x280 ruční | kus | 1 |  | 0 |  |  | základní |  | 0 | 0 | 0 | 0 | 0 | 4 | K | 1 | ROZPOCET | 0 | 0 | 0 | 0 | 0 | 1 | 0 | 4 | 1687572600
182 | K | 7.09 | Regulační klapka 125x250 ruční | kus | 1 |  | 0 |  |  | základní |  | 0 | 0 | 0 | 0 | 0 | 4 | K | 1 | ROZPOCET | 0 | 0 | 0 | 0 | 0 | 1 | 0 | 4 | -559441007
183 | K | 7.10.1 | Požární klapka v provedení se servopohonem BFL 230-T; pod napětím OTEVŘENO, při ztrátě napětí ZAVŘENO; 630x355 | kus | 1 |  | 0 |  |  | základní |  | 0 | 0 | 0 | 0 | 0 | 4 | K | 1 | ROZPOCET | 0 | 0 | 0 | 0 | 0 | 1 | 0 | 4 | 811063358
184 | K | 7.10.2 | Požární klapka v provedení se servopohonem BFL 230-T; pod napětím OTEVŘENO, při ztrátě napětí ZAVŘENO; 630x355 | kus | 1 |  | 0 |  |  | základní |  | 0 | 0 | 0 | 0 | 0 | 4 | K | 1 | ROZPOCET | 0 | 0 | 0 | 0 | 0 | 1 | 0 | 4 | 634422150
185 | K | 7.10.3 | Požární klapka v provedení se servopohonem BFL 230-T; pod napětím OTEVŘENO, při ztrátě napětí ZAVŘENO; 315x355 | kus | 1 |  | 0 |  |  | základní |  | 0 | 0 | 0 | 0 | 0 | 4 | K | 1 | ROZPOCET | 0 | 0 | 0 | 0 | 0 | 1 | 0 | 4 | 1861778591
186 | K | 7.15 | Vířivá vyústka s nastavitelnými lamelami Vp=333-450m3/h; čtvercová; 600x24; připojení pr. 250; vč. boxu | kus | 7 |  | 0 |  |  | základní |  | 0 | 0 | 0 | 0 | 0 | 4 | K | 1 | ROZPOCET | 0 | 0 | 0 | 0 | 0 | 1 | 0 | 4 | 930893319
187 | K | 7.16 | Hlukově izolovaná ohebná hadice pr. 250 | m | 24 |  | 0 |  |  | základní |  | 0 | 0 | 0 | 0 | 0 | 4 | K | 1 | ROZPOCET | 0 | 0 | 0 | 0 | 0 | 1 | 0 | 4 | 2097660711
188 | K | 7.17 | Vířivá vyústka s nastavitelnými lamelami Vp=300m3/h; čtvercová; 600x24; připojení pr. 250; vč. boxu | kus | 7 |  | 0 |  |  | základní |  | 0 | 0 | 0 | 0 | 0 | 4 | K | 1 | ROZPOCET | 0 | 0 | 0 | 0 | 0 | 1 | 0 | 4 | -889969583
189 | K | 7.18 | Vířivá vyústka s nastavitelnými lamelami Vp=100m3/h; čtvercová; 300x8; připojení pr. 160; vč. boxu | kus | 2 |  | 0 |  |  | základní |  | 0 | 0 | 0 | 0 | 0 | 4 | K | 1 | ROZPOCET | 0 | 0 | 0 | 0 | 0 | 1 | 0 | 4 | -1230391295
190 | K | 7.19 | Hlukově izolovaná ohebná hadice pr. 160 | m | 6 |  | 0 |  |  | základní |  | 0 | 0 | 0 | 0 | 0 | 4 | K | 1 | ROZPOCET | 0 | 0 | 0 | 0 | 0 | 1 | 0 | 4 | 472105950
191 | K | 7.21 | Přívodní ventil kovový Vp=100m3/h pr. 150 | kus | 1 |  | 0 |  |  | základní |  | 0 | 0 | 0 | 0 | 0 | 4 | K | 1 | ROZPOCET | 0 | 0 | 0 | 0 | 0 | 1 | 0 | 4 | -649894052
192 | K | 7.22 | Hlukově izolovaná ohebná hadice pr. 150 | m | 3 |  | 0 |  |  | základní |  | 0 | 0 | 0 | 0 | 0 | 4 | K | 1 | ROZPOCET | 0 | 0 | 0 | 0 | 0 | 1 | 0 | 4 | 120844843
193 | K | 7.23 | Stěnová mřížka 400x100 | kus | 4 |  | 0 |  |  | základní |  | 0 | 0 | 0 | 0 | 0 | 4 | K | 1 | ROZPOCET | 0 | 0 | 0 | 0 | 0 | 1 | 0 | 4 | -944711928
194 | K | 7.24 | Stěnová mřížka 600x100 | kus | 2 |  | 0 |  |  | základní |  | 0 | 0 | 0 | 0 | 0 | 4 | K | 1 | ROZPOCET | 0 | 0 | 0 | 0 | 0 | 1 | 0 | 4 | -372155300
195 | K | 7.30 | Čtyřhranné potrubí skupiny I, Pz plech, 30%tvarovek | m2 | 205 |  | 0 |  |  | základní |  | 0 | 0 | 0 | 0 | 0 | 4 | K | 1 | ROZPOCET | 0 | 0 | 0 | 0 | 0 | 1 | 0 | 4 | -709237369
196 | K | 7.40 | Potrubí spiro Pz 125/ 0 % tvarovek | m | 3 |  | 0 |  |  | základní |  | 0 | 0 | 0 | 0 | 0 | 4 | K | 1 | ROZPOCET | 0 | 0 | 0 | 0 | 0 | 1 | 0 | 4 | 1480688931
197 | K | Pol179 | Potrubí spiro Pz 160/ 0 % tvarovek | m | 7 |  | 0 |  |  | základní |  | 0 | 0 | 0 | 0 | 0 | 4 | K | 1 | ROZPOCET | 0 | 0 | 0 | 0 | 0 | 1 | 0 | 4 | 1520887862
198 | K | 7.50 | izolace tepelně akustická tl.4cm s polepem hliníkovou folií | m2 | 69 |  | 0 |  |  | základní |  | 0 | 0 | 0 | 0 | 0 | 4 | K | 1 | ROZPOCET | 0 | 0 | 0 | 0 | 0 | 1 | 0 | 4 | 776792998
199 | K | 7.60 | izolace protipožární s požární odolností do 30 minut | m2 | 47 |  | 0 |  |  | základní |  | 0 | 0 | 0 | 0 | 0 | 4 | K | 1 | ROZPOCET | 0 | 0 | 0 | 0 | 0 | 1 | 0 | 4 | 512161251
| D | D8 | Zařízení č. 8 - Chodby, sklady, kuřárna /2NP/ - odvod vzduchu |  |  |  | 0 |  |  |  |  | 0 |  | 0 |  | 0 | 1 | D | 0 | ROZPOCET | [6 empty] | 0
201 | K | 8.03 | Buňka tlumiče hluku 500x200x1000 | kus | 4 |  | 0 |  |  | základní |  | 0 | 0 | 0 | 0 | 0 | 4 | K | 1 | ROZPOCET | 0 | 0 | 0 | 0 | 0 | 1 | 0 | 4 | -1071816130
202 | K | Pol176 | plášť tlumiče hluku | kus | 2 |  | 0 |  |  | základní |  | 0 | 0 | 0 | 0 | 0 | 4 | K | 1 | ROZPOCET | 0 | 0 | 0 | 0 | 0 | 1 | 0 | 4 | -126276632
203 | K | 8.04 | Regulační klapka 355x355 ruční | kus | 1 |  | 0 |  |  | základní |  | 0 | 0 | 0 | 0 | 0 | 4 | K | 1 | ROZPOCET | 0 | 0 | 0 | 0 | 0 | 1 | 0 | 4 | -1037648004
204 | K | 8.05 | Regulační klapka 150x280 ruční | kus | 6 |  | 0 |  |  | základní |  | 0 | 0 | 0 | 0 | 0 | 4 | K | 1 | ROZPOCET | 0 | 0 | 0 | 0 | 0 | 1 | 0 | 4 | -965957018
205 | K | 8.06 | Regulační klapka 150x280 příprava na servo | kus | 1 |  | 0 |  |  | základní |  | 0 | 0 | 0 | 0 | 0 | 4 | K | 1 | ROZPOCET | 0 | 0 | 0 | 0 | 0 | 1 | 0 | 4 | -809127128
206 | K | 8.07 | Regulační klapka pr. 250 ruční | kus | 1 |  | 0 |  |  | základní |  | 0 | 0 | 0 | 0 | 0 | 4 | K | 1 | ROZPOCET | 0 | 0 | 0 | 0 | 0 | 1 | 0 | 4 | -1640989627
207 | K | 8.10.1 | Požární klapka v provedení se servopohonem BFL 230-T; pod napětím OTEVŘENO, při ztrátě napětí ZAVŘENO; 630x355 | kus | 1 |  | 0 |  |  | základní |  | 0 | 0 | 0 | 0 | 0 | 4 | K | 1 | ROZPOCET | 0 | 0 | 0 | 0 | 0 | 1 | 0 | 4 | 478666947
208 | K | 8.10.2 | Požární klapka v provedení se servopohonem BFL 230-T; pod napětím OTEVŘENO, při ztrátě napětí ZAVŘENO; 630x355 | kus | 1 |  | 0 |  |  | základní |  | 0 | 0 | 0 | 0 | 0 | 4 | K | 1 | ROZPOCET | 0 | 0 | 0 | 0 | 0 | 1 | 0 | 4 | -661827987
209 | K | 8.10.3 | Požární klapka v provedení se servopohonem BFL 230-T; pod napětím OTEVŘENO, při ztrátě napětí ZAVŘENO; 315x280 | kus | 1 |  | 0 |  |  | základní |  | 0 | 0 | 0 | 0 | 0 | 4 | K | 1 | ROZPOCET | 0 | 0 | 0 | 0 | 0 | 1 | 0 | 4 | 1790664649
210 | K | 8.15 | Vířivá vyústka s nastavitelnými lamelami Vo=375-600m3/h; čtvercová; 600x40; připojení pr. 250; vč. boxu | kus | 5 |  | 0 |  |  | základní |  | 0 | 0 | 0 | 0 | 0 | 4 | K | 1 | ROZPOCET | 0 | 0 | 0 | 0 | 0 | 1 | 0 | 4 | -138464282
211 | K | 8.16 | Hlukově izolovaná ohebná hadice pr. 250 | m | 18 |  | 0 |  |  | základní |  | 0 | 0 | 0 | 0 | 0 | 4 | K | 1 | ROZPOCET | 0 | 0 | 0 | 0 | 0 | 1 | 0 | 4 | 1533611201
212 | K | 8.18 | Odvodní ventil kovový Vo=50-80m3/h pr. 100 | kus | 3 |  | 0 |  |  | základní |  | 0 | 0 | 0 | 0 | 0 | 4 | K | 1 | ROZPOCET | 0 | 0 | 0 | 0 | 0 | 1 | 0 | 4 | 2043645222
213 | K | 8.19 | Odvodní ventil kovový Vo=100m3/h pr. 125 | kus | 4 |  | 0 |  |  | základní |  | 0 | 0 | 0 | 0 | 0 | 4 | K | 1 | ROZPOCET | 0 | 0 | 0 | 0 | 0 | 1 | 0 | 4 | -739475545
214 | K | 8.20 | Odvodní ventil kovový Vo=100-150m3/h r. 150 | kus | 1 |  | 0 |  |  | základní |  | 0 | 0 | 0 | 0 | 0 | 4 | K | 1 | ROZPOCET | 0 | 0 | 0 | 0 | 0 | 1 | 0 | 4 | -138531389
215 | K | 8.21 | Odvodní ventil kovový Vo=180m3/h pr. 200 | kus | 1 |  | 0 |  |  | základní |  | 0 | 0 | 0 | 0 | 0 | 4 | K | 1 | ROZPOCET | 0 | 0 | 0 | 0 | 0 | 1 | 0 | 4 | -1151879065
216 | K | 8.22 | Hlukově izolovaná ohebná hadice pr. 100 | m | 9 |  | 0 |  |  | základní |  | 0 | 0 | 0 | 0 | 0 | 4 | K | 1 | ROZPOCET | 0 | 0 | 0 | 0 | 0 | 1 | 0 | 4 | 937946837
217 | K | 8.23 | Hlukově izolovaná ohebná hadice pr. 125 | m | 12 |  | 0 |  |  | základní |  | 0 | 0 | 0 | 0 | 0 | 4 | K | 1 | ROZPOCET | 0 | 0 | 0 | 0 | 0 | 1 | 0 | 4 | -1607070459
218 | K | 8.24 | Hlukově izolovaná ohebná hadice pr. 150 | m | 3 |  | 0 |  |  | základní |  | 0 | 0 | 0 | 0 | 0 | 4 | K | 1 | ROZPOCET | 0 | 0 | 0 | 0 | 0 | 1 | 0 | 4 | 2128598437
219 | K | 8.25 | Hlukově izolovaná ohebná hadice pr. 200 | m | 3 |  | 0 |  |  | základní |  | 0 | 0 | 0 | 0 | 0 | 4 | K | 1 | ROZPOCET | 0 | 0 | 0 | 0 | 0 | 1 | 0 | 4 | 2076354794
220 | K | 8.27 | Požární stěnový uzávěr 200x320 se servopohonem BLF 230-T SYS | kus | 1 |  | 0 |  |  | základní |  | 0 | 0 | 0 | 0 | 0 | 4 | K | 1 | ROZPOCET | 0 | 0 | 0 | 0 | 0 | 1 | 0 | 4 | 304337780
221 | K | 8.30 | Čtyřhranné potrubí skupiny I, Pz plech, 30%tvarovek | m2 | 202 |  | 0 |  |  | základní |  | 0 | 0 | 0 | 0 | 0 | 4 | K | 1 | ROZPOCET | 0 | 0 | 0 | 0 | 0 | 1 | 0 | 4 | -1264959746
222 | K | 8.40 | Potrubí spiro Pz 100/ 0 % tvarovek | m | 5 |  | 0 |  |  | základní |  | 0 | 0 | 0 | 0 | 0 | 4 | K | 1 | ROZPOCET | 0 | 0 | 0 | 0 | 0 | 1 | 0 | 4 | -1956897262
223 | K | Pol180 | Potrubí spiro Pz 125/ 10 % tvarovek | m | 18 |  | 0 |  |  | základní |  | 0 | 0 | 0 | 0 | 0 | 4 | K | 1 | ROZPOCET | 0 | 0 | 0 | 0 | 0 | 1 | 0 | 4 | 430284663
224 | K | Pol177 | Potrubí spiro Pz 150/ 0 % tvarovek | m | 3 |  | 0 |  |  | základní |  | 0 | 0 | 0 | 0 | 0 | 4 | K | 1 | ROZPOCET | 0 | 0 | 0 | 0 | 0 | 1 | 0 | 4 | -1280648426
225 | K | Pol178 | Potrubí spiro Pz 250/ 0 % tvarovek | m | 3 |  | 0 |  |  | základní |  | 0 | 0 | 0 | 0 | 0 | 4 | K | 1 | ROZPOCET | 0 | 0 | 0 | 0 | 0 | 1 | 0 | 4 | 247731148
226 | K | 8.50 | izolace tepelně akustická tl.4cm s polepem hliníkovou folií | m2 | 68 |  | 0 |  |  | základní |  | 0 | 0 | 0 | 0 | 0 | 4 | K | 1 | ROZPOCET | 0 | 0 | 0 | 0 | 0 | 1 | 0 | 4 | 1999118639
227 | K | 8.60 | izolace protipožární s požární odolností do 30 minut | m2 | 58 |  | 0 |  |  | základní |  | 0 | 0 | 0 | 0 | 0 | 4 | K | 1 | ROZPOCET | 0 | 0 | 0 | 0 | 0 | 1 | 0 | 4 | 1434525554
| D | D9 | Zařízení č. 9 - Společenská místnost/1NP/ - přívo/odvod vzduchu |  |  |  | 0 |  |  |  |  | 0 |  | 0 |  | 0 | 1 | D | 0 | ROZPOCET | [6 empty] | 0
228 | K | 9.01 | jednotka vnitřní podstopní 1500/1700m3/h, bez regulace | kus | 1 |  | 0 |  |  | základní |  | 0 | 0 | 0 | 0 | 0 | 4 | K | 1 | ROZPOCET | 0 | 0 | 0 | 0 | 0 | 1 | 0 | 4 | -1735519320
229 | K | Pol165 | montážní materiál | kus | 1 |  | 0 |  |  | základní |  | 0 | 0 | 0 | 0 | 0 | 4 | K | 1 | ROZPOCET | 0 | 0 | 0 | 0 | 0 | 1 | 0 | 4 | 673221519
230 | K | 9.02 | Kondenzační jednotka pro vzd jednotku poz. č. 9.01; chladící výkon 11,2kW; vč. sady s expanzním ventilem, kabelový ovladač premium s češtinou, řídící skříňka 0-10V | kus | 1 |  | 0 |  |  | základní |  | 0 | 0 | 0 | 0 | 0 | 4 | K | 1 | ROZPOCET | 0 | 0 | 0 | 0 | 0 | 1 | 0 | 4 | 1373472461
231 | K | Pol181 | konzola pod vnější jednotku | kus | 1 |  | 0 |  |  | základní |  | 0 | 0 | 0 | 0 | 0 | 4 | K | 1 | ROZPOCET | 0 | 0 | 0 | 0 | 0 | 1 | 0 | 4 | 1474422189
232 | K | Pol182 | montážní materiál | kpl | 1 |  | 0 |  |  | základní |  | 0 | 0 | 0 | 0 | 0 | 4 | K | 1 | ROZPOCET | 0 | 0 | 0 | 0 | 0 | 1 | 0 | 4 | 1588269502
233 | K | Pol183 | připojovací sada | kpl | 1 |  | 0 |  |  | základní |  | 0 | 0 | 0 | 0 | 0 | 4 | K | 1 | ROZPOCET | 0 | 0 | 0 | 0 | 0 | 1 | 0 | 4 | 138168570
234 | K | 9.03 | Protidešťová žaluzie vč. síta 500x300 | kus | 1 |  | 0 |  |  | základní |  | 0 | 0 | 0 | 0 | 0 | 4 | K | 1 | ROZPOCET | 0 | 0 | 0 | 0 | 0 | 1 | 0 | 4 | -266724336
235 | K | 9.04 | Buňka tlumiče hluku 500x250x1000 | kus | 8 |  | 0 |  |  | základní |  | 0 | 0 | 0 | 0 | 0 | 4 | K | 1 | ROZPOCET | 0 | 0 | 0 | 0 | 0 | 1 | 0 | 4 | 315562208
236 | K | Pol184 | plášť tlumiče hluku | kus | 8 |  | 0 |  |  | základní |  | 0 | 0 | 0 | 0 | 0 | 4 | K | 1 | ROZPOCET | 0 | 0 | 0 | 0 | 0 | 1 | 0 | 4 | 1125246303
237 | K | 9.05 | Krycí mřížka 630x400 | kus | 1 |  | 0 |  |  | základní |  | 0 | 0 | 0 | 0 | 0 | 4 | K | 1 | ROZPOCET | 0 | 0 | 0 | 0 | 0 | 1 | 0 | 4 | -341518070
238 | K | 9.07 | Regulační klapka 500x200 ruční | kus | 2 |  | 0 |  |  | základní |  | 0 | 0 | 0 | 0 | 0 | 4 | K | 1 | ROZPOCET | 0 | 0 | 0 | 0 | 0 | 1 | 0 | 4 | 2072072274
239 | K | 9.08 | Regulační klapka 200x100 ruční | kus | 1 |  | 0 |  |  | základní |  | 0 | 0 | 0 | 0 | 0 | 4 | K | 1 | ROZPOCET | 0 | 0 | 0 | 0 | 0 | 1 | 0 | 4 | 1885263758
240 | K | 9.10.1 | Požární klapka v provedení se servopohonem BFL 230-T; pod napětím OTEVŘENO, při ztrátě napětí ZAVŘENO; 500x250 | kus | 1 |  | 0 |  |  | základní |  | 0 | 0 | 0 | 0 | 0 | 4 | K | 1 | ROZPOCET | 0 | 0 | 0 | 0 | 0 | 1 | 0 | 4 | -335473887
241 | K | 9.10.2 | Požární klapka v provedení se servopohonem BFL 230-T; pod napětím OTEVŘENO, při ztrátě napětí ZAVŘENO; 500x200 | kus | 1 |  | 0 |  |  | základní |  | 0 | 0 | 0 | 0 | 0 | 4 | K | 1 | ROZPOCET | 0 | 0 | 0 | 0 | 0 | 1 | 0 | 4 | -473018580
242 | K | 9.15 | Vířivá vyústka s nastavitelnými lamelami Vp=300m3/h; čtvercová; 600x24; připojení pr. 250; vč. boxu | kus | 5 |  | 0 |  |  | základní |  | 0 | 0 | 0 | 0 | 0 | 4 | K | 1 | ROZPOCET | 0 | 0 | 0 | 0 | 0 | 1 | 0 | 4 | -1761882525
243 | K | 9.16 | Hlukově izolovaná ohebná hadice pr. 250 | m | 15 |  | 0 |  |  | základní |  | 0 | 0 | 0 | 0 | 0 | 4 | K | 1 | ROZPOCET | 0 | 0 | 0 | 0 | 0 | 1 | 0 | 4 | -707237925
244 | K | 9.18 | Jednořadá výústka s regulací odvod vzduchu 200x100, 50m3/h | kus | 1 |  | 0 |  |  | základní |  | 0 | 0 | 0 | 0 | 0 | 4 | K | 1 | ROZPOCET | 0 | 0 | 0 | 0 | 0 | 1 | 0 | 4 | 1414255474
245 | K | 9.19 | Jednořadá výústka s regulací odvod vzduchu 280x140, 200m3/h | kus | 1 |  | 0 |  |  | základní |  | 0 | 0 | 0 | 0 | 0 | 4 | K | 1 | ROZPOCET | 0 | 0 | 0 | 0 | 0 | 1 | 0 | 4 | 1904417881
246 | K | 9.20 | Jednořadá výústka s regulací odvod vzduchu 400x140, 300m3/h | kus | 5 |  | 0 |  |  | základní |  | 0 | 0 | 0 | 0 | 0 | 4 | K | 1 | ROZPOCET | 0 | 0 | 0 | 0 | 0 | 1 | 0 | 4 | -117790838
247 | K | 9.30 | Čtyřhranné potrubí skupiny I, Pz plech, 40%tvarovek | m2 | 139 |  | 0 |  |  | základní |  | 0 | 0 | 0 | 0 | 0 | 4 | K | 1 | ROZPOCET | 0 | 0 | 0 | 0 | 0 | 1 | 0 | 4 | 145888955
248 | K | 9.50 | izolace tepelně akustická tl.4cm s polepem hliníkovou folií | m2 | 75 |  | 0 |  |  | základní |  | 0 | 0 | 0 | 0 | 0 | 4 | K | 1 | ROZPOCET | 0 | 0 | 0 | 0 | 0 | 1 | 0 | 4 | 1965106162
249 | K | 9.60 | izolace protipožární s požární odolností do 30 minut | m2 | 29 |  | 0 |  |  | základní |  | 0 | 0 | 0 | 0 | 0 | 4 | K | 1 | ROZPOCET | 0 | 0 | 0 | 0 | 0 | 1 | 0 | 4 | -602371403
250 | K | 9.80 | měděné propojovací potrubí vč.příslušenství a ochrany ve venkovním prostředí | m | 20 |  | 0 |  |  | základní |  | 0 | 0 | 0 | 0 | 0 | 4 | K | 1 | ROZPOCET | 0 | 0 | 0 | 0 | 0 | 1 | 0 | 4 | 1930838031
| D | D10 | Zařízení č. 10 - CHÚC 0.01 /1PP-3NP/ |  |  |  | 0 |  |  |  |  | 0 |  | 0 |  | 0 | 1 | D | 0 | ROZPOCET | [6 empty] | 0
251 | K | 10.01 | Středotlaký axiální ventilátor pr. 560; Vp=11200m3/h; Pi=3,17kW; 420Pa; 400V/50Hz | kus | 1 |  | 0 |  |  | základní |  | 0 | 0 | 0 | 0 | 0 | 4 | K | 1 | ROZPOCET | 0 | 0 | 0 | 0 | 0 | 1 | 0 | 4 | 675788275
252 | K | 10.02 | Regulační klapka 800x800 vč. servopohonu | kus | 1 |  | 0 |  |  | základní |  | 0 | 0 | 0 | 0 | 0 | 4 | K | 1 | ROZPOCET | 0 | 0 | 0 | 0 | 0 | 1 | 0 | 4 | -1085122129
253 | K | 10.03 | Krycí mřížka 800x800 | kus | 1 |  | 0 |  |  | základní |  | 0 | 0 | 0 | 0 | 0 | 4 | K | 1 | ROZPOCET | 0 | 0 | 0 | 0 | 0 | 1 | 0 | 4 | 521193245
254 | K | 10.04 | Protidešťová žaluzie vč. síta 800x800 | kus | 2 |  | 0 |  |  | základní |  | 0 | 0 | 0 | 0 | 0 | 4 | K | 1 | ROZPOCET | 0 | 0 | 0 | 0 | 0 | 1 | 0 | 4 | -1537073516
255 | K | 10.06 | Krycí mřížka 900x1000 | kus | 1 |  | 0 |  |  | základní |  | 0 | 0 | 0 | 0 | 0 | 4 | K | 1 | ROZPOCET | 0 | 0 | 0 | 0 | 0 | 1 | 0 | 4 | -977511403
256 | K | 10.07 | Protidešťová žaluzie vč. síta 900x630 | kus | 2 |  | 0 |  |  | základní |  | 0 | 0 | 0 | 0 | 0 | 4 | K | 1 | ROZPOCET | 0 | 0 | 0 | 0 | 0 | 1 | 0 | 4 | -1051518971
257 | K | 10.08 | Regulační klapka 900x1000 vč. servopohonu | kus | 1 |  | 0 |  |  | základní |  | 0 | 0 | 0 | 0 | 0 | 4 | K | 1 | ROZPOCET | 0 | 0 | 0 | 0 | 0 | 1 | 0 | 4 | -285601484
258 | K | 10.30 | Čtyřhranné potrubí skupiny I, Pz plech, 50%tvarovek | m2 | 53 |  | 0 |  |  | základní |  | 0 | 0 | 0 | 0 | 0 | 4 | K | 1 | ROZPOCET | 0 | 0 | 0 | 0 | 0 | 1 | 0 | 4 | 1653332565
259 | K | 10.50 | izolace tepelně akustická tl.4cm s polepem hliníkovou folií | m2 | 28 |  | 0 |  |  | základní |  | 0 | 0 | 0 | 0 | 0 | 4 | K | 1 | ROZPOCET | 0 | 0 | 0 | 0 | 0 | 1 | 0 | 4 | 1268754546
| D | D11 | Zařízení č. 11 - CHÚC 0.02 /1PP-střecha/ |  |  |  | 0 |  |  |  |  | 0 |  | 0 |  | 0 | 1 | D | 0 | ROZPOCET | [6 empty] | 0
260 | K | 11.01 | Ventilátorový díl ve venkovním provedení Vp=10100m3/h; Pi=3kW; externí tlak 370Pa; 400V/50Hz vč. servopohonu ke klapce | kus | 1 |  | 0 |  |  | základní |  | 0 | 0 | 0 | 0 | 0 | 4 | K | 1 | ROZPOCET | 0 | 0 | 0 | 0 | 0 | 1 | 0 | 4 | 1957067166
261 | K | 11.02 | Krycí mřížka 500x900 | kus | 2 |  | 0 |  |  | základní |  | 0 | 0 | 0 | 0 | 0 | 4 | K | 1 | ROZPOCET | 0 | 0 | 0 | 0 | 0 | 1 | 0 | 4 | -1823821212
262 | K | 11.30 | Čtyřhranné potrubí skupiny I, Pz plech, 30%tvarovek | m2 | 68 |  | 0 |  |  | základní |  | 0 | 0 | 0 | 0 | 0 | 4 | K | 1 | ROZPOCET | 0 | 0 | 0 | 0 | 0 | 1 | 0 | 4 | 528644629
263 | K | 11.70 | izolace tepelně akustická tl.6cm do oplechování Pz plechem | m2 | 16 |  | 0 |  |  | základní |  | 0 | 0 | 0 | 0 | 0 | 4 | K | 1 | ROZPOCET | 0 | 0 | 0 | 0 | 0 | 1 | 0 | 4 | 1438386154
| D | D12 | Zařízení č. 12 - neobsazeno |  |  |  | 0 |  |  |  |  | 0 |  | 0 |  | 0 | 1 | D | 0 | ROZPOCET | [6 empty] | 0
| D | D13 | Zařízení č. 13 - CHÚC 0.03 /1PP-3NP/ |  |  |  | 0 |  |  |  |  | 0 |  | 0 |  | 0 | 1 | D | 0 | ROZPOCET | [6 empty] | 0
264 | K | 13.01 | Středotlaký axiální ventilátor pr. 450; Vp=6000m3/h; Pi=1,3kW; 250Pa; 400V/50Hz | kus | 1 |  | 0 |  |  | základní |  | 0 | 0 | 0 | 0 | 0 | 4 | K | 1 | ROZPOCET | 0 | 0 | 0 | 0 | 0 | 1 | 0 | 4 | -1440139289
265 | K | 13.02 | Regulační klapka 630x500 vč. servopohonu | kus | 1 |  | 0 |  |  | základní |  | 0 | 0 | 0 | 0 | 0 | 4 | K | 1 | ROZPOCET | 0 | 0 | 0 | 0 | 0 | 1 | 0 | 4 | -1191405298
266 | K | 13.03 | Krycí mřížka 800x630 | kus | 1 |  | 0 |  |  | základní |  | 0 | 0 | 0 | 0 | 0 | 4 | K | 1 | ROZPOCET | 0 | 0 | 0 | 0 | 0 | 1 | 0 | 4 | 1765551103
267 | K | 13.04 | Protidešťová žaluzie vč. síta 400x500 | kus | 3 |  | 0 |  |  | základní |  | 0 | 0 | 0 | 0 | 0 | 4 | K | 1 | ROZPOCET | 0 | 0 | 0 | 0 | 0 | 1 | 0 | 4 | 1860231752
268 | K | 13.06 | Krycí mřížka 500x1000 | kus | 1 |  | 0 |  |  | základní |  | 0 | 0 | 0 | 0 | 0 | 4 | K | 1 | ROZPOCET | 0 | 0 | 0 | 0 | 0 | 1 | 0 | 4 | -1280136386
269 | K | 13.07 | Protidešťová žaluzie vč. síta 1000x400 | kus | 2 |  | 0 |  |  | základní |  | 0 | 0 | 0 | 0 | 0 | 4 | K | 1 | ROZPOCET | 0 | 0 | 0 | 0 | 0 | 1 | 0 | 4 | 826441846
270 | K | 13.08 | Regulační klapka 1000x500 vč. servopohonu | kus | 1 |  | 0 |  |  | základní |  | 0 | 0 | 0 | 0 | 0 | 4 | K | 1 | ROZPOCET | 0 | 0 | 0 | 0 | 0 | 1 | 0 | 4 | -1008555834
271 | K | 13.30 | Čtyřhranné potrubí skupiny I, Pz plech, 60%tvarovek | m2 | 40 |  | 0 |  |  | základní |  | 0 | 0 | 0 | 0 | 0 | 4 | K | 1 | ROZPOCET | 0 | 0 | 0 | 0 | 0 | 1 | 0 | 4 | 1763967048
272 | K | 13.50 | izolace tepelně akustická tl.4cm s polepem hliníkovou folií | m2 | 13 |  | 0 |  |  | základní |  | 0 | 0 | 0 | 0 | 0 | 4 | K | 1 | ROZPOCET | 0 | 0 | 0 | 0 | 0 | 1 | 0 | 4 | 1161686289
| D | D17 | Zařízení č. 17 - Sociální zařízení /1PP-3NP/ |  |  |  | 0 |  |  |  |  | 0 |  | 0 |  | 0 | 1 | D | 0 | ROZPOCET | [6 empty] | 0
273 | K | 17.01 | Malý radiální ventilátor s klapkou a doběhem Vo=50-150m3/h; 0,053kW; 230V/50Hz | kus | 72 |  | 0 |  |  | základní |  | 0 | 0 | 0 | 0 | 0 | 4 | K | 1 | ROZPOCET | 0 | 0 | 0 | 0 | 0 | 1 | 0 | 4 | -76446654
274 | K | 17.02 | Hlukově izolovaná ohebná hadice pr. 100 | m | 144 |  | 0 |  |  | základní |  | 0 | 0 | 0 | 0 | 0 | 4 | K | 1 | ROZPOCET | 0 | 0 | 0 | 0 | 0 | 1 | 0 | 4 | 97481939
275 | K | 17.04 | Stěnová mřížka 400x100 | kus | 24 |  | 0 |  |  | základní |  | 0 | 0 | 0 | 0 | 0 | 4 | K | 1 | ROZPOCET | 0 | 0 | 0 | 0 | 0 | 1 | 0 | 4 | -1111417488
276 | K | 17.06 | Diagonální ventilátor do kruhového potrubí pr. 160; Vo=200-310m3/h; dp=180Pa; hluk 31dB; Pi=0,050kW; 230V/50Hz; včetně pružné spojky pr.160-2ks, zpětné klapky pr.160-1ks | kus | 6 |  | 0 |  |  | základní |  | 0 | 0 | 0 | 0 | 0 | 4 | K | 1 | ROZPOCET | 0 | 0 | 0 | 0 | 0 | 1 | 0 | 4 | -2057642867
277 | K | 17.07 | Obdélníková vyústka odvodní jednořadá s regulací Vo=100m3/h 280x100 | kus | 2 |  | 0 |  |  | základní |  | 0 | 0 | 0 | 0 | 0 | 4 | K | 1 | ROZPOCET | 0 | 0 | 0 | 0 | 0 | 1 | 0 | 4 | -1157075801
278 | K | 17.09 | Diagonální ventilátor do kruhového potrubí pr. 200; Vo=410m3/h; dp=180Pa; hluk 39dB; Pi=0,120kW; 230V/50Hz; včetně pružné spojky pr.200-2ks, zpětné klapky pr.200-1ks | kus | 1 |  | 0 |  |  | základní |  | 0 | 0 | 0 | 0 | 0 | 4 | K | 1 | ROZPOCET | 0 | 0 | 0 | 0 | 0 | 1 | 0 | 4 | -805221948
279 | K | 17.11 | Odvodní ventil kovový Vo=50-80m3/h pr. 100 | kus | 10 |  | 0 |  |  | základní |  | 0 | 0 | 0 | 0 | 0 | 4 | K | 1 | ROZPOCET | 0 | 0 | 0 | 0 | 0 | 1 | 0 | 4 | 123036360
280 | K | 17.12 | Odvodní ventil kovový Vo=100-150m3/h pr. 150 | kus | 5 |  | 0 |  |  | základní |  | 0 | 0 | 0 | 0 | 0 | 4 | K | 1 | ROZPOCET | 0 | 0 | 0 | 0 | 0 | 1 | 0 | 4 | -2001747020
281 | K | 17.14 | Hlukově izolovaná ohebná hadice pr. 100 | m | 25 |  | 0 |  |  | základní |  | 0 | 0 | 0 | 0 | 0 | 4 | K | 1 | ROZPOCET | 0 | 0 | 0 | 0 | 0 | 1 | 0 | 4 | -306008471
282 | K | 17.15 | Hlukově izolovaná ohebná hadice pr. 150 | m | 15 |  | 0 |  |  | základní |  | 0 | 0 | 0 | 0 | 0 | 4 | K | 1 | ROZPOCET | 0 | 0 | 0 | 0 | 0 | 1 | 0 | 4 | 1432569300
283 | K | 17.17 | Stěnová mřížka 400x100 | kus | 12 |  | 0 |  |  | základní |  | 0 | 0 | 0 | 0 | 0 | 4 | K | 1 | ROZPOCET | 0 | 0 | 0 | 0 | 0 | 1 | 0 | 4 | 980130069
284 | K | 17.20 | Výfuková hlavice pr. 100 | kus | 7 |  | 0 |  |  | základní |  | 0 | 0 | 0 | 0 | 0 | 4 | K | 1 | ROZPOCET | 0 | 0 | 0 | 0 | 0 | 1 | 0 | 4 | 489473007
285 | K | 17.21 | Výfuková hlavice pr. 160 | kus | 8 |  | 0 |  |  | základní |  | 0 | 0 | 0 | 0 | 0 | 4 | K | 1 | ROZPOCET | 0 | 0 | 0 | 0 | 0 | 1 | 0 | 4 | 213413420
286 | K | 17.22 | Výfuková hlavice pr. 200 | kus | 5 |  | 0 |  |  | základní |  | 0 | 0 | 0 | 0 | 0 | 4 | K | 1 | ROZPOCET | 0 | 0 | 0 | 0 | 0 | 1 | 0 | 4 | -1598757572
287 | K | 17.40 | Potrubí spiro Pz 100/ 10 % tvarovek | m | 98 |  | 0 |  |  | základní |  | 0 | 0 | 0 | 0 | 0 | 4 | K | 1 | ROZPOCET | 0 | 0 | 0 | 0 | 0 | 1 | 0 | 4 | -2103576837
288 | K | Pol185 | Potrubí spiro Pz 150/ 20 % tvarovek | m | 7 |  | 0 |  |  | základní |  | 0 | 0 | 0 | 0 | 0 | 4 | K | 1 | ROZPOCET | 0 | 0 | 0 | 0 | 0 | 1 | 0 | 4 | -1912753790
289 | K | Pol186 | Potrubí spiro Pz 160/ 30 % tvarovek | m | 148 |  | 0 |  |  | základní |  | 0 | 0 | 0 | 0 | 0 | 4 | K | 1 | ROZPOCET | 0 | 0 | 0 | 0 | 0 | 1 | 0 | 4 | 1893603214
290 | K | Pol187 | Potrubí spiro Pz 200/ 20 % tvarovek | m | 148 |  | 0 |  |  | základní |  | 0 | 0 | 0 | 0 | 0 | 4 | K | 1 | ROZPOCET | 0 | 0 | 0 | 0 | 0 | 1 | 0 | 4 | 304865198
291 | K | 17.50 | izolace tepelně akustická tl.4cm s polepem hliníkovou folií | m2 | 13 |  | 0 |  |  | základní |  | 0 | 0 | 0 | 0 | 0 | 4 | K | 1 | ROZPOCET | 0 | 0 | 0 | 0 | 0 | 1 | 0 | 4 | 397517056
292 | K | 17.60 | izolace protipožární s požární odolností do 30 minut | m2 | 19 |  | 0 |  |  | základní |  | 0 | 0 | 0 | 0 | 0 | 4 | K | 1 | ROZPOCET | 0 | 0 | 0 | 0 | 0 | 1 | 0 | 4 | -644488836
293 | K | 17.70 | izolace tepelně akustická tl.6cm do oplechování Pz plechem | m2 | 13 |  | 0 |  |  | základní |  | 0 | 0 | 0 | 0 | 0 | 4 | K | 1 | ROZPOCET | 0 | 0 | 0 | 0 | 0 | 1 | 0 | 4 | 1518792431
| D | D18 | Zařízení č. 18 - Sklady /1NP-3NP/ |  |  |  | 0 |  |  |  |  | 0 |  | 0 |  | 0 | 1 | D | 0 | ROZPOCET | [6 empty] | 0
294 | K | 18.01 | Malý radiální ventilátor s klapkou a doběhem Vo=50-150m3/h; 0,053kW; 230V/50Hz | kus | 2 |  | 0 |  |  | základní |  | 0 | 0 | 0 | 0 | 0 | 4 | K | 1 | ROZPOCET | 0 | 0 | 0 | 0 | 0 | 1 | 0 | 4 | -1385837064
295 | K | 18.02 | Hlukově izolovaná ohebná hadice pr. 100 | m | 5 |  | 0 |  |  | základní |  | 0 | 0 | 0 | 0 | 0 | 4 | K | 1 | ROZPOCET | 0 | 0 | 0 | 0 | 0 | 1 | 0 | 4 | 86128072
296 | K | 18.07 | Výfuková hlavice pr. 160 | kus | 1 |  | 0 |  |  | základní |  | 0 | 0 | 0 | 0 | 0 | 4 | K | 1 | ROZPOCET | 0 | 0 | 0 | 0 | 0 | 1 | 0 | 4 | 792532165
297 | K | 18.10 | Protidešťová žaluzie pr. 160 - rámeček 194x194mm vč. síta | kus | 2 |  | 0 |  |  | základní |  | 0 | 0 | 0 | 0 | 0 | 4 | K | 1 | ROZPOCET | 0 | 0 | 0 | 0 | 0 | 1 | 0 | 4 | -1570475311
298 | K | 18.11 | Zaslepení pr. 160 | kus | 2 |  | 0 |  |  | základní |  | 0 | 0 | 0 | 0 | 0 | 4 | K | 1 | ROZPOCET | 0 | 0 | 0 | 0 | 0 | 1 | 0 | 4 | 1305299568
299 | K | 18.40 | Potrubí spiro Pz 100/ 0 % tvarovek | m | 3 |  | 0 |  |  | základní |  | 0 | 0 | 0 | 0 | 0 | 4 | K | 1 | ROZPOCET | 0 | 0 | 0 | 0 | 0 | 1 | 0 | 4 | 7371934
300 | K | Pol188 | Potrubí spiro Pz 160/ 20 % tvarovek | m | 30 |  | 0 |  |  | základní |  | 0 | 0 | 0 | 0 | 0 | 4 | K | 1 | ROZPOCET | 0 | 0 | 0 | 0 | 0 | 1 | 0 | 4 | 1217203142
301 | K | 18.70 | izolace tepelně akustická tl.6cm do oplechování Pz plechem | m2 | 2 |  | 0 |  |  | základní |  | 0 | 0 | 0 | 0 | 0 | 4 | K | 1 | ROZPOCET | 0 | 0 | 0 | 0 | 0 | 1 | 0 | 4 | 1186564642
| D | D19 | Zařízení č. 19 - Strojovna vzduchotechniky /1PP/ |  |  |  | 0 |  |  |  |  | 0 |  | 0 |  | 0 | 1 | D | 0 | ROZPOCET | [6 empty] | 0
302 | K | 19.01 | Radiální ventilátor do čtyřhranného potrubí př. 600x350; Vp=1200m3/h; 300Pa; Pi=0,24kW; 400V/50Hz vč. 2ks manžet | kus | 1 |  | 0 |  |  | základní |  | 0 | 0 | 0 | 0 | 0 | 4 | K | 1 | ROZPOCET | 0 | 0 | 0 | 0 | 0 | 1 | 0 | 4 | 1452494091
303 | K | 19.02 | Radiální ventilátor do čtyřhranného potrubí př. 600x350; Vo=1200m3/h; 300Pa; Pi=0,24kW; 400V/50Hz vč. 2ks manžet | kus | 1 |  | 0 |  |  | základní |  | 0 | 0 | 0 | 0 | 0 | 4 | K | 1 | ROZPOCET | 0 | 0 | 0 | 0 | 0 | 1 | 0 | 4 | 1351845923
304 | K | 19.03 | Regulační klapka 600x300 příprava na servo | kus | 2 |  | 0 |  |  | základní |  | 0 | 0 | 0 | 0 | 0 | 4 | K | 1 | ROZPOCET | 0 | 0 | 0 | 0 | 0 | 1 | 0 | 4 | 1566357621
305 | K | 19.04 | Krycí mřížka 600x300 | kus | 2 |  | 0 |  |  | základní |  | 0 | 0 | 0 | 0 | 0 | 4 | K | 1 | ROZPOCET | 0 | 0 | 0 | 0 | 0 | 1 | 0 | 4 | 95468562
306 | K | 19.05 | Krátký deskový filtr G4 (600x300) pro potrubní ventilátor př. 600x350 | kus | 1 |  | 0 |  |  | základní |  | 0 | 0 | 0 | 0 | 0 | 4 | K | 1 | ROZPOCET | 0 | 0 | 0 | 0 | 0 | 1 | 0 | 4 | 2023806856
307 | K | 19.30 | Čtyřhranné potrubí skupiny I, Pz plech, 60%tvarovek | m2 | 24 |  | 0 |  |  | základní |  | 0 | 0 | 0 | 0 | 0 | 4 | K | 1 | ROZPOCET | 0 | 0 | 0 | 0 | 0 | 1 | 0 | 4 | -870126095
308 | K | 19.50 | izolace tepelně akustická tl.4cm s polepem hliníkovou folií | m2 | 26 |  | 0 |  |  | základní |  | 0 | 0 | 0 | 0 | 0 | 4 | K | 1 | ROZPOCET | 0 | 0 | 0 | 0 | 0 | 1 | 0 | 4 | 923292542
| D | D20 | Zařízení č. 20 - Rozvodna PBZ, server, datové centrum /1PP- 2NP) |  |  |  | 0 |  |  |  |  | 0 |  | 0 |  | 0 | 1 | D | 0 | ROZPOCET | [6 empty] | 0
309 | K | 20.01 | Vnitřní nástěnná jednotka; m.č. 0.2.03 - rozvodna PBZ; Qch=3kW; infra IR ovladače, adaptéru pro ovládání zap/vyp | kus | 1 |  | 0 |  |  | základní |  | 0 | 0 | 0 | 0 | 0 | 4 | K | 1 | ROZPOCET | 0 | 0 | 0 | 0 | 0 | 1 | 0 | 4 | 1079286093
310 | K | 20.02 | Venkovní kondenzační jednotka R410A; Pi=1,2kW; 230V/50Hz; hluk 61dB | kus | 1 |  | 0 |  |  | základní |  | 0 | 0 | 0 | 0 | 0 | 4 | K | 1 | ROZPOCET | 0 | 0 | 0 | 0 | 0 | 1 | 0 | 4 | 493615055
311 | K | Pol181 | konzola pod vnější jednotku | kus | 1 |  | 0 |  |  | základní |  | 0 | 0 | 0 | 0 | 0 | 4 | K | 1 | ROZPOCET | 0 | 0 | 0 | 0 | 0 | 1 | 0 | 4 | 1718560793
312 | K | Pol182 | montážní materiál | kpl | 1 |  | 0 |  |  | základní |  | 0 | 0 | 0 | 0 | 0 | 4 | K | 1 | ROZPOCET | 0 | 0 | 0 | 0 | 0 | 1 | 0 | 4 | 1968477453
313 | K | 20.04 | Vnitřní nástěnná jednotka; m.č. 0.2.04 - serverovna; Qch=5kW; infra IR ovladače, adaptéru pro ovládání zap/vyp, adaptéru pro konektor S21 | kus | 1 |  | 0 |  |  | základní |  | 0 | 0 | 0 | 0 | 0 | 4 | K | 1 | ROZPOCET | 0 | 0 | 0 | 0 | 0 | 1 | 0 | 4 | 342164399
314 | K | 20.05 | Venkovní kondenzační jednotka R410A; Pi=1,8kW; 230V/50Hz; hluk 62dB | kus | 1 |  | 0 |  |  | základní |  | 0 | 0 | 0 | 0 | 0 | 4 | K | 1 | ROZPOCET | 0 | 0 | 0 | 0 | 0 | 1 | 0 | 4 | 854807798
315 | K | Pol181 | konzola pod vnější jednotku | kus | 1 |  | 0 |  |  | základní |  | 0 | 0 | 0 | 0 | 0 | 4 | K | 1 | ROZPOCET | 0 | 0 | 0 | 0 | 0 | 1 | 0 | 4 | 145979093
316 | K | Pol182 | montážní materiál | kpl | 1 |  | 0 |  |  | základní |  | 0 | 0 | 0 | 0 | 0 | 4 | K | 1 | ROZPOCET | 0 | 0 | 0 | 0 | 0 | 1 | 0 | 4 | -1536044266
317 | K | 20.07 | Vnitřní nástěnná jednotka; m.č. 0.3.09 - datové centrum; Qch=2kW; infra IR ovladače, adaptéru pro ovládání zap/vyp | kus | 1 |  | 0 |  |  | základní |  | 0 | 0 | 0 | 0 | 0 | 4 | K | 1 | ROZPOCET | 0 | 0 | 0 | 0 | 0 | 1 | 0 | 4 | 1754688265
318 | K | 20.08 | Venkovní kondenzační jednotka R410A; Pi=0,8kW; 230V/50Hz; hluk 59dB | kus | 1 |  | 0 |  |  | základní |  | 0 | 0 | 0 | 0 | 0 | 4 | K | 1 | ROZPOCET | 0 | 0 | 0 | 0 | 0 | 1 | 0 | 4 | -1587207535
319 | K | Pol181 | konzola pod vnější jednotku | kus | 1 |  | 0 |  |  | základní |  | 0 | 0 | 0 | 0 | 0 | 4 | K | 1 | ROZPOCET | 0 | 0 | 0 | 0 | 0 | 1 | 0 | 4 | -858318113
320 | K | Pol182 | montážní materiál | kpl | 1 |  | 0 |  |  | základní |  | 0 | 0 | 0 | 0 | 0 | 4 | K | 1 | ROZPOCET | 0 | 0 | 0 | 0 | 0 | 1 | 0 | 4 | -933649344
321 | K | 20.10 | Vnitřní nástěnná jednotka; m.č. 2.1.36 - datové centrum; Qch=2kW; infra IR ovladače, adaptéru pro ovládání zap/vyp | kus | 1 |  | 0 |  |  | základní |  | 0 | 0 | 0 | 0 | 0 | 4 | K | 1 | ROZPOCET | 0 | 0 | 0 | 0 | 0 | 1 | 0 | 4 | -1593933738
322 | K | 20.11 | Venkovní kondenzační jednotka R410A; Pi=0,8kW; 230V/50Hz; hluk 59dB | kus | 1 |  | 0 |  |  | základní |  | 0 | 0 | 0 | 0 | 0 | 4 | K | 1 | ROZPOCET | 0 | 0 | 0 | 0 | 0 | 1 | 0 | 4 | -1284987119
323 | K | Pol181 | konzola pod vnější jednotku | kus | 1 |  | 0 |  |  | základní |  | 0 | 0 | 0 | 0 | 0 | 4 | K | 1 | ROZPOCET | 0 | 0 | 0 | 0 | 0 | 1 | 0 | 4 | -120479828
324 | K | Pol182 | montážní materiál | kpl | 1 |  | 0 |  |  | základní |  | 0 | 0 | 0 | 0 | 0 | 4 | K | 1 | ROZPOCET | 0 | 0 | 0 | 0 | 0 | 1 | 0 | 4 | -1861215055
325 | K | 20.13 | Vnitřní nástěnná jednotka; m.č. 2.1.01a - datové centrum; Qch=2kW; infra IR ovladače, adaptéru pro ovládání zap/vyp | kus | 1 |  | 0 |  |  | základní |  | 0 | 0 | 0 | 0 | 0 | 4 | K | 1 | ROZPOCET | 0 | 0 | 0 | 0 | 0 | 1 | 0 | 4 | 136329293
326 | K | 20.14 | Venkovní kondenzační jednotka R410A; Pi=0,8kW; 230V/50Hz; hluk 59dB | kus | 1 |  | 0 |  |  | základní |  | 0 | 0 | 0 | 0 | 0 | 4 | K | 1 | ROZPOCET | 0 | 0 | 0 | 0 | 0 | 1 | 0 | 4 | -2103938259
327 | K | Pol181 | konzola pod vnější jednotku | kus | 1 |  | 0 |  |  | základní |  | 0 | 0 | 0 | 0 | 0 | 4 | K | 1 | ROZPOCET | 0 | 0 | 0 | 0 | 0 | 1 | 0 | 4 | 642756213
328 | K | Pol182 | montážní materiál | kpl | 1 |  | 0 |  |  | základní |  | 0 | 0 | 0 | 0 | 0 | 4 | K | 1 | ROZPOCET | 0 | 0 | 0 | 0 | 0 | 1 | 0 | 4 | -907888450
329 | K | 20.20 | měděné propojovací potrubí vč.příslušenství a ochrany ve venkovním prostředí | m | 80 |  | 0 |  |  | základní |  | 0 | 0 | 0 | 0 | 0 | 4 | K | 1 | ROZPOCET | 0 | 0 | 0 | 0 | 0 | 1 | 0 | 4 | -1276516635
| D | D21 | Zařízení č. 21 - Garáže (1PP) |  |  |  | 0 |  |  |  |  | 0 |  | 0 |  | 0 | 1 | D | 0 | ROZPOCET | [6 empty] | 0
330 | K | 21.01 | Radiální ventilátor do čtyřhranného potrubí př. 600x350; Vo=1100m3/h; 300Pa; Pi=0,3kW; 400V/50Hz vč. 2ks manžet | kus | 1 |  | 0 |  |  | základní |  | 0 | 0 | 0 | 0 | 0 | 4 | K | 1 | ROZPOCET | 0 | 0 | 0 | 0 | 0 | 1 | 0 | 4 | -227816490
331 | K | 21.02 | Buňka tlumiče hluku 500x200x1000 | kus | 3 |  | 0 |  |  | základní |  | 0 | 0 | 0 | 0 | 0 | 4 | K | 1 | ROZPOCET | 0 | 0 | 0 | 0 | 0 | 1 | 0 | 4 | 1957527033
332 | K | Pol184 | plášť tlumiče hluku | kus | 3 |  | 0 |  |  | základní |  | 0 | 0 | 0 | 0 | 0 | 4 | K | 1 | ROZPOCET | 0 | 0 | 0 | 0 | 0 | 1 | 0 | 4 | 1267014675
333 | K | 21.03 | Regulační klapka 400x200 příprava na servo | kus | 1 |  | 0 |  |  | základní |  | 0 | 0 | 0 | 0 | 0 | 4 | K | 1 | ROZPOCET | 0 | 0 | 0 | 0 | 0 | 1 | 0 | 4 | -1591287014
334 | K | 21.04 | Jednořadá výústka s regulací odvod vzduchu 280x140, 150m3/h | kus | 8 |  | 0 |  |  | základní |  | 0 | 0 | 0 | 0 | 0 | 4 | K | 1 | ROZPOCET | 0 | 0 | 0 | 0 | 0 | 1 | 0 | 4 | 282710678
335 | K | 21.05 | Protidešťová žaluzie vč. síta 400x200 | kus | 2 |  | 0 |  |  | základní |  | 0 | 0 | 0 | 0 | 0 | 4 | K | 1 | ROZPOCET | 0 | 0 | 0 | 0 | 0 | 1 | 0 | 4 | -269443851
336 | K | 21.30 | Čtyřhranné potrubí skupiny I, Pz plech, 20%tvarovek | m2 | 80 |  | 0 |  |  | základní |  | 0 | 0 | 0 | 0 | 0 | 4 | K | 1 | ROZPOCET | 0 | 0 | 0 | 0 | 0 | 1 | 0 | 4 | 1291713601
337 | K | 21.50 | izolace tepelně akustická tl.4cm s polepem hliníkovou folií | m2 | 15 |  | 0 |  |  | základní |  | 0 | 0 | 0 | 0 | 0 | 4 | K | 1 | ROZPOCET | 0 | 0 | 0 | 0 | 0 | 1 | 0 | 4 | 2058057257
338 | K | 21.70 | izolace tepelně akustická tl.6cm do oplechování Pz plechem | m2 | 8 |  | 0 |  |  | základní |  | 0 | 0 | 0 | 0 | 0 | 4 | K | 1 | ROZPOCET | 0 | 0 | 0 | 0 | 0 | 1 | 0 | 4 | -1913157172
| D | D22 | Zařízení č. 22 - Keramická pec (1NP) |  |  |  | 0 |  |  |  |  | 0 |  | 0 |  | 0 | 1 | D | 0 | ROZPOCET | [6 empty] | 0
339 | K | 22.01 | Diagonální ventilátor do kruhového potrubí pr. 200; Vo=500m3/h; dp=180Pa; hluk 39dB; Pi=0,120kW; 230V/50Hz; včetně pružné spojky pr.200-2ks, zpětné klapky pr.200-1ks | kus | 1 |  | 0 |  |  | základní |  | 0 | 0 | 0 | 0 | 0 | 4 | K | 1 | ROZPOCET | 0 | 0 | 0 | 0 | 0 | 1 | 0 | 4 | 189702171
340 | K | 22.02 | Žaluziová klapka samotížná pr. 250 rámeček 294x294 vč. síta | kus | 1 |  | 0 |  |  | základní |  | 0 | 0 | 0 | 0 | 0 | 4 | K | 1 | ROZPOCET | 0 | 0 | 0 | 0 | 0 | 1 | 0 | 4 | 1423355205
341 | K | 22.03 | Hlukově izolovaná ohebná hadice pr. 200 | m | 5 |  | 0 |  |  | základní |  | 0 | 0 | 0 | 0 | 0 | 4 | K | 1 | ROZPOCET | 0 | 0 | 0 | 0 | 0 | 1 | 0 | 4 | 1784362378
342 | K | 22.04 | Odsávací zákryt 900x800 v=300mm s nástacem pr. 200/50 | kus | 1 |  | 0 |  |  | základní |  | 0 | 0 | 0 | 0 | 0 | 4 | K | 1 | ROZPOCET | 0 | 0 | 0 | 0 | 0 | 1 | 0 | 4 | 697296058
343 | K | 22.40 | Potrubí spiro Pz 200/ 40 % tvarovek | m | 14 |  | 0 |  |  | základní |  | 0 | 0 | 0 | 0 | 0 | 4 | K | 1 | ROZPOCET | 0 | 0 | 0 | 0 | 0 | 1 | 0 | 4 | 1238967645
344 | K | Pol189 | Potrubí spiro Pz 250/ 30 % tvarovek | m | 1 |  | 0 |  |  | základní |  | 0 | 0 | 0 | 0 | 0 | 4 | K | 1 | ROZPOCET | 0 | 0 | 0 | 0 | 0 | 1 | 0 | 4 | 1071195280
| D | D23 | Doplňkový materiál |  |  |  | 0 |  |  |  |  | 0 |  | 0 |  | 0 | 1 | D | 0 | ROZPOCET | [6 empty] | 0
345 | K | Pol190 | závěsový systém | kus | 710 |  | 0 |  |  | základní |  | 0 | 0 | 0 | 0 | 0 | 4 | K | 1 | ROZPOCET | 0 | 0 | 0 | 0 | 0 | 1 | 0 | 4 | 314310663
346 | K | Pol191 | spojovací materiál | kg | 346 |  | 0 |  |  | základní |  | 0 | 0 | 0 | 0 | 0 | 4 | K | 1 | ROZPOCET | 0 | 0 | 0 | 0 | 0 | 1 | 0 | 4 | -950683953
347 | K | Pol192 | těsnící materiál | m | 2363 |  | 0 |  |  | základní |  | 0 | 0 | 0 | 0 | 0 | 4 | K | 1 | ROZPOCET | 0 | 0 | 0 | 0 | 0 | 1 | 0 | 4 | -1404486007
348 | K | Pol193 | ocel profilová | kg | 900 |  | 0 |  |  | základní |  | 0 | 0 | 0 | 0 | 0 | 4 | K | 1 | ROZPOCET | 0 | 0 | 0 | 0 | 0 | 1 | 0 | 4 | 1466229322
349 | K | Pol194 | otvory do potrubí | kus | 167 |  | 0 |  |  | základní |  | 0 | 0 | 0 | 0 | 0 | 4 | K | 1 | ROZPOCET | 0 | 0 | 0 | 0 | 0 | 1 | 0 | 4 | -1402918999
350 | K | Pol195 | tmel | bal. | 30 |  | 0 |  |  | základní |  | 0 | 0 | 0 | 0 | 0 | 4 | K | 1 | ROZPOCET | 0 | 0 | 0 | 0 | 0 | 1 | 0 | 4 | -183912258
351 | K | Pol196 | samolepící páska | bal. | 4 |  | 0 |  |  | základní |  | 0 | 0 | 0 | 0 | 0 | 4 | K | 1 | ROZPOCET | 0 | 0 | 0 | 0 | 0 | 1 | 0 | 4 | 1683917446
352 | K | Pol197 | závěs s objímkou | kus | 180 |  | 0 |  |  | základní |  | 0 | 0 | 0 | 0 | 0 | 4 | K | 1 | ROZPOCET | 0 | 0 | 0 | 0 | 0 | 1 | 0 | 4 | -817317742
353 | K | Pol198 | spojka vnitřní SV | kus | 90 |  | 0 |  |  | základní |  | 0 | 0 | 0 | 0 | 0 | 4 | K | 1 | ROZPOCET | 0 | 0 | 0 | 0 | 0 | 1 | 0 | 4 | 959988807
354 | K | Pol199 | Páska QIP | kus | 300 |  | 0 |  |  | základní |  | 0 | 0 | 0 | 0 | 0 | 4 | K | 1 | ROZPOCET | 0 | 0 | 0 | 0 | 0 | 1 | 0 | 4 | 465423444
355 | K | Pol200 | požární ucpávky | m | 204 |  | 0 |  |  | základní |  | 0 | 0 | 0 | 0 | 0 | 4 | K | 1 | ROZPOCET | 0 | 0 | 0 | 0 | 0 | 1 | 0 | 4 | -13732843
| D | D24 | Ostatní |  |  |  | 0 |  |  |  |  | 0 |  | 0 |  | 0 | 1 | D | 0 | ROZPOCET | [6 empty] | 0
356 | K | Pol201 | mimostaveništní doprava | kpl | 1 |  | 0 |  |  | základní |  | 0 | 0 | 0 | 0 | 0 | 4 | K | 1 | ROZPOCET | 0 | 0 | 0 | 0 | 0 | 1 | 0 | 4 | -166969932
357 | K | Pol202 | přesun hmot | kpl | 1 |  | 0 |  |  | základní |  | 0 | 0 | 0 | 0 | 0 | 4 | K | 1 | ROZPOCET | 0 | 0 | 0 | 0 | 0 | 1 | 0 | 4 | -1662293957
358 | K | Pol203 | komplexní zkoušky | kpl | 1 |  | 0 |  |  | základní |  | 0 | 0 | 0 | 0 | 0 | 4 | K | 1 | ROZPOCET | 0 | 0 | 0 | 0 | 0 | 1 | 0 | 4 | 201894104
359 | K | Pol204 | dokumentace skutečného provedení | kpl | 1 |  | 0 |  |  | základní |  | 0 | 0 | 0 | 0 | 0 | 4 | K | 1 | ROZPOCET | 0 | 0 | 0 | 0 | 0 | 1 | 0 | 4 | 1279451765
360 | K | Pol205 | Zařízení staveniště | … | 1 |  | 0 | CS ÚRS 2018 02 |  | základní |  | 0 | 0 | 0 | 0 | 0 | 4 | K | 1 | ROZPOCET | 0 | 0 | 0 | 0 | 0 | 1 | 0 | 4 | -1871847214

## D1-01.4.UT - Vytápění
{2062bf5d-b8a7-416e-bf3b-e7bb291784fa}
2
| KRYCÍ LIST SOUPISU PRACÍ | [7 empty] | v --- níže se nacházejí doplnkové a pomocné údaje k sestavám --- v | [8 empty] | False
Stavba:
NPK, a.s., Pardubická nemocnice, nová psychiatrie
Objekt:
D1-01 - Nová psychiatrie
Soupis:
D1-01.4 - Technika prostředí staveb
Úroveň 3:
D1-01.4.UT - Vytápění
| KSO: |  |  |  |  | CC-CZ:
| Místo: |  |  |  |  | Datum: | 4.9.2018
| Zadavatel: |  |  |  |  | IČ:
|  | Nemocnice pardubického kraje, a.s. |  |  |  | DIČ:
| Uchazeč: |  |  |  |  | IČ: | Vyplň údaj
|  | Vyplň údaj |  |  |  | DIČ: | Vyplň údaj
| Projektant: |  |  |  |  | IČ:
|  | ATELIER H1 & ATELIER HÁJEK s.r.o. |  |  |  | DIČ:
| Zpracovatel: |  |  |  |  | IČ:
DIČ:
Poznámka:
| Cena bez DPH | [5 empty] | 0
|  |  | Základ daně |  |  | Sazba daně | Výše daně
| DPH | základní | 0 |  |  | 21% | 0
|  | snížená | 0 |  |  | 15% | 0
|  | zákl. přenesená | 0 |  |  | 21% | 0
|  | sníž. přenesená | 0 |  |  | 15% | 0
|  | nulová | 0 |  |  | 0% | 0
| Cena s DPH |  |  | v | CZK |  | 0
| Projektant |  |  | Zpracovatel
| Datum a podpis: |  | Razítko | Datum a podpis: |  |  | Razítko
| Objednavatel |  |  | Uchazeč
| Datum a podpis: |  | Razítko | Datum a podpis: |  |  | Razítko
REKAPITULACE ČLENĚNÍ SOUPISU PRACÍ
Stavba:
NPK, a.s., Pardubická nemocnice, nová psychiatrie
Objekt:
D1-01 - Nová psychiatrie
Soupis:
D1-01.4 - Technika prostředí staveb
Úroveň 3:
D1-01.4.UT - Vytápění
Místo: | [5 empty] | Datum: | 4.9.2018
Zadavatel: |  |  | Nemocnice pardubického kraje, a.s. |  |  | Projektant: | ATELIER H1 & ATELIER HÁJEK s.r.o.
Uchazeč: |  |  | Vyplň údaj |  |  | Zpracovatel:
Kód dílu - Popis | [6 empty] | Cena celkem [CZK]
Náklady ze soupisu prací | [6 empty] | 0 | [11 empty] | -1
| PSV - Práce a dodávky PSV | [5 empty] | 0
| 713 - Izolace tepelné | [5 empty] | 0
| 732 - Ústřední vytápění - strojovny | [5 empty] | 0
| 733 - Ústřední vytápění - rozvodné potrubí | [5 empty] | 0
| 734 - Ústřední vytápění - armatury | [5 empty] | 0
| 735 - Ústřední vytápění - otopná tělesa | [5 empty] | 0
| 783 - Dokončovací práce - nátěry | [5 empty] | 0
SOUPIS PRACÍ
Stavba:
NPK, a.s., Pardubická nemocnice, nová psychiatrie
Objekt:
D1-01 - Nová psychiatrie
Soupis:
D1-01.4 - Technika prostředí staveb
Úroveň 3:
D1-01.4.UT - Vytápění
Místo: | [5 empty] | Datum: | 4.9.2018
Zadavatel: |  |  | Nemocnice pardubického kraje, a.s. |  |  | Projektant: | ATELIER H1 & ATELIER HÁJEK s.r.o.
Uchazeč: |  |  | Vyplň údaj |  |  | Zpracovatel:
PČ | Typ | Kód | Popis | MJ | Množství | J.cena [CZK] | Cena celkem [CZK] | Cenová soustava |  | DPH | J. Nh [h] | Nh celkem [h] | J. hmotnost [t] | Hmotnost celkem [t] | J. suť [t] | Suť Celkem [t]
Náklady soupisu celkem | [6 empty] | 0 |  |  |  |  | 0 |  | 15.8112 |  | 0 |  | D | -1 | [10 empty] | 0
| D | PSV | Práce a dodávky PSV |  |  |  | 0 |  |  |  |  | 0 |  | 15.8112 |  | 0 | 2 | D | 0 |  |  |  | ROZPOCET | [6 empty] | 0
1 | K | 735191910.1 | Napuštění vody do otopných těles | l | 2500 |  | 0 | CS ÚRS 2017 01 |  | základní |  | 0 | 0 | 0 | 0 | 0 | 16 | K | 1 |  |  |  | ROZPOCET | 0 | 0 | 0 | 0 | 0 | 1 | 0 | 16 | -916864332
| D | 713 | Izolace tepelné |  |  |  | 0 |  |  |  |  | 0 |  | 2.7105 |  | 0 | 2 | D | 1 |  |  |  | ROZPOCET | [6 empty] | 0
2 | K | 713411121 | Montáž izolace tepelné potrubí a ohybů pásy nebo rohožemi s povrchovou úpravou hliníkovou fólií připevněnými ocelovým drátem potrubí jednovrstvá | m | 897 |  | 0 | CS ÚRS 2017 01 |  | základní |  | 0 | 0.00022 | 0.19734 | 0 | 0 | 16 | K | 2 |  |  |  | ROZPOCET | 0 | 0 | 0 | 0 | 0 | 1 | 0 | 16 | 1359802159
| VV |  | 7,8+39+234+390+195+31,2 |  | 897 | [12 empty] | VV | 2 | 2 | True | 1 | ROZPOCET
3 | M | 631545100 | pouzdro potrubní izolační s povrchem kašírovaným hliníkovou folií (první číselný údaj v označení výrobků znamená vnitřní průměr v mm, druhý číselný údaj označuje tloušťku tepelné izolace v mm) tl. izolační vrstvy 25 mm 22/25 mm | m | 7.8 |  | 0 | CS ÚRS 2017 01 |  | základní |  | 0 | 0.00027 | 0.002106 | 0 | 0 | 32 | M | 2 |  |  |  | ROZPOCET | 0 | 0 | 0 | 0 | 0 | 1 | 0 | 16 | -296278146
| VV |  | 6*1,3 "Přepočtené koeficientem množství |  | 7.8 | [12 empty] | VV | 2 | 2 | True | 1 | ROZPOCET
4 | M | 631545320 | pouzdro potrubní izolační s povrchem kašírovaným hliníkovou folií (první číselný údaj v označení výrobků znamená vnitřní průměr v mm, druhý číselný údaj označuje tloušťku tepelné izolace v mm) tl.izolační vrstvy 30 mm 35/30 mm | m | 39 |  | 0 | CS ÚRS 2017 01 |  | základní |  | 0 | 0.00032 | 0.01248 | 0 | 0 | 32 | M | 2 |  |  |  | ROZPOCET | 0 | 0 | 0 | 0 | 0 | 1 | 0 | 16 | 936891026
| VV |  | 30*1,3 "Přepočtené koeficientem množství |  | 39 | [12 empty] | VV | 2 | 2 | True | 1 | ROZPOCET
5 | M | 631545330 | pouzdro potrubní izolační s povrchem kašírovaným hliníkovou folií (první číselný údaj v označení výrobků znamená vnitřní průměr v mm, druhý číselný údaj označuje tloušťku tepelné izolace v mm) tl.izolační vrstvy 30 mm 42/30 mm | m | 234 |  | 0 | CS ÚRS 2017 01 |  | základní |  | 0 | 0.00037 | 0.08658 | 0 | 0 | 32 | M | 2 |  |  |  | ROZPOCET | 0 | 0 | 0 | 0 | 0 | 1 | 0 | 16 | 785466398
| VV |  | 180*1,3 "Přepočtené koeficientem množství |  | 234 | [12 empty] | VV | 2 | 2 | True | 1 | ROZPOCET
6 | M | 631545740 | pouzdro potrubní izolační s povrchem kašírovaným hliníkovou folií (první číselný údaj v označení výrobků znamená vnitřní průměr v mm, druhý číselný údaj označuje tloušťku tepelné izolace v mm) tl.izolační vrstvy 40 mm 49/40 mm | m | 390 |  | 0 | CS ÚRS 2017 01 |  | základní |  | 0 | 0.00078 | 0.3042 | 0 | 0 | 32 | M | 2 |  |  |  | ROZPOCET | 0 | 0 | 0 | 0 | 0 | 1 | 0 | 16 | 2047554313
| VV |  | 300*1,3 "Přepočtené koeficientem množství |  | 390 | [12 empty] | VV | 2 | 2 | True | 1 | ROZPOCET
7 | M | 631545750 | pouzdro potrubní izolační s povrchem kašírovaným hliníkovou folií (první číselný údaj v označení výrobků znamená vnitřní průměr v mm, druhý číselný údaj označuje tloušťku tepelné izolace v mm) tl.izolační vrstvy 40 mm 60/40 mm | m | 195 |  | 0 | CS ÚRS 2017 01 |  | základní |  | 0 | 0.00088 | 0.1716 | 0 | 0 | 32 | M | 2 |  |  |  | ROZPOCET | 0 | 0 | 0 | 0 | 0 | 1 | 0 | 16 | -1427388660
| VV |  | 150*1,3 "Přepočtené koeficientem množství |  | 195 | [12 empty] | VV | 2 | 2 | True | 1 | ROZPOCET
8 | M | 631546080 | pouzdro potrubní izolační s povrchem kašírovaným hliníkovou folií (první číselný údaj v označení výrobků znamená vnitřní průměr v mm, druhý číselný údaj označuje tloušťku tepelné izolace v mm) tl.izolační vrstvy 50 mm 89/50 mm | m | 31.2 |  | 0 | CS ÚRS 2017 01 |  | základní |  | 0 | 0.00151 | 0.047112 | 0 | 0 | 32 | M | 2 |  |  |  | ROZPOCET | 0 | 0 | 0 | 0 | 0 | 1 | 0 | 16 | -618614499
| VV |  | 24*1,3 "Přepočtené koeficientem množství |  | 31.2 | [12 empty] | VV | 2 | 2 | True | 1 | ROZPOCET
9 | M | 631546200 | páska samolepící ALS šířka 50 mm, délka 50 m | kus | 100 |  | 0 | CS ÚRS 2017 01 |  | základní |  | 0 | 0.0047 | 0.47 | 0 | 0 | 32 | M | 2 |  |  |  | ROZPOCET | 0 | 0 | 0 | 0 | 0 | 1 | 0 | 16 | 697779386
10 | K | 713463131 | Montáž izolace tepelné potrubí potrubními pouzdry bez úpravy slepenými 1x tl izolace do 25 mm | m | 5044 |  | 0 | CS ÚRS 2017 01 |  | základní |  | 0 | 6e-05 | 0.30264 | 0 | 0 | 16 | K | 2 |  |  |  | ROZPOCET | 0 | 0 | 0 | 0 | 0 | 1 | 0 | 16 | 447140342
| VV |  | 2808+598+702+936 |  | 5044 | [12 empty] | VV | 2 | 2 | True | 1 | ROZPOCET
11 | M | 283771010 | izolace potrubí návleková z pěněného polyethylenu 18 x 9 mm | m | 2808 |  | 0 | CS ÚRS 2017 01 |  | základní |  | 0 | 2e-05 | 0.05616 | 0 | 0 | 32 | M | 2 |  |  |  | ROZPOCET | 0 | 0 | 0 | 0 | 0 | 1 | 0 | 16 | 116291952
| VV |  | 2160*1,3 "Přepočtené koeficientem množství |  | 2808 | [12 empty] | VV | 2 | 2 | True | 1 | ROZPOCET
12 | M | 283771040 | izolace potrubí návleková z pěnového polyetylenu 22 x 13 mm | m | 598 |  | 0 | CS ÚRS 2017 01 |  | základní |  | 0 | 4e-05 | 0.02392 | 0 | 0 | 32 | M | 2 |  |  |  | ROZPOCET | 0 | 0 | 0 | 0 | 0 | 1 | 0 | 16 | -1869674736
| VV |  | 460*1,3 "Přepočtené koeficientem množství |  | 598 | [12 empty] | VV | 2 | 2 | True | 1 | ROZPOCET
13 | M | 283771120 | izolace potrubí návleková z pěnového polyetylenu 28 x 13 mm | m | 702 |  | 0 | CS ÚRS 2017 01 |  | základní |  | 0 | 5e-05 | 0.0351 | 0 | 0 | 32 | M | 2 |  |  |  | ROZPOCET | 0 | 0 | 0 | 0 | 0 | 1 | 0 | 16 | -811095899
| VV |  | 540*1,3 "Přepočtené koeficientem množství |  | 702 | [12 empty] | VV | 2 | 2 | True | 1 | ROZPOCET
14 | M | 283770530 | izolace potrubí návleková z pěnového polyetylenu 32 x 20 mm | m | 936 |  | 0 | CS ÚRS 2017 01 |  | základní |  | 0 | 0.00098 | 0.91728 | 0 | 0 | 32 | M | 2 |  |  |  | ROZPOCET | 0 | 0 | 0 | 0 | 0 | 1 | 0 | 16 | 1129825552
| VV |  | 720*1,3 "Přepočtené koeficientem množství |  | 936 | [12 empty] | VV | 2 | 2 | True | 1 | ROZPOCET
15 | M | 283771300 | spona na návlekovou izolaci | kus | 6000 |  | 0 | CS ÚRS 2017 01 |  | základní |  | 0 | 1e-05 | 0.06 | 0 | 0 | 32 | M | 2 |  |  |  | ROZPOCET | 0 | 0 | 0 | 0 | 0 | 1 | 0 | 16 | 438109011
16 | M | 283771350 | páska samolepící na návlekovou izolaci po 20 m | kus | 60 |  | 0 | CS ÚRS 2017 01 |  | základní |  | 0 | 0.0004 | 0.024 | 0 | 0 | 32 | M | 2 |  |  |  | ROZPOCET | 0 | 0 | 0 | 0 | 0 | 1 | 0 | 16 | -1380673999
17 | K | 998713103 | Přesun hmot pro izolace tepelné stanovený z hmotnosti přesunovaného materiálu vodorovná dopravní vzdálenost do 50 m v objektech výšky přes 12 m do 24 m | t | 2.711 |  | 0 | CS ÚRS 2017 01 |  | základní |  | 0 | 0 | 0 | 0 | 0 | 16 | K | 2 |  |  |  | ROZPOCET | 0 | 0 | 0 | 0 | 0 | 1 | 0 | 16 | -1541334569
18 | K | 998713193 | Přesun hmot pro izolace tepelné stanovený z hmotnosti přesunovaného materiálu Příplatek k cenám za zvětšený přesun přes vymezenou největší dopravní vzdálenost do 500 m | t | 2.711 |  | 0 | CS ÚRS 2017 01 |  | základní |  | 0 | 0 | 0 | 0 | 0 | 16 | K | 2 |  |  |  | ROZPOCET | 0 | 0 | 0 | 0 | 0 | 1 | 0 | 16 | 889403245
| D | 732 | Ústřední vytápění - strojovny |  |  |  | 0 |  |  |  |  | 0 |  | 0.34617 |  | 0 | 2 | D | 1 |  |  |  | ROZPOCET | [6 empty] | 0
19 | K | STRX101 | Kombinovaný rozdělovač se sběračem modul 120mm pro 6 topných okruhů s izolovanou přepážkou vč. konzol a tepelné izolace | m | 3 |  | 0 | vlastní položka - běžná katalogová cena |  | základní |  | 0 | 0.07739 | 0.23217 | 0 | 0 | 16 | K | 2 |  |  |  | ROZPOCET | 0 | 0 | 0 | 0 | 0 | 1 | 0 | 16 | 2053210372
20 | K | 732199100 | Montáž a dodávka orientačních štítků | sada | 50 |  | 0 | CS ÚRS 2017 01 |  | základní |  | 0 | 0.00113 | 0.0565 | 0 | 0 | 16 | K | 2 |  |  |  | ROZPOCET | 0 | 0 | 0 | 0 | 0 | 1 | 0 | 16 | -1387070929
21 | K | 732XS01 | Oběhové čerpadlo DN25 - 40kPa s elektronickou regulací otáček - Qel = 5-22W / 230V - PN 10 / 110 °C | kus | 4 |  | 0 | vlastní položka - běžná katalogová cena |  | základní |  | 0 | 0.00575 | 0.023 | 0 | 0 | 16 | K | 2 |  |  |  | ROZPOCET | 0 | 0 | 0 | 0 | 0 | 1 | 0 | 16 | -985980248
22 | K | 732XS02 | Oběhové čerpadlo DN25 - 60kPa s elektronickou regulací otáček - Qel = 10-85W / 230V - PN 10 / 110 °C | kus | 3 |  | 0 | vlastní položka - běžná katalogová cena |  | základní |  | 0 | 0.00575 | 0.01725 | 0 | 0 | 16 | K | 2 |  |  |  | ROZPOCET | 0 | 0 | 0 | 0 | 0 | 1 | 0 | 16 | 1780095336
23 | K | 732XS03 | Oběhové čerpadlo DN32 - 100kPa s elektronickou regulací otáček - Qel = 10-180W / 230V - PN 10 / 110 °C | kus | 3 |  | 0 | vlastní položka - běžná katalogová cena |  | základní |  | 0 | 0.00575 | 0.01725 | 0 | 0 | 16 | K | 2 |  |  |  | ROZPOCET | 0 | 0 | 0 | 0 | 0 | 1 | 0 | 16 | 2086692234
24 | K | 998732102 | Přesun hmot tonážní pro strojovny v objektech v do 12 m | t | 0.346 |  | 0 | CS ÚRS 2017 01 |  | základní |  | 0 | 0 | 0 | 0 | 0 | 16 | K | 2 |  |  |  | ROZPOCET | 0 | 0 | 0 | 0 | 0 | 1 | 0 | 16 | -1456909799
25 | K | 998732193 | Příplatek k přesunu hmot tonážní 732 za zvětšený přesun do 500 m | t | 0.346 |  | 0 | CS ÚRS 2017 01 |  | základní |  | 0 | 0 | 0 | 0 | 0 | 16 | K | 2 |  |  |  | ROZPOCET | 0 | 0 | 0 | 0 | 0 | 1 | 0 | 16 | -1226182339
| D | 733 | Ústřední vytápění - rozvodné potrubí |  |  |  | 0 |  |  |  |  | 0 |  | 6.6342 |  | 0 | 2 | D | 1 |  |  |  | ROZPOCET | [6 empty] | 0
26 | K | 733111103 | Potrubí z trubek ocelových závitových bezešvých běžných nízkotlakých DN 15 | m | 7.2 |  | 0 | CS ÚRS 2017 01 |  | základní |  | 0 | 0.00148 | 0.010656 | 0 | 0 | 16 | K | 2 |  |  |  | ROZPOCET | 0 | 0 | 0 | 0 | 0 | 1 | 0 | 16 | 37010777
| VV |  | 6*1,2 "Přepočtené koeficientem množství |  | 7.2 | [12 empty] | VV | 2 | 2 | True | 1 | ROZPOCET
27 | K | 733111105 | Potrubí z trubek ocelových závitových bezešvých běžných nízkotlakých DN 25 | m | 36 |  | 0 | CS ÚRS 2017 01 |  | základní |  | 0 | 0.00284 | 0.10224 | 0 | 0 | 16 | K | 2 |  |  |  | ROZPOCET | 0 | 0 | 0 | 0 | 0 | 1 | 0 | 16 | -989118927
| VV |  | 30*1,2 "Přepočtené koeficientem množství |  | 36 | [12 empty] | VV | 2 | 2 | True | 1 | ROZPOCET
28 | K | 733111106 | Potrubí z trubek ocelových závitových bezešvých běžných nízkotlakých DN 32 | m | 216 |  | 0 | CS ÚRS 2017 01 |  | základní |  | 0 | 0.00367 | 0.79272 | 0 | 0 | 16 | K | 2 |  |  |  | ROZPOCET | 0 | 0 | 0 | 0 | 0 | 1 | 0 | 16 | 143851289
| VV |  | 180*1,2 "Přepočtené koeficientem množství |  | 216 | [12 empty] | VV | 2 | 2 | True | 1 | ROZPOCET
29 | K | 733111107 | Potrubí z trubek ocelových závitových bezešvých běžných nízkotlakých DN 40 | m | 360 |  | 0 | CS ÚRS 2017 01 |  | základní |  | 0 | 0.00428 | 1.5408 | 0 | 0 | 16 | K | 2 |  |  |  | ROZPOCET | 0 | 0 | 0 | 0 | 0 | 1 | 0 | 16 | -1045843300
| VV |  | 300*1,2 "Přepočtené koeficientem množství |  | 360 | [12 empty] | VV | 2 | 2 | True | 1 | ROZPOCET
30 | K | 733111108 | Potrubí z trubek ocelových závitových bezešvých běžných nízkotlakých DN 50 | m | 180 |  | 0 | CS ÚRS 2017 01 |  | základní |  | 0 | 0.00594 | 1.0692 | 0 | 0 | 16 | K | 2 |  |  |  | ROZPOCET | 0 | 0 | 0 | 0 | 0 | 1 | 0 | 16 | 580393757
| VV |  | 150*1,2 "Přepočtené koeficientem množství |  | 180 | [12 empty] | VV | 2 | 2 | True | 1 | ROZPOCET
31 | K | 733113118.1 | Potrubí z trubek ocelových závitových Příplatek k ceně za zhotovení přípojky z ocelových trubek závitových do DN 50 | kus | 40 |  | 0 | CS ÚRS 2017 01 |  | základní |  | 0 | 0 | 0 | 0 | 0 | 16 | K | 2 |  |  |  | ROZPOCET | 0 | 0 | 0 | 0 | 0 | 1 | 0 | 16 | 170626818
32 | K | 733121225 | Potrubí z trubek ocelových hladkých bezešvých tvářených za tepla v kotelnách a strojovnách D 89/3,6 | m | 28.8 |  | 0 | CS ÚRS 2017 01 |  | základní |  | 0 | 0.00908 | 0.2615 | 0 | 0 | 16 | K | 2 |  |  |  | ROZPOCET | 0 | 0 | 0 | 0 | 0 | 1 | 0 | 16 | 1843038075
| VV |  | 24*1,2 "Přepočtené koeficientem množství |  | 28.8 | [12 empty] | VV | 2 | 2 | True | 1 | ROZPOCET
33 | K | 733190107 | Zkoušky těsnosti potrubí, manžety prostupové z trubek ocelových zkoušky těsnosti potrubí (za provozu) z trubek ocelových závitových DN do 40 | m | 619.2 |  | 0 | CS ÚRS 2017 01 |  | základní |  | 0 | 0 | 0 | 0 | 0 | 16 | K | 2 |  |  |  | ROZPOCET | 0 | 0 | 0 | 0 | 0 | 1 | 0 | 16 | -123373503
| VV |  | 7,2+36+216+360 |  | 619.2 | [12 empty] | VV | 2 | 2 | True | 1 | ROZPOCET
34 | K | 733190108 | Zkoušky těsnosti potrubí, manžety prostupové z trubek ocelových zkoušky těsnosti potrubí (za provozu) z trubek ocelových závitových DN 40 do 50 | m | 180 |  | 0 | CS ÚRS 2017 01 |  | základní |  | 0 | 0 | 0 | 0 | 0 | 16 | K | 2 |  |  |  | ROZPOCET | 0 | 0 | 0 | 0 | 0 | 1 | 0 | 16 | -558321158
35 | K | 733190225 | Zkoušky těsnosti potrubí, manžety prostupové z trubek ocelových zkoušky těsnosti potrubí (za provozu) z trubek ocelových hladkých D přes 60,3/2,9 do 89/5,0 | m | 28.8 |  | 0 | CS ÚRS 2017 01 |  | základní |  | 0 | 0 | 0 | 0 | 0 | 16 | K | 2 |  |  |  | ROZPOCET | 0 | 0 | 0 | 0 | 0 | 1 | 0 | 16 | -1301861310
36 | K | 733191112.1 | Manžeta prostupová pro ocelové potrubí do DN 32 | kus | 800 |  | 0 | CS ÚRS 2017 01 |  | základní |  | 0 | 0.00185 | 1.48 | 0 | 0 | 16 | K | 2 |  |  |  | ROZPOCET | 0 | 0 | 0 | 0 | 0 | 1 | 0 | 16 | -1500316035
37 | K | 733191114.1 | Manžeta prostupová pro ocelové potrubí do DN 65 | kus | 60 |  | 0 | CS ÚRS 2017 01 |  | základní |  | 0 | 0.00214 | 0.1284 | 0 | 0 | 16 | K | 2 |  |  |  | ROZPOCET | 0 | 0 | 0 | 0 | 0 | 1 | 0 | 16 | 1822840555
38 | K | 733322201 | Potrubí plastové z PE-X-RAU-VPE spojované kovovou objímkou D 17x2 | m | 2592 |  | 0 | CS ÚRS 2017 01 |  | základní |  | 0 | 0.00018 | 0.46656 | 0 | 0 | 16 | K | 2 |  |  |  | ROZPOCET | 0 | 0 | 0 | 0 | 0 | 1 | 0 | 16 | -353991746
| VV |  | 380+480+600+700 |  | 2160 | [12 empty] | VV | 2 | 2 | True | 0 | ROZPOCET
| VV |  | 2160*1,2 "Přepočtené koeficientem množství |  | 2592 | [12 empty] | VV | 2 | 2 | True | 1 | ROZPOCET
39 | K | 733322202 | Potrubí plastové z PE-X-RAU-VPE spojované kovovou objímkou D 20x2 | m | 552 |  | 0 | CS ÚRS 2017 01 |  | základní |  | 0 | 0.0002 | 0.1104 | 0 | 0 | 16 | K | 2 |  |  |  | ROZPOCET | 0 | 0 | 0 | 0 | 0 | 1 | 0 | 16 | 1626042201
| VV |  | 40+100+160+160 |  | 460 | [12 empty] | VV | 2 | 2 | True | 0 | ROZPOCET
| VV |  | 460*1,2 "Přepočtené koeficientem množství |  | 552 | [12 empty] | VV | 2 | 2 | True | 1 | ROZPOCET
40 | K | 733322203 | Potrubí plastové z PE-X-RAU-VPE spojované kovovou objímkou D 25x2,3 | m | 648 |  | 0 | CS ÚRS 2017 01 |  | základní |  | 0 | 0.00033 | 0.21384 | 0 | 0 | 16 | K | 2 |  |  |  | ROZPOCET | 0 | 0 | 0 | 0 | 0 | 1 | 0 | 16 | 1155906235
| VV |  | 60+100+180+200 |  | 540 | [12 empty] | VV | 2 | 2 | True | 0 | ROZPOCET
| VV |  | 540*1,2 "Přepočtené koeficientem množství |  | 648 | [12 empty] | VV | 2 | 2 | True | 1 | ROZPOCET
41 | K | 733322204 | Potrubí plastové z PE-X-RAU-VPE spojované kovovou objímkou D 32x2,9 | m | 864 |  | 0 | CS ÚRS 2017 01 |  | základní |  | 0 | 0.00053 | 0.45792 | 0 | 0 | 16 | K | 2 |  |  |  | ROZPOCET | 0 | 0 | 0 | 0 | 0 | 1 | 0 | 16 | -2087673663
| VV |  | 180+200+160+180 |  | 720 | [12 empty] | VV | 2 | 2 | True | 0 | ROZPOCET
| VV |  | 720*1,2 "Přepočtené koeficientem množství |  | 864 | [12 empty] | VV | 2 | 2 | True | 1 | ROZPOCET
42 | K | 733391101 | Zkouška těsnosti potrubí plastové do D 32x2,9 | m | 4656 |  | 0 | CS ÚRS 2017 01 |  | základní |  | 0 | 0 | 0 | 0 | 0 | 16 | K | 2 |  |  |  | ROZPOCET | 0 | 0 | 0 | 0 | 0 | 1 | 0 | 16 | 649518297
| VV |  | 2592+552+648+864 |  | 4656 | [12 empty] | VV | 2 | 2 | True | 1 | ROZPOCET
43 | K | 733PX01 | Topná, provozní a dilatační zkoužka | h | 60 |  | 0 | vlastní položka - cena běžná dle průzkumu trhu |  | základní |  | 0 | 0 | 0 | 0 | 0 | 16 | K | 2 |  |  |  | ROZPOCET | 0 | 0 | 0 | 0 | 0 | 1 | 0 | 16 | -1415483957
44 | K | 733PX02 | Stavební přípomoci, vrtání, sádrování, sekání | h | 96 |  | 0 | vlastní položka - cena běžná dle průzkumu trhu |  | základní |  | 0 | 0 | 0 | 0 | 0 | 16 | K | 2 |  |  |  | ROZPOCET | 0 | 0 | 0 | 0 | 0 | 1 | 0 | 16 | -1006572549
45 | K | 733PX03 | Protipožární pěna těsnění prostupů požárních dělících konstrukcí | kus | 280 |  | 0 | vlastní položka - cena běžná dle průzkumu trhu |  | základní |  | 0 | 0 | 0 | 0 | 0 | 16 | K | 2 |  |  |  | ROZPOCET | 0 | 0 | 0 | 0 | 0 | 1 | 0 | 16 | 1407339874
46 | K | 733PX04 | Materiál pro uložení potrubí a pomocné podpěrné konstrukce | kg | 250 |  | 0 | vlastní položka - cena běžná dle průzkumu trhu |  | základní |  | 0 | 0 | 0 | 0 | 0 | 16 | K | 2 |  |  |  | ROZPOCET | 0 | 0 | 0 | 0 | 0 | 1 | 0 | 16 | -487665914
47 | K | 733PX05 | Montážní plošina přenosná - pronájem po dobu realizace | kus | 1 |  | 0 | vlastní položka - cena běžná dle průzkumu trhu |  | základní |  | 0 | 0 | 0 | 0 | 0 | 16 | K | 2 |  |  |  | ROZPOCET | 0 | 0 | 0 | 0 | 0 | 1 | 0 | 16 | -801609762
48 | K | 998733103 | Přesun hmot pro rozvody potrubí stanovený z hmotnosti přesunovaného materiálu vodorovná dopravní vzdálenost do 50 m v objektech výšky přes 12 do 24 m | t | 6.634 |  | 0 | CS ÚRS 2017 01 |  | základní |  | 0 | 0 | 0 | 0 | 0 | 16 | K | 2 |  |  |  | ROZPOCET | 0 | 0 | 0 | 0 | 0 | 1 | 0 | 16 | 1901569731
49 | K | 998733193 | Příplatek k přesunu hmot tonážní 733 za zvětšený přesun do 500 m | t | 6.634 |  | 0 | CS ÚRS 2017 01 |  | základní |  | 0 | 0 | 0 | 0 | 0 | 16 | K | 2 |  |  |  | ROZPOCET | 0 | 0 | 0 | 0 | 0 | 1 | 0 | 16 | -1520927114
| D | 734 | Ústřední vytápění - armatury |  |  |  | 0 |  |  |  |  | 0 |  | 0.44966 |  | 0 | 2 | D | 1 |  |  |  | ROZPOCET | [6 empty] | 0
50 | K | 734209123 | Montáž závitových armatur se 3 závity G 1/2 (DN 15) | kus | 4 |  | 0 | CS ÚRS 2017 01 |  | základní |  | 0 | 0.00012 | 0.00048 | 0 | 0 | 16 | K | 2 |  |  |  | ROZPOCET | 0 | 0 | 0 | 0 | 0 | 1 | 0 | 16 | 528314378
51 | K | 734209125 | Montáž závitových armatur se 3 závity G 1 (DN 25) | kus | 2 |  | 0 | CS ÚRS 2017 01 |  | základní |  | 0 | 0.00023 | 0.00046 | 0 | 0 | 16 | K | 2 |  |  |  | ROZPOCET | 0 | 0 | 0 | 0 | 0 | 1 | 0 | 16 | 1436770637
52 | K | 734209126 | Montáž závitových armatur se 3 závity G 5/4 (DN 32) | kus | 3 |  | 0 | CS ÚRS 2017 01 |  | základní |  | 0 | 0.00033 | 0.00099 | 0 | 0 | 16 | K | 2 |  |  |  | ROZPOCET | 0 | 0 | 0 | 0 | 0 | 1 | 0 | 16 | -595197317
53 | K | 734173417 | Přírubový spoj PN 16/I, 200 st.C DN 80 | kus | 1 |  | 0 | CS ÚRS 2017 01 |  | základní |  | 0 | 0.00963 | 0.00963 | 0 | 0 | 16 | K | 2 |  |  |  | ROZPOCET | 0 | 0 | 0 | 0 | 0 | 1 | 0 | 16 | 597447838
54 | K | 734193116 | Ostatní přírubové armatury klapky mezipřírubové uzavírací PN 16 do 120 st.C disk tvárná litina DN 80 | kus | 1 |  | 0 | CS ÚRS 2017 01 |  | základní |  | 0 | 0.01467 | 0.01467 | 0 | 0 | 16 | K | 2 |  |  |  | ROZPOCET | 0 | 0 | 0 | 0 | 0 | 1 | 0 | 16 | 827678342
55 | K | 734211120 | Ventily odvzdušňovací závitové automatické PN 14 do 120 st.C G 1/2 | kus | 40 |  | 0 | CS ÚRS 2017 01 |  | základní |  | 0 | 0.00024 | 0.0096 | 0 | 0 | 16 | K | 2 |  |  |  | ROZPOCET | 0 | 0 | 0 | 0 | 0 | 1 | 0 | 16 | 1759323535
56 | K | 734242412 | Ventily zpětné závitové PN 16 do 110 st.C přímé G 1/2 | kus | 4 |  | 0 | CS ÚRS 2017 01 |  | základní |  | 0 | 0.00013 | 0.00052 | 0 | 0 | 16 | K | 2 |  |  |  | ROZPOCET | 0 | 0 | 0 | 0 | 0 | 1 | 0 | 16 | 1007037456
57 | K | 734242414 | Ventily zpětné závitové PN 16 do 110 st.C přímé G 1 | kus | 4 |  | 0 | CS ÚRS 2017 01 |  | základní |  | 0 | 0.00025 | 0.001 | 0 | 0 | 16 | K | 2 |  |  |  | ROZPOCET | 0 | 0 | 0 | 0 | 0 | 1 | 0 | 16 | -1551699932
58 | K | 734242415 | Ventily zpětné závitové PN 16 do 110 st.C přímé G 5/4 | kus | 3 |  | 0 | CS ÚRS 2017 01 |  | základní |  | 0 | 0.00038 | 0.00114 | 0 | 0 | 16 | K | 2 |  |  |  | ROZPOCET | 0 | 0 | 0 | 0 | 0 | 1 | 0 | 16 | 1729462957
59 | K | 734242417 | Ventily zpětné závitové PN 16 do 110 st.C přímé G 2 | kus | 3 |  | 0 | CS ÚRS 2017 01 |  | základní |  | 0 | 0.00078 | 0.00234 | 0 | 0 | 16 | K | 2 |  |  |  | ROZPOCET | 0 | 0 | 0 | 0 | 0 | 1 | 0 | 16 | -291812765
60 | K | 734291113 | Kohout závitový plnící a vypouštěcí ČSN 137061 PN 10/100°C G 1/2 | kus | 80 |  | 0 | CS ÚRS 2017 01 |  | základní |  | 0 | 0.00047 | 0.0376 | 0 | 0 | 16 | K | 2 |  |  |  | ROZPOCET | 0 | 0 | 0 | 0 | 0 | 1 | 0 | 16 | 680886537
61 | K | 734291244 | Ostatní armatury filtry závitové PN 16 do 130 st.C přímé s vnitřními závity G 1 | kus | 4 |  | 0 | CS ÚRS 2017 01 |  | základní |  | 0 | 0.00057 | 0.00228 | 0 | 0 | 16 | K | 2 |  |  |  | ROZPOCET | 0 | 0 | 0 | 0 | 0 | 1 | 0 | 16 | -1799157693
62 | K | 734291245 | Ostatní armatury filtry závitové PN 16 do 130 st.C přímé s vnitřními závity G 1 1/4 | kus | 3 |  | 0 | CS ÚRS 2017 01 |  | základní |  | 0 | 0.00124 | 0.00372 | 0 | 0 | 16 | K | 2 |  |  |  | ROZPOCET | 0 | 0 | 0 | 0 | 0 | 1 | 0 | 16 | -46016681
63 | K | 734291247 | Ostatní armatury filtry závitové PN 16 do 130 st.C přímé s vnitřními závity G 2 | kus | 3 |  | 0 | CS ÚRS 2017 01 |  | základní |  | 0 | 0.00173 | 0.00519 | 0 | 0 | 16 | K | 2 |  |  |  | ROZPOCET | 0 | 0 | 0 | 0 | 0 | 1 | 0 | 16 | 1013094823
64 | K | 734292772 | Ostatní armatury kulové kohouty PN 42 do 185 st.C plnoprůtokové vnitřní závit G 1/2 | kus | 1 |  | 0 | CS ÚRS 2017 01 |  | základní |  | 0 | 0.00023 | 0.00023 | 0 | 0 | 16 | K | 2 |  |  |  | ROZPOCET | 0 | 0 | 0 | 0 | 0 | 1 | 0 | 16 | 1445556437
65 | K | 734292773 | Ostatní armatury kulové kohouty PN 42 do 185 st.C plnoprůtokové s koulí vnitřní závit G 3/4 | kus | 8 |  | 0 | CS ÚRS 2017 01 |  | základní |  | 0 | 0.00035 | 0.0028 | 0 | 0 | 16 | K | 2 |  |  |  | ROZPOCET | 0 | 0 | 0 | 0 | 0 | 1 | 0 | 16 | -260418653
| VV |  | 4+2+2 |  | 8 | [12 empty] | VV | 2 | 2 | True | 1 | ROZPOCET
66 | K | 734292774 | Ostatní armatury kulové kohouty PN 42 do 185 st.C plnoprůtokové s koulí vnitřní závit G 1 | kus | 28 |  | 0 | CS ÚRS 2017 01 |  | základní |  | 0 | 0.00055 | 0.0154 | 0 | 0 | 16 | K | 2 |  |  |  | ROZPOCET | 0 | 0 | 0 | 0 | 0 | 1 | 0 | 16 | 716337046
| VV |  | 16+4+4+4 |  | 28 | [12 empty] | VV | 2 | 2 | True | 1 | ROZPOCET
67 | K | 734292775 | Ostatní armatury kulové kohouty PN 42 do 185 st.C plnoprůtokové s koulí vnitřní závit G 1 1/4 | kus | 9 |  | 0 | CS ÚRS 2017 01 |  | základní |  | 0 | 0.00076 | 0.00684 | 0 | 0 | 16 | K | 2 |  |  |  | ROZPOCET | 0 | 0 | 0 | 0 | 0 | 1 | 0 | 16 | 1304765804
68 | K | 734292777 | Ostatní armatury kulové kohouty PN 42 do 185 st.C plnoprůtokové s koulí vnitřní závit G 2 | kus | 9 |  | 0 | CS ÚRS 2017 01 |  | základní |  | 0 | 0.00186 | 0.01674 | 0 | 0 | 16 | K | 2 |  |  |  | ROZPOCET | 0 | 0 | 0 | 0 | 0 | 1 | 0 | 16 | -191911350
69 | K | 734411127 | Teploměry technické s pevným stonkem a jímkou zadní připojení (axiální) průměr 100 mm délka stonku 100 mm | kus | 30 |  | 0 | CS ÚRS 2017 01 |  | základní |  | 0 | 0.00053 | 0.0159 | 0 | 0 | 16 | K | 2 |  |  |  | ROZPOCET | 0 | 0 | 0 | 0 | 0 | 1 | 0 | 16 | -86298150
70 | K | 734421112 | Tlakoměry s pevným stonkem a zpětnou klapkou zadní připojení (axiální) tlaku 0–16 bar průměru 63 mm | kus | 30 |  | 0 | CS ÚRS 2017 01 |  | základní |  | 0 | 0.00147 | 0.0441 | 0 | 0 | 16 | K | 2 |  |  |  | ROZPOCET | 0 | 0 | 0 | 0 | 0 | 1 | 0 | 16 | -977687369
71 | K | 734494213 | Měřicí armatury návarky s trubkovým závitem G 1/2 | kus | 20 |  | 0 | CS ÚRS 2017 01 |  | základní |  | 0 | 0.00024 | 0.0048 | 0 | 0 | 16 | K | 2 |  |  |  | ROZPOCET | 0 | 0 | 0 | 0 | 0 | 1 | 0 | 16 | -394858839
72 | M | 734XPDL01 | Omezovač teploty vratné teplonosné látky podlahového vytápění 1/2" s automatickým omezovačem průtoku, způsob regulace dle teploty zpátečky - dodávka vč. stěnové krabice a příslušenství ( odvzdušňovací ventil a mosazné fitinky ) | kus | 40 |  | 0 | vlastní položka - běžná katalogová cena |  | základní |  | 0 | 0.00023 | 0.0092 | 0 | 0 | 32 | M | 2 |  |  |  | ROZPOCET | 0 | 0 | 0 | 0 | 0 | 1 | 0 | 16 | -6378098
| VV |  | 16+24 |  | 40 | [12 empty] | VV | 2 | 2 | True | 1 | ROZPOCET
73 | M | 734OTX01 | Termostatická hlavice otopných těles se zajištěním proti zcizení pomocí bezpečnostního kroužku s regulačním rozsahem 6°C - 28°C | kus | 245 |  | 0 | vlastní položka - běžná katalogová cena |  | základní |  | 0 | 0.00023 | 0.05635 | 0 | 0 | 32 | M | 2 |  |  |  | ROZPOCET | 0 | 0 | 0 | 0 | 0 | 1 | 0 | 16 | -349765645
74 | M | 734OTX02 | H šroubení uzavírací s integrovaným automatickým omezovačem průtoku 10 - 150 l/h, bez vypouštění pro otopná tělesa se spodním připojením a ventilovou vložkou 1/2" rohové | kus | 2 |  | 0 | vlastní položka - běžná katalogová cena |  | základní |  | 0 | 0.00023 | 0.00046 | 0 | 0 | 32 | M | 2 |  |  |  | ROZPOCET | 0 | 0 | 0 | 0 | 0 | 1 | 0 | 16 | -2051045426
75 | M | 734OTX03 | Termostatický ventil pro otopná tělesa bez ventilové vložky dvoubodový, připojovací rozteč 50mm, 1/2" rohový s přednastavením, integrovaný automatický omezovač průtoku 10 - 150 l/h | kus | 243 |  | 0 | vlastní položka - běžná katalogová cena |  | základní |  | 0 | 0.00023 | 0.05589 | 0 | 0 | 32 | M | 2 |  |  |  | ROZPOCET | 0 | 0 | 0 | 0 | 0 | 1 | 0 | 16 | -1209708160
76 | M | 734OTX04 | Svěrné šroubení pro plastové trubky PE-Xa 17*2 | kus | 570 |  | 0 | vlastní položka - běžná katalogová cena |  | základní |  | 0 | 0.00023 | 0.1311 | 0 | 0 | 32 | M | 2 |  |  |  | ROZPOCET | 0 | 0 | 0 | 0 | 0 | 1 | 0 | 16 | 438681398
| VV |  | (245+16+24)*2 |  | 570 | [12 empty] | VV | 2 | 2 | True | 1 | ROZPOCET
77 | M | 734ARX101 | vyvažovací ventil uzavírací s přednastavením měřící vsuvky pro měření tlaku, průtoku a teploty, bez vypouštění - 1/2" s ovládacím kolečkem - PN20 / 120°C | kus | 15 |  | 0 | vlastní položka - běžná katalogová cena |  | základní |  | 0 | 0 | 0 | 0 | 0 | 32 | M | 2 |  |  |  | ROZPOCET | 0 | 0 | 0 | 0 | 0 | 1 | 0 | 16 | 294082763
| VV |  | 6+4+2+3 |  | 15 | [12 empty] | VV | 2 | 2 | True | 1 | ROZPOCET
78 | M | 734ARX102 | vyvažovací ventil uzavírací s přednastavením měřící vsuvky pro měření tlaku, průtoku a teploty, bez vypouštění - 3/4" s ovládacím kolečkem - PN20 / 120°C | kus | 17 |  | 0 | vlastní položka - běžná katalogová cena |  | základní |  | 0 | 0 | 0 | 0 | 0 | 32 | M | 2 |  |  |  | ROZPOCET | 0 | 0 | 0 | 0 | 0 | 1 | 0 | 16 | -2090601779
| VV |  | 2+4+7+4 |  | 17 | [12 empty] | VV | 2 | 2 | True | 1 | ROZPOCET
79 | M | 734ARX103 | vyvažovací ventil uzavírací s přednastavením měřící vsuvky pro měření tlaku, průtoku a teploty, bez vypouštění - 1" s ovládacím kolečkem - PN20 / 120°C | kus | 3 |  | 0 | vlastní položka - běžná katalogová cena |  | základní |  | 0 | 0 | 0 | 0 | 0 | 32 | M | 2 |  |  |  | ROZPOCET | 0 | 0 | 0 | 0 | 0 | 1 | 0 | 16 | -822939930
80 | M | 734ARX104 | vyvažovací ventil uzavírací s přednastavením měřící vsuvky pro měření tlaku, průtoku a teploty, bez vypouštění - 5/4" s ovládacím kolečkem - PN20 / 120°C | kus | 4 |  | 0 | vlastní položka - běžná katalogová cena |  | základní |  | 0 | 0 | 0 | 0 | 0 | 32 | M | 2 |  |  |  | ROZPOCET | 0 | 0 | 0 | 0 | 0 | 1 | 0 | 16 | -474571117
81 | M | 734ARX105 | vyvažovací ventil uzavírací s přednastavením měřící vsuvky pro měření tlaku, průtoku a teploty, bez vypouštění - 6/4" s ovládacím kolečkem - PN20 / 120°C | kus | 3 |  | 0 | vlastní položka - běžná katalogová cena |  | základní |  | 0 | 0 | 0 | 0 | 0 | 32 | M | 2 |  |  |  | ROZPOCET | 0 | 0 | 0 | 0 | 0 | 1 | 0 | 16 | 595118673
82 | M | 734ARX106 | vyvažovací ventil uzavírací s přednastavením měřící vsuvky pro měření tlaku, průtoku a teploty, bez vypouštění přírubový DN80 s ovládacím kolečkem - PN16 / 120°C | kus | 1 |  | 0 | vlastní položka - běžná katalogová cena |  | základní |  | 0 | 0 | 0 | 0 | 0 | 32 | M | 2 |  |  |  | ROZPOCET | 0 | 0 | 0 | 0 | 0 | 1 | 0 | 16 | -465860922
83 | M | 734ARX107 | regulátor diferenčního tlaku vč. příslušenství DN80 - 10-60kPa - PN25 - 120°C | kus | 1 |  | 0 | vlastní položka - běžná katalogová cena |  | základní |  | 0 | 0.00023 | 0.00023 | 0 | 0 | 32 | M | 2 |  |  |  | ROZPOCET | 0 | 0 | 0 | 0 | 0 | 1 | 0 | 16 | -460520840
84 | K | 734MX101 | Ultrazvukový měřič spotřeby tepla Qp = 1,5m3/h L=190mm G 1" vč. příslušenství, teplotních čidel a M - Bus modulem | kus | 3 |  | 0 | vlastní položka - běžná katalogová cena |  | základní |  | 0 | 0 | 0 | 0 | 0 | 16 | K | 2 |  |  |  | ROZPOCET | 0 | 0 | 0 | 0 | 0 | 1 | 0 | 16 | 257782205
85 | K | 734MX102 | Ultrazvukový měřič spotřeby tepla Qp = 3,5m3/h L=260mm G 5/4" vč. příslušenství, teplotních čidel a M - Bus modulem | kus | 3 |  | 0 | vlastní položka - běžná katalogová cena |  | základní |  | 0 | 0 | 0 | 0 | 0 | 16 | K | 2 |  |  |  | ROZPOCET | 0 | 0 | 0 | 0 | 0 | 1 | 0 | 16 | 395491856
86 | K | 998734103 | Přesun hmot pro armatury stanovený z hmotnosti přesunovaného materiálu vodorovná dopravní vzdálenost do 50 m v objektech výšky přes 12 do 24 m | t | 0.45 |  | 0 | CS ÚRS 2017 01 |  | základní |  | 0 | 0 | 0 | 0 | 0 | 16 | K | 2 |  |  |  | ROZPOCET | 0 | 0 | 0 | 0 | 0 | 1 | 0 | 16 | 979185193
87 | K | 998734193 | Příplatek k přesunu hmot tonážní 734 za zvětšený přesun do 500 m | t | 0.45 |  | 0 | CS ÚRS 2017 01 |  | základní |  | 0 | 0 | 0 | 0 | 0 | 16 | K | 2 |  |  |  | ROZPOCET | 0 | 0 | 0 | 0 | 0 | 1 | 0 | 16 | 1203107234
| D | 735 | Ústřední vytápění - otopná tělesa |  |  |  | 0 |  |  |  |  | 0 |  | 5.6458 |  | 0 | 2 | D | 1 |  |  |  | ROZPOCET | [6 empty] | 0
88 | K | 735000912 | Vyregulování ventilu nebo kohoutu dvojregulačního s termostatickým ovládáním a regulačního šroubení | kus | 245 |  | 0 | CS ÚRS 2017 01 |  | základní |  | 0 | 0 | 0 | 0 | 0 | 16 | K | 2 |  |  |  | ROZPOCET | 0 | 0 | 0 | 0 | 0 | 1 | 0 | 16 | 1310530630
| VV |  | 53+25+32+81+24+21+4+5 |  | 245 | [12 empty] | VV | 2 | 2 | True | 1 | ROZPOCET
89 | K | 735159210 | Montáž otopných těles panelových dvouřadých délky do 1140 mm vč. uchycení | kus | 53 |  | 0 | CS ÚRS 2017 01 |  | základní |  | 0 | 0 | 0 | 0 | 0 | 16 | K | 2 |  |  |  | ROZPOCET | 0 | 0 | 0 | 0 | 0 | 1 | 0 | 16 | 2055987227
| VV |  | 20+2+5+2+3+5+8+7+1 |  | 53 | [12 empty] | VV | 2 | 2 | True | 1 | ROZPOCET
90 | K | 735159220 | Montáž otopných těles panelových dvouřadých délky do 1500 mm vč. uchycení | kus | 25 |  | 0 | CS ÚRS 2017 01 |  | základní |  | 0 | 0 | 0 | 0 | 0 | 16 | K | 2 |  |  |  | ROZPOCET | 0 | 0 | 0 | 0 | 0 | 1 | 0 | 16 | 266920227
| VV |  | 2+4+19 |  | 25 | [12 empty] | VV | 2 | 2 | True | 1 | ROZPOCET
91 | K | 735159230 | Montáž otopných těles panelových dvouřadých délky do 1980 mm vč. uchycení | kus | 32 |  | 0 | CS ÚRS 2017 01 |  | základní |  | 0 | 0 | 0 | 0 | 0 | 16 | K | 2 |  |  |  | ROZPOCET | 0 | 0 | 0 | 0 | 0 | 1 | 0 | 16 | 1339442314
92 | K | 735159310 | Montáž otopných těles panelových třířadých délky do 1140 mm vč. uchycení | kus | 81 |  | 0 | CS ÚRS 2017 01 |  | základní |  | 0 | 0 | 0 | 0 | 0 | 16 | K | 2 |  |  |  | ROZPOCET | 0 | 0 | 0 | 0 | 0 | 1 | 0 | 16 | 805347751
| VV |  | 15+1+14+15+25+1+8+2 |  | 81 | [12 empty] | VV | 2 | 2 | True | 1 | ROZPOCET
93 | K | 735159320 | Montáž otopných těles panelových třířadých délky do 1500 mm vč. uchycení | kus | 24 |  | 0 | CS ÚRS 2017 01 |  | základní |  | 0 | 0 | 0 | 0 | 0 | 16 | K | 2 |  |  |  | ROZPOCET | 0 | 0 | 0 | 0 | 0 | 1 | 0 | 16 | 2033772572
| VV |  | 4+2+18 |  | 24 | [12 empty] | VV | 2 | 2 | True | 1 | ROZPOCET
94 | K | 735159330 | Montáž otopných těles panelových třířadých délky do 1980 mm vč. uchycení | kus | 21 |  | 0 | CS ÚRS 2017 01 |  | základní |  | 0 | 0 | 0 | 0 | 0 | 16 | K | 2 |  |  |  | ROZPOCET | 0 | 0 | 0 | 0 | 0 | 1 | 0 | 16 | -48430577
| VV |  | 5+16 |  | 21 | [12 empty] | VV | 2 | 2 | True | 1 | ROZPOCET
95 | K | 735159340 | Montáž otopných těles panelových třířadých délky do 2820 mm vč. uchycení | kus | 4 |  | 0 | CS ÚRS 2017 01 |  | základní |  | 0 | 0 | 0 | 0 | 0 | 16 | K | 2 |  |  |  | ROZPOCET | 0 | 0 | 0 | 0 | 0 | 1 | 0 | 16 | -1445700821
| VV |  | 2+2 |  | 4 | [12 empty] | VV | 2 | 2 | True | 1 | ROZPOCET
96 | M | XOT01 | ocelové deskové těleso s pravým spodním připojením, zabzdovaným vnitřním propojovacím rozvodem, ventilovou vložkou, hladkou čelní plochou určené do prostředí s vysokými požadavky na hygienu typ30 V600 L2000 mm | kus | 2 |  | 0 | vlastní položka - běžná katalogová cena |  | základní |  | 0 | 0.01956 | 0.03912 | 0 | 0 | 32 | M | 2 |  |  |  | ROZPOCET | 0 | 0 | 0 | 0 | 0 | 1 | 0 | 16 | -1722120685
97 | M | XOT011 | ocelové deskové těleso se středovým spodním připojením, bez ventilové vložky, profilovanou čelní plochou typ21 V600 L500 mm | kus | 20 |  | 0 | vlastní položka - běžná katalogová cena |  | základní |  | 0 | 0.01956 | 0.3912 | 0 | 0 | 32 | M | 2 |  |  |  | ROZPOCET | 0 | 0 | 0 | 0 | 0 | 1 | 0 | 16 | 220486915
98 | M | XOT012 | ocelové deskové těleso se středovým spodním připojením, bez ventilové vložky, profilovanou čelní plochou typ21 V900 L1000 mm | kus | 2 |  | 0 | vlastní položka - běžná katalogová cena |  | základní |  | 0 | 0.01956 | 0.03912 | 0 | 0 | 32 | M | 2 |  |  |  | ROZPOCET | 0 | 0 | 0 | 0 | 0 | 1 | 0 | 16 | 851018061
99 | M | XOT013 | ocelové deskové těleso se středovým spodním připojením, bez ventilové vložky, profilovanou čelní plochou typ22 V600 L500 mm | kus | 5 |  | 0 | vlastní položka - běžná katalogová cena |  | základní |  | 0 | 0.01956 | 0.0978 | 0 | 0 | 32 | M | 2 |  |  |  | ROZPOCET | 0 | 0 | 0 | 0 | 0 | 1 | 0 | 16 | 1640232155
100 | M | XOT014 | ocelové deskové těleso se středovým spodním připojením, bez ventilové vložky, profilovanou čelní plochou typ22 V600 L800 mm | kus | 2 |  | 0 | vlastní položka - běžná katalogová cena |  | základní |  | 0 | 0.01956 | 0.03912 | 0 | 0 | 32 | M | 2 |  |  |  | ROZPOCET | 0 | 0 | 0 | 0 | 0 | 1 | 0 | 16 | 957584645
101 | M | XOT015 | ocelové deskové těleso se středovým spodním připojením, bez ventilové vložky, profilovanou čelní plochou typ22 V600 L1000 mm | kus | 3 |  | 0 | vlastní položka - běžná katalogová cena |  | základní |  | 0 | 0.01956 | 0.05868 | 0 | 0 | 32 | M | 2 |  |  |  | ROZPOCET | 0 | 0 | 0 | 0 | 0 | 1 | 0 | 16 | -124454848
102 | M | XOT016 | ocelové deskové těleso se středovým spodním připojením, bez ventilové vložky, profilovanou čelní plochou typ22 V600 L1200 mm | kus | 2 |  | 0 | vlastní položka - běžná katalogová cena |  | základní |  | 0 | 0.01956 | 0.03912 | 0 | 0 | 32 | M | 2 |  |  |  | ROZPOCET | 0 | 0 | 0 | 0 | 0 | 1 | 0 | 16 | -1672382233
103 | M | XOT017 | ocelové deskové těleso se středovým spodním připojením, bez ventilové vložky, profilovanou čelní plochou typ22 V600 L1400 mm | kus | 4 |  | 0 | vlastní položka - běžná katalogová cena |  | základní |  | 0 | 0.01956 | 0.07824 | 0 | 0 | 32 | M | 2 |  |  |  | ROZPOCET | 0 | 0 | 0 | 0 | 0 | 1 | 0 | 16 | 115213309
104 | M | XOT018 | ocelové deskové těleso se středovým spodním připojením, bez ventilové vložky, profilovanou čelní plochou typ22 V600 L1800 mm | kus | 32 |  | 0 | vlastní položka - běžná katalogová cena |  | základní |  | 0 | 0.01956 | 0.62592 | 0 | 0 | 32 | M | 2 |  |  |  | ROZPOCET | 0 | 0 | 0 | 0 | 0 | 1 | 0 | 16 | 2105068335
105 | M | XOT019 | ocelové deskové těleso se středovým spodním připojením, bez ventilové vložky, profilovanou čelní plochou typ22 V900 L500 mm | kus | 5 |  | 0 | vlastní položka - běžná katalogová cena |  | základní |  | 0 | 0.01956 | 0.0978 | 0 | 0 | 32 | M | 2 |  |  |  | ROZPOCET | 0 | 0 | 0 | 0 | 0 | 1 | 0 | 16 | 820712235
106 | M | XOT020 | ocelové deskové těleso se středovým spodním připojením, bez ventilové vložky, profilovanou čelní plochou typ22 V900 L600 mm | kus | 8 |  | 0 | vlastní položka - běžná katalogová cena |  | základní |  | 0 | 0.01956 | 0.15648 | 0 | 0 | 32 | M | 2 |  |  |  | ROZPOCET | 0 | 0 | 0 | 0 | 0 | 1 | 0 | 16 | 90782130
107 | M | XOT021 | ocelové deskové těleso se středovým spodním připojením, bez ventilové vložky, profilovanou čelní plochou typ22 V900 L800 mm | kus | 7 |  | 0 | vlastní položka - běžná katalogová cena |  | základní |  | 0 | 0.01956 | 0.13692 | 0 | 0 | 32 | M | 2 |  |  |  | ROZPOCET | 0 | 0 | 0 | 0 | 0 | 1 | 0 | 16 | 980600331
108 | M | XOT022 | ocelové deskové těleso se středovým spodním připojením, bez ventilové vložky, profilovanou čelní plochou typ22 V900 L1000 mm | kus | 1 |  | 0 | vlastní položka - běžná katalogová cena |  | základní |  | 0 | 0.01956 | 0.01956 | 0 | 0 | 32 | M | 2 |  |  |  | ROZPOCET | 0 | 0 | 0 | 0 | 0 | 1 | 0 | 16 | 1197484853
109 | M | XOT023 | ocelové deskové těleso se středovým spodním připojením, bez ventilové vložky, profilovanou čelní plochou typ22 V900 L1200 mm | kus | 19 |  | 0 | vlastní položka - běžná katalogová cena |  | základní |  | 0 | 0.01956 | 0.37164 | 0 | 0 | 32 | M | 2 |  |  |  | ROZPOCET | 0 | 0 | 0 | 0 | 0 | 1 | 0 | 16 | 1621079428
110 | M | XOT024 | ocelové deskové těleso se středovým spodním připojením, bez ventilové vložky, profilovanou čelní plochou typ33 V300 L800 mm | kus | 15 |  | 0 | vlastní položka - běžná katalogová cena |  | základní |  | 0 | 0.01956 | 0.2934 | 0 | 0 | 32 | M | 2 |  |  |  | ROZPOCET | 0 | 0 | 0 | 0 | 0 | 1 | 0 | 16 | 392742788
111 | M | XOT025 | ocelové deskové těleso se středovým spodním připojením, bez ventilové vložky, profilovanou čelní plochou typ33 V600 L500 mm | kus | 1 |  | 0 | vlastní položka - běžná katalogová cena |  | základní |  | 0 | 0.01956 | 0.01956 | 0 | 0 | 32 | M | 2 |  |  |  | ROZPOCET | 0 | 0 | 0 | 0 | 0 | 1 | 0 | 16 | 187464050
112 | M | XOT026 | ocelové deskové těleso se středovým spodním připojením, bez ventilové vložky, profilovanou čelní plochou typ33 V600 L600 mm | kus | 14 |  | 0 | vlastní položka - běžná katalogová cena |  | základní |  | 0 | 0.01956 | 0.27384 | 0 | 0 | 32 | M | 2 |  |  |  | ROZPOCET | 0 | 0 | 0 | 0 | 0 | 1 | 0 | 16 | 618229028
113 | M | XOT027 | ocelové deskové těleso se středovým spodním připojením, bez ventilové vložky, profilovanou čelní plochou typ33 V600 L800 mm | kus | 15 |  | 0 | vlastní položka - běžná katalogová cena |  | základní |  | 0 | 0.01956 | 0.2934 | 0 | 0 | 32 | M | 2 |  |  |  | ROZPOCET | 0 | 0 | 0 | 0 | 0 | 1 | 0 | 16 | 631623948
114 | M | XOT028 | ocelové deskové těleso se středovým spodním připojením, bez ventilové vložky, profilovanou čelní plochou typ33 V600 L1000 mm | kus | 25 |  | 0 | vlastní položka - běžná katalogová cena |  | základní |  | 0 | 0.01956 | 0.489 | 0 | 0 | 32 | M | 2 |  |  |  | ROZPOCET | 0 | 0 | 0 | 0 | 0 | 1 | 0 | 16 | 1661711025
115 | M | XOT029 | ocelové deskové těleso se středovým spodním připojením, bez ventilové vložky, profilovanou čelní plochou typ33 V600 L1200 mm | kus | 4 |  | 0 | vlastní položka - běžná katalogová cena |  | základní |  | 0 | 0.01956 | 0.07824 | 0 | 0 | 32 | M | 2 |  |  |  | ROZPOCET | 0 | 0 | 0 | 0 | 0 | 1 | 0 | 16 | -395742239
116 | M | XOT030 | ocelové deskové těleso se středovým spodním připojením, bez ventilové vložky, profilovanou čelní plochou typ33 V600 L1400 mm | kus | 2 |  | 0 | vlastní položka - běžná katalogová cena |  | základní |  | 0 | 0.01956 | 0.03912 | 0 | 0 | 32 | M | 2 |  |  |  | ROZPOCET | 0 | 0 | 0 | 0 | 0 | 1 | 0 | 16 | -13606278
117 | M | XOT031 | ocelové deskové těleso se středovým spodním připojením, bez ventilové vložky, profilovanou čelní plochou typ33 V600 L1600 mm | kus | 5 |  | 0 | vlastní položka - běžná katalogová cena |  | základní |  | 0 | 0.01956 | 0.0978 | 0 | 0 | 32 | M | 2 |  |  |  | ROZPOCET | 0 | 0 | 0 | 0 | 0 | 1 | 0 | 16 | 1523644361
118 | M | XOT032 | ocelové deskové těleso se středovým spodním připojením, bez ventilové vložky, profilovanou čelní plochou typ33 V600 L1800 mm | kus | 16 |  | 0 | vlastní položka - běžná katalogová cena |  | základní |  | 0 | 0.01956 | 0.31296 | 0 | 0 | 32 | M | 2 |  |  |  | ROZPOCET | 0 | 0 | 0 | 0 | 0 | 1 | 0 | 16 | -338180748
119 | M | XOT033 | ocelové deskové těleso se středovým spodním připojením, bez ventilové vložky, profilovanou čelní plochou typ33 V600 L2000 mm | kus | 2 |  | 0 | vlastní položka - běžná katalogová cena |  | základní |  | 0 | 0.01956 | 0.03912 | 0 | 0 | 32 | M | 2 |  |  |  | ROZPOCET | 0 | 0 | 0 | 0 | 0 | 1 | 0 | 16 | 429755207
120 | M | XOT034 | ocelové deskové těleso se středovým spodním připojením, bez ventilové vložky, profilovanou čelní plochou typ33 V900 L500 mm | kus | 1 |  | 0 | vlastní položka - běžná katalogová cena |  | základní |  | 0 | 0.01956 | 0.01956 | 0 | 0 | 32 | M | 2 |  |  |  | ROZPOCET | 0 | 0 | 0 | 0 | 0 | 1 | 0 | 16 | 383111523
121 | M | XOT035 | ocelové deskové těleso se středovým spodním připojením, bez ventilové vložky, profilovanou čelní plochou typ33 V900 L600 mm | kus | 8 |  | 0 | vlastní položka - běžná katalogová cena |  | základní |  | 0 | 0.01956 | 0.15648 | 0 | 0 | 32 | M | 2 |  |  |  | ROZPOCET | 0 | 0 | 0 | 0 | 0 | 1 | 0 | 16 | 588621752
122 | M | XOT036 | ocelové deskové těleso se středovým spodním připojením, bez ventilové vložky, profilovanou čelní plochou typ33 V900 L800 mm | kus | 2 |  | 0 | vlastní položka - běžná katalogová cena |  | základní |  | 0 | 0.01956 | 0.03912 | 0 | 0 | 32 | M | 2 |  |  |  | ROZPOCET | 0 | 0 | 0 | 0 | 0 | 1 | 0 | 16 | 667633396
123 | M | XOT037 | ocelové deskové těleso se středovým spodním připojením, bez ventilové vložky, profilovanou čelní plochou typ33 V900 L1200 mm | kus | 18 |  | 0 | vlastní položka - běžná katalogová cena |  | základní |  | 0 | 0.01956 | 0.35208 | 0 | 0 | 32 | M | 2 |  |  |  | ROZPOCET | 0 | 0 | 0 | 0 | 0 | 1 | 0 | 16 | 367906183
124 | K | 735164522 | Montáž otopného tělesa trubkového na stěny výšky tělesa přes 1340 mm | kus | 5 |  | 0 | CS ÚRS 2017 01 |  | základní |  | 0 | 0 | 0 | 0 | 0 | 16 | K | 2 |  |  |  | ROZPOCET | 0 | 0 | 0 | 0 | 0 | 1 | 0 | 16 | -1674953393
125 | M | XOT100 | otopné těleso trubkové koupelnové se spodním středovým připojením V1820 Š750 a zvětšenou výhřevnou plochou | kus | 5 |  | 0 | vlastní položka - běžná katalogová cena |  | základní |  | 0 | 0 | 0 | 0 | 0 | 32 | M | 2 |  |  |  | ROZPOCET | 0 | 0 | 0 | 0 | 0 | 1 | 0 | 16 | -97982368
126 | K | 735191905 | Odvzdušnění otopných těles | kus | 304 |  | 0 | CS ÚRS 2017 01 |  | základní |  | 0 | 0 | 0 | 0 | 0 | 16 | K | 2 |  |  |  | ROZPOCET | 0 | 0 | 0 | 0 | 0 | 1 | 0 | 16 | 908615023
| VV |  | 245+20+16+23 |  | 304 | [12 empty] | VV | 2 | 2 | True | 1 | ROZPOCET
127 | K | 735511008 | Podlahové vytápění - systémová deska s výstupky a roztečí 50mm z materiálu EPS s povrchovou PS fólií, celková výška desky je 50mm vč. tepelné izolace, plocha desky je 1.12m2, plošné zatížení max. 5kN / m2 - dodávka a montáž | m2 | 440 |  | 0 | CS ÚRS 2017 01 |  | základní |  | 0 | 0.00135 | 0.594 | 0 | 0 | 16 | K | 2 |  |  |  | ROZPOCET | 0 | 0 | 0 | 0 | 0 | 1 | 0 | 16 | -931154085
| VV |  | 300+60+80 |  | 440 | [12 empty] | VV | 2 | 2 | True | 1 | ROZPOCET
128 | K | 735511019 | Podlahové vytápění - potrubí rozvodné RAU-VPE 17x2mm s kyslíkovou bariérou vč. připojovacího potrubí - dodávka a montáž | m | 3370 |  | 0 | CS ÚRS 2017 01 |  | základní |  | 0 | 7e-05 | 0.2359 | 0 | 0 | 16 | K | 2 |  |  |  | ROZPOCET | 0 | 0 | 0 | 0 | 0 | 1 | 0 | 16 | 1214526568
| VV |  | 1650+720+1000 |  | 3370 | [12 empty] | VV | 2 | 2 | True | 1 | ROZPOCET
129 | K | 735511062 | Podlahové vytápění - okrajový a středový izolační a dilatační pás - dodávka a montáž | m | 730 |  | 0 | CS ÚRS 2017 01 |  | základní |  | 0 | 7e-05 | 0.0511 | 0 | 0 | 16 | K | 2 |  |  |  | ROZPOCET | 0 | 0 | 0 | 0 | 0 | 1 | 0 | 16 | -1578157631
| VV |  | 300*1,5+60*2+80*2 |  | 730 | [12 empty] | VV | 2 | 2 | True | 1 | ROZPOCET
130 | K | 735511063 | Podlahové vytápění - průchod dilatační spárou dodávka a montáž | kus | 180 |  | 0 | CS ÚRS 2017 01 |  | základní |  | 0 | 9e-05 | 0.0162 | 0 | 0 | 16 | K | 2 |  |  |  | ROZPOCET | 0 | 0 | 0 | 0 | 0 | 1 | 0 | 16 | -434395051
131 | K | 735511085 | Podlahové vytápění - rozdělovač DN25 pro 6 okruhů s průtokoměry, vývody DN20 - dodávka a montáž | kus | 2 |  | 0 | CS ÚRS 2017 01 |  | základní |  | 0 | 0.0049 | 0.0098 | 0 | 0 | 16 | K | 2 |  |  |  | ROZPOCET | 0 | 0 | 0 | 0 | 0 | 1 | 0 | 16 | 1654163560
132 | K | 735511087 | Podlahové vytápění - rozdělovač DN25 pro 8 okruhů s průtokoměry, vývody DN20 - dodávka a montáž | kus | 1 |  | 0 | CS ÚRS 2017 01 |  | základní |  | 0 | 0.0059 | 0.0059 | 0 | 0 | 16 | K | 2 |  |  |  | ROZPOCET | 0 | 0 | 0 | 0 | 0 | 1 | 0 | 16 | 939883109
133 | K | 735511123 | Podlahové vytápění, plechová skříň rozdělovače pro montáž na omítku, rozměry: 805*730*130mm - dodávka a montáž | kus | 3 |  | 0 | CS ÚRS 2017 01 |  | základní |  | 0 | 0.0127 | 0.0381 | 0 | 0 | 16 | K | 2 |  |  |  | ROZPOCET | 0 | 0 | 0 | 0 | 0 | 1 | 0 | 16 | -287479734
134 | K | 735511135 | Podlahové vytápění - připojovací šroubení rozdělovače | kus | 6 |  | 0 | CS ÚRS 2017 01 |  | základní |  | 0 | 7e-05 | 0.00042 | 0 | 0 | 16 | K | 2 |  |  |  | ROZPOCET | 0 | 0 | 0 | 0 | 0 | 1 | 0 | 16 | 1820319257
135 | K | ELOT1 | sálavý elektrický nízkoteplotní podstropní panel určený pro podstropní instalaci - Qel = 600W / 230V, 1192*592*30mm, 9.6kg | kus | 2 |  | 0 | vlastní položka - běžná katalogová cena |  | základní |  | 0 | 0 | 0 | 0 | 0 | 16 | K | 2 |  |  |  | ROZPOCET | 0 | 0 | 0 | 0 | 0 | 1 | 0 | 16 | 123559664
136 | K | ELOT2 | prostorový termostat sálavých panelů s týdenním programem - spojitá regulace | kus | 1 |  | 0 | vlastní položka - běžná katalogová cena |  | základní |  | 0 | 0 | 0 | 0 | 0 | 16 | K | 2 |  |  |  | ROZPOCET | 0 | 0 | 0 | 0 | 0 | 1 | 0 | 16 | -214472548
137 | K | ELOT3 | montáž sálavých podstropních panelů vč. uvedení do provozu a zapojení do elektroinstalace | kus | 2 |  | 0 | vlastní položka - cena běžná dle průzkumu trhu |  | základní |  | 0 | 0 | 0 | 0 | 0 | 16 | K | 2 |  |  |  | ROZPOCET | 0 | 0 | 0 | 0 | 0 | 1 | 0 | 16 | -1358474488
138 | K | 998735103 | Přesun hmot pro otopná tělesa stanovený z hmotnosti přesunovaného materiálu vodorovná dopravní vzdálenost do 50 m v objektech výšky přes 12 do 24 m | t | 5.646 |  | 0 | CS ÚRS 2017 01 |  | základní |  | 0 | 0 | 0 | 0 | 0 | 16 | K | 2 |  |  |  | ROZPOCET | 0 | 0 | 0 | 0 | 0 | 1 | 0 | 16 | 79002666
139 | K | 998735193 | Příplatek k přesunu hmot tonážní 735 za zvětšený přesun do 500 m | t | 5.646 |  | 0 | CS ÚRS 2017 01 |  | základní |  | 0 | 0 | 0 | 0 | 0 | 16 | K | 2 |  |  |  | ROZPOCET | 0 | 0 | 0 | 0 | 0 | 1 | 0 | 16 | 332821974
| D | 783 | Dokončovací práce - nátěry |  |  |  | 0 |  |  |  |  | 0 |  | 0.02484 |  | 0 | 2 | D | 1 |  |  |  | ROZPOCET | [6 empty] | 0
140 | K | 783425428 | Nátěry syntetické potrubí do DN 50 barva dražší základní antikorozní | m | 828 |  | 0 | CS ÚRS 2017 01 |  | základní |  | 0 | 3e-05 | 0.02484 | 0 | 0 | 16 | K | 2 |  |  |  | ROZPOCET | 0 | 0 | 0 | 0 | 0 | 1 | 0 | 16 | 1910793908
| VV |  | 7,2+36+216+360+180+28,8 |  | 828 | [12 empty] | VV | 2 | 2 | True | 1 | ROZPOCET

## D1-01.4.MaR - Měření a re...
{5976e3eb-ab4c-425b-b8bc-8ffb9c7e8825}
2
| KRYCÍ LIST SOUPISU PRACÍ | [7 empty] | v --- níže se nacházejí doplnkové a pomocné údaje k sestavám --- v | [8 empty] | False
Stavba:
NPK, a.s., Pardubická nemocnice, nová psychiatrie
Objekt:
D1-01 - Nová psychiatrie
Soupis:
D1-01.4 - Technika prostředí staveb
Úroveň 3:
D1-01.4.MaR - Měření a regulace
| KSO: |  |  |  |  | CC-CZ:
| Místo: |  |  |  |  | Datum: | 4.9.2018
| Zadavatel: |  |  |  |  | IČ:
|  | Nemocnice pardubického kraje, a.s. |  |  |  | DIČ:
| Uchazeč: |  |  |  |  | IČ: | Vyplň údaj
|  | Vyplň údaj |  |  |  | DIČ: | Vyplň údaj
| Projektant: |  |  |  |  | IČ:
|  | ATELIER H1 & ATELIER HÁJEK s.r.o. |  |  |  | DIČ:
| Zpracovatel: |  |  |  |  | IČ:
DIČ:
Poznámka:
| Cena bez DPH | [5 empty] | 0
|  |  | Základ daně |  |  | Sazba daně | Výše daně
| DPH | základní | 0 |  |  | 21% | 0
|  | snížená | 0 |  |  | 15% | 0
|  | zákl. přenesená | 0 |  |  | 21% | 0
|  | sníž. přenesená | 0 |  |  | 15% | 0
|  | nulová | 0 |  |  | 0% | 0
| Cena s DPH |  |  | v | CZK |  | 0
| Projektant |  |  | Zpracovatel
| Datum a podpis: |  | Razítko | Datum a podpis: |  |  | Razítko
| Objednavatel |  |  | Uchazeč
| Datum a podpis: |  | Razítko | Datum a podpis: |  |  | Razítko
REKAPITULACE ČLENĚNÍ SOUPISU PRACÍ
Stavba:
NPK, a.s., Pardubická nemocnice, nová psychiatrie
Objekt:
D1-01 - Nová psychiatrie
Soupis:
D1-01.4 - Technika prostředí staveb
Úroveň 3:
D1-01.4.MaR - Měření a regulace
Místo: | [5 empty] | Datum: | 4.9.2018
Zadavatel: |  |  | Nemocnice pardubického kraje, a.s. |  |  | Projektant: | ATELIER H1 & ATELIER HÁJEK s.r.o.
Uchazeč: |  |  | Vyplň údaj |  |  | Zpracovatel:
Kód dílu - Popis | [6 empty] | Cena celkem [CZK]
Náklady ze soupisu prací | [6 empty] | 0 | [11 empty] | -1
| D1 - ŘÍDÍCÍ SYSTÉM (DTV1) | [5 empty] | 0
| D2 - ŘÍDÍCÍ SYSTÉM (DTV2) | [5 empty] | 0
| D3 - ŘÍDÍCÍ SYSTÉM (DT1) | [5 empty] | 0
| D4 - ÚPRAVA STÁVAJÍCÍHO DISPEČERSKÉHO PRACOVIŠTĚ (NPK a.s.) | [5 empty] | 0
| D5 - PERIFERIE | [5 empty] | 0
| D6 - ROZVADĚČ DTV1 | [5 empty] | 0
| D7 - ROZVADĚČ DTV2 | [5 empty] | 0
| D8 - ROZVADĚČ DT1 | [5 empty] | 0
| D9 - MONTÁŽ VČETNĚ DODÁVKY KABELŮ A KABELOVÝCH TRAS | [5 empty] | 0
| D10 - Ostatni | [5 empty] | 0
SOUPIS PRACÍ
Stavba:
NPK, a.s., Pardubická nemocnice, nová psychiatrie
Objekt:
D1-01 - Nová psychiatrie
Soupis:
D1-01.4 - Technika prostředí staveb
Úroveň 3:
D1-01.4.MaR - Měření a regulace
Místo: | [5 empty] | Datum: | 4.9.2018
Zadavatel: |  |  | Nemocnice pardubického kraje, a.s. |  |  | Projektant: | ATELIER H1 & ATELIER HÁJEK s.r.o.
Uchazeč: |  |  | Vyplň údaj |  |  | Zpracovatel:
PČ | Typ | Kód | Popis | MJ | Množství | J.cena [CZK] | Cena celkem [CZK] | Cenová soustava |  | DPH | J. Nh [h] | Nh celkem [h] | J. hmotnost [t] | Hmotnost celkem [t] | J. suť [t] | Suť Celkem [t]
Náklady soupisu celkem | [6 empty] | 0 |  |  |  |  | 0 |  | 0 |  | 0 |  | D | -1 | [7 empty] | 0
| D | D1 | ŘÍDÍCÍ SYSTÉM (DTV1) |  |  |  | 0 |  |  |  |  | 0 |  | 0 |  | 0 | 1 | D | 0 | ROZPOCET | [6 empty] | 0
1 | K | Pol1 | JEDNOTKA MÍSTNÍHO OVLÁDÁNÍ pro AS EY-modulo5 | kus | 1 |  | 0 |  |  | základní |  | 0 | 0 | 0 | 0 | 0 | 4 | K | 1 | ROZPOCET | 0 | 0 | 0 | 0 | 0 | 1 | 0 | 4 | -1841611518
2 | K | Pol2 | MODULÁRNÍ AUTOMATIZAČNÍ STANICE S BACnet/IP A WEBOVÝM SERVEREM | kus | 1 |  | 0 |  |  | základní |  | 0 | 0 | 0 | 0 | 0 | 4 | K | 1 | ROZPOCET | 0 | 0 | 0 | 0 | 0 | 1 | 0 | 4 | 1971110569
3 | K | Pol3 | MODUL VSTUPŮ, 16 DI (digitální) | kus | 6 |  | 0 |  |  | základní |  | 0 | 0 | 0 | 0 | 0 | 4 | K | 1 | ROZPOCET | 0 | 0 | 0 | 0 | 0 | 1 | 0 | 4 | 464784640
4 | K | Pol4 | Modul vstupů/výstupů, 8 UI / 4 AO (univ./analog.) | kus | 5 |  | 0 |  |  | základní |  | 0 | 0 | 0 | 0 | 0 | 4 | K | 1 | ROZPOCET | 0 | 0 | 0 | 0 | 0 | 1 | 0 | 4 | -1708744736
5 | K | Pol5 | Modul výstupů, 6 DO (relé) | kus | 7 |  | 0 |  |  | základní |  | 0 | 0 | 0 | 0 | 0 | 4 | K | 1 | ROZPOCET | 0 | 0 | 0 | 0 | 0 | 1 | 0 | 4 | -431523961
6 | K | Pol6 | VYTVOŘENÍ APLIKAČNÍHO SOFTWARE CENTRÁLY | soubor | 177 |  | 0 |  |  | základní |  | 0 | 0 | 0 | 0 | 0 | 4 | K | 1 | ROZPOCET | 0 | 0 | 0 | 0 | 0 | 1 | 0 | 4 | 1337212663
7 | K | Pol7 | DOPLNĚNÍ DISPEČERSKÉHO PRACOVIŠTĚ | soubor | 177 |  | 0 |  |  | základní |  | 0 | 0 | 0 | 0 | 0 | 4 | K | 1 | ROZPOCET | 0 | 0 | 0 | 0 | 0 | 1 | 0 | 4 | 1483871901
| D | D2 | ŘÍDÍCÍ SYSTÉM (DTV2) |  |  |  | 0 |  |  |  |  | 0 |  | 0 |  | 0 | 1 | D | 0 | ROZPOCET | [6 empty] | 0
8 | K | Pol1 | JEDNOTKA MÍSTNÍHO OVLÁDÁNÍ pro AS EY-modulo5 | kus | 1 |  | 0 |  |  | základní |  | 0 | 0 | 0 | 0 | 0 | 4 | K | 1 | ROZPOCET | 0 | 0 | 0 | 0 | 0 | 1 | 0 | 4 | -814445930
9 | K | Pol2 | MODULÁRNÍ AUTOMATIZAČNÍ STANICE S BACnet/IP A WEBOVÝM SERVEREM | kus | 1 |  | 0 |  |  | základní |  | 0 | 0 | 0 | 0 | 0 | 4 | K | 1 | ROZPOCET | 0 | 0 | 0 | 0 | 0 | 1 | 0 | 4 | 2007695683
10 | K | Pol3 | MODUL VSTUPŮ, 16 DI (digitální) | kus | 2 |  | 0 |  |  | základní |  | 0 | 0 | 0 | 0 | 0 | 4 | K | 1 | ROZPOCET | 0 | 0 | 0 | 0 | 0 | 1 | 0 | 4 | 1507110664
11 | K | Pol4 | Modul vstupů/výstupů, 8 UI / 4 AO (univ./analog.) | kus | 2 |  | 0 |  |  | základní |  | 0 | 0 | 0 | 0 | 0 | 4 | K | 1 | ROZPOCET | 0 | 0 | 0 | 0 | 0 | 1 | 0 | 4 | -1257778545
12 | K | Pol5 | Modul výstupů, 6 DO (relé) | kus | 3 |  | 0 |  |  | základní |  | 0 | 0 | 0 | 0 | 0 | 4 | K | 1 | ROZPOCET | 0 | 0 | 0 | 0 | 0 | 1 | 0 | 4 | -870182390
13 | K | Pol8 | Komunikační modul moduCom, RS485, Modbus/RTU-Master | kus | 1 |  | 0 |  |  | základní |  | 0 | 0 | 0 | 0 | 0 | 4 | K | 1 | ROZPOCET | 0 | 0 | 0 | 0 | 0 | 1 | 0 | 4 | -1247295507
14 | K | Pol6 | VYTVOŘENÍ APLIKAČNÍHO SOFTWARE CENTRÁLY | soubor | 49 |  | 0 |  |  | základní |  | 0 | 0 | 0 | 0 | 0 | 4 | K | 1 | ROZPOCET | 0 | 0 | 0 | 0 | 0 | 1 | 0 | 4 | 1088472321
15 | K | Pol9 | SOFTWAROVÉ OŽIVENÍ (ROZŠÍŘENÍ SW O PERIFERIE MODBUS) | kus | 1 |  | 0 |  |  | základní |  | 0 | 0 | 0 | 0 | 0 | 4 | K | 1 | ROZPOCET | 0 | 0 | 0 | 0 | 0 | 1 | 0 | 4 | 997728858
16 | K | Pol7 | DOPLNĚNÍ DISPEČERSKÉHO PRACOVIŠTĚ | soubor | 54 |  | 0 |  |  | základní |  | 0 | 0 | 0 | 0 | 0 | 4 | K | 1 | ROZPOCET | 0 | 0 | 0 | 0 | 0 | 1 | 0 | 4 | 1717354232
17 | K | Pol10 | PROCESOROVÁ ÚSTŘEDNA PRO 8 SNÍMAČŮ | kus | 1 |  | 0 |  |  | základní |  | 0 | 0 | 0 | 0 | 0 | 4 | K | 1 | ROZPOCET | 0 | 0 | 0 | 0 | 0 | 1 | 0 | 4 | 747596667
| D | D3 | ŘÍDÍCÍ SYSTÉM (DT1) |  |  |  | 0 |  |  |  |  | 0 |  | 0 |  | 0 | 1 | D | 0 | ROZPOCET | [6 empty] | 0
18 | K | Pol1 | JEDNOTKA MÍSTNÍHO OVLÁDÁNÍ pro AS EY-modulo5 | kus | 1 |  | 0 |  |  | základní |  | 0 | 0 | 0 | 0 | 0 | 4 | K | 1 | ROZPOCET | 0 | 0 | 0 | 0 | 0 | 1 | 0 | 4 | 1885837299
19 | K | Pol2 | MODULÁRNÍ AUTOMATIZAČNÍ STANICE S BACnet/IP A WEBOVÝM SERVEREM | kus | 1 |  | 0 |  |  | základní |  | 0 | 0 | 0 | 0 | 0 | 4 | K | 1 | ROZPOCET | 0 | 0 | 0 | 0 | 0 | 1 | 0 | 4 | -88690660
20 | K | Pol3 | MODUL VSTUPŮ, 16 DI (digitální) | kus | 1 |  | 0 |  |  | základní |  | 0 | 0 | 0 | 0 | 0 | 4 | K | 1 | ROZPOCET | 0 | 0 | 0 | 0 | 0 | 1 | 0 | 4 | 2102911559
21 | K | Pol4 | Modul vstupů/výstupů, 8 UI / 4 AO (univ./analog.) | kus | 2 |  | 0 |  |  | základní |  | 0 | 0 | 0 | 0 | 0 | 4 | K | 1 | ROZPOCET | 0 | 0 | 0 | 0 | 0 | 1 | 0 | 4 | 692228313
22 | K | Pol5 | Modul výstupů, 6 DO (relé) | kus | 2 |  | 0 |  |  | základní |  | 0 | 0 | 0 | 0 | 0 | 4 | K | 1 | ROZPOCET | 0 | 0 | 0 | 0 | 0 | 1 | 0 | 4 | 1415557929
23 | K | Pol11 | Komunikační modul moduCom, RS232, M-Bus | kus | 1 |  | 0 |  |  | základní |  | 0 | 0 | 0 | 0 | 0 | 4 | K | 1 | ROZPOCET | 0 | 0 | 0 | 0 | 0 | 1 | 0 | 4 | -1942901365
24 | K | Pol6 | VYTVOŘENÍ APLIKAČNÍHO SOFTWARE CENTRÁLY | soubor | 32 |  | 0 |  |  | základní |  | 0 | 0 | 0 | 0 | 0 | 4 | K | 1 | ROZPOCET | 0 | 0 | 0 | 0 | 0 | 1 | 0 | 4 | -252704978
25 | K | Pol12 | SOFTWAROVÉ OŽIVENÍ (ROZŠÍŘENÍ SW O PERIFERIE M-BUS) | kus | 8 |  | 0 |  |  | základní |  | 0 | 0 | 0 | 0 | 0 | 4 | K | 1 | ROZPOCET | 0 | 0 | 0 | 0 | 0 | 1 | 0 | 4 | -278952146
26 | K | Pol7 | DOPLNĚNÍ DISPEČERSKÉHO PRACOVIŠTĚ | soubor | 70 |  | 0 |  |  | základní |  | 0 | 0 | 0 | 0 | 0 | 4 | K | 1 | ROZPOCET | 0 | 0 | 0 | 0 | 0 | 1 | 0 | 4 | 1189955938
| D | D4 | ÚPRAVA STÁVAJÍCÍHO DISPEČERSKÉHO PRACOVIŠTĚ (NPK a.s.) |  |  |  | 0 |  |  |  |  | 0 |  | 0 |  | 0 | 1 | D | 0 | ROZPOCET | [6 empty] | 0
27 | K | Pol13 | PC v konfiguraci pro TIRS.NET VERZE 6, LED monitor | kus | 1 |  | 0 |  |  | základní |  | 0 | 0 | 0 | 0 | 0 | 4 | K | 1 | ROZPOCET | 0 | 0 | 0 | 0 | 0 | 1 | 0 | 4 | -406451659
28 | K | Pol14 | UPGRADE STÁVAJÍCÍHO VIZUALIZAČNÍHO A ŘÍDICÍHO SCADA/HMI SYSTÉMU NA TIRS.NET VERZE 6 | kus | 1 |  | 0 |  |  | základní |  | 0 | 0 | 0 | 0 | 0 | 4 | K | 1 | ROZPOCET | 0 | 0 | 0 | 0 | 0 | 1 | 0 | 4 | -1190072358
29 | K | Pol15 | CELKOVÁ ÚPRAVA STÁVAJÍCÍ VIZUALIZACE SYSTÉMU MaR | kus | 1 |  | 0 |  |  | základní |  | 0 | 0 | 0 | 0 | 0 | 4 | K | 1 | ROZPOCET | 0 | 0 | 0 | 0 | 0 | 1 | 0 | 4 | 2127999801
30 | K | Pol16 | KONEKTOR TnBACNet - BACNet (Bulding Automation and Control Networks) | kus | 1 |  | 0 |  |  | základní |  | 0 | 0 | 0 | 0 | 0 | 4 | K | 1 | ROZPOCET | 0 | 0 | 0 | 0 | 0 | 1 | 0 | 4 | 2084123845
| D | D5 | PERIFERIE |  |  |  | 0 |  |  |  |  | 0 |  | 0 |  | 0 | 1 | D | 0 | ROZPOCET | [6 empty] | 0
31 | K | Pol17 | KANÁLOVÉ TEPLOTNÍ ČIDLO Ni1000, 0,4m – TA1, TOR1, TP1, TO1, TA2, TOR2, TP2, TO2, TA3, TOR3 TP3, TO3, TA4, TOR4, TP4, TO4, TA6, TOR6, TP6, TP6 | kus | 20 |  | 0 |  |  | základní |  | 0 | 0 | 0 | 0 | 0 | 4 | K | 1 | ROZPOCET | 0 | 0 | 0 | 0 | 0 | 1 | 0 | 4 | -1128738569
32 | K | Pol18 | KLAP. POHON 18Nm 230V, 2BOD. Havarijní – KE1, KO1, KE2, KO2.1, KO2.2, KO2.3, KO2.4, KE3, KO3.1, KO3.2, KE4, KO4.1, KO4.2, KE5, KO5, KE6, KO6, KO7 | kus | 18 |  | 0 |  |  | základní |  | 0 | 0 | 0 | 0 | 0 | 4 | K | 1 | ROZPOCET | 0 | 0 | 0 | 0 | 0 | 1 | 0 | 4 | 18061476
33 | K | Pol19 | DIFERENČNÍ TLAKOVÝ SPÍNAČ PRO VZDUCH – DPF1.1, DP1.1, DP1.2, DPF1.2, DPF2.1, DP2.1, DP2.2, DPF2.2, DPF3.1, DP3.1, DP3.2, DPF3.2, DPF4.1, DP4.1, DP4.2, DPF4.2, DPF5, DP5.1, DP5.2, DPF6.1, DP6.1, DP6.2, DPF6.2, DP7 | kus | 24 |  | 0 |  |  | základní |  | 0 | 0 | 0 | 0 | 0 | 4 | K | 1 | ROZPOCET | 0 | 0 | 0 | 0 | 0 | 1 | 0 | 4 | -563620094
34 | K | Pol308 | TROJCESTNÝ SMĚŠ. VENTIL (DIMENZE DLE PD ÚT) – SRV1, SRV3 | kus | 2 |  | 0 |  |  | základní |  | 0 | 0 | 0 | 0 | 0 | 4 | K | 1 | ROZPOCET | 0 | 0 | 0 | 0 | 0 | 1 | 0 | 4 | -1106101714
35 | K | Pol309 | TROJCESTNÝ SMĚŠ. VENTIL (DIMENZE DLE PD ÚT) – SRV2, SRV4 | kus | 2 |  | 0 |  |  | základní |  | 0 | 0 | 0 | 0 | 0 | 4 | K | 1 | ROZPOCET | 0 | 0 | 0 | 0 | 0 | 1 | 0 | 4 | 1319021686
36 | K | Pol23 | ZÁVITOVÉ ŠROUBENÍ S PLOCHÝM TĚSNĚNÍM, TEMPEROVANÁ LITINA - SRV1, SRV2, SRV3, SRV4 | kus | 4 |  | 0 |  |  | základní |  | 0 | 0 | 0 | 0 | 0 | 4 | K | 1 | ROZPOCET | 0 | 0 | 0 | 0 | 0 | 1 | 0 | 4 | -604517921
37 | K | Pol24 | SERVOPOHON 24V 0-10V SIG. 300N - SRV1, SRV2, SRV3, SRV4 | kus | 4 |  | 0 |  |  | základní |  | 0 | 0 | 0 | 0 | 0 | 4 | K | 1 | ROZPOCET | 0 | 0 | 0 | 0 | 0 | 1 | 0 | 4 | -1728827709
38 | K | Pol25 | PROTIMRAZOVÁ OCHRANA, DÉLKA KAPIL. 6M – TOH1, TOH2, TOH3, TOH4 | kus | 4 |  | 0 |  |  | základní |  | 0 | 0 | 0 | 0 | 0 | 4 | K | 1 | ROZPOCET | 0 | 0 | 0 | 0 | 0 | 1 | 0 | 4 | 1765958452
39 | K | Pol310 | PŘÍLOŽNÉ TEPLOTNÍ ČIDLO Ni1000 – TOHV1, TOHV2, TOHV3, TOHV4, TV1, TV2, TV3, TV4, TV6 | kus | 9 |  | 0 |  |  | základní |  | 0 | 0 | 0 | 0 | 0 | 4 | K | 1 | ROZPOCET | 0 | 0 | 0 | 0 | 0 | 1 | 0 | 4 | 459386740
40 | K | Pol27 | PROSTOROVÉ TEPLOTNÍ ČIDLO Ni1000 – TI5, TI0.2.03, TI0.2.04 | kus | 2 |  | 0 |  |  | základní |  | 0 | 0 | 0 | 0 | 0 | 4 | K | 1 | ROZPOCET | 0 | 0 | 0 | 0 | 0 | 1 | 0 | 4 | -362034825
41 | K | Pol28 | KLAP. POHON 15Nm 24V 0-10V – KOB6 | kus | 1 |  | 0 |  |  | základní |  | 0 | 0 | 0 | 0 | 0 | 4 | K | 1 | ROZPOCET | 0 | 0 | 0 | 0 | 0 | 1 | 0 | 4 | -763280499
42 | K | Pol29 | Pokojový ovladač, komunikativní Displej 60 x 60 mm, otočný knoflík s tlačítkem, měření teploty, nastavování hodnot, přepínání a indikace stavů, komunikace Modbus / RS485 galv. Oddělená – PP6 | kus | 1 |  | 0 |  |  | základní |  | 0 | 0 | 0 | 0 | 0 | 4 | K | 1 | ROZPOCET | 0 | 0 | 0 | 0 | 0 | 1 | 0 | 4 | -2072072168
43 | K | Pol30 | SNÍMAČ KONCENTRACE CO S ELEKTROCHEMICKÝM SENZOREM, VÝSTUPEM 4-20 mA A ROZSAHEM 0 - 300 ppm PRO ČTYŘÚROVŇOVOU DETEKCI CO – SG7.1, SG7.2, SG7.3, SG7.4, SG7.5, SG7.6 | kus | 6 |  | 0 |  |  | základní |  | 0 | 0 | 0 | 0 | 0 | 4 | K | 1 | ROZPOCET | 0 | 0 | 0 | 0 | 0 | 1 | 0 | 4 | 84667355
44 | K | Pol31 | Světelná tabule 900x150x100, 230VAC, 30VA (ZÁKAZ VJEZDU, NEBEZPEČÍ OTRAVY) – VT7.1 | kus | 1 |  | 0 |  |  | základní |  | 0 | 0 | 0 | 0 | 0 | 4 | K | 1 | ROZPOCET | 0 | 0 | 0 | 0 | 0 | 1 | 0 | 4 | -161593656
45 | K | Pol32 | Světelná tabule 900x150x100, 230VAC, 30VA (VYPNOUT MOTOR, OPUSTIT GARÁŽ) – VT7.2, VT7.3 | kus | 2 |  | 0 |  |  | základní |  | 0 | 0 | 0 | 0 | 0 | 4 | K | 1 | ROZPOCET | 0 | 0 | 0 | 0 | 0 | 1 | 0 | 4 | 1542948542
46 | K | Pol33 | HOUKAČKA 230VAC – HA7.1, HA7.2, HA7.3 | kus | 3 |  | 0 |  |  | základní |  | 0 | 0 | 0 | 0 | 0 | 4 | K | 1 | ROZPOCET | 0 | 0 | 0 | 0 | 0 | 1 | 0 | 4 | 1299692816
47 | K | Pol34 | VENKOVNÍ TEPLOTNÍ ČIDLO Ni1000 – TES1 | kus | 1 |  | 0 |  |  | základní |  | 0 | 0 | 0 | 0 | 0 | 4 | K | 1 | ROZPOCET | 0 | 0 | 0 | 0 | 0 | 1 | 0 | 4 | -907132858
48 | K | Pol35 | ČIDLO ZAPLAVENÍ, 24V – SHL1 | kus | 1 |  | 0 |  |  | základní |  | 0 | 0 | 0 | 0 | 0 | 4 | K | 1 | ROZPOCET | 0 | 0 | 0 | 0 | 0 | 1 | 0 | 4 | -1972730420
49 | K | Pol36 | ČIDLO TLAKU PRO PLYNY A KAPALINY, VSTUP 0-10V, NAPÁJENÍ 24VDC - BPH1 | kus | 1 |  | 0 |  |  | základní |  | 0 | 0 | 0 | 0 | 0 | 4 | K | 1 | ROZPOCET | 0 | 0 | 0 | 0 | 0 | 1 | 0 | 4 | -175254799
50 | K | Pol311 | TROJCESTNÝ SMĚŠ. VENTIL (DIMENZE DLE PD ÚT) – SRVT1, SRVT2, SRVT3, SRVT4, SRVT6 | kus | 5 |  | 0 |  |  | základní |  | 0 | 0 | 0 | 0 | 0 | 4 | K | 1 | ROZPOCET | 0 | 0 | 0 | 0 | 0 | 1 | 0 | 4 | -688338622
51 | K | Pol312 | ZÁVITOVÉ ŠROUBENÍ S PLOCHÝM TĚSNĚNÍM, TEMPEROVANÁ LITINA – SRVT1, SRVT2, SRVT3, SRVT4, SRVT6 | kus | 5 |  | 0 |  |  | základní |  | 0 | 0 | 0 | 0 | 0 | 4 | K | 1 | ROZPOCET | 0 | 0 | 0 | 0 | 0 | 1 | 0 | 4 | -375738915
52 | K | Pol313 | SERVOPOHON 24V 0-10V SIG. 300N – SRVT1, SRVT2, SRVT3, SRVT4, SRVT6 | kus | 5 |  | 0 |  |  | základní |  | 0 | 0 | 0 | 0 | 0 | 4 | K | 1 | ROZPOCET | 0 | 0 | 0 | 0 | 0 | 1 | 0 | 4 | 73820971
53 | K | Pol40 | PONORNÉ TEPLOTNÍ ČIDLO Ni1000 – TR1 | kus | 1 |  | 0 |  |  | základní |  | 0 | 0 | 0 | 0 | 0 | 4 | K | 1 | ROZPOCET | 0 | 0 | 0 | 0 | 0 | 1 | 0 | 4 | -2003656410
54 | K | Pol41 | OCHRANNÁ JÍMKA 100mm – TR1 | kus | 1 |  | 0 |  |  | základní |  | 0 | 0 | 0 | 0 | 0 | 4 | K | 1 | ROZPOCET | 0 | 0 | 0 | 0 | 0 | 1 | 0 | 4 | -2044012757
| D | D6 | ROZVADĚČ DTV1 |  |  |  | 0 |  |  |  |  | 0 |  | 0 |  | 0 | 1 | D | 0 | ROZPOCET | [6 empty] | 0
55 | K | Pol42 | ROZVADĚČ 2000x1200x400 +PODSTAVEC | kus | 1 |  | 0 |  |  | základní |  | 0 | 0 | 0 | 0 | 0 | 4 | K | 1 | ROZPOCET | 0 | 0 | 0 | 0 | 0 | 1 | 0 | 4 | -978500620
56 | K | Pol43 | VÝVODKA PG.. S MATICÍ | kus | 220 |  | 0 |  |  | základní |  | 0 | 0 | 0 | 0 | 0 | 4 | K | 1 | ROZPOCET | 0 | 0 | 0 | 0 | 0 | 1 | 0 | 4 | 622328078
57 | K | Pol44 | Vypínač 3-pólový, 100A s možností výbavy | kus | 1 |  | 0 |  |  | základní |  | 0 | 0 | 0 | 0 | 0 | 4 | K | 1 | ROZPOCET | 0 | 0 | 0 | 0 | 0 | 1 | 0 | 4 | 442580050
58 | K | Pol45 | Vypínací spoušť 208-250V AC/DC pro MC1, kabel 3 m | kus | 1 |  | 0 |  |  | základní |  | 0 | 0 | 0 | 0 | 0 | 4 | K | 1 | ROZPOCET | 0 | 0 | 0 | 0 | 0 | 1 | 0 | 4 | -1255786416
59 | K | Pol46 | ZÁSUVKA SOKLOVÁ 230V | kus | 1 |  | 0 |  |  | základní |  | 0 | 0 | 0 | 0 | 0 | 4 | K | 1 | ROZPOCET | 0 | 0 | 0 | 0 | 0 | 1 | 0 | 4 | -2020289932
60 | K | Pol47 | SVÍTIDLO 15W S VYPÍNAČEM | kus | 1 |  | 0 |  |  | základní |  | 0 | 0 | 0 | 0 | 0 | 4 | K | 1 | ROZPOCET | 0 | 0 | 0 | 0 | 0 | 1 | 0 | 4 | -1411706224
61 | K | Pol48 | SVODIČ PŘEPĚTÍ COMBTEC BC TNS 275/12,5 VČETNĚ SIGNALIZACE | kus | 1 |  | 0 |  |  | základní |  | 0 | 0 | 0 | 0 | 0 | 4 | K | 1 | ROZPOCET | 0 | 0 | 0 | 0 | 0 | 1 | 0 | 4 | -347133880
62 | K | Pol49 | SALTEK OCHRANA DA-275 DF 16A | kus | 1 |  | 0 |  |  | základní |  | 0 | 0 | 0 | 0 | 0 | 4 | K | 1 | ROZPOCET | 0 | 0 | 0 | 0 | 0 | 1 | 0 | 4 | 669863876
63 | K | Pol50 | SÍŤOVÝ ZDROJ SPÍNANÝ, 100W, 88÷264V~/24V/4.2A=, NA DIN35 | kus | 1 |  | 0 |  |  | základní |  | 0 | 0 | 0 | 0 | 0 | 4 | K | 1 | ROZPOCET | 0 | 0 | 0 | 0 | 0 | 1 | 0 | 4 | 422425028
64 | K | Pol51 | TRANSFORMÁTOR 230/24V 250VA | kus | 1 |  | 0 |  |  | základní |  | 0 | 0 | 0 | 0 | 0 | 4 | K | 1 | ROZPOCET | 0 | 0 | 0 | 0 | 0 | 1 | 0 | 4 | 478877756
65 | K | Pol52 | JISTIČ 16A 3POL. | kus | 4 |  | 0 |  |  | základní |  | 0 | 0 | 0 | 0 | 0 | 4 | K | 1 | ROZPOCET | 0 | 0 | 0 | 0 | 0 | 1 | 0 | 4 | -1630523784
66 | K | Pol53 | JISTIČ 10A 3POL. | kus | 4 |  | 0 |  |  | základní |  | 0 | 0 | 0 | 0 | 0 | 4 | K | 1 | ROZPOCET | 0 | 0 | 0 | 0 | 0 | 1 | 0 | 4 | 1363047850
67 | K | Pol54 | JISTIČ 10A 1POL. | kus | 8 |  | 0 |  |  | základní |  | 0 | 0 | 0 | 0 | 0 | 4 | K | 1 | ROZPOCET | 0 | 0 | 0 | 0 | 0 | 1 | 0 | 4 | 152860319
68 | K | Pol55 | JISTIČ 6A 1POL. | kus | 4 |  | 0 |  |  | základní |  | 0 | 0 | 0 | 0 | 0 | 4 | K | 1 | ROZPOCET | 0 | 0 | 0 | 0 | 0 | 1 | 0 | 4 | 319684789
69 | K | Pol56 | POMOCNÝ KONT. | kus | 4 |  | 0 |  |  | základní |  | 0 | 0 | 0 | 0 | 0 | 4 | K | 1 | ROZPOCET | 0 | 0 | 0 | 0 | 0 | 1 | 0 | 4 | 52678908
70 | K | Pol57 | STYKAČ LSD-12A, 5,5kW/400V, AC230V/50/60Hz | kus | 2 |  | 0 |  |  | základní |  | 0 | 0 | 0 | 0 | 0 | 4 | K | 1 | ROZPOCET | 0 | 0 | 0 | 0 | 0 | 1 | 0 | 4 | -761149649
71 | K | Pol58 | MINIATURNÍ RELÉ PT, CÍVKA 24V DC | kus | 44 |  | 0 |  |  | základní |  | 0 | 0 | 0 | 0 | 0 | 4 | K | 1 | ROZPOCET | 0 | 0 | 0 | 0 | 0 | 1 | 0 | 4 | 1829536469
72 | K | Pol59 | PATICE, 4 PÓL.,6A | kus | 44 |  | 0 |  |  | základní |  | 0 | 0 | 0 | 0 | 0 | 4 | K | 1 | ROZPOCET | 0 | 0 | 0 | 0 | 0 | 1 | 0 | 4 | -1147134642
73 | K | Pol60 | HLAVICE PRO SIGNÁLKY NÍZKÉ - ŽLUTÁ | kus | 5 |  | 0 |  |  | základní |  | 0 | 0 | 0 | 0 | 0 | 4 | K | 1 | ROZPOCET | 0 | 0 | 0 | 0 | 0 | 1 | 0 | 4 | -841035569
74 | K | Pol61 | UPEVŇOVACÍ ADAPTÉR 3 POZICE | kus | 5 |  | 0 |  |  | základní |  | 0 | 0 | 0 | 0 | 0 | 4 | K | 1 | ROZPOCET | 0 | 0 | 0 | 0 | 0 | 1 | 0 | 4 | 431609703
75 | K | Pol62 | LED 12-30V AC/DC BÍLÁ | kus | 5 |  | 0 |  |  | základní |  | 0 | 0 | 0 | 0 | 0 | 4 | K | 1 | ROZPOCET | 0 | 0 | 0 | 0 | 0 | 1 | 0 | 4 | -1746871842
76 | K | Pol63 | HLAVICE PRO SIGNÁLKY NÍZKÉ - ZELENÁ | kus | 5 |  | 0 |  |  | základní |  | 0 | 0 | 0 | 0 | 0 | 4 | K | 1 | ROZPOCET | 0 | 0 | 0 | 0 | 0 | 1 | 0 | 4 | 2021337274
77 | K | Pol61 | UPEVŇOVACÍ ADAPTÉR 3 POZICE | kus | 5 |  | 0 |  |  | základní |  | 0 | 0 | 0 | 0 | 0 | 4 | K | 1 | ROZPOCET | 0 | 0 | 0 | 0 | 0 | 1 | 0 | 4 | -1709968998
78 | K | Pol64 | LED 12-30V AC/DC ZELENÁ | kus | 5 |  | 0 |  |  | základní |  | 0 | 0 | 0 | 0 | 0 | 4 | K | 1 | ROZPOCET | 0 | 0 | 0 | 0 | 0 | 1 | 0 | 4 | -1250814105
79 | K | Pol65 | OVLÁDAČ 3-POLOHOVY, S ARETACÍ ČERNÝ I-0-II, OTOČNÝ | kus | 5 |  | 0 |  |  | základní |  | 0 | 0 | 0 | 0 | 0 | 4 | K | 1 | ROZPOCET | 0 | 0 | 0 | 0 | 0 | 1 | 0 | 4 | -1466060387
80 | K | Pol61 | UPEVŇOVACÍ ADAPTÉR 3 POZICE | kus | 5 |  | 0 |  |  | základní |  | 0 | 0 | 0 | 0 | 0 | 4 | K | 1 | ROZPOCET | 0 | 0 | 0 | 0 | 0 | 1 | 0 | 4 | -1894944376
81 | K | Pol66 | ZAPÍNACÍ KONTAKT | kus | 10 |  | 0 |  |  | základní |  | 0 | 0 | 0 | 0 | 0 | 4 | K | 1 | ROZPOCET | 0 | 0 | 0 | 0 | 0 | 1 | 0 | 4 | 1636060818
82 | K | Pol67 | HŘIBOVÉ TLAČÍTKO BEZ ARETACE ČERVENÉ | kus | 1 |  | 0 |  |  | základní |  | 0 | 0 | 0 | 0 | 0 | 4 | K | 1 | ROZPOCET | 0 | 0 | 0 | 0 | 0 | 1 | 0 | 4 | 46794105
83 | K | Pol61 | UPEVŇOVACÍ ADAPTÉR 3 POZICE | kus | 1 |  | 0 |  |  | základní |  | 0 | 0 | 0 | 0 | 0 | 4 | K | 1 | ROZPOCET | 0 | 0 | 0 | 0 | 0 | 1 | 0 | 4 | -1510532414
84 | K | Pol66 | ZAPÍNACÍ KONTAKT | kus | 1 |  | 0 |  |  | základní |  | 0 | 0 | 0 | 0 | 0 | 4 | K | 1 | ROZPOCET | 0 | 0 | 0 | 0 | 0 | 1 | 0 | 4 | -898168952
85 | K | Pol68 | SVORKA ŘADOVÁ 10mm2 | kus | 20 |  | 0 |  |  | základní |  | 0 | 0 | 0 | 0 | 0 | 4 | K | 1 | ROZPOCET | 0 | 0 | 0 | 0 | 0 | 1 | 0 | 4 | -1081275856
86 | K | Pol69 | SVORKA ŘADOVÁ 4mm2 | kus | 300 |  | 0 |  |  | základní |  | 0 | 0 | 0 | 0 | 0 | 4 | K | 1 | ROZPOCET | 0 | 0 | 0 | 0 | 0 | 1 | 0 | 4 | -1400964559
87 | K | Pol70 | POJISTKOVÁ SVORKA | kus | 30 |  | 0 |  |  | základní |  | 0 | 0 | 0 | 0 | 0 | 4 | K | 1 | ROZPOCET | 0 | 0 | 0 | 0 | 0 | 1 | 0 | 4 | -919247032
88 | K | Pol71 | POMOCNÝ MATERIÁL | kus | 1 |  | 0 |  |  | základní |  | 0 | 0 | 0 | 0 | 0 | 4 | K | 1 | ROZPOCET | 0 | 0 | 0 | 0 | 0 | 1 | 0 | 4 | 1583259123
89 | K | Pol72 | VÝROBA ROZVADĚČE | kus | 1 |  | 0 |  |  | základní |  | 0 | 0 | 0 | 0 | 0 | 4 | K | 1 | ROZPOCET | 0 | 0 | 0 | 0 | 0 | 1 | 0 | 4 | 446849422
| D | D7 | ROZVADĚČ DTV2 |  |  |  | 0 |  |  |  |  | 0 |  | 0 |  | 0 | 1 | D | 0 | ROZPOCET | [6 empty] | 0
90 | K | Pol73 | ROZVADĚČ 1200x800x300+ÚCHYTY | kus | 1 |  | 0 |  |  | základní |  | 0 | 0 | 0 | 0 | 0 | 4 | K | 1 | ROZPOCET | 0 | 0 | 0 | 0 | 0 | 1 | 0 | 4 | -1525052299
91 | K | Pol43 | VÝVODKA PG.. S MATICÍ | kus | 60 |  | 0 |  |  | základní |  | 0 | 0 | 0 | 0 | 0 | 4 | K | 1 | ROZPOCET | 0 | 0 | 0 | 0 | 0 | 1 | 0 | 4 | -1612054130
92 | K | Pol74 | Vypínač LTS40A, 3.pól., červený, 40A, panel | kus | 1 |  | 0 |  |  | základní |  | 0 | 0 | 0 | 0 | 0 | 4 | K | 1 | ROZPOCET | 0 | 0 | 0 | 0 | 0 | 1 | 0 | 4 | 585957041
93 | K | Pol46 | ZÁSUVKA SOKLOVÁ 230V | kus | 1 |  | 0 |  |  | základní |  | 0 | 0 | 0 | 0 | 0 | 4 | K | 1 | ROZPOCET | 0 | 0 | 0 | 0 | 0 | 1 | 0 | 4 | -643219383
94 | K | Pol47 | SVÍTIDLO 15W S VYPÍNAČEM | kus | 1 |  | 0 |  |  | základní |  | 0 | 0 | 0 | 0 | 0 | 4 | K | 1 | ROZPOCET | 0 | 0 | 0 | 0 | 0 | 1 | 0 | 4 | 555722763
95 | K | Pol48 | SVODIČ PŘEPĚTÍ COMBTEC BC TNS 275/12,5 VČETNĚ SIGNALIZACE | kus | 1 |  | 0 |  |  | základní |  | 0 | 0 | 0 | 0 | 0 | 4 | K | 1 | ROZPOCET | 0 | 0 | 0 | 0 | 0 | 1 | 0 | 4 | 1108282432
96 | K | Pol75 | SALTEK OCHRANA DA-275 DF 10A | kus | 1 |  | 0 |  |  | základní |  | 0 | 0 | 0 | 0 | 0 | 4 | K | 1 | ROZPOCET | 0 | 0 | 0 | 0 | 0 | 1 | 0 | 4 | 1645991097
97 | K | Pol76 | SÍŤOVÝ ZDROJ SPÍNANÝ, 60W, 88÷264V~/24V/2.5A=, NA DIN35 | kus | 1 |  | 0 |  |  | základní |  | 0 | 0 | 0 | 0 | 0 | 4 | K | 1 | ROZPOCET | 0 | 0 | 0 | 0 | 0 | 1 | 0 | 4 | -1685171165
98 | K | Pol77 | TRANSFORMÁTOR 230/24 125VA | kus | 1 |  | 0 |  |  | základní |  | 0 | 0 | 0 | 0 | 0 | 4 | K | 1 | ROZPOCET | 0 | 0 | 0 | 0 | 0 | 1 | 0 | 4 | 958782128
99 | K | Pol78 | JISTIČ 25A 3POL. | kus | 1 |  | 0 |  |  | základní |  | 0 | 0 | 0 | 0 | 0 | 4 | K | 1 | ROZPOCET | 0 | 0 | 0 | 0 | 0 | 1 | 0 | 4 | -1815727920
100 | K | Pol79 | STYKAČ LSD-25A, 11kW/400V, AC230V/50/60Hz | kus | 1 |  | 0 |  |  | základní |  | 0 | 0 | 0 | 0 | 0 | 4 | K | 1 | ROZPOCET | 0 | 0 | 0 | 0 | 0 | 1 | 0 | 4 | 1724062320
101 | K | Pol53 | JISTIČ 10A 3POL. | kus | 2 |  | 0 |  |  | základní |  | 0 | 0 | 0 | 0 | 0 | 4 | K | 1 | ROZPOCET | 0 | 0 | 0 | 0 | 0 | 1 | 0 | 4 | 1588099914
102 | K | Pol80 | JISTIČ 10A 1POL. | kus | 5 |  | 0 |  |  | základní |  | 0 | 0 | 0 | 0 | 0 | 4 | K | 1 | ROZPOCET | 0 | 0 | 0 | 0 | 0 | 1 | 0 | 4 | 1206804183
103 | K | Pol58 | MINIATURNÍ RELÉ PT, CÍVKA 24V DC | kus | 20 |  | 0 |  |  | základní |  | 0 | 0 | 0 | 0 | 0 | 4 | K | 1 | ROZPOCET | 0 | 0 | 0 | 0 | 0 | 1 | 0 | 4 | -188702077
104 | K | Pol59 | PATICE, 4 PÓL.,6A | kus | 20 |  | 0 |  |  | základní |  | 0 | 0 | 0 | 0 | 0 | 4 | K | 1 | ROZPOCET | 0 | 0 | 0 | 0 | 0 | 1 | 0 | 4 | 1312370360
105 | K | Pol81 | ZÁLOŽNÍ ZDROJ UPS APC SMART 1000 LCD 230V | kus | 1 |  | 0 |  |  | základní |  | 0 | 0 | 0 | 0 | 0 | 4 | K | 1 | ROZPOCET | 0 | 0 | 0 | 0 | 0 | 1 | 0 | 4 | 1773925918
106 | K | Pol60 | HLAVICE PRO SIGNÁLKY NÍZKÉ - ŽLUTÁ | kus | 2 |  | 0 |  |  | základní |  | 0 | 0 | 0 | 0 | 0 | 4 | K | 1 | ROZPOCET | 0 | 0 | 0 | 0 | 0 | 1 | 0 | 4 | -173642587
107 | K | Pol61 | UPEVŇOVACÍ ADAPTÉR 3 POZICE | kus | 2 |  | 0 |  |  | základní |  | 0 | 0 | 0 | 0 | 0 | 4 | K | 1 | ROZPOCET | 0 | 0 | 0 | 0 | 0 | 1 | 0 | 4 | -434951533
108 | K | Pol62 | LED 12-30V AC/DC BÍLÁ | kus | 2 |  | 0 |  |  | základní |  | 0 | 0 | 0 | 0 | 0 | 4 | K | 1 | ROZPOCET | 0 | 0 | 0 | 0 | 0 | 1 | 0 | 4 | -974279262
109 | K | Pol63 | HLAVICE PRO SIGNÁLKY NÍZKÉ - ZELENÁ | kus | 2 |  | 0 |  |  | základní |  | 0 | 0 | 0 | 0 | 0 | 4 | K | 1 | ROZPOCET | 0 | 0 | 0 | 0 | 0 | 1 | 0 | 4 | 1698466797
110 | K | Pol61 | UPEVŇOVACÍ ADAPTÉR 3 POZICE | kus | 2 |  | 0 |  |  | základní |  | 0 | 0 | 0 | 0 | 0 | 4 | K | 1 | ROZPOCET | 0 | 0 | 0 | 0 | 0 | 1 | 0 | 4 | 1026322770
111 | K | Pol64 | LED 12-30V AC/DC ZELENÁ | kus | 2 |  | 0 |  |  | základní |  | 0 | 0 | 0 | 0 | 0 | 4 | K | 1 | ROZPOCET | 0 | 0 | 0 | 0 | 0 | 1 | 0 | 4 | 428357734
112 | K | Pol65 | OVLÁDAČ 3-POLOHOVY, S ARETACÍ ČERNÝ I-0-II, OTOČNÝ | kus | 2 |  | 0 |  |  | základní |  | 0 | 0 | 0 | 0 | 0 | 4 | K | 1 | ROZPOCET | 0 | 0 | 0 | 0 | 0 | 1 | 0 | 4 | -540129103
113 | K | Pol61 | UPEVŇOVACÍ ADAPTÉR 3 POZICE | kus | 2 |  | 0 |  |  | základní |  | 0 | 0 | 0 | 0 | 0 | 4 | K | 1 | ROZPOCET | 0 | 0 | 0 | 0 | 0 | 1 | 0 | 4 | 882653685
114 | K | Pol66 | ZAPÍNACÍ KONTAKT | kus | 4 |  | 0 |  |  | základní |  | 0 | 0 | 0 | 0 | 0 | 4 | K | 1 | ROZPOCET | 0 | 0 | 0 | 0 | 0 | 1 | 0 | 4 | -1385224538
115 | K | Pol68 | SVORKA ŘADOVÁ 10mm2 | kus | 5 |  | 0 |  |  | základní |  | 0 | 0 | 0 | 0 | 0 | 4 | K | 1 | ROZPOCET | 0 | 0 | 0 | 0 | 0 | 1 | 0 | 4 | 467579831
116 | K | Pol69 | SVORKA ŘADOVÁ 4mm2 | kus | 80 |  | 0 |  |  | základní |  | 0 | 0 | 0 | 0 | 0 | 4 | K | 1 | ROZPOCET | 0 | 0 | 0 | 0 | 0 | 1 | 0 | 4 | 1245878198
117 | K | Pol70 | POJISTKOVÁ SVORKA | kus | 10 |  | 0 |  |  | základní |  | 0 | 0 | 0 | 0 | 0 | 4 | K | 1 | ROZPOCET | 0 | 0 | 0 | 0 | 0 | 1 | 0 | 4 | 115916061
118 | K | Pol82 | POMOCNÝ MATERIÁL | kus | 1 |  | 0 |  |  | základní |  | 0 | 0 | 0 | 0 | 0 | 4 | K | 1 | ROZPOCET | 0 | 0 | 0 | 0 | 0 | 1 | 0 | 4 | 935300658
119 | K | Pol83 | VÝROBA ROZVADĚČE | kus | 1 |  | 0 |  |  | základní |  | 0 | 0 | 0 | 0 | 0 | 4 | K | 1 | ROZPOCET | 0 | 0 | 0 | 0 | 0 | 1 | 0 | 4 | 893902905
| D | D8 | ROZVADĚČ DT1 |  |  |  | 0 |  |  |  |  | 0 |  | 0 |  | 0 | 1 | D | 0 | ROZPOCET | [6 empty] | 0
120 | K | Pol73 | ROZVADĚČ 1200x800x300+ÚCHYTY | kus | 1 |  | 0 |  |  | základní |  | 0 | 0 | 0 | 0 | 0 | 4 | K | 1 | ROZPOCET | 0 | 0 | 0 | 0 | 0 | 1 | 0 | 4 | -1994012668
121 | K | Pol43 | VÝVODKA PG.. S MATICÍ | kus | 44 |  | 0 |  |  | základní |  | 0 | 0 | 0 | 0 | 0 | 4 | K | 1 | ROZPOCET | 0 | 0 | 0 | 0 | 0 | 1 | 0 | 4 | -427997331
122 | K | Pol74 | Vypínač LTS40A, 3.pól., červený, 40A, panel | kus | 1 |  | 0 |  |  | základní |  | 0 | 0 | 0 | 0 | 0 | 4 | K | 1 | ROZPOCET | 0 | 0 | 0 | 0 | 0 | 1 | 0 | 4 | 487149518
123 | K | Pol46 | ZÁSUVKA SOKLOVÁ 230V | kus | 1 |  | 0 |  |  | základní |  | 0 | 0 | 0 | 0 | 0 | 4 | K | 1 | ROZPOCET | 0 | 0 | 0 | 0 | 0 | 1 | 0 | 4 | 1706124675
124 | K | Pol47 | SVÍTIDLO 15W S VYPÍNAČEM | kus | 1 |  | 0 |  |  | základní |  | 0 | 0 | 0 | 0 | 0 | 4 | K | 1 | ROZPOCET | 0 | 0 | 0 | 0 | 0 | 1 | 0 | 4 | 500793111
125 | K | Pol48 | SVODIČ PŘEPĚTÍ COMBTEC BC TNS 275/12,5 VČETNĚ SIGNALIZACE | kus | 1 |  | 0 |  |  | základní |  | 0 | 0 | 0 | 0 | 0 | 4 | K | 1 | ROZPOCET | 0 | 0 | 0 | 0 | 0 | 1 | 0 | 4 | 193022628
126 | K | Pol75 | SALTEK OCHRANA DA-275 DF 10A | kus | 1 |  | 0 |  |  | základní |  | 0 | 0 | 0 | 0 | 0 | 4 | K | 1 | ROZPOCET | 0 | 0 | 0 | 0 | 0 | 1 | 0 | 4 | 56500341
127 | K | Pol76 | SÍŤOVÝ ZDROJ SPÍNANÝ, 60W, 88÷264V~/24V/2.5A=, NA DIN35 | kus | 1 |  | 0 |  |  | základní |  | 0 | 0 | 0 | 0 | 0 | 4 | K | 1 | ROZPOCET | 0 | 0 | 0 | 0 | 0 | 1 | 0 | 4 | 81382909
128 | K | Pol77 | TRANSFORMÁTOR 230/24 125VA | kus | 1 |  | 0 |  |  | základní |  | 0 | 0 | 0 | 0 | 0 | 4 | K | 1 | ROZPOCET | 0 | 0 | 0 | 0 | 0 | 1 | 0 | 4 | 1357779820
129 | K | Pol54 | JISTIČ 10A 1POL. | kus | 3 |  | 0 |  |  | základní |  | 0 | 0 | 0 | 0 | 0 | 4 | K | 1 | ROZPOCET | 0 | 0 | 0 | 0 | 0 | 1 | 0 | 4 | -1034297898
130 | K | Pol55 | JISTIČ 6A 1POL. | kus | 7 |  | 0 |  |  | základní |  | 0 | 0 | 0 | 0 | 0 | 4 | K | 1 | ROZPOCET | 0 | 0 | 0 | 0 | 0 | 1 | 0 | 4 | -1057021192
131 | K | Pol56 | POMOCNÝ KONT. | kus | 7 |  | 0 |  |  | základní |  | 0 | 0 | 0 | 0 | 0 | 4 | K | 1 | ROZPOCET | 0 | 0 | 0 | 0 | 0 | 1 | 0 | 4 | -1600736300
132 | K | Pol58 | MINIATURNÍ RELÉ PT, CÍVKA 24V DC | kus | 8 |  | 0 |  |  | základní |  | 0 | 0 | 0 | 0 | 0 | 4 | K | 1 | ROZPOCET | 0 | 0 | 0 | 0 | 0 | 1 | 0 | 4 | 396129183
133 | K | Pol59 | PATICE, 4 PÓL.,6A | kus | 8 |  | 0 |  |  | základní |  | 0 | 0 | 0 | 0 | 0 | 4 | K | 1 | ROZPOCET | 0 | 0 | 0 | 0 | 0 | 1 | 0 | 4 | -100980904
134 | K | Pol60 | HLAVICE PRO SIGNÁLKY NÍZKÉ - ŽLUTÁ | kus | 1 |  | 0 |  |  | základní |  | 0 | 0 | 0 | 0 | 0 | 4 | K | 1 | ROZPOCET | 0 | 0 | 0 | 0 | 0 | 1 | 0 | 4 | 1637745284
135 | K | Pol61 | UPEVŇOVACÍ ADAPTÉR 3 POZICE | kus | 1 |  | 0 |  |  | základní |  | 0 | 0 | 0 | 0 | 0 | 4 | K | 1 | ROZPOCET | 0 | 0 | 0 | 0 | 0 | 1 | 0 | 4 | 746454091
136 | K | Pol62 | LED 12-30V AC/DC BÍLÁ | kus | 1 |  | 0 |  |  | základní |  | 0 | 0 | 0 | 0 | 0 | 4 | K | 1 | ROZPOCET | 0 | 0 | 0 | 0 | 0 | 1 | 0 | 4 | -888178573
137 | K | Pol63 | HLAVICE PRO SIGNÁLKY NÍZKÉ - ZELENÁ | kus | 1 |  | 0 |  |  | základní |  | 0 | 0 | 0 | 0 | 0 | 4 | K | 1 | ROZPOCET | 0 | 0 | 0 | 0 | 0 | 1 | 0 | 4 | -1805177772
138 | K | Pol61 | UPEVŇOVACÍ ADAPTÉR 3 POZICE | kus | 1 |  | 0 |  |  | základní |  | 0 | 0 | 0 | 0 | 0 | 4 | K | 1 | ROZPOCET | 0 | 0 | 0 | 0 | 0 | 1 | 0 | 4 | 1416084995
139 | K | Pol64 | LED 12-30V AC/DC ZELENÁ | kus | 1 |  | 0 |  |  | základní |  | 0 | 0 | 0 | 0 | 0 | 4 | K | 1 | ROZPOCET | 0 | 0 | 0 | 0 | 0 | 1 | 0 | 4 | 1044195115
140 | K | Pol84 | OVLÁDAČ 2-POLOHOVY, S ARETACÍ ČERNÝ I-0, OTOČNÝ | kus | 1 |  | 0 |  |  | základní |  | 0 | 0 | 0 | 0 | 0 | 4 | K | 1 | ROZPOCET | 0 | 0 | 0 | 0 | 0 | 1 | 0 | 4 | -1621416666
141 | K | Pol61 | UPEVŇOVACÍ ADAPTÉR 3 POZICE | kus | 1 |  | 0 |  |  | základní |  | 0 | 0 | 0 | 0 | 0 | 4 | K | 1 | ROZPOCET | 0 | 0 | 0 | 0 | 0 | 1 | 0 | 4 | 1088057997
142 | K | Pol66 | ZAPÍNACÍ KONTAKT | kus | 1 |  | 0 |  |  | základní |  | 0 | 0 | 0 | 0 | 0 | 4 | K | 1 | ROZPOCET | 0 | 0 | 0 | 0 | 0 | 1 | 0 | 4 | 1121582679
143 | K | Pol65 | OVLÁDAČ 3-POLOHOVY, S ARETACÍ ČERNÝ I-0-II, OTOČNÝ | kus | 7 |  | 0 |  |  | základní |  | 0 | 0 | 0 | 0 | 0 | 4 | K | 1 | ROZPOCET | 0 | 0 | 0 | 0 | 0 | 1 | 0 | 4 | -1605769945
144 | K | Pol61 | UPEVŇOVACÍ ADAPTÉR 3 POZICE | kus | 7 |  | 0 |  |  | základní |  | 0 | 0 | 0 | 0 | 0 | 4 | K | 1 | ROZPOCET | 0 | 0 | 0 | 0 | 0 | 1 | 0 | 4 | 1080015851
145 | K | Pol66 | ZAPÍNACÍ KONTAKT | kus | 14 |  | 0 |  |  | základní |  | 0 | 0 | 0 | 0 | 0 | 4 | K | 1 | ROZPOCET | 0 | 0 | 0 | 0 | 0 | 1 | 0 | 4 | 1915003674
146 | K | Pol69 | SVORKA ŘADOVÁ 4mm2 | kus | 60 |  | 0 |  |  | základní |  | 0 | 0 | 0 | 0 | 0 | 4 | K | 1 | ROZPOCET | 0 | 0 | 0 | 0 | 0 | 1 | 0 | 4 | 2032809512
147 | K | Pol70 | POJISTKOVÁ SVORKA | kus | 12 |  | 0 |  |  | základní |  | 0 | 0 | 0 | 0 | 0 | 4 | K | 1 | ROZPOCET | 0 | 0 | 0 | 0 | 0 | 1 | 0 | 4 | -2108719682
148 | K | Pol82 | POMOCNÝ MATERIÁL | kus | 1 |  | 0 |  |  | základní |  | 0 | 0 | 0 | 0 | 0 | 4 | K | 1 | ROZPOCET | 0 | 0 | 0 | 0 | 0 | 1 | 0 | 4 | 762614159
149 | K | Pol83 | VÝROBA ROZVADĚČE | kus | 1 |  | 0 |  |  | základní |  | 0 | 0 | 0 | 0 | 0 | 4 | K | 1 | ROZPOCET | 0 | 0 | 0 | 0 | 0 | 1 | 0 | 4 | 268818038
| D | D9 | MONTÁŽ VČETNĚ DODÁVKY KABELŮ A KABELOVÝCH TRAS |  |  |  | 0 |  |  |  |  | 0 |  | 0 |  | 0 | 1 | D | 0 | ROZPOCET | [6 empty] | 0
150 | K | Pol85 | kabel CMFM 4x2,5 | m | 40 |  | 0 |  |  | základní |  | 0 | 0 | 0 | 0 | 0 | 4 | K | 1 | ROZPOCET | 0 | 0 | 0 | 0 | 0 | 1 | 0 | 4 | 960213877
151 | K | Pol86 | kabel CMFM 4x1,5 | m | 70 |  | 0 |  |  | základní |  | 0 | 0 | 0 | 0 | 0 | 4 | K | 1 | ROZPOCET | 0 | 0 | 0 | 0 | 0 | 1 | 0 | 4 | -1792416565
152 | K | Pol87 | kabel PRAFlaDur 7x1,5 | m | 40 |  | 0 |  |  | základní |  | 0 | 0 | 0 | 0 | 0 | 4 | K | 1 | ROZPOCET | 0 | 0 | 0 | 0 | 0 | 1 | 0 | 4 | 703215921
153 | K | Pol88 | kabel PRAFlaDur 5x4 | m | 20 |  | 0 |  |  | základní |  | 0 | 0 | 0 | 0 | 0 | 4 | K | 1 | ROZPOCET | 0 | 0 | 0 | 0 | 0 | 1 | 0 | 4 | 616459880
154 | K | Pol89 | kabel PRAFlaDur 5x1,5 | m | 40 |  | 0 |  |  | základní |  | 0 | 0 | 0 | 0 | 0 | 4 | K | 1 | ROZPOCET | 0 | 0 | 0 | 0 | 0 | 1 | 0 | 4 | 323591605
155 | K | Pol90 | kabel PRAFlaDur 4x1,5 | m | 56 |  | 0 |  |  | základní |  | 0 | 0 | 0 | 0 | 0 | 4 | K | 1 | ROZPOCET | 0 | 0 | 0 | 0 | 0 | 1 | 0 | 4 | -1162919616
156 | K | Pol91 | kabel PRAFlaDur 3x1,5 | m | 1885 |  | 0 |  |  | základní |  | 0 | 0 | 0 | 0 | 0 | 4 | K | 1 | ROZPOCET | 0 | 0 | 0 | 0 | 0 | 1 | 0 | 4 | -717433866
157 | K | Pol92 | kabel PRAFlaDur 3x1,5 P90-R, PH120-R | m | 250 |  | 0 |  |  | základní |  | 0 | 0 | 0 | 0 | 0 | 4 | K | 1 | ROZPOCET | 0 | 0 | 0 | 0 | 0 | 1 | 0 | 4 | -1345463797
158 | K | Pol93 | kabel PRAFlaGuard 2x2x0,8 | m | 3651 |  | 0 |  |  | základní |  | 0 | 0 | 0 | 0 | 0 | 4 | K | 1 | ROZPOCET | 0 | 0 | 0 | 0 | 0 | 1 | 0 | 4 | -356970235
159 | K | Pol94 | kabel PRAFlaGuard 2x2x0,8 P90-R, PH120-R | m | 275 |  | 0 |  |  | základní |  | 0 | 0 | 0 | 0 | 0 | 4 | K | 1 | ROZPOCET | 0 | 0 | 0 | 0 | 0 | 1 | 0 | 4 | -271175581
160 | K | Pol95 | POKLÁDKA KABELŮ | m | 6327 |  | 0 |  |  | základní |  | 0 | 0 | 0 | 0 | 0 | 4 | K | 1 | ROZPOCET | 0 | 0 | 0 | 0 | 0 | 1 | 0 | 4 | -1473103411
161 | K | Pol96 | VODIČ CY6 ŽLUTOZEL. | m | 350 |  | 0 |  |  | základní |  | 0 | 0 | 0 | 0 | 0 | 4 | K | 1 | ROZPOCET | 0 | 0 | 0 | 0 | 0 | 1 | 0 | 4 | 1697744558
162 | K | Pol97 | NAPOJENÍ A OZNAČENÍ KABELŮ | kus | 297 |  | 0 |  |  | základní |  | 0 | 0 | 0 | 0 | 0 | 4 | K | 1 | ROZPOCET | 0 | 0 | 0 | 0 | 0 | 1 | 0 | 4 | -1381582285
163 | K | Pol98 | OSAZENÍ PERIFERIÍ | kus | 115 |  | 0 |  |  | základní |  | 0 | 0 | 0 | 0 | 0 | 4 | K | 1 | ROZPOCET | 0 | 0 | 0 | 0 | 0 | 1 | 0 | 4 | -2068377574
164 | K | Pol99 | NASTAVENÍ A SPROVOZNĚNÍ FREKVENČNÍCH MĚNIČŮ | kus | 12 |  | 0 |  |  | základní |  | 0 | 0 | 0 | 0 | 0 | 4 | K | 1 | ROZPOCET | 0 | 0 | 0 | 0 | 0 | 1 | 0 | 4 | -1427675331
165 | K | Pol100 | KOVOVÉ KABELOVÉ ŽLABY 250x100 VČETNĚ KONSTRUKČNÍCH DÍLŮ NA ZEĎ | m | 15 |  | 0 |  |  | základní |  | 0 | 0 | 0 | 0 | 0 | 4 | K | 1 | ROZPOCET | 0 | 0 | 0 | 0 | 0 | 1 | 0 | 4 | 1297466397
166 | K | Pol101 | KOVOVÉ KABELOVÉ ŽLABY 125x100 VČETNĚ KONSTRUKČNÍCH DÍLŮ NA ZEĎ | m | 40 |  | 0 |  |  | základní |  | 0 | 0 | 0 | 0 | 0 | 4 | K | 1 | ROZPOCET | 0 | 0 | 0 | 0 | 0 | 1 | 0 | 4 | -1597550725
167 | K | Pol102 | KOVOVÉ KABELOVÉ ŽLABY 62x50 VČETNĚ KONSTRUKČNÍCH DÍLŮ NA ZEĎ | m | 100 |  | 0 |  |  | základní |  | 0 | 0 | 0 | 0 | 0 | 4 | K | 1 | ROZPOCET | 0 | 0 | 0 | 0 | 0 | 1 | 0 | 4 | 600176723
168 | K | Pol103 | TRUBKA PVC PEVNÁ D16 VČETNĚ KONSTRUKČNÍCH DÍLŮ NA ZEĎ | m | 100 |  | 0 |  |  | základní |  | 0 | 0 | 0 | 0 | 0 | 4 | K | 1 | ROZPOCET | 0 | 0 | 0 | 0 | 0 | 1 | 0 | 4 | -1290539561
169 | K | Pol104 | DRŽÁK SVAZKOVÝ GRIP 2031M/30 | kus | 350 |  | 0 |  |  | základní |  | 0 | 0 | 0 | 0 | 0 | 4 | K | 1 | ROZPOCET | 0 | 0 | 0 | 0 | 0 | 1 | 0 | 4 | -1943320335
170 | K | Pol105 | TRUBKA OHEBNÁ PVC P35 | m | 400 |  | 0 |  |  | základní |  | 0 | 0 | 0 | 0 | 0 | 4 | K | 1 | ROZPOCET | 0 | 0 | 0 | 0 | 0 | 1 | 0 | 4 | 1259098080
171 | K | Pol106 | PROTIPOŽÁRNÍ TMEL | m2 | 1 |  | 0 |  |  | základní |  | 0 | 0 | 0 | 0 | 0 | 4 | K | 1 | ROZPOCET | 0 | 0 | 0 | 0 | 0 | 1 | 0 | 4 | 719441454
172 | K | Pol107 | DROBNÝ INSTALAČNÍ MATERIÁL | kus | 1 |  | 0 |  |  | základní |  | 0 | 0 | 0 | 0 | 0 | 4 | K | 1 | ROZPOCET | 0 | 0 | 0 | 0 | 0 | 1 | 0 | 4 | -1221266481
173 | K | Pol108 | MONTÁŽNÍ PRÁCE | kus | 1 |  | 0 |  |  | základní |  | 0 | 0 | 0 | 0 | 0 | 4 | K | 1 | ROZPOCET | 0 | 0 | 0 | 0 | 0 | 1 | 0 | 4 | 1441092986
| D | D10 | Ostatni |  |  |  | 0 |  |  |  |  | 0 |  | 0 |  | 0 | 1 | D | 0 | ROZPOCET | [6 empty] | 0
174 | K | Pol109 | DOPRAVA | kus | 1 |  | 0 |  |  | základní |  | 0 | 0 | 0 | 0 | 0 | 4 | K | 1 | ROZPOCET | 0 | 0 | 0 | 0 | 0 | 1 | 0 | 4 | 2057939080
175 | K | Pol110 | Revize | … | 1 |  | 0 | CS ÚRS 2018 02 |  | základní |  | 0 | 0 | 0 | 0 | 0 | 4 | K | 1 | ROZPOCET | 0 | 0 | 0 | 0 | 0 | 1 | 0 | 4 | -1471708645
176 | K | Pol111 | OŽIVENÍ A ZKUŠEBNÍ PROVOZ | kus | 1 |  | 0 |  |  | základní |  | 0 | 0 | 0 | 0 | 0 | 4 | K | 1 | ROZPOCET | 0 | 0 | 0 | 0 | 0 | 1 | 0 | 4 | -1124184050
177 | K | Pol112 | ZAŠKOLENÍ OBSLUHY | kus | 1 |  | 0 |  |  | základní |  | 0 | 0 | 0 | 0 | 0 | 4 | K | 1 | ROZPOCET | 0 | 0 | 0 | 0 | 0 | 1 | 0 | 4 | 1057275469
178 | K | Pol113 | PROJEKTOVÁ DOKUMENTACE (VÝROBNÍ DOKUMENTACE, DSPS) | kus | 1 |  | 0 |  |  | základní |  | 0 | 0 | 0 | 0 | 0 | 4 | K | 1 | ROZPOCET | 0 | 0 | 0 | 0 | 0 | 1 | 0 | 4 | 482856233

## D1-01.4.EL - Silnoproudá ...
{1fdd8d38-e4e3-44d4-86b0-874ac5c62b84}
2
| KRYCÍ LIST SOUPISU PRACÍ | [7 empty] | v --- níže se nacházejí doplnkové a pomocné údaje k sestavám --- v | [8 empty] | False
Stavba:
NPK, a.s., Pardubická nemocnice, nová psychiatrie
Objekt:
D1-01 - Nová psychiatrie
Soupis:
D1-01.4 - Technika prostředí staveb
Úroveň 3:
D1-01.4.EL - Silnoproudá elektrotechnika
| KSO: |  |  |  |  | CC-CZ:
| Místo: |  |  |  |  | Datum: | 4.9.2018
| Zadavatel: |  |  |  |  | IČ:
|  | Nemocnice pardubického kraje, a.s. |  |  |  | DIČ:
| Uchazeč: |  |  |  |  | IČ: | Vyplň údaj
|  | Vyplň údaj |  |  |  | DIČ: | Vyplň údaj
| Projektant: |  |  |  |  | IČ:
|  | ATELIER H1 & ATELIER HÁJEK s.r.o. |  |  |  | DIČ:
| Zpracovatel: |  |  |  |  | IČ:
DIČ:
Poznámka:
| Cena bez DPH | [5 empty] | 0
|  |  | Základ daně |  |  | Sazba daně | Výše daně
| DPH | základní | 0 |  |  | 21% | 0
|  | snížená | 0 |  |  | 15% | 0
|  | zákl. přenesená | 0 |  |  | 21% | 0
|  | sníž. přenesená | 0 |  |  | 15% | 0
|  | nulová | 0 |  |  | 0% | 0
| Cena s DPH |  |  | v | CZK |  | 0
| Projektant |  |  | Zpracovatel
| Datum a podpis: |  | Razítko | Datum a podpis: |  |  | Razítko
| Objednavatel |  |  | Uchazeč
| Datum a podpis: |  | Razítko | Datum a podpis: |  |  | Razítko
REKAPITULACE ČLENĚNÍ SOUPISU PRACÍ
Stavba:
NPK, a.s., Pardubická nemocnice, nová psychiatrie
Objekt:
D1-01 - Nová psychiatrie
Soupis:
D1-01.4 - Technika prostředí staveb
Úroveň 3:
D1-01.4.EL - Silnoproudá elektrotechnika
Místo: | [5 empty] | Datum: | 4.9.2018
Zadavatel: |  |  | Nemocnice pardubického kraje, a.s. |  |  | Projektant: | ATELIER H1 & ATELIER HÁJEK s.r.o.
Uchazeč: |  |  | Vyplň údaj |  |  | Zpracovatel:
Kód dílu - Popis | [6 empty] | Cena celkem [CZK]
Náklady ze soupisu prací | [6 empty] | 0 | [11 empty] | -1
| 1 - Rozvaděče a dodávky | [5 empty] | 0
| 2 - Instalační krabice a trubky včetně montáže | [5 empty] | 0
| 3 - Nosné ocelové drátěné žlaby a trubky pro volné uložení kabelů včetně montáže | [5 empty] | 0
| 4 - Spínače a zásuvky, zdravotnický program, sortiment silnoproud+slaboproud. Barva a tvar hranatý dle a | [5 empty] | 0
| 5 - Spínací prvky pro řídící jednotka osvětlení systém DALI, včetně montáže a programování řídící jednot | [5 empty] | 0
| 6 - Kabely se zvýšenou odolností proti šíření plamene bez funkční schopnosti, včetně montáže, prořezu a | [5 empty] | 0
| 7 - Kabely splňující funkční schopnost kabelového systému dle ZP-268/2011, včetně montáže v certifikovan | [5 empty] | 0
| 8 - Kabely s Cu jádrem s dvojitou izolací PVC, včetně montáže, prořezu a ukončení | [5 empty] | 0
| 9 - Uzemňovací vedení, včetně montáže a prořezu | [5 empty] | 0
| 10 - Svítidla (vč. montáže, zdrojů, předřadníků, recyklace) viz kniha standardů svítidel. VŠECHNA SVÍTIDL | [5 empty] | 0
| 11 - Nouzová svítidla, adresného systému k ústředně CBC, včetně montáže a recyklačního poplatku | [5 empty] | 0
| 12 - Požární ucpávky kabelových prostupů mezi požárními úseky požárně certifikovanou hmotou | [5 empty] | 0
| 13 - Elektrické vytápění sjezdu do garáží včetně montáže | [5 empty] | 0
| D1 - ROZVODNICE RT | [5 empty] | 0
| 14 - Revize a zjišťování stávajícího stavu elektrorozvodů, stavební přípomoce-odhad | [5 empty] | 0
| 15 - Žaluziový řídící systém (elektrická část) | [5 empty] | 0
| 16 - Hromosvod | [5 empty] | 0
SOUPIS PRACÍ
Stavba:
NPK, a.s., Pardubická nemocnice, nová psychiatrie
Objekt:
D1-01 - Nová psychiatrie
Soupis:
D1-01.4 - Technika prostředí staveb
Úroveň 3:
D1-01.4.EL - Silnoproudá elektrotechnika
Místo: | [5 empty] | Datum: | 4.9.2018
Zadavatel: |  |  | Nemocnice pardubického kraje, a.s. |  |  | Projektant: | ATELIER H1 & ATELIER HÁJEK s.r.o.
Uchazeč: |  |  | Vyplň údaj |  |  | Zpracovatel:
PČ | Typ | Kód | Popis | MJ | Množství | J.cena [CZK] | Cena celkem [CZK] | Cenová soustava |  | DPH | J. Nh [h] | Nh celkem [h] | J. hmotnost [t] | Hmotnost celkem [t] | J. suť [t] | Suť Celkem [t]
Náklady soupisu celkem | [6 empty] | 0 |  |  |  |  | 0 |  | 0 |  | 0 |  | D | -1 | [7 empty] | 0
| D | 1 | Rozvaděče a dodávky |  |  |  | 0 |  |  |  |  | 0 |  | 0 |  | 0 | 1 | D | 0 | ROZPOCET | [6 empty] | 0
1 | K | Pol21 | Rozvaděč HRO, 2 pole-oceloplechová skříň 2x 800mm x 400mm x 2000 mm, vyzbrojení dle výkresového schématu. | kus | 1 |  | 0 |  |  | základní |  | 0 | 0 | 0 | 0 | 0 | 4 | K | 1 | ROZPOCET | 0 | 0 | 0 | 0 | 0 | 1 | 0 | 4 | 1799231594
2 | K | Pol22 | Rozvaděč HR-DO,2 pole-oceloplechová skříň 2x 800mm x 400mm x 2000 mm, vyzbrojení dle výkresového schématu | kus | 1 |  | 0 |  |  | základní |  | 0 | 0 | 0 | 0 | 0 | 4 | K | 1 | ROZPOCET | 0 | 0 | 0 | 0 | 0 | 1 | 0 | 4 | 164269967
3 | K | Pol26 | Rozvaděč, oceloplechový na povrch, požárně bezpečnostních zařízení 0.R-PBZ, vyzbrojení dle výkresového schématu | kus | 1 |  | 0 |  |  | základní |  | 0 | 0 | 0 | 0 | 0 | 4 | K | 1 | ROZPOCET | 0 | 0 | 0 | 0 | 0 | 1 | 0 | 4 | 574291166
4 | K | Pol37 | Rozvaděče požárních ventilátorů 0.R-PBZ-1, 0.R-PBZ-3, 3.R-PBZ-2, vyzbrojení dle výkresového schématu | kus | 3 |  | 0 |  |  | základní |  | 0 | 0 | 0 | 0 | 0 | 4 | K | 1 | ROZPOCET | 0 | 0 | 0 | 0 | 0 | 1 | 0 | 4 | 792125636
5 | K | Pol38 | Rozvaděč 0.RMS-1, oceloplechová rozvodnice osazení na stěnu, rozměry a vyzbrojení dle výkresového schématu. | kus | 1 |  | 0 |  |  | základní |  | 0 | 0 | 0 | 0 | 0 | 4 | K | 1 | ROZPOCET | 0 | 0 | 0 | 0 | 0 | 1 | 0 | 4 | -1872460434
6 | K | Pol39 | Rozvaděč 0.RD-1, oceloplechová rozvodnice osazení na stěnu, rozměry a vyzbrojení dle výkresového schématu. | kus | 1 |  | 0 |  |  | základní |  | 0 | 0 | 0 | 0 | 0 | 4 | K | 1 | ROZPOCET | 0 | 0 | 0 | 0 | 0 | 1 | 0 | 4 | 173827586
7 | K | Pol314 | Rozvaděč 0.RMS-3 +0.RD-3, oceloplechová rozvodnice dělená, osazení do stěny, rozměry a vyzbrojení dle výkresového schématu. | kus | 1 |  | 0 |  |  | základní |  | 0 | 0 | 0 | 0 | 0 | 4 | K | 1 | ROZPOCET | 0 | 0 | 0 | 0 | 0 | 1 | 0 | 4 | -1685394161
8 | K | Pol315 | Rozvaděč 0.RMS-2 +0.RD-2, oceloplechová rozvodnice dělená, osazení do stěny, rozměry a vyzbrojení dle výkresového schématu. | kus | 1 |  | 0 |  |  | základní |  | 0 | 0 | 0 | 0 | 0 | 4 | K | 1 | ROZPOCET | 0 | 0 | 0 | 0 | 0 | 1 | 0 | 4 | -470456024
9 | K | Pol316 | Rozvaděč 0.RVZT, oceloplechová rozvodnice osazení na stěnu, rozměry a vyzbrojení dle výkresového schématu. | kus | 1 |  | 0 |  |  | základní |  | 0 | 0 | 0 | 0 | 0 | 4 | K | 1 | ROZPOCET | 0 | 0 | 0 | 0 | 0 | 1 | 0 | 4 | -1033953323
10 | K | Pol317 | Rozvaděč 1.RD-1.1, oceloplechová rozvodnice osazení do stěny, rozměry a vyzbrojení dle výkresového schématu. | kus | 1 |  | 0 |  |  | základní |  | 0 | 0 | 0 | 0 | 0 | 4 | K | 1 | ROZPOCET | 0 | 0 | 0 | 0 | 0 | 1 | 0 | 4 | -1116138955
11 | K | Pol318 | Rozvaděč 1.RMS-1.1, oceloplechová rozvodnice osazení do stěny, rozměry a vyzbrojení dle výkresového schématu. | kus | 1 |  | 0 |  |  | základní |  | 0 | 0 | 0 | 0 | 0 | 4 | K | 1 | ROZPOCET | 0 | 0 | 0 | 0 | 0 | 1 | 0 | 4 | -82903545
12 | K | Pol319 | Rozvaděč 1.RMS-3.1, oceloplechová rozvodnice osazení do stěny, rozměry a vyzbrojení dle výkresového schématu. | kus | 1 |  | 0 |  |  | základní |  | 0 | 0 | 0 | 0 | 0 | 4 | K | 1 | ROZPOCET | 0 | 0 | 0 | 0 | 0 | 1 | 0 | 4 | 906967710
13 | K | Pol320 | Rozvaděč 1.RD-3.1, oceloplechová rozvodnice osazení do stěny, rozměry a vyzbrojení dle výkresového schématu. | kus | 1 |  | 0 |  |  | základní |  | 0 | 0 | 0 | 0 | 0 | 4 | K | 1 | ROZPOCET | 0 | 0 | 0 | 0 | 0 | 1 | 0 | 4 | -74933463
14 | K | Pol321 | Rozvaděč 1.RMS-1, oceloplechová rozvodnice osazení do stěny, rozměry a vyzbrojení dle výkresového schématu. | kus | 1 |  | 0 |  |  | základní |  | 0 | 0 | 0 | 0 | 0 | 4 | K | 1 | ROZPOCET | 0 | 0 | 0 | 0 | 0 | 1 | 0 | 4 | -1155166799
15 | K | Pol322 | Rozvaděč 1.RD-1, oceloplechová rozvodnice osazení do stěny, rozměry a vyzbrojení dle výkresového schématu. | kus | 1 |  | 0 |  |  | základní |  | 0 | 0 | 0 | 0 | 0 | 4 | K | 1 | ROZPOCET | 0 | 0 | 0 | 0 | 0 | 1 | 0 | 4 | -809751608
16 | K | Pol323 | Rozvaděč 1.RMS-2, oceloplechová rozvodnice osazení do stěny, rozměry a vyzbrojení dle výkresového schématu. | kus | 1 |  | 0 |  |  | základní |  | 0 | 0 | 0 | 0 | 0 | 4 | K | 1 | ROZPOCET | 0 | 0 | 0 | 0 | 0 | 1 | 0 | 4 | -1570939846
17 | K | Pol324 | Rozvaděč 1.RD-2, oceloplechová rozvodnice osazení do stěny, rozměry a vyzbrojení dle výkresového schématu. | kus | 1 |  | 0 |  |  | základní |  | 0 | 0 | 0 | 0 | 0 | 4 | K | 1 | ROZPOCET | 0 | 0 | 0 | 0 | 0 | 1 | 0 | 4 | 1344457100
18 | K | Pol325 | Rozvaděč 1.RMS-3, oceloplechová rozvodnice osazení do stěny, rozměry a vyzbrojení dle výkresového schématu. | kus | 1 |  | 0 |  |  | základní |  | 0 | 0 | 0 | 0 | 0 | 4 | K | 1 | ROZPOCET | 0 | 0 | 0 | 0 | 0 | 1 | 0 | 4 | -372404837
19 | K | Pol326 | Rozvaděč 1.RD-3, oceloplechová rozvodnice osazení do stěny, rozměry a vyzbrojení dle výkresového schématu. | kus | 1 |  | 0 |  |  | základní |  | 0 | 0 | 0 | 0 | 0 | 4 | K | 1 | ROZPOCET | 0 | 0 | 0 | 0 | 0 | 1 | 0 | 4 | -1574298643
20 | K | Pol327 | Rozvaděč 2.RMS-1, oceloplechová rozvodnice osazení do stěny, rozměry a vyzbrojení dle výkresového schématu. | kus | 1 |  | 0 |  |  | základní |  | 0 | 0 | 0 | 0 | 0 | 4 | K | 1 | ROZPOCET | 0 | 0 | 0 | 0 | 0 | 1 | 0 | 4 | 1778455705
21 | K | Pol328 | Rozvaděč 2.RD-1, oceloplechová rozvodnice osazení do stěny, rozměry a vyzbrojení dle výkresového schématu. | kus | 1 |  | 0 |  |  | základní |  | 0 | 0 | 0 | 0 | 0 | 4 | K | 1 | ROZPOCET | 0 | 0 | 0 | 0 | 0 | 1 | 0 | 4 | 1743516769
22 | K | Pol329 | Rozvaděč 2.RMS-2, oceloplechová rozvodnice osazení do stěny, rozměry a vyzbrojení dle výkresového schématu. | kus | 1 |  | 0 |  |  | základní |  | 0 | 0 | 0 | 0 | 0 | 4 | K | 1 | ROZPOCET | 0 | 0 | 0 | 0 | 0 | 1 | 0 | 4 | 35579793
23 | K | Pol330 | Rozvaděč 2.RD-2, oceloplechová rozvodnice osazení do stěny, rozměry a vyzbrojení dle výkresového schématu. | kus | 1 |  | 0 |  |  | základní |  | 0 | 0 | 0 | 0 | 0 | 4 | K | 1 | ROZPOCET | 0 | 0 | 0 | 0 | 0 | 1 | 0 | 4 | 1881442198
24 | K | Pol331 | Rozvaděč 2.RMS-3, oceloplechová rozvodnice osazení do stěny, rozměry a vyzbrojení dle výkresového schématu. | kus | 1 |  | 0 |  |  | základní |  | 0 | 0 | 0 | 0 | 0 | 4 | K | 1 | ROZPOCET | 0 | 0 | 0 | 0 | 0 | 1 | 0 | 4 | 1298912356
25 | K | Pol332 | Rozvaděč 2.RD-3, oceloplechová rozvodnice osazení do stěny, rozměry a vyzbrojení dle výkresového schématu. | kus | 1 |  | 0 |  |  | základní |  | 0 | 0 | 0 | 0 | 0 | 4 | K | 1 | ROZPOCET | 0 | 0 | 0 | 0 | 0 | 1 | 0 | 4 | 1023337201
26 | K | Pol333 | Rozvaděč 3.RMS-1, oceloplechová rozvodnice osazení do stěny, rozměry a vyzbrojení dle výkresového schématu. | kus | 1 |  | 0 |  |  | základní |  | 0 | 0 | 0 | 0 | 0 | 4 | K | 1 | ROZPOCET | 0 | 0 | 0 | 0 | 0 | 1 | 0 | 4 | -742233638
27 | K | Pol334 | Rozvaděč 3.RD-1, oceloplechová rozvodnice osazení do stěny, rozměry a vyzbrojení dle výkresového schématu. | kus | 1 |  | 0 |  |  | základní |  | 0 | 0 | 0 | 0 | 0 | 4 | K | 1 | ROZPOCET | 0 | 0 | 0 | 0 | 0 | 1 | 0 | 4 | -1153768628
28 | K | Pol335 | Rozvaděč 3.RMS-2, oceloplechová rozvodnice osazení do stěny, rozměry a vyzbrojení dle výkresového schématu. | kus | 1 |  | 0 |  |  | základní |  | 0 | 0 | 0 | 0 | 0 | 4 | K | 1 | ROZPOCET | 0 | 0 | 0 | 0 | 0 | 1 | 0 | 4 | -2006306244
29 | K | Pol336 | Rozvaděč 3.RD-2, oceloplechová rozvodnice osazení do stěny, rozměry a vyzbrojení dle výkresového schématu. | kus | 1 |  | 0 |  |  | základní |  | 0 | 0 | 0 | 0 | 0 | 4 | K | 1 | ROZPOCET | 0 | 0 | 0 | 0 | 0 | 1 | 0 | 4 | -2126669200
30 | K | Pol337 | Rozvaděč 3.RMS-3, oceloplechová rozvodnice osazení do stěny, rozměry a vyzbrojení dle výkresového schématu. | kus | 1 |  | 0 |  |  | základní |  | 0 | 0 | 0 | 0 | 0 | 4 | K | 1 | ROZPOCET | 0 | 0 | 0 | 0 | 0 | 1 | 0 | 4 | -1519480907
31 | K | Pol338 | Rozvaděč 3.RD-3, oceloplechová rozvodnice osazení do stěny, rozměry a vyzbrojení dle výkresového schématu. | kus | 1 |  | 0 |  |  | základní |  | 0 | 0 | 0 | 0 | 0 | 4 | K | 1 | ROZPOCET | 0 | 0 | 0 | 0 | 0 | 1 | 0 | 4 | -516696233
32 | K | Pol339 | Montáž rozvaděčů oceloplechových do 100 kg do zdiva, SDK a napovrch. | kus | 4 |  | 0 |  |  | základní |  | 0 | 0 | 0 | 0 | 0 | 4 | K | 1 | ROZPOCET | 0 | 0 | 0 | 0 | 0 | 1 | 0 | 4 | -378035050
33 | K | Pol340 | Montáž rozvaděčů oceloplechových do 50 kg do zdiva, SDK a napovrch. | kus | 28 |  | 0 |  |  | základní |  | 0 | 0 | 0 | 0 | 0 | 4 | K | 1 | ROZPOCET | 0 | 0 | 0 | 0 | 0 | 1 | 0 | 4 | 771191045
34 | K | Pol341 | Montáž rozvaděčů skříňových do 100 kg | kus | 6 |  | 0 |  |  | základní |  | 0 | 0 | 0 | 0 | 0 | 4 | K | 1 | ROZPOCET | 0 | 0 | 0 | 0 | 0 | 1 | 0 | 4 | 1351522071
35 | K | Pol342 | Hlavní potenciálová přípojnice objektu HOP | kus | 1 |  | 0 |  |  | základní |  | 0 | 0 | 0 | 0 | 0 | 4 | K | 1 | ROZPOCET | 0 | 0 | 0 | 0 | 0 | 1 | 0 | 4 | -125993000
36 | K | Pol343 | Zásuvková skříň IP65, s osazeným jištěním zásuvek jstiči B. Osazena zásuvkami 2x230V, 16A a 1x16A, 400V. | kus | 3 |  | 0 |  |  | základní |  | 0 | 0 | 0 | 0 | 0 | 4 | K | 1 | ROZPOCET | 0 | 0 | 0 | 0 | 0 | 1 | 0 | 4 | 1699168011
37 | K | Pol344 | UPS 30kVA s interními bateriemi, rozměry š500 x h700, v 1250mm, jištění 3x63A, kabeláž 5x10mm2, 5kVA, 400/400V, provoz 10min při plné zátěži. | kus | 1 |  | 0 |  |  | základní |  | 0 | 0 | 0 | 0 | 0 | 4 | K | 1 | ROZPOCET | 0 | 0 | 0 | 0 | 0 | 1 | 0 | 4 | 1172894377
38 | K | Pol345 | Montáž a oživení UPS. | kus | 1 |  | 0 |  |  | základní |  | 0 | 0 | 0 | 0 | 0 | 4 | K | 1 | ROZPOCET | 0 | 0 | 0 | 0 | 0 | 1 | 0 | 4 | 1803236821
| D | 2 | Instalační krabice a trubky včetně montáže |  |  |  | 0 |  |  |  |  | 0 |  | 0 |  | 0 | 1 | D | 0 | ROZPOCET | [6 empty] | 0
39 | K | Pol346 | Krabice univerzální 68 mm,KU1901 | kus | 1770 |  | 0 |  |  | základní |  | 0 | 0 | 0 | 0 | 0 | 4 | K | 1 | ROZPOCET | 0 | 0 | 0 | 0 | 0 | 1 | 0 | 4 | -979809254
40 | K | Pol347 | Krabice rozbočná 68 mm KU1903 | kus | 860 |  | 0 |  |  | základní |  | 0 | 0 | 0 | 0 | 0 | 4 | K | 1 | ROZPOCET | 0 | 0 | 0 | 0 | 0 | 1 | 0 | 4 | -886890214
41 | K | Pol348 | Krabice rozbočná na povrch,IP44 do 5x4mm 2 | kus | 60 |  | 0 |  |  | základní |  | 0 | 0 | 0 | 0 | 0 | 4 | K | 1 | ROZPOCET | 0 | 0 | 0 | 0 | 0 | 1 | 0 | 4 | 650045623
42 | K | Pol349 | Krabice přístrojová lištová do nábytku | kus | 20 |  | 0 |  |  | základní |  | 0 | 0 | 0 | 0 | 0 | 4 | K | 1 | ROZPOCET | 0 | 0 | 0 | 0 | 0 | 1 | 0 | 4 | 1065826853
43 | K | Pol350 | Vyrovnávací potenciálová svorkovnice pro ochranné pospojení a uzemnění.2x16mm2, 5x6mm2, 5x4mm2 | kus | 25 |  | 0 |  |  | základní |  | 0 | 0 | 0 | 0 | 0 | 4 | K | 1 | ROZPOCET | 0 | 0 | 0 | 0 | 0 | 1 | 0 | 4 | 2091824413
44 | K | Pol351 | Krabice rozbočná 68 mm KU1903 se svorkovnicí pro uzemnění elektrostaticky vodivé podlahy | kus | 4 |  | 0 |  |  | základní |  | 0 | 0 | 0 | 0 | 0 | 4 | K | 1 | ROZPOCET | 0 | 0 | 0 | 0 | 0 | 1 | 0 | 4 | 280065514
45 | K | Pol352 | Trubka flexibilní DN25 šedá ohebná | m | 360 |  | 0 |  |  | základní |  | 0 | 0 | 0 | 0 | 0 | 4 | K | 1 | ROZPOCET | 0 | 0 | 0 | 0 | 0 | 1 | 0 | 4 | 1475952599
46 | K | Pol353 | Trubka flexibilní DN32 šedá ohebná | m | 230 |  | 0 |  |  | základní |  | 0 | 0 | 0 | 0 | 0 | 4 | K | 1 | ROZPOCET | 0 | 0 | 0 | 0 | 0 | 1 | 0 | 4 | -944269151
47 | K | Pol354 | Podlahová krabice do betonové podlahy pro osazení 8 ks vestavných zásuvek. Krabice složena z podlahové krabice KUP 80, rámu , 2xpřístrojové krabice KPP 80, 2xpodložky PP 80/45, nivelační sada | kus | 26 |  | 0 |  |  | základní |  | 0 | 0 | 0 | 0 | 0 | 4 | K | 1 | ROZPOCET | 0 | 0 | 0 | 0 | 0 | 1 | 0 | 4 | 1823694404
48 | K | Pol355 | Napojení UPS, krabice na povrch,IP65, se svorkovnicí do 5x10mm 2 | kus | 2 |  | 0 |  |  | základní |  | 0 | 0 | 0 | 0 | 0 | 4 | K | 1 | ROZPOCET | 0 | 0 | 0 | 0 | 0 | 1 | 0 | 4 | 1962635122
49 | K | Pol356 | Přechodová krabice na povrch,IP65, se svorkovnicí do 5x25mm2, přechodová svorkovnice pro kabel NZ | kus | 1 |  | 0 |  |  | základní |  | 0 | 0 | 0 | 0 | 0 | 4 | K | 1 | ROZPOCET | 0 | 0 | 0 | 0 | 0 | 1 | 0 | 4 | -145575492
| D | 3 | Nosné ocelové drátěné žlaby a trubky pro volné uložení kabelů včetně montáže |  |  |  | 0 |  |  |  |  | 0 |  | 0 |  | 0 | 1 | D | 0 | ROZPOCET | [6 empty] | 0
50 | K | Pol357 | Kabelový žlab drátěný 60/60 mm pro volné uložení kabelů, včetně upevňovacích prvků na stěnu, strop a konstrukci. | m | 520 |  | 0 |  |  | základní |  | 0 | 0 | 0 | 0 | 0 | 4 | K | 1 | ROZPOCET | 0 | 0 | 0 | 0 | 0 | 1 | 0 | 4 | -1391248316
51 | K | Pol358 | Kabelový žlab drátěný 60/100 mm pro volné uložení kabelů, včetně upevňovacích prvků na stěnu, strop a konstrukci. | m | 480 |  | 0 |  |  | základní |  | 0 | 0 | 0 | 0 | 0 | 4 | K | 1 | ROZPOCET | 0 | 0 | 0 | 0 | 0 | 1 | 0 | 4 | 1095548195
52 | K | Pol359 | Kabelový žlab drátěný 60/200 mm pro volné uložení kabelů, včetně upevňovacích prvků na stěnu,strop a konstrukci. | m | 250 |  | 0 |  |  | základní |  | 0 | 0 | 0 | 0 | 0 | 4 | K | 1 | ROZPOCET | 0 | 0 | 0 | 0 | 0 | 1 | 0 | 4 | 1224032506
53 | K | Pol360 | Kabelový žlab drátěný 100/300 mm pro volné uložení kabelů, včetně upevňovacích prvků na stěnu,strop a konstrukci. | m | 110 |  | 0 |  |  | základní |  | 0 | 0 | 0 | 0 | 0 | 4 | K | 1 | ROZPOCET | 0 | 0 | 0 | 0 | 0 | 1 | 0 | 4 | 1544780796
54 | K | Pol361 | Kabelový žlab drátěný 100/400 mm pro volné uložení kabelů, včetně upevňovacích prvků na stěnu,strop a konstrukci. | m | 60 |  | 0 |  |  | základní |  | 0 | 0 | 0 | 0 | 0 | 4 | K | 1 | ROZPOCET | 0 | 0 | 0 | 0 | 0 | 1 | 0 | 4 | 416731382
55 | K | Pol362 | Kabelový žlab drátěný 100/600 mm pro volné uložení kabelů, včetně upevňovacích prvků na stěnu,strop a konstrukci. | m | 20 |  | 0 |  |  | základní |  | 0 | 0 | 0 | 0 | 0 | 4 | K | 1 | ROZPOCET | 0 | 0 | 0 | 0 | 0 | 1 | 0 | 4 | -1359566146
| D | 4 | Spínače a zásuvky, zdravotnický program, sortiment silnoproud+slaboproud. Barva a tvar hranatý dle a |  |  |  | 0 |  |  |  |  | 0 |  | 0 |  | 0 | 1 | D | 0 | ROZPOCET | [6 empty] | 0
56 | K | Pol363 | Spínač jednopólový; řazení 1, 1So, vestavný | kus | 233 |  | 0 |  |  | základní |  | 0 | 0 | 0 | 0 | 0 | 4 | K | 1 | ROZPOCET | 0 | 0 | 0 | 0 | 0 | 1 | 0 | 4 | 1518510532
57 | K | Pol364 | Přepínač střídavý; řazení 6, 6So (1, 1So), vestavný | kus | 12 |  | 0 |  |  | základní |  | 0 | 0 | 0 | 0 | 0 | 4 | K | 1 | ROZPOCET | 0 | 0 | 0 | 0 | 0 | 1 | 0 | 4 | -1926715909
58 | K | Pol365 | Spínač sériový řazení 5, 10A, 230V, vestavný | kus | 13 |  | 0 |  |  | základní |  | 0 | 0 | 0 | 0 | 0 | 4 | K | 1 | ROZPOCET | 0 | 0 | 0 | 0 | 0 | 1 | 0 | 4 | 824678859
59 | K | Pol366 | Tlačítkový ovladač 1/0 , 10A, 230 V , vestavný | kus | 64 |  | 0 |  |  | základní |  | 0 | 0 | 0 | 0 | 0 | 4 | K | 1 | ROZPOCET | 0 | 0 | 0 | 0 | 0 | 1 | 0 | 4 | -783237536
60 | K | Pol367 | Spínač jednopólový; řazení 1, IP44, šedý | kus | 11 |  | 0 |  |  | základní |  | 0 | 0 | 0 | 0 | 0 | 4 | K | 1 | ROZPOCET | 0 | 0 | 0 | 0 | 0 | 1 | 0 | 4 | -770875192
61 | K | Pol368 | Spínač jednopólový otočný na povrch; IP54, 16A, 230V | kus | 1 |  | 0 |  |  | základní |  | 0 | 0 | 0 | 0 | 0 | 4 | K | 1 | ROZPOCET | 0 | 0 | 0 | 0 | 0 | 1 | 0 | 4 | -2002929747
62 | K | Pol369 | Spínač trojpólový , sporáková kombinace, 25A, 230V, kontrolka | kus | 1 |  | 0 |  |  | základní |  | 0 | 0 | 0 | 0 | 0 | 4 | K | 1 | ROZPOCET | 0 | 0 | 0 | 0 | 0 | 1 | 0 | 4 | -2068919746
63 | K | Pol370 | MVS-mikrovlnný senzor pro spínání ventilátorů a osvětlení , 230V,10A, nastavení 3 hodnot | kus | 118 |  | 0 |  |  | základní |  | 0 | 0 | 0 | 0 | 0 | 4 | K | 1 | ROZPOCET | 0 | 0 | 0 | 0 | 0 | 1 | 0 | 4 | -925034981
64 | K | Pol371 | MVS-mikrovlnný senzor pro spínání ventilátorů a osvětlení , 230V,10A, nastavení 3 hodnot,IP44 | kus | 5 |  | 0 |  |  | základní |  | 0 | 0 | 0 | 0 | 0 | 4 | K | 1 | ROZPOCET | 0 | 0 | 0 | 0 | 0 | 1 | 0 | 4 | 520489456
65 | K | Pol372 | Multifunkční relé do krabice KU1902, SMR-T, doběh ventilátoru | kus | 5 |  | 0 |  |  | základní |  | 0 | 0 | 0 | 0 | 0 | 4 | K | 1 | ROZPOCET | 0 | 0 | 0 | 0 | 0 | 1 | 0 | 4 | -2086756958
66 | K | Pol373 | Zásuvka jednonásobná, s ochranným kolíkem,16A, 250V, Ř.2P+P,bílá | kus | 928 |  | 0 |  |  | základní |  | 0 | 0 | 0 | 0 | 0 | 4 | K | 1 | ROZPOCET | 0 | 0 | 0 | 0 | 0 | 1 | 0 | 4 | 1179230253
67 | K | Pol374 | Zásuvka jednonásobná, s ochranným kolíkem,16A, 250V, Ř.2P+P, s přepěťovou ochranou "D", barva hnědá pro PC | kus | 28 |  | 0 |  |  | základní |  | 0 | 0 | 0 | 0 | 0 | 4 | K | 1 | ROZPOCET | 0 | 0 | 0 | 0 | 0 | 1 | 0 | 4 | 1292400538
68 | K | Pol375 | Zásuvka jednonásobná, s ochranným kolíkem,16A, 250V, Ř.2P+P, barva hnědá pro PC | kus | 115 |  | 0 |  |  | základní |  | 0 | 0 | 0 | 0 | 0 | 4 | K | 1 | ROZPOCET | 0 | 0 | 0 | 0 | 0 | 1 | 0 | 4 | -699101243
69 | K | Pol376 | Zásuvka jednonásobná, s ochranným kolíkem,16A, 250V, Ř.2P+P, barva zelená pro DO | kus | 132 |  | 0 |  |  | základní |  | 0 | 0 | 0 | 0 | 0 | 4 | K | 1 | ROZPOCET | 0 | 0 | 0 | 0 | 0 | 1 | 0 | 4 | 949897330
70 | K | Pol377 | Zásuvka jednonásobná, s ochranným kolíkem, 16A, 250V, ř.2P+P; IP44 | kus | 11 |  | 0 |  |  | základní |  | 0 | 0 | 0 | 0 | 0 | 4 | K | 1 | ROZPOCET | 0 | 0 | 0 | 0 | 0 | 1 | 0 | 4 | -756379516
71 | K | Pol378 | Zásuvka jednopólová do podlahového boxu, pro zapuštění do podlahy, 16A, 230V, bílá, 2P+PE | kus | 56 |  | 0 |  |  | základní |  | 0 | 0 | 0 | 0 | 0 | 4 | K | 1 | ROZPOCET | 0 | 0 | 0 | 0 | 0 | 1 | 0 | 4 | 1338818476
72 | K | Pol379 | Zásuvka jednopólová do podlahového boxu, pro zapuštění do podlahy, 16A, 230V, červená pro PC, 2P+PE | kus | 48 |  | 0 |  |  | základní |  | 0 | 0 | 0 | 0 | 0 | 4 | K | 1 | ROZPOCET | 0 | 0 | 0 | 0 | 0 | 1 | 0 | 4 | 1260310537
73 | K | Pol380 | Zásuvka jednopólová do podlahového boxu, pro zapuštění do podlahy, 16A, 230V, červená pro PC, 2P+PE, s přepěťovou ochranou "D | kus | 20 |  | 0 |  |  | základní |  | 0 | 0 | 0 | 0 | 0 | 4 | K | 1 | ROZPOCET | 0 | 0 | 0 | 0 | 0 | 1 | 0 | 4 | -539682135
74 | K | Pol381 | Tlačítkový ovladač pro požární vypínání CENTRAL STOP a TOTAL STOP- GW42201, 2xrozp. kontakt , 10A, 230 V , IP55 | kus | 2 |  | 0 |  |  | základní |  | 0 | 0 | 0 | 0 | 0 | 4 | K | 1 | ROZPOCET | 0 | 0 | 0 | 0 | 0 | 1 | 0 | 4 | -1871946620
75 | K | Pol382 | U- dvojtá svorka pro vyrovnání potenciálu, zdravotnický program | kus | 109 |  | 0 |  |  | základní |  | 0 | 0 | 0 | 0 | 0 | 4 | K | 1 | ROZPOCET | 0 | 0 | 0 | 0 | 0 | 1 | 0 | 4 | 892309216
| D | 5 | Spínací prvky pro řídící jednotka osvětlení systém DALI, včetně montáže a programování řídící jednot |  |  |  | 0 |  |  |  |  | 0 |  | 0 |  | 0 | 1 | D | 0 | ROZPOCET | [6 empty] | 0
76 | K | Pol383 | Adresný prvek systému DALI pro montáž do pohybového senzoru MVS | kus | 10 |  | 0 |  |  | základní |  | 0 | 0 | 0 | 0 | 0 | 4 | K | 1 | ROZPOCET | 0 | 0 | 0 | 0 | 0 | 1 | 0 | 4 | -353715511
77 | K | Pol384 | Kombinované čidlo pohybu a měření intenzity osvětlení DALI LS/PD LI | kus | 2 |  | 0 |  |  | základní |  | 0 | 0 | 0 | 0 | 0 | 4 | K | 1 | ROZPOCET | 0 | 0 | 0 | 0 | 0 | 1 | 0 | 4 | 1834566357
78 | K | Pol385 | Řídící jednotka DALI pro řízení osvětlení. Montáž se provede do připraveného prostoru v rozvaděči. | kus | 1 |  | 0 |  |  | základní |  | 0 | 0 | 0 | 0 | 0 | 4 | K | 1 | ROZPOCET | 0 | 0 | 0 | 0 | 0 | 1 | 0 | 4 | -1017700480
79 | K | Pol386 | Nastavení a oživení systému DALI | kus | 1 |  | 0 |  |  | základní |  | 0 | 0 | 0 | 0 | 0 | 4 | K | 1 | ROZPOCET | 0 | 0 | 0 | 0 | 0 | 1 | 0 | 4 | 461002529
| D | 6 | Kabely se zvýšenou odolností proti šíření plamene bez funkční schopnosti, včetně montáže, prořezu a |  |  |  | 0 |  |  |  |  | 0 |  | 0 |  | 0 | 1 | D | 0 | ROZPOCET | [6 empty] | 0
80 | K | Pol387 | CXKH-R O2x1,5 mm2 | m | 1590 |  | 0 |  |  | základní |  | 0 | 0 | 0 | 0 | 0 | 4 | K | 1 | ROZPOCET | 0 | 0 | 0 | 0 | 0 | 1 | 0 | 4 | 1557257344
81 | K | Pol388 | CXKH-R O3x1,5 mm2 | m | 170 |  | 0 |  |  | základní |  | 0 | 0 | 0 | 0 | 0 | 4 | K | 1 | ROZPOCET | 0 | 0 | 0 | 0 | 0 | 1 | 0 | 4 | -1873758871
82 | K | Pol389 | CXKH-R J3x1,5 mm2 | m | 10370 |  | 0 |  |  | základní |  | 0 | 0 | 0 | 0 | 0 | 4 | K | 1 | ROZPOCET | 0 | 0 | 0 | 0 | 0 | 1 | 0 | 4 | -1570462598
83 | K | Pol390 | CXKH-R J4x1,5 mm2 | m | 5 |  | 0 |  |  | základní |  | 0 | 0 | 0 | 0 | 0 | 4 | K | 1 | ROZPOCET | 0 | 0 | 0 | 0 | 0 | 1 | 0 | 4 | -387945286
84 | K | Pol391 | CXKH-R J3x2,5 mm2 | m | 12130 |  | 0 |  |  | základní |  | 0 | 0 | 0 | 0 | 0 | 4 | K | 1 | ROZPOCET | 0 | 0 | 0 | 0 | 0 | 1 | 0 | 4 | -816202546
85 | K | Pol392 | CXKH-R 5Jx1,5 mm2 | m | 60 |  | 0 |  |  | základní |  | 0 | 0 | 0 | 0 | 0 | 4 | K | 1 | ROZPOCET | 0 | 0 | 0 | 0 | 0 | 1 | 0 | 4 | -212169641
86 | K | Pol393 | CXKH-R 5Jx2,5 mm2 | m | 15 |  | 0 |  |  | základní |  | 0 | 0 | 0 | 0 | 0 | 4 | K | 1 | ROZPOCET | 0 | 0 | 0 | 0 | 0 | 1 | 0 | 4 | -449700338
87 | K | Pol394 | CXKH-R J3x4 mm2 | m | 10 |  | 0 |  |  | základní |  | 0 | 0 | 0 | 0 | 0 | 4 | K | 1 | ROZPOCET | 0 | 0 | 0 | 0 | 0 | 1 | 0 | 4 | 1749295292
88 | K | Pol395 | CXKH-R 5Jx4 mm2 | m | 180 |  | 0 |  |  | základní |  | 0 | 0 | 0 | 0 | 0 | 4 | K | 1 | ROZPOCET | 0 | 0 | 0 | 0 | 0 | 1 | 0 | 4 | -946731710
89 | K | Pol396 | CXKH-R 5Jx6 mm2 | m | 450 |  | 0 |  |  | základní |  | 0 | 0 | 0 | 0 | 0 | 4 | K | 1 | ROZPOCET | 0 | 0 | 0 | 0 | 0 | 1 | 0 | 4 | -11026210
90 | K | Pol397 | CXKH-R 5Jx10 mm2 | m | 670 |  | 0 |  |  | základní |  | 0 | 0 | 0 | 0 | 0 | 4 | K | 1 | ROZPOCET | 0 | 0 | 0 | 0 | 0 | 1 | 0 | 4 | 986536861
91 | K | Pol398 | CXKH-R 5Jx16 mm2 | m | 380 |  | 0 |  |  | základní |  | 0 | 0 | 0 | 0 | 0 | 4 | K | 1 | ROZPOCET | 0 | 0 | 0 | 0 | 0 | 1 | 0 | 4 | 958401857
92 | K | Pol399 | CXKH-R 4Jx25 mm2 | m | 70 |  | 0 |  |  | základní |  | 0 | 0 | 0 | 0 | 0 | 4 | K | 1 | ROZPOCET | 0 | 0 | 0 | 0 | 0 | 1 | 0 | 4 | -1206045578
| D | 7 | Kabely splňující funkční schopnost kabelového systému dle ZP-268/2011, včetně montáže v certifikovan |  |  |  | 0 |  |  |  |  | 0 |  | 0 |  | 0 | 1 | D | 0 | ROZPOCET | [6 empty] | 0
93 | K | Pol400 | Kabel CXKH-V 3ox1,5 | m | 65 |  | 0 |  |  | základní |  | 0 | 0 | 0 | 0 | 0 | 4 | K | 1 | ROZPOCET | 0 | 0 | 0 | 0 | 0 | 1 | 0 | 4 | 1180978549
94 | K | Pol401 | Kabel CXKH-V J3x1,5 | m | 3270 |  | 0 |  |  | základní |  | 0 | 0 | 0 | 0 | 0 | 4 | K | 1 | ROZPOCET | 0 | 0 | 0 | 0 | 0 | 1 | 0 | 4 | 929483737
95 | K | Pol402 | Kabel CXKH-V J4x1,5 | m | 15 |  | 0 |  |  | základní |  | 0 | 0 | 0 | 0 | 0 | 4 | K | 1 | ROZPOCET | 0 | 0 | 0 | 0 | 0 | 1 | 0 | 4 | -1285271511
96 | K | Pol403 | Kabel CXKH-V J5x1,5 | m | 125 |  | 0 |  |  | základní |  | 0 | 0 | 0 | 0 | 0 | 4 | K | 1 | ROZPOCET | 0 | 0 | 0 | 0 | 0 | 1 | 0 | 4 | 1254027785
97 | K | Pol404 | Kabel CXKH-V J5x4 | m | 180 |  | 0 |  |  | základní |  | 0 | 0 | 0 | 0 | 0 | 4 | K | 1 | ROZPOCET | 0 | 0 | 0 | 0 | 0 | 1 | 0 | 4 | 53642771
98 | K | Pol405 | Kabel CXKH-V J5x6 | m | 35 |  | 0 |  |  | základní |  | 0 | 0 | 0 | 0 | 0 | 4 | K | 1 | ROZPOCET | 0 | 0 | 0 | 0 | 0 | 1 | 0 | 4 | 263645593
| D | 8 | Kabely s Cu jádrem s dvojitou izolací PVC, včetně montáže, prořezu a ukončení |  |  |  | 0 |  |  |  |  | 0 |  | 0 |  | 0 | 1 | D | 0 | ROZPOCET | [6 empty] | 0
99 | K | Pol406 | CYKY 4Jx70 mm2 | m | 70 |  | 0 |  |  | základní |  | 0 | 0 | 0 | 0 | 0 | 4 | K | 1 | ROZPOCET | 0 | 0 | 0 | 0 | 0 | 1 | 0 | 4 | 1550091197
| D | 9 | Uzemňovací vedení, včetně montáže a prořezu |  |  |  | 0 |  |  |  |  | 0 |  | 0 |  | 0 | 1 | D | 0 | ROZPOCET | [6 empty] | 0
100 | K | Pol407 | Vodič jednožilový CY 4 žlutozelený | m | 1020 |  | 0 |  |  | základní |  | 0 | 0 | 0 | 0 | 0 | 4 | K | 1 | ROZPOCET | 0 | 0 | 0 | 0 | 0 | 1 | 0 | 4 | -987472076
101 | K | Pol408 | Vodič jednožilový CY 6 žlutozelený | m | 550 |  | 0 |  |  | základní |  | 0 | 0 | 0 | 0 | 0 | 4 | K | 1 | ROZPOCET | 0 | 0 | 0 | 0 | 0 | 1 | 0 | 4 | 1362250749
102 | K | Pol409 | Vodič jednožilový CY 10 žlutozelený | m | 510 |  | 0 |  |  | základní |  | 0 | 0 | 0 | 0 | 0 | 4 | K | 1 | ROZPOCET | 0 | 0 | 0 | 0 | 0 | 1 | 0 | 4 | -329779584
103 | K | Pol410 | Vodič jednožilový CY 16 žlutozelený | m | 220 |  | 0 |  |  | základní |  | 0 | 0 | 0 | 0 | 0 | 4 | K | 1 | ROZPOCET | 0 | 0 | 0 | 0 | 0 | 1 | 0 | 4 | 1346819454
104 | K | Pol411 | Vodič jednožilový CY 25 žlutozelený | m | 150 |  | 0 |  |  | základní |  | 0 | 0 | 0 | 0 | 0 | 4 | K | 1 | ROZPOCET | 0 | 0 | 0 | 0 | 0 | 1 | 0 | 4 | -468776170
105 | K | Pol412 | Uzemňovací svorka pro pospojení SP, ST | kus | 230 |  | 0 |  |  | základní |  | 0 | 0 | 0 | 0 | 0 | 4 | K | 1 | ROZPOCET | 0 | 0 | 0 | 0 | 0 | 1 | 0 | 4 | 1367264690
| D | 10 | Svítidla (vč. montáže, zdrojů, předřadníků, recyklace) viz kniha standardů svítidel. VŠECHNA SVÍTIDL |  |  |  | 0 |  |  |  |  | 0 |  | 0 |  | 0 | 1 | D | 0 | ROZPOCET | [6 empty] | 0
106 | K | Pol413 | A1 -SVÍTIDLO kruhové do podhledu LED-6880 lm-4K, 48W, 816mm, DALI Dim,viz kniha svítidel | kus | 20 |  | 0 |  |  | základní |  | 0 | 0 | 0 | 0 | 0 | 4 | K | 1 | ROZPOCET | 0 | 0 | 0 | 0 | 0 | 1 | 0 | 4 | 391729497
107 | K | Pol414 | A2 -SVÍTIDLO kruhové do podhledu LED-13760 lm-4K, 96W, 1566mm, DALI Dim,viz kniha svítidel | kus | 11 |  | 0 |  |  | základní |  | 0 | 0 | 0 | 0 | 0 | 4 | K | 1 | ROZPOCET | 0 | 0 | 0 | 0 | 0 | 1 | 0 | 4 | 79965068
108 | K | Pol415 | A3 -SVÍTIDLO kruhové do podhledu LED-27520 lm-4K, 192W, 3016mm, DALI Dim,viz kniha svítidel | kus | 3 |  | 0 |  |  | základní |  | 0 | 0 | 0 | 0 | 0 | 4 | K | 1 | ROZPOCET | 0 | 0 | 0 | 0 | 0 | 1 | 0 | 4 | -1497244754
109 | K | Pol416 | C1 -SVÍTIDLO kruhové DWL do podhledu LED-3290 lm-4K, 24W, 148mm, DALI Dim,viz kniha svítidel | kus | 14 |  | 0 |  |  | základní |  | 0 | 0 | 0 | 0 | 0 | 4 | K | 1 | ROZPOCET | 0 | 0 | 0 | 0 | 0 | 1 | 0 | 4 | -2143057602
110 | K | Pol417 | Driver pro svítidlo C1, LCI 35W, 700mA TEC SR | kus | 14 |  | 0 |  |  | základní |  | 0 | 0 | 0 | 0 | 0 | 4 | K | 1 | ROZPOCET | 0 | 0 | 0 | 0 | 0 | 1 | 0 | 4 | 1830204871
111 | K | Pol418 | B1 -SVÍTIDLO lineární do podhledu LED-1200 lm-4K, 74W, délka 4552mm , DALI Dim,viz kniha svítidel | kus | 6 |  | 0 |  |  | základní |  | 0 | 0 | 0 | 0 | 0 | 4 | K | 1 | ROZPOCET | 0 | 0 | 0 | 0 | 0 | 1 | 0 | 4 | 1083519885
112 | K | Pol419 | B2 -SVÍTIDLO lineární do podhledu LED-9000 lm-4K,56W, délka 3412mm , DALI Dim,viz kniha svítidel | kus | 1 |  | 0 |  |  | základní |  | 0 | 0 | 0 | 0 | 0 | 4 | K | 1 | ROZPOCET | 0 | 0 | 0 | 0 | 0 | 1 | 0 | 4 | -543620431
114 | K | Pol420 | I1 -SVÍTIDLO nástěnné direct/indirect, LED-4K,36W, 500x 150mm , viz kniha svítidel | kus | 10 |  | 0 |  |  | základní |  | 0 | 0 | 0 | 0 | 0 | 4 | K | 1 | ROZPOCET | 0 | 0 | 0 | 0 | 0 | 1 | 0 | 4 | -212407582
115 | K | Pol421 | C -SVÍTIDLO BS 102 LED, 236LED--4K, 36W (-20st.C až 40st.C), viz kniha svítidel. | kus | 59 |  | 0 |  |  | základní |  | 0 | 0 | 0 | 0 | 0 | 4 | K | 1 | ROZPOCET | 0 | 0 | 0 | 0 | 0 | 1 | 0 | 4 | -437203911
116 | K | Pol422 | D -SVÍTIDLO 418PSD, LED PANEL- SD 4K, 32W,600x600, viz kniha svítidel. | kus | 51 |  | 0 |  |  | základní |  | 0 | 0 | 0 | 0 | 0 | 4 | K | 1 | ROZPOCET | 0 | 0 | 0 | 0 | 0 | 1 | 0 | 4 | 517890671
117 | K | Pol423 | E -SVÍTIDLO 418PSD3, LED PANEL-SD 3K, 32W,600x600, viz kniha svítidel. | kus | 164 |  | 0 |  |  | základní |  | 0 | 0 | 0 | 0 | 0 | 4 | K | 1 | ROZPOCET | 0 | 0 | 0 | 0 | 0 | 1 | 0 | 4 | -2108538627
118 | K | Pol424 | F -SVÍTIDLO 418PSD3-9, LED PANEL-SD 3K, 32W,RA90, 600x600, viz kniha svítidel. | kus | 88 |  | 0 |  |  | základní |  | 0 | 0 | 0 | 0 | 0 | 4 | K | 1 | ROZPOCET | 0 | 0 | 0 | 0 | 0 | 1 | 0 | 4 | 2144749723
119 | K | Pol425 | G15 -71054- DWL LED-1350 lm-3K, 15W, IP42, vestavné do podhledu,viz kniha svítidel. | kus | 72 |  | 0 |  |  | základní |  | 0 | 0 | 0 | 0 | 0 | 4 | K | 1 | ROZPOCET | 0 | 0 | 0 | 0 | 0 | 1 | 0 | 4 | -166333727
120 | K | Pol426 | G25 -71056-DWL LED-2250 lm-3K, 25W, IP42, vestavné do podhledu,viz kniha svítidel. | kus | 85 |  | 0 |  |  | základní |  | 0 | 0 | 0 | 0 | 0 | 4 | K | 1 | ROZPOCET | 0 | 0 | 0 | 0 | 0 | 1 | 0 | 4 | -1669329175
121 | K | Pol427 | G30 -71058-DWL LED-2700 lm-3K, 30W, IP42, vestavné do podhledu,viz kniha svítidel. | kus | 104 |  | 0 |  |  | základní |  | 0 | 0 | 0 | 0 | 0 | 4 | K | 1 | ROZPOCET | 0 | 0 | 0 | 0 | 0 | 1 | 0 | 4 | 1069522447
122 | K | Pol428 | ES -SVÍTIDLO 418PSD3+adresný modul FM15022, LED PANEL-SD 3K verze SDFM, 32W,600x600, viz kniha svítidel. | kus | 259 |  | 0 |  |  | základní |  | 0 | 0 | 0 | 0 | 0 | 4 | K | 1 | ROZPOCET | 0 | 0 | 0 | 0 | 0 | 1 | 0 | 4 | 1057938225
123 | K | Pol429 | EP -SVÍTIDLO 418PSD3+adresný modul FM15022+box, LED PANEL-SD 3K verze SDFM, 32W,600x600, viz kniha svítidel. | kus | 7 |  | 0 |  |  | základní |  | 0 | 0 | 0 | 0 | 0 | 4 | K | 1 | ROZPOCET | 0 | 0 | 0 | 0 | 0 | 1 | 0 | 4 | 1119770782
124 | K | Pol430 | FS -SVÍTIDLO 418PSD3-9+adresný modul FM15022, LED PANEL-SD 3K, RA90- verze SDFM, 32W,600x600, viz kniha svítidel. | kus | 9 |  | 0 |  |  | základní |  | 0 | 0 | 0 | 0 | 0 | 4 | K | 1 | ROZPOCET | 0 | 0 | 0 | 0 | 0 | 1 | 0 | 4 | 563014945
125 | K | Pol431 | DS -SVÍTIDLO 418PSD+adresný modul FM15022, LED PANEL-SD 4K verze SDFM, 32W,600x600, viz kniha svítidel. | kus | 27 |  | 0 |  |  | základní |  | 0 | 0 | 0 | 0 | 0 | 4 | K | 1 | ROZPOCET | 0 | 0 | 0 | 0 | 0 | 1 | 0 | 4 | 1285145183
126 | K | Pol432 | CS -SVÍTIDLO BS 100SD LED+adresný modul FM15022, 4K (-20st.C až 40st.C), 36W,IP65, verze SDFM, viz kniha svítidel. | kus | 35 |  | 0 |  |  | základní |  | 0 | 0 | 0 | 0 | 0 | 4 | K | 1 | ROZPOCET | 0 | 0 | 0 | 0 | 0 | 1 | 0 | 4 | 241664317
127 | K | Pol433 | Modul adresný FM - 20104,pro vestavbu do spínačů a tlačítek. | kus | 43 |  | 0 |  |  | základní |  | 0 | 0 | 0 | 0 | 0 | 4 | K | 1 | ROZPOCET | 0 | 0 | 0 | 0 | 0 | 1 | 0 | 4 | 1716873223
128 | K | Pol434 | Modul adresný FM - 20104,pro vestavbu do pohybového čidla. | kus | 20 |  | 0 |  |  | základní |  | 0 | 0 | 0 | 0 | 0 | 4 | K | 1 | ROZPOCET | 0 | 0 | 0 | 0 | 0 | 1 | 0 | 4 | -827051634
129 | K | Pol435 | Opakovač pro přenos signálu SDFM | kus | 10 |  | 0 |  |  | základní |  | 0 | 0 | 0 | 0 | 0 | 4 | K | 1 | ROZPOCET | 0 | 0 | 0 | 0 | 0 | 1 | 0 | 4 | -1729723077
130 | K | Pol436 | Řídící jednotka+software+SIM DATA s podporou dodavatele SD FM | kus | 1 |  | 0 |  |  | základní |  | 0 | 0 | 0 | 0 | 0 | 4 | K | 1 | ROZPOCET | 0 | 0 | 0 | 0 | 0 | 1 | 0 | 4 | 923963726
131 | K | Pol437 | Ovládací přenosný řídící panel 10" | kus | 3 |  | 0 |  |  | základní |  | 0 | 0 | 0 | 0 | 0 | 4 | K | 1 | ROZPOCET | 0 | 0 | 0 | 0 | 0 | 1 | 0 | 4 | 993997876
132 | K | Pol438 | Naprogramování, oživení, nastavení systému | kus | 1 |  | 0 |  |  | základní |  | 0 | 0 | 0 | 0 | 0 | 4 | K | 1 | ROZPOCET | 0 | 0 | 0 | 0 | 0 | 1 | 0 | 4 | 1370168283
133 | K | Pol439 | LS -SVÍTIDLO nad lůžko LED 1132lm, 4K, 18W, IP20, OPÁL MAT, natáčecí clona, montáž na stěnu,viz kniha svítidel. | kus | 51 |  | 0 |  |  | základní |  | 0 | 0 | 0 | 0 | 0 | 4 | K | 1 | ROZPOCET | 0 | 0 | 0 | 0 | 0 | 1 | 0 | 4 | -1117995701
134 | K | Pol440 | KL -SVÍTIDLO nad kuch linku LED 665lm, 4K, 12W, IP20, OPÁL MAT, natáčecí clona, montáž na stěnu,viz kniha svítidel. | kus | 24 |  | 0 |  |  | základní |  | 0 | 0 | 0 | 0 | 0 | 4 | K | 1 | ROZPOCET | 0 | 0 | 0 | 0 | 0 | 1 | 0 | 4 | -1145088754
135 | K | Pol441 | U -SVÍTIDLO nad umývadlo LED 665lm, 4K, 12W, IP20, OPÁL MAT, natáčecí clona, montáž na stěnu,viz kniha svítidel. | kus | 5 |  | 0 |  |  | základní |  | 0 | 0 | 0 | 0 | 0 | 4 | K | 1 | ROZPOCET | 0 | 0 | 0 | 0 | 0 | 1 | 0 | 4 | 66457001
136 | K | Pol442 | ON -SVÍTIDLO noční do podhledu, kruhový rámeček pr zdroj LED do 1,6W , patice 230V, včetně zdroje | kus | 29 |  | 0 |  |  | základní |  | 0 | 0 | 0 | 0 | 0 | 4 | K | 1 | ROZPOCET | 0 | 0 | 0 | 0 | 0 | 1 | 0 | 4 | 1781903445
137 | K | Pol443 | V -SVÍTIDLO venkovní do obrubníku v=10cm, zdroj LED do 4W , patice 230V, IP66, včetně zdroje, dle výběru architekta | kus | 12 |  | 0 |  |  | základní |  | 0 | 0 | 0 | 0 | 0 | 4 | K | 1 | ROZPOCET | 0 | 0 | 0 | 0 | 0 | 1 | 0 | 4 | -1526855024
138 | K | Pol557 | PV -SVÍTIDLO POD PŘÍSTŘEŠEK, zdroj LED do 20W , K3,1400lm, PRŮMĚR 405x75,IP44, viz kniha svítidel | kus | 9 |  | 0 |  |  | základní |  | 0 | 0 | 0 | 0 | 0 | 4 | K | 1 | ROZPOCET | 0 | 0 | 0 | 0 | 0 | 1 | 0 | 4 | -1212193336
139 | K | Pol558 | M -průmyslové s košem, zdroj LED do 6W ,IP65, viz kniha svítidel | kus | 1 |  | 0 |  |  | základní |  | 0 | 0 | 0 | 0 | 0 | 4 | K | 1 | ROZPOCET | 0 | 0 | 0 | 0 | 0 | 1 | 0 | 4 | 1186478204
140 | K | Pol444 | R -reflektor venkovní, nasvětlení stromu, zdroj LED , patice 230V, IP66, včetně zdroje, dle výběru architekta | kus | 1 |  | 0 |  |  | základní |  | 0 | 0 | 0 | 0 | 0 | 4 | K | 1 | ROZPOCET | 0 | 0 | 0 | 0 | 0 | 1 | 0 | 4 | 78860601
| D | 11 | Nouzová svítidla, adresného systému k ústředně CBC, včetně montáže a recyklačního poplatku |  |  |  | 0 |  |  |  |  | 0 |  | 0 |  | 0 | 1 | D | 0 | ROZPOCET | [6 empty] | 0
141 | K | Pol445 | N1 - Svítidlo TB16731 včetně piktogramů, RZL (20m), Alog. WA, LED 1,0W,IP40,viz kniha standardů svítidel | kus | 235 |  | 0 |  |  | základní |  | 0 | 0 | 0 | 0 | 0 | 4 | K | 1 | ROZPOCET | 0 | 0 | 0 | 0 | 0 | 1 | 0 | 4 | 2060024650
142 | K | Pol446 | N2 - Svítidlo TB16721 včetně piktogramů, RZL (20m), Alog. DA/A, LED 2,1W,IP41,viz kniha standardů svítidel | kus | 14 |  | 0 |  |  | základní |  | 0 | 0 | 0 | 0 | 0 | 4 | K | 1 | ROZPOCET | 0 | 0 | 0 | 0 | 0 | 1 | 0 | 4 | 382730393
143 | K | Pol447 | NA - Svítidlo protipanikové TB16746 ,SL sym), Alog. DA, LED 2,5W,IP40/IP41, viz kniha standardů svítidel | kus | 31 |  | 0 |  |  | základní |  | 0 | 0 | 0 | 0 | 0 | 4 | K | 1 | ROZPOCET | 0 | 0 | 0 | 0 | 0 | 1 | 0 | 4 | 1702146985
144 | K | Pol448 | NB - Svítidlo protipanikové TB16762 ,SL sym), Alog. DE, LED 2,5W,IP42, viz kniha standardů svítidel | kus | 51 |  | 0 |  |  | základní |  | 0 | 0 | 0 | 0 | 0 | 4 | K | 1 | ROZPOCET | 0 | 0 | 0 | 0 | 0 | 1 | 0 | 4 | 1881974996
145 | K | Pol449 | ND - Svítidlo protipanikové TB16763 ,SL sym), Alog. DE, LED 2,5W,IP41, viz kniha standardů svítidel | kus | 43 |  | 0 |  |  | základní |  | 0 | 0 | 0 | 0 | 0 | 4 | K | 1 | ROZPOCET | 0 | 0 | 0 | 0 | 0 | 1 | 0 | 4 | -2012045544
146 | K | Pol450 | Centrální ústředna nouzového osvětlení CBS-PSYNEPCE-KOMBI včetně baterií, 24okruhů-360svítidel-data, včetně montáže a oživení | kus | 1 |  | 0 |  |  | základní |  | 0 | 0 | 0 | 0 | 0 | 4 | K | 1 | ROZPOCET | 0 | 0 | 0 | 0 | 0 | 1 | 0 | 4 | 1229051223
147 | K | Pol451 | Panel podružný zobrazovací CBS | kus | 1 |  | 0 |  |  | základní |  | 0 | 0 | 0 | 0 | 0 | 4 | K | 1 | ROZPOCET | 0 | 0 | 0 | 0 | 0 | 1 | 0 | 4 | 1604883371
148 | K | Pol452 | Příslušenství G31026 | kus | 12 |  | 0 |  |  | základní |  | 0 | 0 | 0 | 0 | 0 | 4 | K | 1 | ROZPOCET | 0 | 0 | 0 | 0 | 0 | 1 | 0 | 4 | -1005981456
149 | K | Pol453 | Oživení, nastavení, zaškolení systému NO | kus | 1 |  | 0 |  |  | základní |  | 0 | 0 | 0 | 0 | 0 | 4 | K | 1 | ROZPOCET | 0 | 0 | 0 | 0 | 0 | 1 | 0 | 4 | 1812642560
| D | 12 | Požární ucpávky kabelových prostupů mezi požárními úseky požárně certifikovanou hmotou |  |  |  | 0 |  |  |  |  | 0 |  | 0 |  | 0 | 1 | D | 0 | ROZPOCET | [6 empty] | 0
150 | K | Pol454 | Certifikované ucpání kabelového prostupu mezi požárními úseky, dle definice požární zprávy. | kus | 28 |  | 0 |  |  | základní |  | 0 | 0 | 0 | 0 | 0 | 4 | K | 1 | ROZPOCET | 0 | 0 | 0 | 0 | 0 | 1 | 0 | 4 | -16880358
| D | 13 | Elektrické vytápění sjezdu do garáží včetně montáže |  |  |  | 0 |  |  |  |  | 0 |  | 0 |  | 0 | 1 | D | 0 | ROZPOCET | [6 empty] | 0
151 | K | Pol455 | Kabel CYKY 3x2,5 | m | 70 |  | 0 |  |  | základní |  | 0 | 0 | 0 | 0 | 0 | 4 | K | 1 | ROZPOCET | 0 | 0 | 0 | 0 | 0 | 1 | 0 | 4 | -205980431
152 | K | Pol456 | Kabel JYTY 4x1 | m | 20 |  | 0 |  |  | základní |  | 0 | 0 | 0 | 0 | 0 | 4 | K | 1 | ROZPOCET | 0 | 0 | 0 | 0 | 0 | 1 | 0 | 4 | 184850607
153 | K | Pol457 | Krabice elektroinstalační plastová tuhá 100/100/50, krytí IP44 | kus | 1 |  | 0 |  |  | základní |  | 0 | 0 | 0 | 0 | 0 | 4 | K | 1 | ROZPOCET | 0 | 0 | 0 | 0 | 0 | 1 | 0 | 4 | -1468580153
154 | K | Pol458 | Topný kabel 30W/m, 10m, 0,3kW/230V | kus | 1 |  | 0 |  |  | základní |  | 0 | 0 | 0 | 0 | 0 | 4 | K | 1 | ROZPOCET | 0 | 0 | 0 | 0 | 0 | 1 | 0 | 4 | -46397104
155 | K | Pol459 | Topný kabel 30W/m, 85m, 2,42kW/230V | kus | 3 |  | 0 |  |  | základní |  | 0 | 0 | 0 | 0 | 0 | 4 | K | 1 | ROZPOCET | 0 | 0 | 0 | 0 | 0 | 1 | 0 | 4 | 1360858885
156 | K | Pol460 | Topný kabel 30W/m, 95m, 2,93kW/230V | kus | 3 |  | 0 |  |  | základní |  | 0 | 0 | 0 | 0 | 0 | 4 | K | 1 | ROZPOCET | 0 | 0 | 0 | 0 | 0 | 1 | 0 | 4 | -1457989843
157 | K | Pol461 | Fixační pás 25m | kus | 6 |  | 0 |  |  | základní |  | 0 | 0 | 0 | 0 | 0 | 4 | K | 1 | ROZPOCET | 0 | 0 | 0 | 0 | 0 | 1 | 0 | 4 | 1557757928
158 | K | Pol462 | Kabelová spojka smršťovací do 4x10mm2 | kus | 7 |  | 0 |  |  | základní |  | 0 | 0 | 0 | 0 | 0 | 4 | K | 1 | ROZPOCET | 0 | 0 | 0 | 0 | 0 | 1 | 0 | 4 | -953677180
159 | K | Pol463 | Ukončení kabelů do 5x10 | kus | 12 |  | 0 |  |  | základní |  | 0 | 0 | 0 | 0 | 0 | 4 | K | 1 | ROZPOCET | 0 | 0 | 0 | 0 | 0 | 1 | 0 | 4 | 1639665716
| D | D1 | ROZVODNICE RT |  |  |  | 0 |  |  |  |  | 0 |  | 0 |  | 0 | 1 | D | 1 | ROZPOCET | [6 empty] | 0
160 | K | Pol464 | Oceloplechová rozvodnice 4ř/48mod IP44, včetně montážního rámu, Přípojnice N a přípojnice PE | kus | 1 |  | 0 |  |  | základní |  | 0 | 0 | 0 | 0 | 0 | 4 | K | 2 | ROZPOCET | 0 | 0 | 0 | 0 | 0 | 1 | 0 | 4 | 1874922448
161 | K | Pol465 | Vypínač na DIN lištu 32A/3 | kus | 1 |  | 0 |  |  | základní |  | 0 | 0 | 0 | 0 | 0 | 4 | K | 2 | ROZPOCET | 0 | 0 | 0 | 0 | 0 | 1 | 0 | 4 | 248232111
162 | K | Pol466 | Jistič jednopólový B6A/1 | kus | 1 |  | 0 |  |  | základní |  | 0 | 0 | 0 | 0 | 0 | 4 | K | 2 | ROZPOCET | 0 | 0 | 0 | 0 | 0 | 1 | 0 | 4 | -1897993108
163 | K | Pol467 | Jistič trojpólový B16A/3 | kus | 2 |  | 0 |  |  | základní |  | 0 | 0 | 0 | 0 | 0 | 4 | K | 2 | ROZPOCET | 0 | 0 | 0 | 0 | 0 | 1 | 0 | 4 | -730448684
164 | K | Pol468 | Proudový chránič 25A/4P/0,03A | kus | 2 |  | 0 |  |  | základní |  | 0 | 0 | 0 | 0 | 0 | 4 | K | 2 | ROZPOCET | 0 | 0 | 0 | 0 | 0 | 1 | 0 | 4 | -317501350
165 | K | Pol469 | Stykač čtyřpólový 25A | kus | 2 |  | 0 |  |  | základní |  | 0 | 0 | 0 | 0 | 0 | 4 | K | 2 | ROZPOCET | 0 | 0 | 0 | 0 | 0 | 1 | 0 | 4 | -1415783109
166 | K | Pol470 | Svorka RSA4, včetně příslušenství | kus | 11 |  | 0 |  |  | základní |  | 0 | 0 | 0 | 0 | 0 | 4 | K | 2 | ROZPOCET | 0 | 0 | 0 | 0 | 0 | 1 | 0 | 4 | 1831669107
167 | K | Pol471 | Svorkovnice izolovaná modrá 7otvorů | kus | 2 |  | 0 |  |  | základní |  | 0 | 0 | 0 | 0 | 0 | 4 | K | 2 | ROZPOCET | 0 | 0 | 0 | 0 | 0 | 1 | 0 | 4 | -2040085368
168 | K | Pol472 | Regulátor vytápění pro venkovní plochy včetně dvou sad čidel, a napájecího zdroje včetně naprogramování | set | 1 |  | 0 |  |  | základní |  | 0 | 0 | 0 | 0 | 0 | 4 | K | 2 | ROZPOCET | 0 | 0 | 0 | 0 | 0 | 1 | 0 | 4 | -2134150716
169 | K | Pol473 | Pomocný materiál | kpl | 1 |  | 0 |  |  | základní |  | 0 | 0 | 0 | 0 | 0 | 4 | K | 2 | ROZPOCET | 0 | 0 | 0 | 0 | 0 | 1 | 0 | 4 | -21360325
170 | K | Pol474 | Koordinace a práce neobsažené ve výkazu | hod | 15 |  | 0 |  |  | základní |  | 0 | 0 | 0 | 0 | 0 | 4 | K | 2 | ROZPOCET | 0 | 0 | 0 | 0 | 0 | 1 | 0 | 4 | -1228489887
171 | K | Pol475 | Zkoušky a revize | hod | 10 |  | 0 |  |  | základní |  | 0 | 0 | 0 | 0 | 0 | 4 | K | 2 | ROZPOCET | 0 | 0 | 0 | 0 | 0 | 1 | 0 | 4 | 1691186278
| D | 14 | Revize a zjišťování stávajícího stavu elektrorozvodů, stavební přípomoce-odhad |  |  |  | 0 |  |  |  |  | 0 |  | 0 |  | 0 | 1 | D | 0 | ROZPOCET | [6 empty] | 0
172 | K | Pol476 | Výchozí revize | hod | 120 |  | 0 |  |  | základní |  | 0 | 0 | 0 | 0 | 0 | 4 | K | 1 | ROZPOCET | 0 | 0 | 0 | 0 | 0 | 1 | 0 | 4 | 974302166
173 | K | Pol477 | Koordinace s ostatními profesemi | hod | 30 |  | 0 |  |  | základní |  | 0 | 0 | 0 | 0 | 0 | 4 | K | 1 | ROZPOCET | 0 | 0 | 0 | 0 | 0 | 1 | 0 | 4 | 90984673
174 | K | Pol478 | Stavební přípomoce – prostupy stěnou , sekání drážek, sekání kapes pro přístroje, začištění a odvozu suti | hod | 800 |  | 0 |  |  | základní |  | 0 | 0 | 0 | 0 | 0 | 4 | K | 1 | ROZPOCET | 0 | 0 | 0 | 0 | 0 | 1 | 0 | 4 | -1827954229
| D | 15 | Žaluziový řídící systém (elektrická část) |  |  |  | 0 |  |  |  |  | 0 |  | 0 |  | 0 | 1 | D | 0 | ROZPOCET | [6 empty] | 0
175 | K | Pol479 | Centrální jednotka vč. Čidel a příslušenství, 4 zóny, software+ostatní příslušenství | kus | 1 |  | 0 |  |  | základní |  | 0 | 0 | 0 | 0 | 0 | 4 | K | 1 | ROZPOCET | 0 | 0 | 0 | 0 | 0 | 1 | 0 | 4 | 1313436278
176 | K | Pol480 | Compact senzor (čidla 3x S, 1xV, 1xT,1x přesný čas) | kus | 1 |  | 0 |  |  | základní |  | 0 | 0 | 0 | 0 | 0 | 4 | K | 1 | ROZPOCET | 0 | 0 | 0 | 0 | 0 | 1 | 0 | 4 | 48285272
177 | K | Pol481 | Spínací jednotka motoru (pro 4 motory) | kus | 32 |  | 0 |  |  | základní |  | 0 | 0 | 0 | 0 | 0 | 4 | K | 1 | ROZPOCET | 0 | 0 | 0 | 0 | 0 | 1 | 0 | 4 | 4489979
178 | K | Pol482 | Spínací jednotka motoru (pro 2 motory) | kus | 8 |  | 0 |  |  | základní |  | 0 | 0 | 0 | 0 | 0 | 4 | K | 1 | ROZPOCET | 0 | 0 | 0 | 0 | 0 | 1 | 0 | 4 | -235474201
179 | K | Pol483 | Spínací jednotka motoru (pro 1 motor) | kus | 2 |  | 0 |  |  | základní |  | 0 | 0 | 0 | 0 | 0 | 4 | K | 1 | ROZPOCET | 0 | 0 | 0 | 0 | 0 | 1 | 0 | 4 | 1180924284
180 | K | Pol484 | Žaluziové ovladače | kus | 96 |  | 0 |  |  | základní |  | 0 | 0 | 0 | 0 | 0 | 4 | K | 1 | ROZPOCET | 0 | 0 | 0 | 0 | 0 | 1 | 0 | 4 | 2075258713
181 | K | Pol485 | Dálkový ovladač jednokanálový | kus | 47 |  | 0 |  |  | základní |  | 0 | 0 | 0 | 0 | 0 | 4 | K | 1 | ROZPOCET | 0 | 0 | 0 | 0 | 0 | 1 | 0 | 4 | 1910590077
182 | K | Pol486 | Dálkový ovladač pětikanálový | kus | 1 |  | 0 |  |  | základní |  | 0 | 0 | 0 | 0 | 0 | 4 | K | 1 | ROZPOCET | 0 | 0 | 0 | 0 | 0 | 1 | 0 | 4 | 265379572
183 | K | Pol487 | RTS karta pro dálkové ovladače | kus | 16 |  | 0 |  |  | základní |  | 0 | 0 | 0 | 0 | 0 | 4 | K | 1 | ROZPOCET | 0 | 0 | 0 | 0 | 0 | 1 | 0 | 4 | -696228284
184 | K | Pol488 | Elektromontážní práce | hod | 170 |  | 0 |  |  | základní |  | 0 | 0 | 0 | 0 | 0 | 4 | K | 1 | ROZPOCET | 0 | 0 | 0 | 0 | 0 | 1 | 0 | 4 | -467603837
185 | K | pol561 | Kabel CXKH-V J3x1,5 | m | 630 |  | 0 |  |  | základní |  | 0 | 0 | 0 | 0 | 0 | 4 | K | 1 | ROZPOCET | 0 | 0 | 0 | 0 | 0 | 1 | 0 | 4 | -1739048544
186 | K | pol562 | Kabel JE-Y(ST)Y 4x2x0,8 | m | 630 |  | 0 |  |  | základní |  | 0 | 0 | 0 | 0 | 0 | 4 | K | 1 | ROZPOCET | 0 | 0 | 0 | 0 | 0 | 1 | 0 | 4 | -933647993
187 | K | pol563 | Kabel JE-Y(ST)Y 16x2x0,8 | m | 90 |  | 0 |  |  | základní |  | 0 | 0 | 0 | 0 | 0 | 4 | K | 1 | ROZPOCET | 0 | 0 | 0 | 0 | 0 | 1 | 0 | 4 | -1731324070
188 | K | pol564 | KABEL H02W-F 5G 0,75 | m | 710 |  | 0 |  |  | základní |  | 0 | 0 | 0 | 0 | 0 | 4 | K | 1 | ROZPOCET | 0 | 0 | 0 | 0 | 0 | 1 | 0 | 4 | -1408192528
| D | 16 | Hromosvod |  |  |  | 0 |  |  |  |  | 0 |  | 0 |  | 0 | 1 | D | 0 | ROZPOCET | [6 empty] | 0
189 | K | Pol489 | Jímací tyč JR3 18/10 AlMgSi , délka 3m | kus | 14 |  | 0 |  |  | základní |  | 0 | 0 | 0 | 0 | 0 | 4 | K | 1 | ROZPOCET | 0 | 0 | 0 | 0 | 0 | 1 | 0 | 4 | 1113251145
190 | K | Pol490 | Jímací tyč JR2,0 18/10 AlMgSi , délka 2m | kus | 1 |  | 0 |  |  | základní |  | 0 | 0 | 0 | 0 | 0 | 4 | K | 1 | ROZPOCET | 0 | 0 | 0 | 0 | 0 | 1 | 0 | 4 | -106271624
191 | K | Pol491 | Betonový podstavec k JT, PB19 s plastovou podložkou | kus | 15 |  | 0 |  |  | základní |  | 0 | 0 | 0 | 0 | 0 | 4 | K | 1 | ROZPOCET | 0 | 0 | 0 | 0 | 0 | 1 | 0 | 4 | -1686346228
192 | K | Pol492 | Vodič AlMgSi ? 8mm /R11 /PVC | m | 250 |  | 0 |  |  | základní |  | 0 | 0 | 0 | 0 | 0 | 4 | K | 1 | ROZPOCET | 0 | 0 | 0 | 0 | 0 | 1 | 0 | 4 | 646758299
193 | K | Pol493 | Vodič AlMgSi ? 8mm | m | 450 |  | 0 |  |  | základní |  | 0 | 0 | 0 | 0 | 0 | 4 | K | 1 | ROZPOCET | 0 | 0 | 0 | 0 | 0 | 1 | 0 | 4 | -769843505
194 | K | Pol494 | Izolovaný vodič CY50mm2 | m | 180 |  | 0 |  |  | základní |  | 0 | 0 | 0 | 0 | 0 | 4 | K | 1 | ROZPOCET | 0 | 0 | 0 | 0 | 0 | 1 | 0 | 4 | 1451002127
195 | K | Pol495 | Podpěra pro plochou střechu PV21d | kus | 506 |  | 0 |  |  | základní |  | 0 | 0 | 0 | 0 | 0 | 4 | K | 1 | ROZPOCET | 0 | 0 | 0 | 0 | 0 | 1 | 0 | 4 | -2038321620
196 | K | Pol496 | Podpěra na stěnu PV1p-30, hmoždinka +vrut se závitem M8 | kus | 12 |  | 0 |  |  | základní |  | 0 | 0 | 0 | 0 | 0 | 4 | K | 1 | ROZPOCET | 0 | 0 | 0 | 0 | 0 | 1 | 0 | 4 | -2127269157
197 | K | Pol497 | Svorka Zkušební SZ(nerez) | kus | 16 |  | 0 |  |  | základní |  | 0 | 0 | 0 | 0 | 0 | 4 | K | 1 | ROZPOCET | 0 | 0 | 0 | 0 | 0 | 1 | 0 | 4 | 749860731
198 | K | Pol498 | Svorka spojovací SS(nerez) | kus | 126 |  | 0 |  |  | základní |  | 0 | 0 | 0 | 0 | 0 | 4 | K | 1 | ROZPOCET | 0 | 0 | 0 | 0 | 0 | 1 | 0 | 4 | -1033649440
199 | K | Pol499 | Svorka jímací tyče SJ1 | kus | 27 |  | 0 |  |  | základní |  | 0 | 0 | 0 | 0 | 0 | 4 | K | 1 | ROZPOCET | 0 | 0 | 0 | 0 | 0 | 1 | 0 | 4 | -1705313398
200 | K | Pol500 | Podpěra na stěnu, včetně vrutů, PV1, pro upevnění vodiče AlMgSi ? 8mm /R11 /PVC | kus | 450 |  | 0 |  |  | základní |  | 0 | 0 | 0 | 0 | 0 | 4 | K | 1 | ROZPOCET | 0 | 0 | 0 | 0 | 0 | 1 | 0 | 4 | -407979101
201 | K | Pol501 | Nerezová skříňka svorky SZ, osazená do zdiva | kus | 16 |  | 0 |  |  | základní |  | 0 | 0 | 0 | 0 | 0 | 4 | K | 1 | ROZPOCET | 0 | 0 | 0 | 0 | 0 | 1 | 0 | 4 | -26893160
202 | K | Pol502 | Označovací štítek svodu | kus | 16 |  | 0 |  |  | základní |  | 0 | 0 | 0 | 0 | 0 | 4 | K | 1 | ROZPOCET | 0 | 0 | 0 | 0 | 0 | 1 | 0 | 4 | 772727774
203 | K | Pol503 | Plastová trubka PH29 | m | 50 |  | 0 |  |  | základní |  | 0 | 0 | 0 | 0 | 0 | 4 | K | 1 | ROZPOCET | 0 | 0 | 0 | 0 | 0 | 1 | 0 | 4 | -1403449287
204 | K | Pol504 | Odkapávací kroužek na vodič | kus | 16 |  | 0 |  |  | základní |  | 0 | 0 | 0 | 0 | 0 | 4 | K | 1 | ROZPOCET | 0 | 0 | 0 | 0 | 0 | 1 | 0 | 4 | 1031387356
205 | K | Pol505 | Propojení izolovaného vodiče s zemnící mříží, včetně ochrany proti korozi, dle výkresového detailu ochrany před bludnými proudy | kus | 16 |  | 0 |  |  | základní |  | 0 | 0 | 0 | 0 | 0 | 4 | K | 1 | ROZPOCET | 0 | 0 | 0 | 0 | 0 | 1 | 0 | 4 | -949096153
206 | K | Pol506 | Montážní prácespojené s napojením zemniče | hod | 20 |  | 0 |  |  | základní |  | 0 | 0 | 0 | 0 | 0 | 4 | K | 1 | ROZPOCET | 0 | 0 | 0 | 0 | 0 | 1 | 0 | 4 | 194716106
207 | K | Pol507 | Montážní práce jímací soustavy | hod | 68 |  | 0 |  |  | základní |  | 0 | 0 | 0 | 0 | 0 | 4 | K | 1 | ROZPOCET | 0 | 0 | 0 | 0 | 0 | 1 | 0 | 4 | 976228391
208 | K | Pol508 | Revize hromosvodu a uzemnění, revizní zpráva | m | 8 |  | 0 |  |  | základní |  | 0 | 0 | 0 | 0 | 0 | 4 | K | 1 | ROZPOCET | 0 | 0 | 0 | 0 | 0 | 1 | 0 | 4 | 1737665030

## D1-01.4.SL - Elektornická...
{fa22ad3e-a0d7-4b68-ad12-5e538e0526f4}
2
| KRYCÍ LIST SOUPISU PRACÍ | [7 empty] | v --- níže se nacházejí doplnkové a pomocné údaje k sestavám --- v | [8 empty] | False
Stavba:
NPK, a.s., Pardubická nemocnice, nová psychiatrie
Objekt:
D1-01 - Nová psychiatrie
Soupis:
D1-01.4 - Technika prostředí staveb
Úroveň 3:
D1-01.4.SL - Elektornická komunikace
| KSO: |  |  |  |  | CC-CZ:
| Místo: |  |  |  |  | Datum: | 4.9.2018
| Zadavatel: |  |  |  |  | IČ:
|  | Nemocnice pardubického kraje, a.s. |  |  |  | DIČ:
| Uchazeč: |  |  |  |  | IČ: | Vyplň údaj
|  | Vyplň údaj |  |  |  | DIČ: | Vyplň údaj
| Projektant: |  |  |  |  | IČ:
|  | ATELIER H1 & ATELIER HÁJEK s.r.o. |  |  |  | DIČ:
| Zpracovatel: |  |  |  |  | IČ:
DIČ:
Poznámka:
| Cena bez DPH | [5 empty] | 0
|  |  | Základ daně |  |  | Sazba daně | Výše daně
| DPH | základní | 0 |  |  | 21% | 0
|  | snížená | 0 |  |  | 15% | 0
|  | zákl. přenesená | 0 |  |  | 21% | 0
|  | sníž. přenesená | 0 |  |  | 15% | 0
|  | nulová | 0 |  |  | 0% | 0
| Cena s DPH |  |  | v | CZK |  | 0
| Projektant |  |  | Zpracovatel
| Datum a podpis: |  | Razítko | Datum a podpis: |  |  | Razítko
| Objednavatel |  |  | Uchazeč
| Datum a podpis: |  | Razítko | Datum a podpis: |  |  | Razítko
REKAPITULACE ČLENĚNÍ SOUPISU PRACÍ
Stavba:
NPK, a.s., Pardubická nemocnice, nová psychiatrie
Objekt:
D1-01 - Nová psychiatrie
Soupis:
D1-01.4 - Technika prostředí staveb
Úroveň 3:
D1-01.4.SL - Elektornická komunikace
Místo: | [5 empty] | Datum: | 4.9.2018
Zadavatel: |  |  | Nemocnice pardubického kraje, a.s. |  |  | Projektant: | ATELIER H1 & ATELIER HÁJEK s.r.o.
Uchazeč: |  |  | Vyplň údaj |  |  | Zpracovatel:
Kód dílu - Popis | [6 empty] | Cena celkem [CZK]
Náklady ze soupisu prací | [6 empty] | 0 | [11 empty] | -1
| D1 - Dodávky | [5 empty] | 0
| D2 - DATOVÉ A TLF.ROZVODY | [5 empty] | 0
| D3 - KOMUNIKAČNÍ ZÁSUVKA | [5 empty] | 0
| D4 - ZÁSUVKA HDMI | [5 empty] | 0
| D5 - KRABICE PŘÍSTROJOVÁ PODLAHOVÁ | [5 empty] | 0
| D8 - VoIP DECT STANICE | [5 empty] | 0
| D9 - DVEŘNÍ KOMUNIKÁTOR IP | [5 empty] | 0
| D10 - MINIATURNÍ RELĚ | [5 empty] | 0
| D11 - ORIENTAČNÍ HLASOVÝ MAJÁČEK PRO NEVIDOMÉ | [5 empty] | 0
| D12 - CCTV | [5 empty] | 0
| D13 - IP KAMERA COLOR V POLOKUL.KRYTU | [5 empty] | 0
| D14 - IP KAMERA COLOR VE VENKOVNÍM KRYTU | [5 empty] | 0
| D15 - ZÁZNAMOVÉ ZAŘÍZENÍ CCTV | [5 empty] | 0
| D16 - HDD | [5 empty] | 0
| D17 - DATOVÝ KONEKTOR NA KABEL | [5 empty] | 0
| D18 - PŘÍSTUPOVÝ A DOCHÁZKOVÝ SYSTÉM | [5 empty] | 0
| D19 - KONCENTRÁTOR MASTER | [5 empty] | 0
| D20 - PŘÍSTUPOVÝ TERMINÁL | [5 empty] | 0
| D21 - PŘÍSTUPOVÉ ČTEČKY | [5 empty] | 0
| D22 - IDENTIFIKAČNÍ PRVKY | [5 empty] | 0
| D23 - NAPÁJECÍ ZDROJ | [5 empty] | 0
| D24 - BEZÚDRŽBOVÉ AKU | [5 empty] | 0
| D25 - ELEKTROMECHANICKÝ DVEŘNÍ ZÁMEK, PANIC FUNKCE, FAIL SAFE | [5 empty] | 0
| D26 - ELEKTRICKÝ DVEŘNÍ OTVÍRAČ - PROTIPOŽÁRNÍ DVEŘE | [5 empty] | 0
| D27 - ELEKTRICKÝ DVEŘNÍ OTVÍRAČ | [5 empty] | 0
| D28 - KRABICE SVORKOVÁ POD OMÍTKU | [5 empty] | 0
| D29 - VENKOVNÍ STOJAN PRO ČTEČKU | [5 empty] | 0
| D30 - SW APLIKACE | [5 empty] | 0
| D31 - JEDNOTNÝ ČAS | [5 empty] | 0
| D32 - IP VIRTUÁLNÍ VYVOLÁVACÍ SYSTÉM | [5 empty] | 0
| D33 - HLAVNÍ DISPLEJ | [5 empty] | 0
| D34 - PŘEPÁŽKOVÝ DISPLEJ | [5 empty] | 0
| D35 - TISKÁRNA VYVOLÁVACÍHO SYSTÉMU | [5 empty] | 0
| D36 - SW VYBAVENÍ | [5 empty] | 0
| D37 - MONTÁŽ A OŽIVENÍ | [5 empty] | 0
| D38 - NOUZOVÝ KOMUNIKAČNÍ SYSTÉM SESTRA/PACIENT | [5 empty] | 0
| D39 - SESTERSKÉ TERMINÁLY | [5 empty] | 0
| D40 - POKOJOVÉ TERMINÁLY | [5 empty] | 0
| D41 - VCHODOVÝ INTERCOM | [5 empty] | 0
| D42 - PC STANICE PRO SPRÁVU SYSTÉMU | [5 empty] | 0
| D43 - VELKOPLOŠNÝ LCD MONITOR | [5 empty] | 0
| D44 - SYSTÉMOVÁ ZÁSUVKA | [5 empty] | 0
| D45 - SWITCHE | [5 empty] | 0
| D46 - SYSTÉMOVÝ ZDROJ | [5 empty] | 0
| D47 - ZÁLOŽNÍ ZDROJ UPS | [5 empty] | 0
| D48 - POKOJOVÁ SVĚTLA | [5 empty] | 0
| D49 - VSTUPNĚ/VÝSTUPNÍ MODUL | [5 empty] | 0
| D50 - NOUZOVÁ A POTVRZOVACÍ TLAČÍTKA | [5 empty] | 0
| D51 - LOKALIZACE TÍSŇOVÉHO VOLÁNÍ | [5 empty] | 0
| D52 - SOFTWARE | [5 empty] | 0
| D53 - SPOLEČNÝ MATERIÁL SLP | [5 empty] | 0
| D54 - Datové rozvaděče | [5 empty] | 0
| D55 - DATOVÝ ROZVADĚČ 19"/45U, 800X1200 | [5 empty] | 0
| D56 - DATOVÝ ROZVADĚČ 19"/48U, 800X1200 | [5 empty] | 0
| D57 - VYSOKOHUSTOTNÍ (HD) VYVAZOVACÍ SYSTÉM | [5 empty] | 0
| D58 - PATCH PANEL 19" | [5 empty] | 0
| D59 - VYVAZOVACÍ MANAGEMENT | [5 empty] | 0
| D60 - NAPÁJECÍ PANEL 230V, 19" | [5 empty] | 0
| D61 - ZÁLOŽNÍ NAPÁJECÍ ZDROJ DAT.SÍTĚ | [5 empty] | 0
| D62 - OPTICKÁ VANA | [5 empty] | 0
| D63 - PROPOJOVACÍ KABELY | [5 empty] | 0
| D64 - Montážní materiál a práce | [5 empty] | 0
| D65 - DATOVÉ A TLF ROZVODY | [5 empty] | 0
| D66 - DATOVÝ KABEL | [5 empty] | 0
| D67 - OPTICKÝ KABEL | [5 empty] | 0
| D68 - KABEL STAC.PÁRY, STÍNĚNÝ | [5 empty] | 0
| D69 - TŘÍDA REAKCE NA OHEŇ minim. Dca-s2d2a1 | [5 empty] | 0
| D70 - TRUBKA OHEBNÁ BEZHALOGEN | [5 empty] | 0
| D71 - KRABICE ODBOČNÁ POD OMÍTKU | [5 empty] | 0
| D72 - POMOCNÝ MATERIÁL | [5 empty] | 0
| D73 - ROZPÁROVÁNÍ A ZAPOJENÍ KABELŮ A VODIČŮ | [5 empty] | 0
| D74 - MĚŘENÍ A MĚŘÍCÍ PROTOKOL | [5 empty] | 0
| D75 - UKONČENÍ A ZAPOJENÍ KABELŮ A VODIČŮ | [5 empty] | 0
| D76 - MEŘENÍ KONTINUITY,IZOL.STAVU | [5 empty] | 0
| D77 - HOD. ZÚČTOVACÍ SAZBY HLAVA XI | [5 empty] | 0
| D78 - ZAŠKOLENÍ A INSTRUKTÁŽ | [5 empty] | 0
| D79 - OSOBY UŽIVATELE NA ZAŘÍZENÍ | [5 empty] | 0
| D12 - CCTV | [5 empty] | 0
| D80 - KONEKTOR RJ45 | [5 empty] | 0
| D81 - TRUBKA OHEBNÁ BEZHALOGEN. | [5 empty] | 0
| D72 - POMOCNÝ MATERIÁL | [5 empty] | 0
| D82 - UVEDENÍ DO TRVALÉHO PROVOZU | [5 empty] | 0
| D77 - HOD. ZÚČTOVACÍ SAZBY HLAVA XI | [5 empty] | 0
| D78 - ZAŠKOLENÍ A INSTRUKTÁŽ | [5 empty] | 0
| D79 - OSOBY UŽIVATELE NA ZAŘÍZENÍ | [5 empty] | 0
| D83 - PŘÍSTUPOVÝ SYSTÉM | [5 empty] | 0
| D80 - KONEKTOR RJ45 | [5 empty] | 0
| D66 - DATOVÝ KABEL | [5 empty] | 0
| D68 - KABEL STAC.PÁRY, STÍNĚNÝ | [5 empty] | 0
| D69 - TŘÍDA REAKCE NA OHEŇ minim. Dca-s2d2a1 | [5 empty] | 0
| D84 - KABEL SILOVÝ 06.kV | [5 empty] | 0
| D69 - TŘÍDA REAKCE NA OHEŇ minim. Dca-s2d2a1 | [5 empty] | 0
| D85 - ŠŇŮRA STŘEDNÍ | [5 empty] | 0
| D69 - TŘÍDA REAKCE NA OHEŇ minim. Dca-s2d2a1 | [5 empty] | 0
| D81 - TRUBKA OHEBNÁ BEZHALOGEN. | [5 empty] | 0
| D86 - KRABICE NA OMÍTKU | [5 empty] | 0
| D28 - KRABICE SVORKOVÁ POD OMÍTKU | [5 empty] | 0
| D72 - POMOCNÝ MATERIÁL | [5 empty] | 0
| D75 - UKONČENÍ A ZAPOJENÍ KABELŮ A VODIČŮ | [5 empty] | 0
| D76 - MEŘENÍ KONTINUITY,IZOL.STAVU | [5 empty] | 0
| D73 - ROZPÁROVÁNÍ A ZAPOJENÍ KABELŮ A VODIČŮ | [5 empty] | 0
| D74 - MĚŘENÍ A MĚŘÍCÍ PROTOKOL | [5 empty] | 0
| D82 - UVEDENÍ DO TRVALÉHO PROVOZU | [5 empty] | 0
| D77 - HOD. ZÚČTOVACÍ SAZBY HLAVA XI | [5 empty] | 0
| D78 - ZAŠKOLENÍ A INSTRUKTÁŽ | [5 empty] | 0
| D79 - OSOBY UŽIVATELE NA ZAŘÍZENÍ | [5 empty] | 0
| D32 - IP VIRTUÁLNÍ VYVOLÁVACÍ SYSTÉM | [5 empty] | 0
| D87 - KONFIGURACE SYSTÉMU | [5 empty] | 0
| D38 - NOUZOVÝ KOMUNIKAČNÍ SYSTÉM SESTRA/PACIENT | [5 empty] | 0
| D66 - DATOVÝ KABEL | [5 empty] | 0
| D88 - TELEFONNÍ KABEL PLOCHÝ | [5 empty] | 0
| D89 - PROPOJOVACÍ KABEL | [5 empty] | 0
| D80 - KONEKTOR RJ45 | [5 empty] | 0
| D90 - KONEKTOR RJ12 | [5 empty] | 0
| D84 - KABEL SILOVÝ 06.kV | [5 empty] | 0
| D69 - TŘÍDA REAKCE NA OHEŇ minim. Dca-s2d2a1 | [5 empty] | 0
| D91 - KRABICE PŘÍSTROJOVÁ POD OMÍTKU | [5 empty] | 0
| D92 - KABEL.NOSNÁ KONSTRUKCE | [5 empty] | 0
| D70 - TRUBKA OHEBNÁ BEZHALOGEN | [5 empty] | 0
| D73 - ROZPÁROVÁNÍ A ZAPOJENÍ KABELŮ A VODIČŮ | [5 empty] | 0
| D74 - MĚŘENÍ A MĚŘÍCÍ PROTOKOL | [5 empty] | 0
| D75 - UKONČENÍ A ZAPOJENÍ KABELŮ A VODIČŮ | [5 empty] | 0
| D76 - MEŘENÍ KONTINUITY,IZOL.STAVU | [5 empty] | 0
| D82 - UVEDENÍ DO TRVALÉHO PROVOZU | [5 empty] | 0
| D77 - HOD. ZÚČTOVACÍ SAZBY HLAVA XI | [5 empty] | 0
| D78 - ZAŠKOLENÍ A INSTRUKTÁŽ | [5 empty] | 0
| D93 - OSOB UŽIVATELE NA ZAŘÍZENÍ | [5 empty] | 0
| D94 - SPOLEČNÉ KABELOVÉ ROZVODY SLP | [5 empty] | 0
| D95 - ROŠT KABELOVÝ,VOLNÉ ULOŽENÍ | [5 empty] | 0
| D96 - KABELOVÝ ŽLAB KOVOVÝ, VČ.PŘÍSL. | [5 empty] | 0
| D97 - PARAPETNÍ KABELOVÝ ŽLAB PLAST. | [5 empty] | 0
| D72 - POMOCNÝ MATERIÁL | [5 empty] | 0
| D98 - VYŘEZÁNÍ RYH V BETONOVYCH A | [5 empty] | 0
| D99 - CIHL.ZDECH - HLOUBKA 50mm | [5 empty] | 0
| D100 - VYBOURANI OTVORU VE ZDIVU | [5 empty] | 0
| D101 - DO PRUMERU 60mm | [5 empty] | 0
| D102 - PROTIPOŽÁRNÍ PŘEPÁŽKY | [5 empty] | 0
| D103 - AREÁLOVÉ ROZVODY SLP | [5 empty] | 0
| D68 - KABEL STAC.PÁRY, STÍNĚNÝ | [5 empty] | 0
| D69 - TŘÍDA REAKCE NA OHEŇ minim. Dca-s2d2a1 | [5 empty] | 0
| D67 - OPTICKÝ KABEL | [5 empty] | 0
| D104 - CHRÁNIČKA KABELOVÁ S MIKROTRUBIČKAMI | [5 empty] | 0
| D96 - KABELOVÝ ŽLAB KOVOVÝ, VČ.PŘÍSL. | [5 empty] | 0
| D72 - POMOCNÝ MATERIÁL | [5 empty] | 0
| D73 - ROZPÁROVÁNÍ A ZAPOJENÍ KABELŮ A VODIČŮ | [5 empty] | 0
| D74 - MĚŘENÍ A MĚŘÍCÍ PROTOKOL | [5 empty] | 0
| D75 - UKONČENÍ A ZAPOJENÍ KABELŮ A VODIČŮ | [5 empty] | 0
| D76 - MEŘENÍ KONTINUITY,IZOL.STAVU | [5 empty] | 0
| D106 - Zemní práce | [5 empty] | 0
| D107 - VYTÝČENÍ TRATI KABEL.VEDENÍ | [5 empty] | 0
| D108 - SEJMUTÍ DRNU | [5 empty] | 0
| D109 - HLOUBENÍ KABELOVÉ RÝHY | [5 empty] | 0
| D110 - ZŘÍZENÍ KABEL.LOŽE Z PÍSKU | [5 empty] | 0
| D111 - A CEMENTU BEZ ZAKRYTÍ | [5 empty] | 0
| D112 - CHRÁNIČKA KABELOVÁ | [5 empty] | 0
| D113 - FOLIE VÝSTRAŽNÁ Z PVC | [5 empty] | 0
| D114 - ZÁHOZ KABELOVÉ RÝHY | [5 empty] | 0
| D115 - PODKLADOVÁ VRSTVA | [5 empty] | 0
| D116 - ÚPRAVA POVRCHU | [5 empty] | 0
| D117 - ODVOZ ZEMINY | [5 empty] | 0
| D118 - PRŮRAZ BETONOVOU ZDÍ | [5 empty] | 0
| D119 - ZAJIŠTĚNÍ VSTUPNÍHO | [5 empty] | 0
| D120 - A VÝSTUPNÍHO OTVORU VE STĚNĚ | [5 empty] | 0
| OST - Ostatní | [5 empty] | 0
SOUPIS PRACÍ
Stavba:
NPK, a.s., Pardubická nemocnice, nová psychiatrie
Objekt:
D1-01 - Nová psychiatrie
Soupis:
D1-01.4 - Technika prostředí staveb
Úroveň 3:
D1-01.4.SL - Elektornická komunikace
Místo: | [5 empty] | Datum: | 4.9.2018
Zadavatel: |  |  | Nemocnice pardubického kraje, a.s. |  |  | Projektant: | ATELIER H1 & ATELIER HÁJEK s.r.o.
Uchazeč: |  |  | Vyplň údaj |  |  | Zpracovatel:
PČ | Typ | Kód | Popis | MJ | Množství | J.cena [CZK] | Cena celkem [CZK] | Cenová soustava |  | DPH | J. Nh [h] | Nh celkem [h] | J. hmotnost [t] | Hmotnost celkem [t] | J. suť [t] | Suť Celkem [t]
Náklady soupisu celkem | [6 empty] | 0 |  |  |  |  | 0 |  | 0 |  | 0 |  | D | -1 | [7 empty] | 0
| D | D1 | Dodávky |  |  |  | 0 |  |  |  |  | 0 |  | 0 |  | 0 | 1 | D | 0 | ROZPOCET | [6 empty] | 0
| D | D2 | DATOVÉ A TLF.ROZVODY |  |  |  | 0 |  |  |  |  | 0 |  | 0 |  | 0 | 1 | D | 1 | ROZPOCET | [6 empty] | 0
| D | D3 | KOMUNIKAČNÍ ZÁSUVKA |  |  |  | 0 |  |  |  |  | 0 |  | 0 |  | 0 | 1 | D | 2 | ROZPOCET | [6 empty] | 0
1 | K | Pol273 | Datová zás. standardu 45x45mm, 1XRJ45 STP CAT.6A, beznástrojová, testovaná na PoE+, určená pro zdravotnictví s odolností vůči desinfekcím, 2 moduly, bílá | kus | 604 |  | 0 |  |  | základní |  | 0 | 0 | 0 | 0 | 0 | 4 | K | 3 | ROZPOCET | 0 | 0 | 0 | 0 | 0 | 1 | 0 | 4 | 2
2 | K | Pol274 | Montážní deska pro datovou zásuvku 2 moduly 45x45 | kus | 302 |  | 0 |  |  | základní |  | 0 | 0 | 0 | 0 | 0 | 4 | K | 3 | ROZPOCET | 0 | 0 | 0 | 0 | 0 | 1 | 0 | 4 | 4
3 | K | Pol275 | Krycí rámeček dat. zás., 2 moduly 45x45, bílá | kus | 302 |  | 0 |  |  | základní |  | 0 | 0 | 0 | 0 | 0 | 4 | K | 3 | ROZPOCET | 0 | 0 | 0 | 0 | 0 | 1 | 0 | 4 | 6
4 | K | Pol276 | Krabice instal. pod omítku pro 1 zásuvku sest.2RJ45, hloubka 60mm | kus | 272 |  | 0 |  |  | základní |  | 0 | 0 | 0 | 0 | 0 | 4 | K | 3 | ROZPOCET | 0 | 0 | 0 | 0 | 0 | 1 | 0 | 4 | 8
| D | D4 | ZÁSUVKA HDMI |  |  |  | 0 |  |  |  |  | 0 |  | 0 |  | 0 | 1 | D | 3 | ROZPOCET | [6 empty] | 0
5 | K | Pol277 | Zásuvka 1x HDMI A -HDMI A, F/F,v.1.3, vel. 2 moduly 45x45mm, montáž kabelu HDMI na šroub.svorky | kus | 6 |  | 0 |  |  | základní |  | 0 | 0 | 0 | 0 | 0 | 4 | K | 4 | ROZPOCET | 0 | 0 | 0 | 0 | 0 | 1 | 0 | 4 | 10
6 | K | Pol278 | Montážní deska pro zásuvku HDMI 2moduly 45x45 | kus | 6 |  | 0 |  |  | základní |  | 0 | 0 | 0 | 0 | 0 | 4 | K | 4 | ROZPOCET | 0 | 0 | 0 | 0 | 0 | 1 | 0 | 4 | 12
7 | K | Pol279 | Krycí rámeček zás. 2 moduly 45x45, bílá | kus | 6 |  | 0 |  |  | základní |  | 0 | 0 | 0 | 0 | 0 | 4 | K | 4 | ROZPOCET | 0 | 0 | 0 | 0 | 0 | 1 | 0 | 4 | 14
8 | K | Pol280 | Krabice instal. pod omítku pro 1 zásuvku HDMI, hloubka 60mm | kus | 5 |  | 0 |  |  | základní |  | 0 | 0 | 0 | 0 | 0 | 4 | K | 4 | ROZPOCET | 0 | 0 | 0 | 0 | 0 | 1 | 0 | 4 | 16
| D | D5 | KRABICE PŘÍSTROJOVÁ PODLAHOVÁ |  |  |  | 0 |  |  |  |  | 0 |  | 0 |  | 0 | 1 | D | 3 | ROZPOCET | [6 empty] | 0
9 | K | Pol281 | Krabice univerzální podlahová pro 8 přístrojů 45x45, do betonu, 332x250x80-95mm | kus | 15 |  | 0 |  |  | základní |  | 0 | 0 | 0 | 0 | 0 | 4 | K | 4 | ROZPOCET | 0 | 0 | 0 | 0 | 0 | 1 | 0 | 4 | 18
10 | K | Pol282 | Rám podlahové krabice pro 8 přístrojů 45x45 | kus | 15 |  | 0 |  |  | základní |  | 0 | 0 | 0 | 0 | 0 | 4 | K | 4 | ROZPOCET | 0 | 0 | 0 | 0 | 0 | 1 | 0 | 4 | 20
11 | K | Pol283 | Krabice přístrojová do rámu podlah. krabice pro montáž přístroj. podložky | kus | 30 |  | 0 |  |  | základní |  | 0 | 0 | 0 | 0 | 0 | 4 | K | 4 | ROZPOCET | 0 | 0 | 0 | 0 | 0 | 1 | 0 | 4 | 22
12 | K | Pol284 | Podložka přístrojová do přístroj. krabice, pro 4 ks přístrojů 45x45mm | kus | 30 |  | 0 |  |  | základní |  | 0 | 0 | 0 | 0 | 0 | 4 | K | 4 | ROZPOCET | 0 | 0 | 0 | 0 | 0 | 1 | 0 | 4 | 24
13 | K | Pol285 | Sada nivelační pro nastavení přesné výšky podlah. krabice v betonové podlaze (sada = 4 ks nastav. prvků) | set | 15 |  | 0 |  |  | základní |  | 0 | 0 | 0 | 0 | 0 | 4 | K | 4 | ROZPOCET | 0 | 0 | 0 | 0 | 0 | 1 | 0 | 4 | 26
| D | D8 | VoIP DECT STANICE |  |  |  | 0 |  |  |  |  | 0 |  | 0 |  | 0 | 1 | D | 3 | ROZPOCET | [6 empty] | 0
14 | K | Pol288 | DECT IP základna (brána) pro bezdrátovou komunikaci s až 6 VoIP SIP účty, fr. pásmo 1880-1900MHz, modulace GFSK, duplex. provoz, výkon 10mW, PoE napájení 802.3af, audio kodek G.711, G.726, G.729AB s VAD/CNG, G.722, protokol SIP, RTP, DHCP, NAT Traversal ( | kus | 3 |  | 0 |  |  | základní |  | 0 | 0 | 0 | 0 | 0 | 4 | K | 4 | ROZPOCET | 0 | 0 | 0 | 0 | 0 | 1 | 0 | 4 | 32
15 | K | Pol289 | DECT opakovač signálu základn. stanice DECT (1800-1900MHz), zvýšení dosaho o cca 50m ve vnitřním prostoru, max.6 opakovačů/základn.stanici, napáj.230V | kus | 8 |  | 0 |  |  | základní |  | 0 | 0 | 0 | 0 | 0 | 4 | K | 4 | ROZPOCET | 0 | 0 | 0 | 0 | 0 | 1 | 0 | 4 | 34
| D | D9 | DVEŘNÍ KOMUNIKÁTOR IP |  |  |  | 0 |  |  |  |  | 0 |  | 0 |  | 0 | 1 | D | 3 | ROZPOCET | [6 empty] | 0
16 | K | Pol290 | IP dveřní komunikátor 3x2 tlač., bez kamery, IP43, napájení PoE 802.3af, 48VDC/380mA, SIP protokol, 2 kanály, Audio kodek G.711 PCM 64 kbps, G.729, rel. výst. 30VDC/1A, montáž do krabice pod om., 210x100x29mm. | kus | 11 |  | 0 |  |  | základní |  | 0 | 0 | 0 | 0 | 0 | 4 | K | 4 | ROZPOCET | 0 | 0 | 0 | 0 | 0 | 1 | 0 | 4 | 36
17 | K | Pol291 | Zápustná krabice se stříškou pro 1 modul, pod om., 129x240x41mm | kus | 1 |  | 0 |  |  | základní |  | 0 | 0 | 0 | 0 | 0 | 4 | K | 4 | ROZPOCET | 0 | 0 | 0 | 0 | 0 | 1 | 0 | 4 | 38
18 | K | Pol292 | Zápustná krabice pod omítku pro 1 modul, 125x235x46mm | kus | 10 |  | 0 |  |  | základní |  | 0 | 0 | 0 | 0 | 0 | 4 | K | 4 | ROZPOCET | 0 | 0 | 0 | 0 | 0 | 1 | 0 | 4 | 40
| D | D10 | MINIATURNÍ RELĚ |  |  |  | 0 |  |  |  |  | 0 |  | 0 |  | 0 | 1 | D | 3 | ROZPOCET | [6 empty] | 0
19 | K | Pol293 | relé 12V ss, 2P, 5mm s paticí, sponou a ochr.modulem, vč. instal.krabice | kus | 5 |  | 0 |  |  | základní |  | 0 | 0 | 0 | 0 | 0 | 4 | K | 4 | ROZPOCET | 0 | 0 | 0 | 0 | 0 | 1 | 0 | 4 | 42
| D | D11 | ORIENTAČNÍ HLASOVÝ MAJÁČEK PRO NEVIDOMÉ |  |  |  | 0 |  |  |  |  | 0 |  | 0 |  | 0 | 1 | D | 3 | ROZPOCET | [6 empty] | 0
20 | K | Pol294 | Orient. hlasový majáček, uživatelské zvuk.nahrávky na SD/MMC kartě, formát MPEG 1/2 layer 3 (MP3) v CD kvalitě (MP3), zesil. třídy D 10W, kryt ABS IP64, napáj.230V/12VDC/1A max., vč. napájecího zdroje 230V/10-16VDC. | kus | 1 |  | 0 |  |  | základní |  | 0 | 0 | 0 | 0 | 0 | 4 | K | 4 | ROZPOCET | 0 | 0 | 0 | 0 | 0 | 1 | 0 | 4 | 44
| D | D12 | CCTV |  |  |  | 0 |  |  |  |  | 0 |  | 0 |  | 0 | 1 | D | 1 | ROZPOCET | [6 empty] | 0
| D | D13 | IP KAMERA COLOR V POLOKUL.KRYTU |  |  |  | 0 |  |  |  |  | 0 |  | 0 |  | 0 | 1 | D | 2 | ROZPOCET | [6 empty] | 0
21 | K | Pol295 | Vnitřní dome kamera 2MPx, 30fps-1920x1080, varif. objekt.2,8-12mm, CMOS 1/2,9", mech. D/N, WDR 120dB, H.264/265, WiseStream, detekce (pohybu, zakrytí a rozostření), slot na až 128 GB microSD, I/O kontakt, Halway view (otočení o 90°), IR přísvit do 20m, ve | kus | 39 |  | 0 |  |  | základní |  | 0 | 0 | 0 | 0 | 0 | 4 | K | 3 | ROZPOCET | 0 | 0 | 0 | 0 | 0 | 1 | 0 | 4 | 46
| D | D14 | IP KAMERA COLOR VE VENKOVNÍM KRYTU |  |  |  | 0 |  |  |  |  | 0 |  | 0 |  | 0 | 1 | D | 3 | ROZPOCET | [6 empty] | 0
22 | K | Pol296 | Venk dome kamera 2MPx, 30fps-1920x1080, fix. objekt.2,8mm, CMOS 1/2,9", mech. D/N, WDR 120dB, H.264/MJPEG, slot na až 128 GB microSD, I/O kontakt, IR přísvit do 20m, prac. teplota -30 - + 50°C, napáj. PoE, kompatibil. se stávaj.záznam.zařízením QNAP. | kus | 3 |  | 0 |  |  | základní |  | 0 | 0 | 0 | 0 | 0 | 4 | K | 4 | ROZPOCET | 0 | 0 | 0 | 0 | 0 | 1 | 0 | 4 | 48
| D | D15 | ZÁZNAMOVÉ ZAŘÍZENÍ CCTV |  |  |  | 0 |  |  |  |  | 0 |  | 0 |  | 0 | 1 | D | 3 | ROZPOCET | [6 empty] | 0
23 | K | Pol297 | NVR - záznam.zaříz.pro 32 IP kamer, provedení rack 2U, Dual, Core i3 3,3GHz, 4GB DDR3 RAM, 30sn. FullHD/kanál, možnost RAID polí až 8xSATA - max 64TB, vzdálený/lokální přístup (prohlížeče, aplikace, mobilní klient/ 2xUSB3.2, 4xUSB2.0), 1xHDMI/1x VGA výstu | kus | 2 |  | 0 |  |  | základní |  | 0 | 0 | 0 | 0 | 0 | 4 | K | 4 | ROZPOCET | 0 | 0 | 0 | 0 | 0 | 1 | 0 | 4 | 50
| D | D16 | HDD |  |  |  | 0 |  |  |  |  | 0 |  | 0 |  | 0 | 1 | D | 3 | ROZPOCET | [6 empty] | 0
24 | K | Pol298 | HDD 4TB, SATA Disk 3,5" 6Gb/s, 64MB cache, 5900rpm, vhodný do podmínek 24/7 pro DVR, NVR | kus | 4 |  | 0 |  |  | základní |  | 0 | 0 | 0 | 0 | 0 | 4 | K | 4 | ROZPOCET | 0 | 0 | 0 | 0 | 0 | 1 | 0 | 4 | 52
| D | D17 | DATOVÝ KONEKTOR NA KABEL |  |  |  | 0 |  |  |  |  | 0 |  | 0 |  | 0 | 1 | D | 3 | ROZPOCET | [6 empty] | 0
25 | K | Pol300 | Stíněný konektor RJ-45 8p8c na STP/FTP kabel Cat6a, 1000 Mbps, pro stíněné kabely průměru 6 - 7 mm, vč. krytky | kus | 42 |  | 0 |  |  | základní |  | 0 | 0 | 0 | 0 | 0 | 4 | K | 4 | ROZPOCET | 0 | 0 | 0 | 0 | 0 | 1 | 0 | 4 | 56
| D | D18 | PŘÍSTUPOVÝ A DOCHÁZKOVÝ SYSTÉM |  |  |  | 0 |  |  |  |  | 0 |  | 0 |  | 0 | 1 | D | 1 | ROZPOCET | [6 empty] | 0
| D | D19 | KONCENTRÁTOR MASTER |  |  |  | 0 |  |  |  |  | 0 |  | 0 |  | 0 | 1 | D | 2 | ROZPOCET | [6 empty] | 0
26 | K | Pol301 | Inteligentní koncentrátor na bázi vestavěného PC s Linux OS, procesor Intel Atom, RAM 512 Mbyte, mikro SDHC 4 Gbyte, záznam dat na flash disk a sd CARD, watchdog. Rozhraní Ethernet 10/100/1000 Mbit, 4x linka RS-485, 2x opt.oddělený vstup, správa až 128 t | kus | 1 |  | 0 |  |  | základní |  | 0 | 0 | 0 | 0 | 0 | 4 | K | 3 | ROZPOCET | 0 | 0 | 0 | 0 | 0 | 1 | 0 | 4 | 58
| D | D20 | PŘÍSTUPOVÝ TERMINÁL |  |  |  | 0 |  |  |  |  | 0 |  | 0 |  | 0 | 1 | D | 3 | ROZPOCET | [6 empty] | 0
27 | K | Pol302 | Přístup.terminál v krytu ABS IP30, povrchová montáž, rozměry 400x300x60mm, pro řízení 4-8 dveří, procesor ARM7, max. 8 čteček, 8 rel. výstupů, 16 opt.oddělených vstupů, tamper, rozhraní Ethernet 100Base-Tx, RS 485 s vlastním komunikačním protokolem, napáj | kus | 23 |  | 0 |  |  | základní |  | 0 | 0 | 0 | 0 | 0 | 4 | K | 4 | ROZPOCET | 0 | 0 | 0 | 0 | 0 | 1 | 0 | 4 | 60
| D | D21 | PŘÍSTUPOVÉ ČTEČKY |  |  |  | 0 |  |  |  |  | 0 |  | 0 |  | 0 | 1 | D | 3 | ROZPOCET | [6 empty] | 0
28 | K | Pol303 | Čtečka bezkontaktních karet normy ISO/IEC, 14443 např. Mifare DESfire, Mifare Standard, Mifare Plus,, FeliCa aj., fr.13,56 Mhz, Wiegand 26b., IP65, plastový kryt s přelepkou a indik. LED, čtecí dosah do 4,5 - 5 cm, 9,5-15VDC/100mA. | kus | 55 |  | 0 |  |  | základní |  | 0 | 0 | 0 | 0 | 0 | 4 | K | 4 | ROZPOCET | 0 | 0 | 0 | 0 | 0 | 1 | 0 | 4 | 62
| D | D22 | IDENTIFIKAČNÍ PRVKY |  |  |  | 0 |  |  |  |  | 0 |  | 0 |  | 0 | 1 | D | 3 | ROZPOCET | [6 empty] | 0
29 | K | Pol305 | Bezkontaktní karta Mifare, ISO rozměry, paměť 4 KB - přesný typ a provedení karty dle běžných zvyklostí uživatele | kus | 200 |  | 0 |  |  | základní |  | 0 | 0 | 0 | 0 | 0 | 4 | K | 4 | ROZPOCET | 0 | 0 | 0 | 0 | 0 | 1 | 0 | 4 | 66
| D | D23 | NAPÁJECÍ ZDROJ |  |  |  | 0 |  |  |  |  | 0 |  | 0 |  | 0 | 1 | D | 3 | ROZPOCET | [6 empty] | 0
30 | K | Pol306 | Spínaný zdroj v kovovém krytu 13,8 Vss / 3A s výstupy a odpojovačem, kryt s prostorem pro AKU 12V/17Ah | kus | 1 |  | 0 |  |  | základní |  | 0 | 0 | 0 | 0 | 0 | 4 | K | 4 | ROZPOCET | 0 | 0 | 0 | 0 | 0 | 1 | 0 | 4 | 68
31 | K | Pol307 | Spínaný zdroj v kovovém krytu 13,8 Vss / 10A s výstupy a odpojovačem, kryt s prostorem pro AKU 12V/40Ah, dobíjecí proud 2 - 8 A. | kus | 12 |  | 0 |  |  | základní |  | 0 | 0 | 0 | 0 | 0 | 4 | K | 4 | ROZPOCET | 0 | 0 | 0 | 0 | 0 | 1 | 0 | 4 | 70
| D | D24 | BEZÚDRŽBOVÉ AKU |  |  |  | 0 |  |  |  |  | 0 |  | 0 |  | 0 | 1 | D | 3 | ROZPOCET | [6 empty] | 0
32 | K | Pol509 | Akumulátor 12V, 17 Ah | kus | 1 |  | 0 |  |  | základní |  | 0 | 0 | 0 | 0 | 0 | 4 | K | 4 | ROZPOCET | 0 | 0 | 0 | 0 | 0 | 1 | 0 | 4 | 72
33 | K | Pol510 | Akumulátor 12V, 38 Ah | kus | 12 |  | 0 |  |  | základní |  | 0 | 0 | 0 | 0 | 0 | 4 | K | 4 | ROZPOCET | 0 | 0 | 0 | 0 | 0 | 1 | 0 | 4 | 74
| D | D25 | ELEKTROMECHANICKÝ DVEŘNÍ ZÁMEK, PANIC FUNKCE, FAIL SAFE |  |  |  | 0 |  |  |  |  | 0 |  | 0 |  | 0 | 1 | D | 3 | ROZPOCET | [6 empty] | 0
34 | K | Pol511 | Dveřní elektromechanický zámek samozamykací panikový, úzký, 12VDC,130mA, FAIL SAFE (REVERZNÍ), klika/klika, backset 40 mm (upravit dle skutečně dodaných dsveří), rozteč 92 mm, pravolevý s obousměrnou střelkou, v zamčeném stavu je vysunuta závora a bloková | kus | 19 |  | 0 |  |  | základní |  | 0 | 0 | 0 | 0 | 0 | 4 | K | 4 | ROZPOCET | 0 | 0 | 0 | 0 | 0 | 1 | 0 | 4 | 76
35 | K | Pol512 | systémový kabel s konektorem pro elektromechanický zámek | kus | 19 |  | 0 |  |  | základní |  | 0 | 0 | 0 | 0 | 0 | 4 | K | 4 | ROZPOCET | 0 | 0 | 0 | 0 | 0 | 1 | 0 | 4 | 78
36 | K | Pol513 | Kabelová průchodka | kus | 15 |  | 0 |  |  | základní |  | 0 | 0 | 0 | 0 | 0 | 4 | K | 4 | ROZPOCET | 0 | 0 | 0 | 0 | 0 | 1 | 0 | 4 | 80
37 | K | Pol514 | protiplech univers. | kus | 15 |  | 0 |  |  | základní |  | 0 | 0 | 0 | 0 | 0 | 4 | K | 4 | ROZPOCET | 0 | 0 | 0 | 0 | 0 | 1 | 0 | 4 | 82
38 | K | Pol515 | Čtyřhran dělený 9mm | kus | 15 |  | 0 |  |  | základní |  | 0 | 0 | 0 | 0 | 0 | 4 | K | 4 | ROZPOCET | 0 | 0 | 0 | 0 | 0 | 1 | 0 | 4 | 84
39 | K | Pol516 | Bezpečn.kování klika-klika dle doporučení výrobce zámku | kus | 15 |  | 0 |  |  | základní |  | 0 | 0 | 0 | 0 | 0 | 4 | K | 4 | ROZPOCET | 0 | 0 | 0 | 0 | 0 | 1 | 0 | 4 | 86
40 | K | Pol517 | příslušenství k zámku | set | 15 |  | 0 |  |  | základní |  | 0 | 0 | 0 | 0 | 0 | 4 | K | 4 | ROZPOCET | 0 | 0 | 0 | 0 | 0 | 1 | 0 | 4 | 88
| D | D26 | ELEKTRICKÝ DVEŘNÍ OTVÍRAČ - PROTIPOŽÁRNÍ DVEŘE |  |  |  | 0 |  |  |  |  | 0 |  | 0 |  | 0 | 1 | D | 3 | ROZPOCET | [6 empty] | 0
41 | K | Pol518 | Protipožární otvírač ploché konstrukce 10-24V AC/DC, stavitel. střelka, reverzní, přdzatížení západky 200N. | kus | 2 |  | 0 |  |  | základní |  | 0 | 0 | 0 | 0 | 0 | 4 | K | 4 | ROZPOCET | 0 | 0 | 0 | 0 | 0 | 1 | 0 | 4 | 90
| D | D27 | ELEKTRICKÝ DVEŘNÍ OTVÍRAČ |  |  |  | 0 |  |  |  |  | 0 |  | 0 |  | 0 | 1 | D | 3 | ROZPOCET | [6 empty] | 0
42 | K | Pol519 | Elektrický otvírač 12V/170mA, reverzní, stavitelná střelka | kus | 8 |  | 0 |  |  | základní |  | 0 | 0 | 0 | 0 | 0 | 4 | K | 4 | ROZPOCET | 0 | 0 | 0 | 0 | 0 | 1 | 0 | 4 | 92
| D | D28 | KRABICE SVORKOVÁ POD OMÍTKU |  |  |  | 0 |  |  |  |  | 0 |  | 0 |  | 0 | 1 | D | 3 | ROZPOCET | [6 empty] | 0
43 | K | Pol520 | KRABICE ROZVODNÁ S VÍKEM | kus | 74 |  | 0 |  |  | základní |  | 0 | 0 | 0 | 0 | 0 | 4 | K | 4 | ROZPOCET | 0 | 0 | 0 | 0 | 0 | 1 | 0 | 4 | 94
44 | K | Pol521 | SVORKA INSTALAČNÍ | set | 74 |  | 0 |  |  | základní |  | 0 | 0 | 0 | 0 | 0 | 4 | K | 4 | ROZPOCET | 0 | 0 | 0 | 0 | 0 | 1 | 0 | 4 | 96
| D | D29 | VENKOVNÍ STOJAN PRO ČTEČKU |  |  |  | 0 |  |  |  |  | 0 |  | 0 |  | 0 | 1 | D | 3 | ROZPOCET | [6 empty] | 0
45 | K | Pol522 | Venkovní stojan pro snímače a dv.komunikátor, pro vozidlové aplikace. Rozměr 1500x282x260 (VxŠxHL.), vč. vybudování základu pro upevnění stojanu. | kus | 1 |  | 0 |  |  | základní |  | 0 | 0 | 0 | 0 | 0 | 4 | K | 4 | ROZPOCET | 0 | 0 | 0 | 0 | 0 | 1 | 0 | 4 | 100
| D | D30 | SW APLIKACE |  |  |  | 0 |  |  |  |  | 0 |  | 0 |  | 0 | 1 | D | 3 | ROZPOCET | [6 empty] | 0
46 | K | Pol523 | SW (FW) přístupového terminálu, šifrovaná komunikace s Master modulem | set | 23 |  | 0 |  |  | základní |  | 0 | 0 | 0 | 0 | 0 | 4 | K | 4 | ROZPOCET | 0 | 0 | 0 | 0 | 0 | 1 | 0 | 4 | 102
47 | K | Pol524 | SW (FW) Master modulu, AES šifrovaná komunikace s centrálním konfiguračním, komunikačním a databázovým serverem a podřízenými prvky - přístupovými terminály, řízení zón a antipassback. Verifikace PIN, možnost vazby na EZS, EPS a CCTV. | set | 1 |  | 0 |  |  | základní |  | 0 | 0 | 0 | 0 | 0 | 4 | K | 4 | ROZPOCET | 0 | 0 | 0 | 0 | 0 | 1 | 0 | 4 | 104
48 | K | Pol525 | Analýza, tvorba a úprava SP, konzultace, koordinace | set | 1 |  | 0 |  |  | základní |  | 0 | 0 | 0 | 0 | 0 | 4 | K | 4 | ROZPOCET | 0 | 0 | 0 | 0 | 0 | 1 | 0 | 4 | 106
| D | D31 | JEDNOTNÝ ČAS |  |  |  | 0 |  |  |  |  | 0 |  | 0 |  | 0 | 1 | D | 1 | ROZPOCET | [6 empty] | 0
49 | K | Pol526 | Digitální hodiny, zobrazení času a data/teploty, 4 číslice (57 mm), červené LED diody, segmenty, čitelnost: do 25 m, 230VAC, rozměr 325x155x60mm, nástěnná montáž | kus | 9 |  | 0 |  |  | základní |  | 0 | 0 | 0 | 0 | 0 | 4 | K | 2 | ROZPOCET | 0 | 0 | 0 | 0 | 0 | 1 | 0 | 4 | 108
| D | D32 | IP VIRTUÁLNÍ VYVOLÁVACÍ SYSTÉM |  |  |  | 0 |  |  |  |  | 0 |  | 0 |  | 0 | 1 | D | 1 | ROZPOCET | [6 empty] | 0
| D | D33 | HLAVNÍ DISPLEJ |  |  |  | 0 |  |  |  |  | 0 |  | 0 |  | 0 | 1 | D | 2 | ROZPOCET | [6 empty] | 0
50 | K | Pol527 | Hlavní displej, 2 řádkový (3miR-kl,2miW-pŘ,ENET,GONG) SMD 100 | kus | 3 |  | 0 |  |  | základní |  | 0 | 0 | 0 | 0 | 0 | 4 | K | 3 | ROZPOCET | 0 | 0 | 0 | 0 | 0 | 1 | 0 | 4 | 110
51 | K | Pol528 | Napájecí adapter 15V/1,6A/240W | kus | 3 |  | 0 |  |  | základní |  | 0 | 0 | 0 | 0 | 0 | 4 | K | 3 | ROZPOCET | 0 | 0 | 0 | 0 | 0 | 1 | 0 | 4 | 112
52 | K | Pol529 | Reproduktor k RK GONG nást. | kus | 3 |  | 0 |  |  | základní |  | 0 | 0 | 0 | 0 | 0 | 4 | K | 3 | ROZPOCET | 0 | 0 | 0 | 0 | 0 | 1 | 0 | 4 | 114
| D | D34 | PŘEPÁŽKOVÝ DISPLEJ |  |  |  | 0 |  |  |  |  | 0 |  | 0 |  | 0 | 1 | D | 3 | ROZPOCET | [6 empty] | 0
53 | K | Pol530 | Displej 1 řádkový (3miR-kl, folie-př.ENET, PoE), SMD 57 | kus | 17 |  | 0 |  |  | základní |  | 0 | 0 | 0 | 0 | 0 | 4 | K | 4 | ROZPOCET | 0 | 0 | 0 | 0 | 0 | 1 | 0 | 4 | 116
| D | D35 | TISKÁRNA VYVOLÁVACÍHO SYSTÉMU |  |  |  | 0 |  |  |  |  | 0 |  | 0 |  | 0 | 1 | D | 3 | ROZPOCET | [6 empty] | 0
54 | K | Pol531 | Tiskárna TERMO, 4 tlač. cutter, RS485, Ethernet | kus | 1 |  | 0 |  |  | základní |  | 0 | 0 | 0 | 0 | 0 | 4 | K | 4 | ROZPOCET | 0 | 0 | 0 | 0 | 0 | 1 | 0 | 4 | 118
55 | K | Pol532 | Napáj.zdroj spínaný 24V/5A/120W desktop | kus | 1 |  | 0 |  |  | základní |  | 0 | 0 | 0 | 0 | 0 | 4 | K | 4 | ROZPOCET | 0 | 0 | 0 | 0 | 0 | 1 | 0 | 4 | 120
| D | D36 | SW VYBAVENÍ |  |  |  | 0 |  |  |  |  | 0 |  | 0 |  | 0 | 1 | D | 3 | ROZPOCET | [6 empty] | 0
56 | K | Pol533 | Řídící aplikace | lic. | 1 |  | 0 |  |  | základní |  | 0 | 0 | 0 | 0 | 0 | 4 | K | 4 | ROZPOCET | 0 | 0 | 0 | 0 | 0 | 1 | 0 | 4 | 122
57 | K | Pol534 | Licence klient. konfiguračního SW (monitoring, statistiky, události, konfigurace) | lic. | 1 |  | 0 |  |  | základní |  | 0 | 0 | 0 | 0 | 0 | 4 | K | 4 | ROZPOCET | 0 | 0 | 0 | 0 | 0 | 1 | 0 | 4 | 124
58 | K | Pol535 | Licence přepážk.aplikace na 1 PC (13-19 instalací) | kus | 20 |  | 0 |  |  | základní |  | 0 | 0 | 0 | 0 | 0 | 4 | K | 4 | ROZPOCET | 0 | 0 | 0 | 0 | 0 | 1 | 0 | 4 | 126
| D | D37 | MONTÁŽ A OŽIVENÍ |  |  |  | 0 |  |  |  |  | 0 |  | 0 |  | 0 | 1 | D | 3 | ROZPOCET | [6 empty] | 0
59 | K | Pol536 | Mont. konc. komponentů, oživení | set | 1 |  | 0 |  |  | základní |  | 0 | 0 | 0 | 0 | 0 | 4 | K | 4 | ROZPOCET | 0 | 0 | 0 | 0 | 0 | 1 | 0 | 4 | 128
| D | D38 | NOUZOVÝ KOMUNIKAČNÍ SYSTÉM SESTRA/PACIENT |  |  |  | 0 |  |  |  |  | 0 |  | 0 |  | 0 | 1 | D | 1 | ROZPOCET | [6 empty] | 0
| D | D39 | SESTERSKÉ TERMINÁLY |  |  |  | 0 |  |  |  |  | 0 |  | 0 |  | 0 | 1 | D | 2 | ROZPOCET | [6 empty] | 0
60 | K | Pol537 | ST-TOUCH, Sesterský terminál, dotyk. LCD displej, příjem nouz.volání s hlasovou signalizací, přrehled o pohybu personálu, hlasitá komunikace, 12 interakt.tlač., napojení přes systém. zás. (kabel součástí terminálu) | kus | 3 |  | 0 |  |  | základní |  | 0 | 0 | 0 | 0 | 0 | 4 | K | 3 | ROZPOCET | 0 | 0 | 0 | 0 | 0 | 1 | 0 | 4 | 130
| D | D40 | POKOJOVÉ TERMINÁLY |  |  |  | 0 |  |  |  |  | 0 |  | 0 |  | 0 | 1 | D | 3 | ROZPOCET | [6 empty] | 0
61 | K | Pol538 | KMT, Pokojový komunikační terminál, přivolání sestry nebo lékaře, 3 tlač. pro potvrzení přítomnosti, hlasitá komunikace, 3 řádkový displej, poslech rádiového vysílání. tlač. | kus | 59 |  | 0 |  |  | základní |  | 0 | 0 | 0 | 0 | 0 | 4 | K | 4 | ROZPOCET | 0 | 0 | 0 | 0 | 0 | 1 | 0 | 4 | 132
62 | K | Pol539 | AP-KMT, krabice pro nástěnou montáž pokojového terminálu | kus | 59 |  | 0 |  |  | základní |  | 0 | 0 | 0 | 0 | 0 | 4 | K | 4 | ROZPOCET | 0 | 0 | 0 | 0 | 0 | 1 | 0 | 4 | 134
| D | D41 | VCHODOVÝ INTERCOM |  |  |  | 0 |  |  |  |  | 0 |  | 0 |  | 0 | 1 | D | 3 | ROZPOCET | [6 empty] | 0
63 | K | Pol540 | ICT-IP, Systémový intercom, napojení na datový port systém.switche, volání v rámci celého systému, antikorozní odolný kryt, RJ45 rozhraní, mikrofon, reproduktor, montáž pod om. | kus | 1 |  | 0 |  |  | základní |  | 0 | 0 | 0 | 0 | 0 | 4 | K | 4 | ROZPOCET | 0 | 0 | 0 | 0 | 0 | 1 | 0 | 4 | 136
64 | K | Pol541 | H-ICT-IP, montážní krabice pro systém.intercom | kus | 1 |  | 0 |  |  | základní |  | 0 | 0 | 0 | 0 | 0 | 4 | K | 4 | ROZPOCET | 0 | 0 | 0 | 0 | 0 | 1 | 0 | 4 | 138
| D | D42 | PC STANICE PRO SPRÁVU SYSTÉMU |  |  |  | 0 |  |  |  |  | 0 |  | 0 |  | 0 | 1 | D | 3 | ROZPOCET | [6 empty] | 0
65 | K | Pol542 | LS-TOUCH, PC stanice s dotyk.displejem pro ovládání a správu systému, s graf. zobrazením | kus | 2 |  | 0 |  |  | základní |  | 0 | 0 | 0 | 0 | 0 | 4 | K | 4 | ROZPOCET | 0 | 0 | 0 | 0 | 0 | 1 | 0 | 4 | 140
| D | D43 | VELKOPLOŠNÝ LCD MONITOR |  |  |  | 0 |  |  |  |  | 0 |  | 0 |  | 0 | 1 | D | 3 | ROZPOCET | [6 empty] | 0
66 | K | Pol543 | Velkoplošný LCD monitor 32", DVI, pro přehledové zobrazení událostí v systému nouzové komunikace, vč stropního držáku (závěsu) - vzdálenost od stropu cca 1000mm, max. nosnost 80 kg | kus | 2 |  | 0 |  |  | základní |  | 0 | 0 | 0 | 0 | 0 | 4 | K | 4 | ROZPOCET | 0 | 0 | 0 | 0 | 0 | 1 | 0 | 4 | 142
67 | K | Pol544 | VDI-IP, přípojný modul pro 2 DVI monitory | kus | 2 |  | 0 |  |  | základní |  | 0 | 0 | 0 | 0 | 0 | 4 | K | 4 | ROZPOCET | 0 | 0 | 0 | 0 | 0 | 1 | 0 | 4 | 144
| D | D44 | SYSTÉMOVÁ ZÁSUVKA |  |  |  | 0 |  |  |  |  | 0 |  | 0 |  | 0 | 1 | D | 3 | ROZPOCET | [6 empty] | 0
68 | K | Pol545 | SM-S, Systém. koncová zás. single pro napojení IP priferních prvků na datový port systém. switche, 1xRJ45 FTP | kus | 9 |  | 0 |  |  | základní |  | 0 | 0 | 0 | 0 | 0 | 4 | K | 4 | ROZPOCET | 0 | 0 | 0 | 0 | 0 | 1 | 0 | 4 | 146
| D | D45 | SWITCHE |  |  |  | 0 |  |  |  |  | 0 |  | 0 |  | 0 | 1 | D | 3 | ROZPOCET | [6 empty] | 0
69 | K | Pol546 | SWI924, Systémový switch 9 portů RJ45 - redundantní, PoE napájení prvků, 2x RJ rozhraní pro IO-BUS (max. 126 prvků, 500mA, 1200m), montáž do systémového 19" rámu | kus | 13 |  | 0 |  |  | základní |  | 0 | 0 | 0 | 0 | 0 | 4 | K | 4 | ROZPOCET | 0 | 0 | 0 | 0 | 0 | 1 | 0 | 4 | 148
70 | K | Pol547 | IP Páteřní switch 19", 24 portů 10/100, 2x dual-personality port 10/100/1000, 1mini-GBIC slot, 1x sériový konzolový, dat.tok 8,8 GB/sec. | kus | 4 |  | 0 |  |  | základní |  | 0 | 0 | 0 | 0 | 0 | 4 | K | 4 | ROZPOCET | 0 | 0 | 0 | 0 | 0 | 1 | 0 | 4 | 150
71 | K | Pol548 | SFP mini GBIC LC LX optický interface, SM | kus | 4 |  | 0 |  |  | základní |  | 0 | 0 | 0 | 0 | 0 | 4 | K | 4 | ROZPOCET | 0 | 0 | 0 | 0 | 0 | 1 | 0 | 4 | 152
72 | K | Pol549 | Patch cord LC duplex/APC-LC/UPC duplex SM 9/125, OS2, 2m | kus | 4 |  | 0 |  |  | základní |  | 0 | 0 | 0 | 0 | 0 | 4 | K | 4 | ROZPOCET | 0 | 0 | 0 | 0 | 0 | 1 | 0 | 4 | 154
| D | D46 | SYSTÉMOVÝ ZDROJ |  |  |  | 0 |  |  |  |  | 0 |  | 0 |  | 0 | 1 | D | 3 | ROZPOCET | [6 empty] | 0
73 | K | Pol550 | REDIN480-24, systémový napájecí zdroj 24V/20A | kus | 3 |  | 0 |  |  | základní |  | 0 | 0 | 0 | 0 | 0 | 4 | K | 4 | ROZPOCET | 0 | 0 | 0 | 0 | 0 | 1 | 0 | 4 | 156
74 | K | Pol551 | SWI-RACK, 19" vana pro montáž 8 ks systém.switchů do dat. rozvaděče | kus | 2 |  | 0 |  |  | základní |  | 0 | 0 | 0 | 0 | 0 | 4 | K | 4 | ROZPOCET | 0 | 0 | 0 | 0 | 0 | 1 | 0 | 4 | 158
| D | D47 | ZÁLOŽNÍ ZDROJ UPS |  |  |  | 0 |  |  |  |  | 0 |  | 0 |  | 0 | 1 | D | 3 | ROZPOCET | [6 empty] | 0
75 | K | Pol552 | Záložní napájecí zdroj 19" 2U, výkon 1000 W/1500 VA, vzdálená správa, 4x zás. IEC 320 C13, LCD displej, inteligentní správa baterií, rozhraní sériové, USB a Smart-slot, doba nabíjení 3 hod., | kus | 3 |  | 0 |  |  | základní |  | 0 | 0 | 0 | 0 | 0 | 4 | K | 4 | ROZPOCET | 0 | 0 | 0 | 0 | 0 | 1 | 0 | 4 | 160
| D | D48 | POKOJOVÁ SVĚTLA |  |  |  | 0 |  |  |  |  | 0 |  | 0 |  | 0 | 1 | D | 3 | ROZPOCET | [6 empty] | 0
76 | K | Pol553 | LM-IO, Pokojové světlo - 5 barev, LED, IO-BUS, 2x RJ45 | kus | 88 |  | 0 |  |  | základní |  | 0 | 0 | 0 | 0 | 0 | 4 | K | 4 | ROZPOCET | 0 | 0 | 0 | 0 | 0 | 1 | 0 | 4 | 162
| D | D49 | VSTUPNĚ/VÝSTUPNÍ MODUL |  |  |  | 0 |  |  |  |  | 0 |  | 0 |  | 0 | 1 | D | 3 | ROZPOCET | [6 empty] | 0
77 | K | Pol554 | IO-M-P, Modul pro připojení externích zařízení, IO-BUS, 2x RJ45, 3x rel.program. výstup 60V/1A, 3x potenc. vstup 5kOhm, 6mA , vč. krytu | kus | 5 |  | 0 |  |  | základní |  | 0 | 0 | 0 | 0 | 0 | 4 | K | 4 | ROZPOCET | 0 | 0 | 0 | 0 | 0 | 1 | 0 | 4 | 164
| D | D50 | NOUZOVÁ A POTVRZOVACÍ TLAČÍTKA |  |  |  | 0 |  |  |  |  | 0 |  | 0 |  | 0 | 1 | D | 3 | ROZPOCET | [6 empty] | 0
78 | K | Pol555 | RT-IO, Nouzové tlačítko pro přivolání personálu kategorie "Sestra", IO-BUS, 2x RJ45, membrán. tlač., signalizační LED | kus | 147 |  | 0 |  |  | základní |  | 0 | 0 | 0 | 0 | 0 | 4 | K | 4 | ROZPOCET | 0 | 0 | 0 | 0 | 0 | 1 | 0 | 4 | 166
79 | K | Pol556 | RAT-IO, Kombinované nouzové a potvrzovací tlačítko pro přivolání personalu kategorie "Sestra" a potvrzení v místě volání, IO-BUS, 2x RJ45, membrán. tlač., signalizační LED | kus | 41 |  | 0 |  |  | základní |  | 0 | 0 | 0 | 0 | 0 | 4 | K | 4 | ROZPOCET | 0 | 0 | 0 | 0 | 0 | 1 | 0 | 4 | 168
80 | K | Pol559 | Externí nouzové tlačítko pro přivolání personálu kategorie "Sestra", připojení přes vstupně/výstupní modul, zelená barva, NC/NO výst., povrch. montáž, prolam.plast, symbol běž.muže | kus | 1 |  | 0 |  |  | základní |  | 0 | 0 | 0 | 0 | 0 | 4 | K | 4 | ROZPOCET | 0 | 0 | 0 | 0 | 0 | 1 | 0 | 4 | 170
| D | D51 | LOKALIZACE TÍSŇOVÉHO VOLÁNÍ |  |  |  | 0 |  |  |  |  | 0 |  | 0 |  | 0 | 1 | D | 3 | ROZPOCET | [6 empty] | 0
81 | K | Pol560 | RFB RF, čtečka IP - stropní montáž | kus | 28 |  | 0 |  |  | základní |  | 0 | 0 | 0 | 0 | 0 | 4 | K | 4 | ROZPOCET | 0 | 0 | 0 | 0 | 0 | 1 | 0 | 4 | 172
82 | K | Pol562 | ALC LF, čtečka IP - nástěnná montáž | kus | 16 |  | 0 |  |  | základní |  | 0 | 0 | 0 | 0 | 0 | 4 | K | 4 | ROZPOCET | 0 | 0 | 0 | 0 | 0 | 1 | 0 | 4 | 174
83 | K | Pol563 | PBA-L, Osobní přívěšek pro přivolání pomoci, dvě program. skrytá tlačítka | kus | 40 |  | 0 |  |  | základní |  | 0 | 0 | 0 | 0 | 0 | 4 | K | 4 | ROZPOCET | 0 | 0 | 0 | 0 | 0 | 1 | 0 | 4 | 176
84 | K | Pol564 | RFB/ELC držák pro montáž RF čtečky | kus | 28 |  | 0 |  |  | základní |  | 0 | 0 | 0 | 0 | 0 | 4 | K | 4 | ROZPOCET | 0 | 0 | 0 | 0 | 0 | 1 | 0 | 4 | 178
85 | K | Pol565 | klip pro osobní přívěšek | kus | 40 |  | 0 |  |  | základní |  | 0 | 0 | 0 | 0 | 0 | 4 | K | 4 | ROZPOCET | 0 | 0 | 0 | 0 | 0 | 1 | 0 | 4 | 180
| D | D52 | SOFTWARE |  |  |  | 0 |  |  |  |  | 0 |  | 0 |  | 0 | 1 | D | 3 | ROZPOCET | [6 empty] | 0
86 | K | Pol566 | SW licence pro telefonní DECT integraci | kus | 1 |  | 0 |  |  | základní |  | 0 | 0 | 0 | 0 | 0 | 4 | K | 4 | ROZPOCET | 0 | 0 | 0 | 0 | 0 | 1 | 0 | 4 | 182
87 | K | Pol567 | SW-Licence ESPA protokolového interface lokalizace | kus | 1 |  | 0 |  |  | základní |  | 0 | 0 | 0 | 0 | 0 | 4 | K | 4 | ROZPOCET | 0 | 0 | 0 | 0 | 0 | 1 | 0 | 4 | 184
88 | K | Pol568 | SW-Licence grafického SW pro zobrazovací monitory | kus | 1 |  | 0 |  |  | základní |  | 0 | 0 | 0 | 0 | 0 | 4 | K | 4 | ROZPOCET | 0 | 0 | 0 | 0 | 0 | 1 | 0 | 4 | 186
89 | K | Pol569 | SW-Licence grafického SW pro zobrazovací monitor - rozšíření na další monitor | kus | 1 |  | 0 |  |  | základní |  | 0 | 0 | 0 | 0 | 0 | 4 | K | 4 | ROZPOCET | 0 | 0 | 0 | 0 | 0 | 1 | 0 | 4 | 188
90 | K | Pol570 | SW-Licence centrální integrace s EPS - protokol ISP/ESPA | kus | 1 |  | 0 |  |  | základní |  | 0 | 0 | 0 | 0 | 0 | 4 | K | 4 | ROZPOCET | 0 | 0 | 0 | 0 | 0 | 1 | 0 | 4 | 190
91 | K | Pol571 | SW základní licence pro 10 IP čteček | kus | 1 |  | 0 |  |  | základní |  | 0 | 0 | 0 | 0 | 0 | 4 | K | 4 | ROZPOCET | 0 | 0 | 0 | 0 | 0 | 1 | 0 | 4 | 192
92 | K | Pol572 | SW licence - rozšíření licence o 16 IP čteček | kus | 3 |  | 0 |  |  | základní |  | 0 | 0 | 0 | 0 | 0 | 4 | K | 4 | ROZPOCET | 0 | 0 | 0 | 0 | 0 | 1 | 0 | 4 | 194
93 | K | Pol573 | SW-IP Licence - služby SMS/ESPA/Mail | kus | 1 |  | 0 |  |  | základní |  | 0 | 0 | 0 | 0 | 0 | 4 | K | 4 | ROZPOCET | 0 | 0 | 0 | 0 | 0 | 1 | 0 | 4 | 196
94 | K | Pol574 | SRV-SWIP IP Server lokalizace osob | kus | 1 |  | 0 |  |  | základní |  | 0 | 0 | 0 | 0 | 0 | 4 | K | 4 | ROZPOCET | 0 | 0 | 0 | 0 | 0 | 1 | 0 | 4 | 198
| D | D53 | SPOLEČNÝ MATERIÁL SLP |  |  |  | 0 |  |  |  |  | 0 |  | 0 |  | 0 | 1 | D | 1 | ROZPOCET | [6 empty] | 0
| D | D54 | Datové rozvaděče |  |  |  | 0 |  |  |  |  | 0 |  | 0 |  | 0 | 1 | D | 2 | ROZPOCET | [6 empty] | 0
| D | D55 | DATOVÝ ROZVADĚČ 19"/45U, 800X1200 |  |  |  | 0 |  |  |  |  | 0 |  | 0 |  | 0 | 1 | D | 3 | ROZPOCET | [6 empty] | 0
95 | K | Pol575 | 19" serverový rozvaděč stojanový 45U/800/1200, nosnost 1500 kg, svařovaná konstrukce, RAL 9005, pravolevé P/Z dveře s perforací 86%, úhel otevření dveří 180°, vnitřní panty, sejmutí dveří bez nářadí, výklopná pák. klika, polocyl.vložka profil DIN, klíč 3 | kus | 3 |  | 0 |  |  | základní |  | 0 | 0 | 0 | 0 | 0 | 4 | K | 4 | ROZPOCET | 0 | 0 | 0 | 0 | 0 | 1 | 0 | 4 | 200
| D | D56 | DATOVÝ ROZVADĚČ 19"/48U, 800X1200 |  |  |  | 0 |  |  |  |  | 0 |  | 0 |  | 0 | 1 | D | 3 | ROZPOCET | [6 empty] | 0
96 | K | Pol576 | 19" serverový rozvaděč stojanový 48U/800/1200, nosnost 1500 kg, svařovaná konstrukce, RAL 9005, pravolevé P/Z dveře s perforací 86%, úhel otevření dveří 180°, vnitřní panty, sejmutí dveří bez nářadí, výklopná pák. klika, polocyl.vložka profil DIN, klíč 3 | kus | 2 |  | 0 |  |  | základní |  | 0 | 0 | 0 | 0 | 0 | 4 | K | 4 | ROZPOCET | 0 | 0 | 0 | 0 | 0 | 1 | 0 | 4 | 202
| D | D57 | VYSOKOHUSTOTNÍ (HD) VYVAZOVACÍ SYSTÉM |  |  |  | 0 |  |  |  |  | 0 |  | 0 |  | 0 | 1 | D | 3 | ROZPOCET | [6 empty] | 0
97 | K | Pol577 | Vertikální HD vyvazovací jednostranný panel do rozvaděče 42Ux182mm s P-lištami a A-lištami šířky 800mm, 41 prodloužených žeber, 5x stahovací páska na suchý zip - malá, vč. montážní konzole a mont.sady | kus | 10 |  | 0 |  |  | základní |  | 0 | 0 | 0 | 0 | 0 | 4 | K | 4 | ROZPOCET | 0 | 0 | 0 | 0 | 0 | 1 | 0 | 4 | 204
| D | D58 | PATCH PANEL 19" |  |  |  | 0 |  |  |  |  | 0 |  | 0 |  | 0 | 1 | D | 3 | ROZPOCET | [6 empty] | 0
98 | K | Pol578 | ISDN panel 50x RJ45 UTP CAT.3, 1U, vč. mont.sady | kus | 10 |  | 0 |  |  | základní |  | 0 | 0 | 0 | 0 | 0 | 4 | K | 4 | ROZPOCET | 0 | 0 | 0 | 0 | 0 | 1 | 0 | 4 | 206
99 | K | Pol579 | "Patch panel 19" modulární, 48 portů výšky 1U, s popisovacími štítky, vč. mont. sady" | kus | 17 |  | 0 |  |  | základní |  | 0 | 0 | 0 | 0 | 0 | 4 | K | 4 | ROZPOCET | 0 | 0 | 0 | 0 | 0 | 1 | 0 | 4 | 208
100 | K | Pol580 | blok 6xRJ45 STP CAT6A beznástrojový, testovaný na PoE++ | kus | 136 |  | 0 |  |  | základní |  | 0 | 0 | 0 | 0 | 0 | 4 | K | 4 | ROZPOCET | 0 | 0 | 0 | 0 | 0 | 1 | 0 | 4 | 210
101 | K | Pol581 | Patch panel 19" modul., 24 portů výšky 1U, s popisovacími štítky, vč. mont. sady | kus | 2 |  | 0 |  |  | základní |  | 0 | 0 | 0 | 0 | 0 | 4 | K | 4 | ROZPOCET | 0 | 0 | 0 | 0 | 0 | 1 | 0 | 4 | 212
102 | K | Pol579 | "Patch panel 19" modulární, 48 portů výšky 1U, s popisovacími štítky, vč. mont. sady" | kus | 1 |  | 0 |  |  | základní |  | 0 | 0 | 0 | 0 | 0 | 4 | K | 4 | ROZPOCET | 0 | 0 | 0 | 0 | 0 | 1 | 0 | 4 | 214
103 | K | Pol582 | Samořezný stíněný keystone CAT6A s Connecting Hardware certifikací | kus | 50 |  | 0 |  |  | základní |  | 0 | 0 | 0 | 0 | 0 | 4 | K | 4 | ROZPOCET | 0 | 0 | 0 | 0 | 0 | 1 | 0 | 4 | 216
104 | K | Pol583 | Rychlozařezávací nestíněný keystone CAT5E, černý | kus | 34 |  | 0 |  |  | základní |  | 0 | 0 | 0 | 0 | 0 | 4 | K | 4 | ROZPOCET | 0 | 0 | 0 | 0 | 0 | 1 | 0 | 4 | 218
| D | D59 | VYVAZOVACÍ MANAGEMENT |  |  |  | 0 |  |  |  |  | 0 |  | 0 |  | 0 | 1 | D | 3 | ROZPOCET | [6 empty] | 0
105 | K | Pol584 | Vyvaz.panel 19" 1U s plastovým kanálem jednostr., 8x6cm, vč. mont. sady | kus | 54 |  | 0 |  |  | základní |  | 0 | 0 | 0 | 0 | 0 | 4 | K | 4 | ROZPOCET | 0 | 0 | 0 | 0 | 0 | 1 | 0 | 4 | 220
| D | D60 | NAPÁJECÍ PANEL 230V, 19" |  |  |  | 0 |  |  |  |  | 0 |  | 0 |  | 0 | 1 | D | 3 | ROZPOCET | [6 empty] | 0
106 | K | Pol585 | Doplňkový napájecí panel 6x230V s vypínačem, VF filtrem a přepěť.ochranou | kus | 5 |  | 0 |  |  | základní |  | 0 | 0 | 0 | 0 | 0 | 4 | K | 4 | ROZPOCET | 0 | 0 | 0 | 0 | 0 | 1 | 0 | 4 | 222
| D | D61 | ZÁLOŽNÍ NAPÁJECÍ ZDROJ DAT.SÍTĚ |  |  |  | 0 |  |  |  |  | 0 |  | 0 |  | 0 | 1 | D | 3 | ROZPOCET | [6 empty] | 0
107 | K | Pol586 | Smart UPS 3000VA/2700W, 19" 2U, line interaktive, vč. síťové karty, vzdálená správa, 8x zás.IEC 320 C13, LCD displej, rozhraní seriové, USB, Smart-slot, konektor pro externí baterie, | kus | 5 |  | 0 |  |  | základní |  | 0 | 0 | 0 | 0 | 0 | 4 | K | 4 | ROZPOCET | 0 | 0 | 0 | 0 | 0 | 1 | 0 | 4 | 224
| D | D62 | OPTICKÁ VANA |  |  |  | 0 |  |  |  |  | 0 |  | 0 |  | 0 | 1 | D | 3 | ROZPOCET | [6 empty] | 0
108 | K | Pol587 | 19" 1U optická vana s výsuvnou policí a čelním panelem pro 24 SC/E2000 simplex adapterů, RAL 9005, vč. optických kazet pro 24 svárů s víkem | kus | 2 |  | 0 |  |  | základní |  | 0 | 0 | 0 | 0 | 0 | 4 | K | 4 | ROZPOCET | 0 | 0 | 0 | 0 | 0 | 1 | 0 | 4 | 226
109 | K | Pol588 | 19" 1U optická vana s výsuvnou policí a čelním panelem pro 24 LC duplex adapterů, RAL 9005, vč. optických kazet s víkem | kus | 5 |  | 0 |  |  | základní |  | 0 | 0 | 0 | 0 | 0 | 4 | K | 4 | ROZPOCET | 0 | 0 | 0 | 0 | 0 | 1 | 0 | 4 | 228
110 | K | Pol589 | Pigtail E2000/APC SM 9/125 OS, G.657.A1, 1,5m, zelený | kus | 48 |  | 0 |  |  | základní |  | 0 | 0 | 0 | 0 | 0 | 4 | K | 4 | ROZPOCET | 0 | 0 | 0 | 0 | 0 | 1 | 0 | 4 | 230
111 | K | Pol590 | Pigtail LC/APC, SM 9/125 OS, G.652.D, 1,5m, modrý | kus | 192 |  | 0 |  |  | základní |  | 0 | 0 | 0 | 0 | 0 | 4 | K | 4 | ROZPOCET | 0 | 0 | 0 | 0 | 0 | 1 | 0 | 4 | 232
112 | K | Pol591 | Ochrana sváru 2,2x45mm | kus | 240 |  | 0 |  |  | základní |  | 0 | 0 | 0 | 0 | 0 | 4 | K | 4 | ROZPOCET | 0 | 0 | 0 | 0 | 0 | 1 | 0 | 4 | 234
113 | K | Pol592 | Optický adapter E2000 SM OS simplex, zelený | kus | 48 |  | 0 |  |  | základní |  | 0 | 0 | 0 | 0 | 0 | 4 | K | 4 | ROZPOCET | 0 | 0 | 0 | 0 | 0 | 1 | 0 | 4 | 236
114 | K | Pol593 | Optický adapter LC SM OS duplex, modrý | kus | 96 |  | 0 |  |  | základní |  | 0 | 0 | 0 | 0 | 0 | 4 | K | 4 | ROZPOCET | 0 | 0 | 0 | 0 | 0 | 1 | 0 | 4 | 238
| D | D63 | PROPOJOVACÍ KABELY |  |  |  | 0 |  |  |  |  | 0 |  | 0 |  | 0 | 1 | D | 3 | ROZPOCET | [6 empty] | 0
115 | K | Pol549 | Patch cord LC duplex/APC-LC/UPC duplex SM 9/125, OS2, 2m | kus | 40 |  | 0 |  |  | základní |  | 0 | 0 | 0 | 0 | 0 | 4 | K | 4 | ROZPOCET | 0 | 0 | 0 | 0 | 0 | 1 | 0 | 4 | 240
116 | K | Pol594 | Patch cord E2000/APC - LC SM 9/125, OS, duplex, 2m | kus | 16 |  | 0 |  |  | základní |  | 0 | 0 | 0 | 0 | 0 | 4 | K | 4 | ROZPOCET | 0 | 0 | 0 | 0 | 0 | 1 | 0 | 4 | 242
117 | K | Pol595 | Patch cord RJ45/RJ4 CAT.6A stíněný, LSOH, 3m | kus | 16 |  | 0 |  |  | základní |  | 0 | 0 | 0 | 0 | 0 | 4 | K | 4 | ROZPOCET | 0 | 0 | 0 | 0 | 0 | 1 | 0 | 4 | 244
| D | D64 | Montážní materiál a práce |  |  |  | 0 |  |  |  |  | 0 |  | 0 |  | 0 | 1 | D | 0 | ROZPOCET | [6 empty] | 0
| D | D65 | DATOVÉ A TLF ROZVODY |  |  |  | 0 |  |  |  |  | 0 |  | 0 |  | 0 | 1 | D | 1 | ROZPOCET | [6 empty] | 0
| D | D66 | DATOVÝ KABEL |  |  |  | 0 |  |  |  |  | 0 |  | 0 |  | 0 | 1 | D | 2 | ROZPOCET | [6 empty] | 0
118 | K | Pol596 | Kabel F/UTP CAT.6A DCA-S2-D2-A1, volně/zatažení | m | 33450 |  | 0 |  |  | základní |  | 0 | 0 | 0 | 0 | 0 | 4 | K | 3 | ROZPOCET | 0 | 0 | 0 | 0 | 0 | 1 | 0 | 4 | 246
119 | K | Pol597 | Měděný HDMI 1.3 kabel HDMI, UL20276, 19 Cu vodičů AWG24, dvojité stínění, FULL HD až 1920 x 1080 bodů, podpor.formáty 1080i/720p/720i, Max.datový přenos: 10,2 Gb/s; 340MHz, pr.kabelu 9,8mm, Dca-s2d2a1 | m | 60 |  | 0 |  |  | základní |  | 0 | 0 | 0 | 0 | 0 | 4 | K | 3 | ROZPOCET | 0 | 0 | 0 | 0 | 0 | 1 | 0 | 4 | 248
| D | D67 | OPTICKÝ KABEL |  |  |  | 0 |  |  |  |  | 0 |  | 0 |  | 0 | 1 | D | 3 | ROZPOCET | [6 empty] | 0
120 | K | Pol598 | Univerzální FO kabel A/I-DQ(ZN)BH 12x SM 9/125µm OS2,LS0H-3,Dca, vnitřní instalace, zatažení do inst.trubky v kabel.žlabu | m | 750 |  | 0 |  |  | základní |  | 0 | 0 | 0 | 0 | 0 | 4 | K | 4 | ROZPOCET | 0 | 0 | 0 | 0 | 0 | 1 | 0 | 4 | 250
| D | D68 | KABEL STAC.PÁRY, STÍNĚNÝ |  |  |  | 0 |  |  |  |  | 0 |  | 0 |  | 0 | 1 | D | 3 | ROZPOCET | [6 empty] | 0
| D | D69 | TŘÍDA REAKCE NA OHEŇ minim. Dca-s2d2a1 |  |  |  | 0 |  |  |  |  | 0 |  | 0 |  | 0 | 1 | D | 3 | ROZPOCET | [6 empty] | 0
121 | K | Pol599 | Kabel 50x2x0,6 J-H(st)H, Dca-s2d2a1, volně/zatažení | m | 350 |  | 0 |  |  | základní |  | 0 | 0 | 0 | 0 | 0 | 4 | K | 4 | ROZPOCET | 0 | 0 | 0 | 0 | 0 | 1 | 0 | 4 | 252
| D | D70 | TRUBKA OHEBNÁ BEZHALOGEN |  |  |  | 0 |  |  |  |  | 0 |  | 0 |  | 0 | 1 | D | 3 | ROZPOCET | [6 empty] | 0
122 | K | Pol600 | Instal. trubka pod om. D25 EN ohebná, 750N, vč. protah.drátu | m | 1250 |  | 0 |  |  | základní |  | 0 | 0 | 0 | 0 | 0 | 4 | K | 4 | ROZPOCET | 0 | 0 | 0 | 0 | 0 | 1 | 0 | 4 | 254
123 | K | Pol601 | Instal. trubka D32 EN ohebná, 750N, vč. protah.drátu (mech.ochrana opt.kabelů v kabel.žlabu) | m | 750 |  | 0 |  |  | základní |  | 0 | 0 | 0 | 0 | 0 | 4 | K | 4 | ROZPOCET | 0 | 0 | 0 | 0 | 0 | 1 | 0 | 4 | 256
| D | D71 | KRABICE ODBOČNÁ POD OMÍTKU |  |  |  | 0 |  |  |  |  | 0 |  | 0 |  | 0 | 1 | D | 3 | ROZPOCET | [6 empty] | 0
124 | K | Pol602 | krabice odbočná spojovací,rozteč 71,hl.40 mm s víkem | kus | 6 |  | 0 |  |  | základní |  | 0 | 0 | 0 | 0 | 0 | 4 | K | 4 | ROZPOCET | 0 | 0 | 0 | 0 | 0 | 1 | 0 | 4 | 258
| D | D72 | POMOCNÝ MATERIÁL |  |  |  | 0 |  |  |  |  | 0 |  | 0 |  | 0 | 1 | D | 3 | ROZPOCET | [6 empty] | 0
125 | K | Pol603 | Pomocný a upevňovací materiál | set | 1 |  | 0 |  |  | základní |  | 0 | 0 | 0 | 0 | 0 | 4 | K | 4 | ROZPOCET | 0 | 0 | 0 | 0 | 0 | 1 | 0 | 4 | 260
| D | D73 | ROZPÁROVÁNÍ A ZAPOJENÍ KABELŮ A VODIČŮ |  |  |  | 0 |  |  |  |  | 0 |  | 0 |  | 0 | 1 | D | 3 | ROZPOCET | [6 empty] | 0
126 | K | Pol604 | datového 4p. | kus | 656 |  | 0 |  |  | základní |  | 0 | 0 | 0 | 0 | 0 | 4 | K | 4 | ROZPOCET | 0 | 0 | 0 | 0 | 0 | 1 | 0 | 4 | 262
127 | K | Pol605 | Kabel s optickými vlákny, optické vlákno SM 9/125, oboustranné rozpárování a zapojen | vl. | 96 |  | 0 |  |  | základní |  | 0 | 0 | 0 | 0 | 0 | 4 | K | 4 | ROZPOCET | 0 | 0 | 0 | 0 | 0 | 1 | 0 | 4 | 264
| D | D74 | MĚŘENÍ A MĚŘÍCÍ PROTOKOL |  |  |  | 0 |  |  |  |  | 0 |  | 0 |  | 0 | 1 | D | 3 | ROZPOCET | [6 empty] | 0
128 | K | Pol606 | Kabel datový 4p. | kus | 656 |  | 0 |  |  | základní |  | 0 | 0 | 0 | 0 | 0 | 4 | K | 4 | ROZPOCET | 0 | 0 | 0 | 0 | 0 | 1 | 0 | 4 | 266
129 | K | Pol607 | Kabel s optickými vlákny, optické vlákno SM 9/125 | vl. | 96 |  | 0 |  |  | základní |  | 0 | 0 | 0 | 0 | 0 | 4 | K | 4 | ROZPOCET | 0 | 0 | 0 | 0 | 0 | 1 | 0 | 4 | 268
| D | D75 | UKONČENÍ A ZAPOJENÍ KABELŮ A VODIČŮ |  |  |  | 0 |  |  |  |  | 0 |  | 0 |  | 0 | 1 | D | 3 | ROZPOCET | [6 empty] | 0
130 | K | Pol608 | do 50párů v rozvaděči | kus | 4 |  | 0 |  |  | základní |  | 0 | 0 | 0 | 0 | 0 | 4 | K | 4 | ROZPOCET | 0 | 0 | 0 | 0 | 0 | 1 | 0 | 4 | 270
| D | D76 | MEŘENÍ KONTINUITY,IZOL.STAVU |  |  |  | 0 |  |  |  |  | 0 |  | 0 |  | 0 | 1 | D | 3 | ROZPOCET | [6 empty] | 0
131 | K | Pol609 | A ODPORU KABELU do 50 vod. | kus | 4 |  | 0 |  |  | základní |  | 0 | 0 | 0 | 0 | 0 | 4 | K | 4 | ROZPOCET | 0 | 0 | 0 | 0 | 0 | 1 | 0 | 4 | 272
| D | D77 | HOD. ZÚČTOVACÍ SAZBY HLAVA XI |  |  |  | 0 |  |  |  |  | 0 |  | 0 |  | 0 | 1 | D | 3 | ROZPOCET | [6 empty] | 0
132 | K | Pol610 | Výchozí revize | hod | 24 |  | 0 |  |  | základní |  | 0 | 0 | 0 | 0 | 0 | 4 | K | 4 | ROZPOCET | 0 | 0 | 0 | 0 | 0 | 1 | 0 | 4 | 274
133 | K | Pol611 | Komplexní vyzkoušení | hod | 48 |  | 0 |  |  | základní |  | 0 | 0 | 0 | 0 | 0 | 4 | K | 4 | ROZPOCET | 0 | 0 | 0 | 0 | 0 | 1 | 0 | 4 | 276
| D | D78 | ZAŠKOLENÍ A INSTRUKTÁŽ |  |  |  | 0 |  |  |  |  | 0 |  | 0 |  | 0 | 1 | D | 3 | ROZPOCET | [6 empty] | 0
| D | D79 | OSOBY UŽIVATELE NA ZAŘÍZENÍ |  |  |  | 0 |  |  |  |  | 0 |  | 0 |  | 0 | 1 | D | 3 | ROZPOCET | [6 empty] | 0
134 | K | Pol612 | Dveřní komunikátor | hod | 4 |  | 0 |  |  | základní |  | 0 | 0 | 0 | 0 | 0 | 4 | K | 4 | ROZPOCET | 0 | 0 | 0 | 0 | 0 | 1 | 0 | 4 | 278
| D | D12 | CCTV |  |  |  | 0 |  |  |  |  | 0 |  | 0 |  | 0 | 1 | D | 1 | ROZPOCET | [6 empty] | 0
| D | D80 | KONEKTOR RJ45 |  |  |  | 0 |  |  |  |  | 0 |  | 0 |  | 0 | 1 | D | 2 | ROZPOCET | [6 empty] | 0
135 | K | Pol613 | Stíněný konektor RJ45 8p8c. Pro vodič drát, kulatý kabel kategorie 6A, s vložkou a převlečnou krytkou. | kus | 88 |  | 0 |  |  | základní |  | 0 | 0 | 0 | 0 | 0 | 4 | K | 3 | ROZPOCET | 0 | 0 | 0 | 0 | 0 | 1 | 0 | 4 | 280
| D | D81 | TRUBKA OHEBNÁ BEZHALOGEN. |  |  |  | 0 |  |  |  |  | 0 |  | 0 |  | 0 | 1 | D | 3 | ROZPOCET | [6 empty] | 0
136 | K | Pol600 | Instal. trubka pod om. D25 EN ohebná, 750N, vč. protah.drátu | m | 100 |  | 0 |  |  | základní |  | 0 | 0 | 0 | 0 | 0 | 4 | K | 4 | ROZPOCET | 0 | 0 | 0 | 0 | 0 | 1 | 0 | 4 | 282
| D | D72 | POMOCNÝ MATERIÁL |  |  |  | 0 |  |  |  |  | 0 |  | 0 |  | 0 | 1 | D | 3 | ROZPOCET | [6 empty] | 0
137 | K | Pol603 | Pomocný a upevňovací materiál | set | 1 |  | 0 |  |  | základní |  | 0 | 0 | 0 | 0 | 0 | 4 | K | 4 | ROZPOCET | 0 | 0 | 0 | 0 | 0 | 1 | 0 | 4 | 284
| D | D82 | UVEDENÍ DO TRVALÉHO PROVOZU |  |  |  | 0 |  |  |  |  | 0 |  | 0 |  | 0 | 1 | D | 3 | ROZPOCET | [6 empty] | 0
138 | K | Pol614 | Systému IP CCTV - parametrizace a oživení systému. | set | 1 |  | 0 |  |  | základní |  | 0 | 0 | 0 | 0 | 0 | 4 | K | 4 | ROZPOCET | 0 | 0 | 0 | 0 | 0 | 1 | 0 | 4 | 286
| D | D77 | HOD. ZÚČTOVACÍ SAZBY HLAVA XI |  |  |  | 0 |  |  |  |  | 0 |  | 0 |  | 0 | 1 | D | 3 | ROZPOCET | [6 empty] | 0
139 | K | Pol610 | Výchozí revize | hod | 24 |  | 0 |  |  | základní |  | 0 | 0 | 0 | 0 | 0 | 4 | K | 4 | ROZPOCET | 0 | 0 | 0 | 0 | 0 | 1 | 0 | 4 | 288
140 | K | Pol611 | Komplexní vyzkoušení | hod | 24 |  | 0 |  |  | základní |  | 0 | 0 | 0 | 0 | 0 | 4 | K | 4 | ROZPOCET | 0 | 0 | 0 | 0 | 0 | 1 | 0 | 4 | 290
| D | D78 | ZAŠKOLENÍ A INSTRUKTÁŽ |  |  |  | 0 |  |  |  |  | 0 |  | 0 |  | 0 | 1 | D | 3 | ROZPOCET | [6 empty] | 0
| D | D79 | OSOBY UŽIVATELE NA ZAŘÍZENÍ |  |  |  | 0 |  |  |  |  | 0 |  | 0 |  | 0 | 1 | D | 3 | ROZPOCET | [6 empty] | 0
141 | K | Pol615 | IP CCTV | hod | 8 |  | 0 |  |  | základní |  | 0 | 0 | 0 | 0 | 0 | 4 | K | 4 | ROZPOCET | 0 | 0 | 0 | 0 | 0 | 1 | 0 | 4 | 292
| D | D83 | PŘÍSTUPOVÝ SYSTÉM |  |  |  | 0 |  |  |  |  | 0 |  | 0 |  | 0 | 1 | D | 1 | ROZPOCET | [6 empty] | 0
| D | D80 | KONEKTOR RJ45 |  |  |  | 0 |  |  |  |  | 0 |  | 0 |  | 0 | 1 | D | 2 | ROZPOCET | [6 empty] | 0
142 | K | Pol616 | PremiumCord konektor RJ45 8pinů, na kabel - drát | kus | 23 |  | 0 |  |  | základní |  | 0 | 0 | 0 | 0 | 0 | 4 | K | 3 | ROZPOCET | 0 | 0 | 0 | 0 | 0 | 1 | 0 | 4 | 294
| D | D66 | DATOVÝ KABEL |  |  |  | 0 |  |  |  |  | 0 |  | 0 |  | 0 | 1 | D | 3 | ROZPOCET | [6 empty] | 0
143 | K | Pol596 | Kabel F/UTP CAT.6A DCA-S2-D2-A1, volně/zatažení | m | 1100 |  | 0 |  |  | základní |  | 0 | 0 | 0 | 0 | 0 | 4 | K | 4 | ROZPOCET | 0 | 0 | 0 | 0 | 0 | 1 | 0 | 4 | 296
144 | K | Pol595 | Patch cord RJ45/RJ4 CAT.6A stíněný, LSOH, 3m | kus | 23 |  | 0 |  |  | základní |  | 0 | 0 | 0 | 0 | 0 | 4 | K | 4 | ROZPOCET | 0 | 0 | 0 | 0 | 0 | 1 | 0 | 4 | 298
| D | D68 | KABEL STAC.PÁRY, STÍNĚNÝ |  |  |  | 0 |  |  |  |  | 0 |  | 0 |  | 0 | 1 | D | 3 | ROZPOCET | [6 empty] | 0
| D | D69 | TŘÍDA REAKCE NA OHEŇ minim. Dca-s2d2a1 |  |  |  | 0 |  |  |  |  | 0 |  | 0 |  | 0 | 1 | D | 3 | ROZPOCET | [6 empty] | 0
145 | K | Pol617 | Kabel 4x2x0,8 J-H(st)H, Dca-s2d2a1, volně/zatažení | m | 600 |  | 0 |  |  | základní |  | 0 | 0 | 0 | 0 | 0 | 4 | K | 4 | ROZPOCET | 0 | 0 | 0 | 0 | 0 | 1 | 0 | 4 | 300
| D | D84 | KABEL SILOVÝ 06.kV |  |  |  | 0 |  |  |  |  | 0 |  | 0 |  | 0 | 1 | D | 3 | ROZPOCET | [6 empty] | 0
| D | D69 | TŘÍDA REAKCE NA OHEŇ minim. Dca-s2d2a1 |  |  |  | 0 |  |  |  |  | 0 |  | 0 |  | 0 | 1 | D | 3 | ROZPOCET | [6 empty] | 0
146 | K | Pol618 | Kabel Cu jádro, Izolace, výplň, plášť Dca-s2d2a1, 2(O)x2,5mm2 N2XH, volně/zatažení | m | 465 |  | 0 |  |  | základní |  | 0 | 0 | 0 | 0 | 0 | 4 | K | 4 | ROZPOCET | 0 | 0 | 0 | 0 | 0 | 1 | 0 | 4 | 302
| D | D85 | ŠŇŮRA STŘEDNÍ |  |  |  | 0 |  |  |  |  | 0 |  | 0 |  | 0 | 1 | D | 3 | ROZPOCET | [6 empty] | 0
| D | D69 | TŘÍDA REAKCE NA OHEŇ minim. Dca-s2d2a1 |  |  |  | 0 |  |  |  |  | 0 |  | 0 |  | 0 | 1 | D | 3 | ROZPOCET | [6 empty] | 0
147 | K | Pol619 | Šňůra slaněné Cu jádro, izolace, výplň, plášť Dca-s2d2a12X0.75 mm2 H03 , volně/zatažení | m | 600 |  | 0 |  |  | základní |  | 0 | 0 | 0 | 0 | 0 | 4 | K | 4 | ROZPOCET | 0 | 0 | 0 | 0 | 0 | 1 | 0 | 4 | 304
| D | D81 | TRUBKA OHEBNÁ BEZHALOGEN. |  |  |  | 0 |  |  |  |  | 0 |  | 0 |  | 0 | 1 | D | 3 | ROZPOCET | [6 empty] | 0
148 | K | Pol600 | Instal. trubka pod om. D25 EN ohebná, 750N, vč. protah.drátu | m | 100 |  | 0 |  |  | základní |  | 0 | 0 | 0 | 0 | 0 | 4 | K | 4 | ROZPOCET | 0 | 0 | 0 | 0 | 0 | 1 | 0 | 4 | 306
| D | D86 | KRABICE NA OMÍTKU |  |  |  | 0 |  |  |  |  | 0 |  | 0 |  | 0 | 1 | D | 3 | ROZPOCET | [6 empty] | 0
149 | K | Pol620 | KRABICE LIŠTOVÁ SE SVORKOVNICÍ (propojení systém.kabelu el.zámku s ACS) | kus | 19 |  | 0 |  |  | základní |  | 0 | 0 | 0 | 0 | 0 | 4 | K | 4 | ROZPOCET | 0 | 0 | 0 | 0 | 0 | 1 | 0 | 4 | 308
| D | D28 | KRABICE SVORKOVÁ POD OMÍTKU |  |  |  | 0 |  |  |  |  | 0 |  | 0 |  | 0 | 1 | D | 3 | ROZPOCET | [6 empty] | 0
150 | K | Pol520 | KRABICE ROZVODNÁ S VÍKEM | kus | 55 |  | 0 |  |  | základní |  | 0 | 0 | 0 | 0 | 0 | 4 | K | 4 | ROZPOCET | 0 | 0 | 0 | 0 | 0 | 1 | 0 | 4 | 310
151 | K | Pol621 | SVORKA INSTALAČNÍ | set | 55 |  | 0 |  |  | základní |  | 0 | 0 | 0 | 0 | 0 | 4 | K | 4 | ROZPOCET | 0 | 0 | 0 | 0 | 0 | 1 | 0 | 4 | 312
| D | D72 | POMOCNÝ MATERIÁL |  |  |  | 0 |  |  |  |  | 0 |  | 0 |  | 0 | 1 | D | 3 | ROZPOCET | [6 empty] | 0
152 | K | Pol622 | Pomocný a upevňovací materiál | set | 1 |  | 0 |  |  | základní |  | 0 | 0 | 0 | 0 | 0 | 4 | K | 4 | ROZPOCET | 0 | 0 | 0 | 0 | 0 | 1 | 0 | 4 | 314
| D | D75 | UKONČENÍ A ZAPOJENÍ KABELŮ A VODIČŮ |  |  |  | 0 |  |  |  |  | 0 |  | 0 |  | 0 | 1 | D | 3 | ROZPOCET | [6 empty] | 0
153 | K | Pol623 | do 5 x 2 | kus | 136 |  | 0 |  |  | základní |  | 0 | 0 | 0 | 0 | 0 | 4 | K | 4 | ROZPOCET | 0 | 0 | 0 | 0 | 0 | 1 | 0 | 4 | 316
| D | D76 | MEŘENÍ KONTINUITY,IZOL.STAVU |  |  |  | 0 |  |  |  |  | 0 |  | 0 |  | 0 | 1 | D | 3 | ROZPOCET | [6 empty] | 0
154 | K | Pol624 | A ODPORU KABELU do 10 vod. | kus | 136 |  | 0 |  |  | základní |  | 0 | 0 | 0 | 0 | 0 | 4 | K | 4 | ROZPOCET | 0 | 0 | 0 | 0 | 0 | 1 | 0 | 4 | 318
| D | D73 | ROZPÁROVÁNÍ A ZAPOJENÍ KABELŮ A VODIČŮ |  |  |  | 0 |  |  |  |  | 0 |  | 0 |  | 0 | 1 | D | 3 | ROZPOCET | [6 empty] | 0
155 | K | Pol604 | datového 4p. | kus | 23 |  | 0 |  |  | základní |  | 0 | 0 | 0 | 0 | 0 | 4 | K | 4 | ROZPOCET | 0 | 0 | 0 | 0 | 0 | 1 | 0 | 4 | 320
| D | D74 | MĚŘENÍ A MĚŘÍCÍ PROTOKOL |  |  |  | 0 |  |  |  |  | 0 |  | 0 |  | 0 | 1 | D | 3 | ROZPOCET | [6 empty] | 0
156 | K | Pol606 | Kabel datový 4p. | kus | 23 |  | 0 |  |  | základní |  | 0 | 0 | 0 | 0 | 0 | 4 | K | 4 | ROZPOCET | 0 | 0 | 0 | 0 | 0 | 1 | 0 | 4 | 322
| D | D82 | UVEDENÍ DO TRVALÉHO PROVOZU |  |  |  | 0 |  |  |  |  | 0 |  | 0 |  | 0 | 1 | D | 3 | ROZPOCET | [6 empty] | 0
157 | K | Pol625 | Přístupového systému - parametrizace systému (oživení, zprovoznění, měření a připojení do systému) | set | 1 |  | 0 |  |  | základní |  | 0 | 0 | 0 | 0 | 0 | 4 | K | 4 | ROZPOCET | 0 | 0 | 0 | 0 | 0 | 1 | 0 | 4 | 324
| D | D77 | HOD. ZÚČTOVACÍ SAZBY HLAVA XI |  |  |  | 0 |  |  |  |  | 0 |  | 0 |  | 0 | 1 | D | 3 | ROZPOCET | [6 empty] | 0
158 | K | Pol610 | Výchozí revize | hod | 32 |  | 0 |  |  | základní |  | 0 | 0 | 0 | 0 | 0 | 4 | K | 4 | ROZPOCET | 0 | 0 | 0 | 0 | 0 | 1 | 0 | 4 | 326
159 | K | Pol611 | Komplexní vyzkoušení | hod | 48 |  | 0 |  |  | základní |  | 0 | 0 | 0 | 0 | 0 | 4 | K | 4 | ROZPOCET | 0 | 0 | 0 | 0 | 0 | 1 | 0 | 4 | 328
| D | D78 | ZAŠKOLENÍ A INSTRUKTÁŽ |  |  |  | 0 |  |  |  |  | 0 |  | 0 |  | 0 | 1 | D | 3 | ROZPOCET | [6 empty] | 0
| D | D79 | OSOBY UŽIVATELE NA ZAŘÍZENÍ |  |  |  | 0 |  |  |  |  | 0 |  | 0 |  | 0 | 1 | D | 3 | ROZPOCET | [6 empty] | 0
160 | K | Pol626 | Přístupový a docházkový systém | hod | 16 |  | 0 |  |  | základní |  | 0 | 0 | 0 | 0 | 0 | 4 | K | 4 | ROZPOCET | 0 | 0 | 0 | 0 | 0 | 1 | 0 | 4 | 330
| D | D32 | IP VIRTUÁLNÍ VYVOLÁVACÍ SYSTÉM |  |  |  | 0 |  |  |  |  | 0 |  | 0 |  | 0 | 1 | D | 1 | ROZPOCET | [6 empty] | 0
| D | D87 | KONFIGURACE SYSTÉMU |  |  |  | 0 |  |  |  |  | 0 |  | 0 |  | 0 | 1 | D | 2 | ROZPOCET | [6 empty] | 0
161 | K | Pol627 | Měření, konfigurace, školení, asistence, doprava | set | 1 |  | 0 |  |  | základní |  | 0 | 0 | 0 | 0 | 0 | 4 | K | 3 | ROZPOCET | 0 | 0 | 0 | 0 | 0 | 1 | 0 | 4 | 332
| D | D38 | NOUZOVÝ KOMUNIKAČNÍ SYSTÉM SESTRA/PACIENT |  |  |  | 0 |  |  |  |  | 0 |  | 0 |  | 0 | 1 | D | 1 | ROZPOCET | [6 empty] | 0
| D | D66 | DATOVÝ KABEL |  |  |  | 0 |  |  |  |  | 0 |  | 0 |  | 0 | 1 | D | 2 | ROZPOCET | [6 empty] | 0
162 | K | Pol628 | Kabel UTP LSZH, UTP 4p,CAT.5 (5E), CLASS D, Dca-s2d2a1, volně/zatažení | m | 3800 |  | 0 |  |  | základní |  | 0 | 0 | 0 | 0 | 0 | 4 | K | 3 | ROZPOCET | 0 | 0 | 0 | 0 | 0 | 1 | 0 | 4 | 334
163 | K | Pol596 | Kabel F/UTP CAT.6A DCA-S2-D2-A1, volně/zatažení | m | 4000 |  | 0 |  |  | základní |  | 0 | 0 | 0 | 0 | 0 | 4 | K | 3 | ROZPOCET | 0 | 0 | 0 | 0 | 0 | 1 | 0 | 4 | 336
| D | D88 | TELEFONNÍ KABEL PLOCHÝ |  |  |  | 0 |  |  |  |  | 0 |  | 0 |  | 0 | 1 | D | 3 | ROZPOCET | [6 empty] | 0
164 | K | Pol629 | Plochý kabel 6-ti žilový IP Basic, AWG 28/7, Dca-s2d2a1 volně/zatažení (v trubce pod om.) | m | 210 |  | 0 |  |  | základní |  | 0 | 0 | 0 | 0 | 0 | 4 | K | 4 | ROZPOCET | 0 | 0 | 0 | 0 | 0 | 1 | 0 | 4 | 338
| D | D89 | PROPOJOVACÍ KABEL |  |  |  | 0 |  |  |  |  | 0 |  | 0 |  | 0 | 1 | D | 3 | ROZPOCET | [6 empty] | 0
165 | K | Pol595 | Patch cord RJ45/RJ4 CAT.6A stíněný, LSOH, 3m | kus | 40 |  | 0 |  |  | základní |  | 0 | 0 | 0 | 0 | 0 | 4 | K | 4 | ROZPOCET | 0 | 0 | 0 | 0 | 0 | 1 | 0 | 4 | 340
| D | D80 | KONEKTOR RJ45 |  |  |  | 0 |  |  |  |  | 0 |  | 0 |  | 0 | 1 | D | 3 | ROZPOCET | [6 empty] | 0
166 | K | Pol613 | Stíněný konektor RJ45 8p8c. Pro vodič drát, kulatý kabel kategorie 6A, s vložkou a převlečnou krytkou. | kus | 88 |  | 0 |  |  | základní |  | 0 | 0 | 0 | 0 | 0 | 4 | K | 4 | ROZPOCET | 0 | 0 | 0 | 0 | 0 | 1 | 0 | 4 | 342
167 | K | Pol630 | Nestíněný konektor RJ45 8p8c. Pro vodič drát, kulatý kabel, vč. krytky | kus | 296 |  | 0 |  |  | základní |  | 0 | 0 | 0 | 0 | 0 | 4 | K | 4 | ROZPOCET | 0 | 0 | 0 | 0 | 0 | 1 | 0 | 4 | 344
| D | D90 | KONEKTOR RJ12 |  |  |  | 0 |  |  |  |  | 0 |  | 0 |  | 0 | 1 | D | 3 | ROZPOCET | [6 empty] | 0
168 | K | Pol631 | Krimpovací konektor RJ-12 na plochý telefonní kabel | kus | 32 |  | 0 |  |  | základní |  | 0 | 0 | 0 | 0 | 0 | 4 | K | 4 | ROZPOCET | 0 | 0 | 0 | 0 | 0 | 1 | 0 | 4 | 346
| D | D84 | KABEL SILOVÝ 06.kV |  |  |  | 0 |  |  |  |  | 0 |  | 0 |  | 0 | 1 | D | 3 | ROZPOCET | [6 empty] | 0
| D | D69 | TŘÍDA REAKCE NA OHEŇ minim. Dca-s2d2a1 |  |  |  | 0 |  |  |  |  | 0 |  | 0 |  | 0 | 1 | D | 3 | ROZPOCET | [6 empty] | 0
169 | K | Pol632 | Kabel Cu jádro, Izolace, výplň, plášť Dca-s2d2a1, 2(O)x2,5 N2XH, volně/zatažení | m | 1200 |  | 0 |  |  | základní |  | 0 | 0 | 0 | 0 | 0 | 4 | K | 4 | ROZPOCET | 0 | 0 | 0 | 0 | 0 | 1 | 0 | 4 | 348
| D | D91 | KRABICE PŘÍSTROJOVÁ POD OMÍTKU |  |  |  | 0 |  |  |  |  | 0 |  | 0 |  | 0 | 1 | D | 3 | ROZPOCET | [6 empty] | 0
170 | K | Pol633 | krabice přístrojová spojovací,rozteč 71,hl.40 mm | kus | 276 |  | 0 |  |  | základní |  | 0 | 0 | 0 | 0 | 0 | 4 | K | 4 | ROZPOCET | 0 | 0 | 0 | 0 | 0 | 1 | 0 | 4 | 350
| D | D92 | KABEL.NOSNÁ KONSTRUKCE |  |  |  | 0 |  |  |  |  | 0 |  | 0 |  | 0 | 1 | D | 3 | ROZPOCET | [6 empty] | 0
171 | K | Pol634 | Kabel.příchytka jednostr. kov. do pr.kabelu 10mm, vč. šroubu, rozteč 300 mm | kus | 150 |  | 0 |  |  | základní |  | 0 | 0 | 0 | 0 | 0 | 4 | K | 4 | ROZPOCET | 0 | 0 | 0 | 0 | 0 | 1 | 0 | 4 | 352
| D | D70 | TRUBKA OHEBNÁ BEZHALOGEN |  |  |  | 0 |  |  |  |  | 0 |  | 0 |  | 0 | 1 | D | 3 | ROZPOCET | [6 empty] | 0
172 | K | Pol600 | Instal. trubka pod om. D25 EN ohebná, 750N, vč. protah.drátu | m | 1100 |  | 0 |  |  | základní |  | 0 | 0 | 0 | 0 | 0 | 4 | K | 4 | ROZPOCET | 0 | 0 | 0 | 0 | 0 | 1 | 0 | 4 | 354
| D | D73 | ROZPÁROVÁNÍ A ZAPOJENÍ KABELŮ A VODIČŮ |  |  |  | 0 |  |  |  |  | 0 |  | 0 |  | 0 | 1 | D | 3 | ROZPOCET | [6 empty] | 0
173 | K | Pol604 | datového 4p. | kus | 393 |  | 0 |  |  | základní |  | 0 | 0 | 0 | 0 | 0 | 4 | K | 4 | ROZPOCET | 0 | 0 | 0 | 0 | 0 | 1 | 0 | 4 | 356
| D | D74 | MĚŘENÍ A MĚŘÍCÍ PROTOKOL |  |  |  | 0 |  |  |  |  | 0 |  | 0 |  | 0 | 1 | D | 3 | ROZPOCET | [6 empty] | 0
174 | K | Pol635 | Kabel datový 4p.CAT.6A | kus | 97 |  | 0 |  |  | základní |  | 0 | 0 | 0 | 0 | 0 | 4 | K | 4 | ROZPOCET | 0 | 0 | 0 | 0 | 0 | 1 | 0 | 4 | 358
175 | K | Pol636 | Kabel datový 4p.CAT.5E | kus | 297 |  | 0 |  |  | základní |  | 0 | 0 | 0 | 0 | 0 | 4 | K | 4 | ROZPOCET | 0 | 0 | 0 | 0 | 0 | 1 | 0 | 4 | 360
| D | D75 | UKONČENÍ A ZAPOJENÍ KABELŮ A VODIČŮ |  |  |  | 0 |  |  |  |  | 0 |  | 0 |  | 0 | 1 | D | 3 | ROZPOCET | [6 empty] | 0
176 | K | Pol623 | do 5 x 2 | kus | 21 |  | 0 |  |  | základní |  | 0 | 0 | 0 | 0 | 0 | 4 | K | 4 | ROZPOCET | 0 | 0 | 0 | 0 | 0 | 1 | 0 | 4 | 362
| D | D76 | MEŘENÍ KONTINUITY,IZOL.STAVU |  |  |  | 0 |  |  |  |  | 0 |  | 0 |  | 0 | 1 | D | 3 | ROZPOCET | [6 empty] | 0
177 | K | Pol624 | A ODPORU KABELU do 10 vod. | kus | 21 |  | 0 |  |  | základní |  | 0 | 0 | 0 | 0 | 0 | 4 | K | 4 | ROZPOCET | 0 | 0 | 0 | 0 | 0 | 1 | 0 | 4 | 364
| D | D82 | UVEDENÍ DO TRVALÉHO PROVOZU |  |  |  | 0 |  |  |  |  | 0 |  | 0 |  | 0 | 1 | D | 3 | ROZPOCET | [6 empty] | 0
178 | K | Pol637 | Oživení systému | set | 1 |  | 0 |  |  | základní |  | 0 | 0 | 0 | 0 | 0 | 4 | K | 4 | ROZPOCET | 0 | 0 | 0 | 0 | 0 | 1 | 0 | 4 | 366
| D | D77 | HOD. ZÚČTOVACÍ SAZBY HLAVA XI |  |  |  | 0 |  |  |  |  | 0 |  | 0 |  | 0 | 1 | D | 3 | ROZPOCET | [6 empty] | 0
179 | K | Pol610 | Výchozí revize | hod | 64 |  | 0 |  |  | základní |  | 0 | 0 | 0 | 0 | 0 | 4 | K | 4 | ROZPOCET | 0 | 0 | 0 | 0 | 0 | 1 | 0 | 4 | 368
180 | K | Pol611 | Komplexní vyzkoušení | hod | 64 |  | 0 |  |  | základní |  | 0 | 0 | 0 | 0 | 0 | 4 | K | 4 | ROZPOCET | 0 | 0 | 0 | 0 | 0 | 1 | 0 | 4 | 370
| D | D78 | ZAŠKOLENÍ A INSTRUKTÁŽ |  |  |  | 0 |  |  |  |  | 0 |  | 0 |  | 0 | 1 | D | 3 | ROZPOCET | [6 empty] | 0
| D | D93 | OSOB UŽIVATELE NA ZAŘÍZENÍ |  |  |  | 0 |  |  |  |  | 0 |  | 0 |  | 0 | 1 | D | 3 | ROZPOCET | [6 empty] | 0
181 | K | Pol638 | Nouzový komunikační systém dle specifikace | hod | 48 |  | 0 |  |  | základní |  | 0 | 0 | 0 | 0 | 0 | 4 | K | 4 | ROZPOCET | 0 | 0 | 0 | 0 | 0 | 1 | 0 | 4 | 372
| D | D94 | SPOLEČNÉ KABELOVÉ ROZVODY SLP |  |  |  | 0 |  |  |  |  | 0 |  | 0 |  | 0 | 1 | D | 1 | ROZPOCET | [6 empty] | 0
| D | D95 | ROŠT KABELOVÝ,VOLNÉ ULOŽENÍ |  |  |  | 0 |  |  |  |  | 0 |  | 0 |  | 0 | 1 | D | 2 | ROZPOCET | [6 empty] | 0
182 | K | Pol639 | R 22 s. 300 mm (3m) | m | 44 |  | 0 |  |  | základní |  | 0 | 0 | 0 | 0 | 0 | 4 | K | 3 | ROZPOCET | 0 | 0 | 0 | 0 | 0 | 1 | 0 | 4 | 374
| D | D96 | KABELOVÝ ŽLAB KOVOVÝ, VČ.PŘÍSL. |  |  |  | 0 |  |  |  |  | 0 |  | 0 |  | 0 | 1 | D | 3 | ROZPOCET | [6 empty] | 0
183 | K | Pol640 | 50/100, žlab 50mm, š = 100 mm, komplet, vč. stropního držáku | m | 500 |  | 0 |  |  | základní |  | 0 | 0 | 0 | 0 | 0 | 4 | K | 4 | ROZPOCET | 0 | 0 | 0 | 0 | 0 | 1 | 0 | 4 | 376
184 | K | Pol641 | 50/200, žlab 50mm, š = 200 mm, komplet, vč. stropního držáku | m | 665 |  | 0 |  |  | základní |  | 0 | 0 | 0 | 0 | 0 | 4 | K | 4 | ROZPOCET | 0 | 0 | 0 | 0 | 0 | 1 | 0 | 4 | 378
185 | K | Pol642 | 100/500, žlab 100mm, š = 500 mm, komplet, vč. stropního držáku | m | 12 |  | 0 |  |  | základní |  | 0 | 0 | 0 | 0 | 0 | 4 | K | 4 | ROZPOCET | 0 | 0 | 0 | 0 | 0 | 1 | 0 | 4 | 380
| D | D97 | PARAPETNÍ KABELOVÝ ŽLAB PLAST. |  |  |  | 0 |  |  |  |  | 0 |  | 0 |  | 0 | 1 | D | 3 | ROZPOCET | [6 empty] | 0
186 | K | Pol643 | Kanál parapetní dutý 160X65, dvě komory oddělené příčkou, montáž modulárních přístrojů 45x45, vč držáků | m | 25 |  | 0 |  |  | základní |  | 0 | 0 | 0 | 0 | 0 | 4 | K | 4 | ROZPOCET | 0 | 0 | 0 | 0 | 0 | 1 | 0 | 4 | 382
| D | D72 | POMOCNÝ MATERIÁL |  |  |  | 0 |  |  |  |  | 0 |  | 0 |  | 0 | 1 | D | 3 | ROZPOCET | [6 empty] | 0
187 | K | Pol644 | Pomocný a upevňovací materiál | set | 1 |  | 0 |  |  | základní |  | 0 | 0 | 0 | 0 | 0 | 4 | K | 4 | ROZPOCET | 0 | 0 | 0 | 0 | 0 | 1 | 0 | 4 | 384
| D | D98 | VYŘEZÁNÍ RYH V BETONOVYCH A |  |  |  | 0 |  |  |  |  | 0 |  | 0 |  | 0 | 1 | D | 3 | ROZPOCET | [6 empty] | 0
| D | D99 | CIHL.ZDECH - HLOUBKA 50mm |  |  |  | 0 |  |  |  |  | 0 |  | 0 |  | 0 | 1 | D | 3 | ROZPOCET | [6 empty] | 0
188 | K | Pol645 | Sire 70 mm | m | 1000 |  | 0 |  |  | základní |  | 0 | 0 | 0 | 0 | 0 | 4 | K | 4 | ROZPOCET | 0 | 0 | 0 | 0 | 0 | 1 | 0 | 4 | 386
| D | D100 | VYBOURANI OTVORU VE ZDIVU |  |  |  | 0 |  |  |  |  | 0 |  | 0 |  | 0 | 1 | D | 3 | ROZPOCET | [6 empty] | 0
| D | D101 | DO PRUMERU 60mm |  |  |  | 0 |  |  |  |  | 0 |  | 0 |  | 0 | 1 | D | 3 | ROZPOCET | [6 empty] | 0
189 | K | Pol646 | Stena do 300mm | kus | 216 |  | 0 |  |  | základní |  | 0 | 0 | 0 | 0 | 0 | 4 | K | 4 | ROZPOCET | 0 | 0 | 0 | 0 | 0 | 1 | 0 | 4 | 388
| D | D102 | PROTIPOŽÁRNÍ PŘEPÁŽKY |  |  |  | 0 |  |  |  |  | 0 |  | 0 |  | 0 | 1 | D | 3 | ROZPOCET | [6 empty] | 0
190 | K | Pol647 | EI 60 Těsnící zátka a těsnící tmel, otvor do 2,25dm2 | set | 36 |  | 0 |  |  | základní |  | 0 | 0 | 0 | 0 | 0 | 4 | K | 4 | ROZPOCET | 0 | 0 | 0 | 0 | 0 | 1 | 0 | 4 | 390
| D | D103 | AREÁLOVÉ ROZVODY SLP |  |  |  | 0 |  |  |  |  | 0 |  | 0 |  | 0 | 1 | D | 1 | ROZPOCET | [6 empty] | 0
| D | D68 | KABEL STAC.PÁRY, STÍNĚNÝ |  |  |  | 0 |  |  |  |  | 0 |  | 0 |  | 0 | 1 | D | 2 | ROZPOCET | [6 empty] | 0
| D | D69 | TŘÍDA REAKCE NA OHEŇ minim. Dca-s2d2a1 |  |  |  | 0 |  |  |  |  | 0 |  | 0 |  | 0 | 1 | D | 3 | ROZPOCET | [6 empty] | 0
191 | K | Pol599 | Kabel 50x2x0,6 J-H(st)H, Dca-s2d2a1, volně/zatažení | m | 850 |  | 0 |  |  | základní |  | 0 | 0 | 0 | 0 | 0 | 4 | K | 4 | ROZPOCET | 0 | 0 | 0 | 0 | 0 | 1 | 0 | 4 | 392
| D | D67 | OPTICKÝ KABEL |  |  |  | 0 |  |  |  |  | 0 |  | 0 |  | 0 | 1 | D | 3 | ROZPOCET | [6 empty] | 0
192 | K | Pol648 | Mikrokabel 24 vláken SM 9/125, suchá Lose Tube, PE plášť, 2 trubičky po 12 vláknech, pr. kabelu 5,8mm, krátkod. tah.zat. 600N, zafouknutí do HDPE MT 10/8 | m | 870 |  | 0 |  |  | základní |  | 0 | 0 | 0 | 0 | 0 | 4 | K | 4 | ROZPOCET | 0 | 0 | 0 | 0 | 0 | 1 | 0 | 4 | 394
| D | D104 | CHRÁNIČKA KABELOVÁ S MIKROTRUBIČKAMI |  |  |  | 0 |  |  |  |  | 0 |  | 0 |  | 0 | 1 | D | 3 | ROZPOCET | [6 empty] | 0
193 | K | Pol649 | HDPE trubka/ chránička zemní tlustostěnná 40/34mm, osazená 7x trubičkou 10/8mm, vhodné pro zafouknutí kabelů MIKRO do 6mm průměru, uložení do kabel.žlabu na stěně | m | 515 |  | 0 |  |  | základní |  | 0 | 0 | 0 | 0 | 0 | 4 | K | 4 | ROZPOCET | 0 | 0 | 0 | 0 | 0 | 1 | 0 | 4 | 396
194 | K | Pol650 | Spojka HDPE trubek distribuční vodotěsná, vstupy 4x 50mm (red.na 2x 40mm a 2x 5x12mm)-umístění v šachtě u obj.10 | m | 1 |  | 0 |  |  | základní |  | 0 | 0 | 0 | 0 | 0 | 4 | K | 4 | ROZPOCET | 0 | 0 | 0 | 0 | 0 | 1 | 0 | 4 | 398
| D | D96 | KABELOVÝ ŽLAB KOVOVÝ, VČ.PŘÍSL. |  |  |  | 0 |  |  |  |  | 0 |  | 0 |  | 0 | 1 | D | 3 | ROZPOCET | [6 empty] | 0
195 | K | Pol651 | 100/50 SZ, žlab 50mm, š = 100 mm, perfor., komplet, vč. nástěnného držáku, instalace do kabel.kolektoru (umístění dle PD) | m | 530 |  | 0 |  |  | základní |  | 0 | 0 | 0 | 0 | 0 | 4 | K | 4 | ROZPOCET | 0 | 0 | 0 | 0 | 0 | 1 | 0 | 4 | 400
| D | D72 | POMOCNÝ MATERIÁL |  |  |  | 0 |  |  |  |  | 0 |  | 0 |  | 0 | 1 | D | 3 | ROZPOCET | [6 empty] | 0
196 | K | Pol603 | Pomocný a upevňovací materiál | set | 1 |  | 0 |  |  | základní |  | 0 | 0 | 0 | 0 | 0 | 4 | K | 4 | ROZPOCET | 0 | 0 | 0 | 0 | 0 | 1 | 0 | 4 | 402
| D | D73 | ROZPÁROVÁNÍ A ZAPOJENÍ KABELŮ A VODIČŮ |  |  |  | 0 |  |  |  |  | 0 |  | 0 |  | 0 | 1 | D | 3 | ROZPOCET | [6 empty] | 0
197 | K | Pol605 | Kabel s optickými vlákny, optické vlákno SM 9/125, oboustranné rozpárování a zapojen | vl. | 48 |  | 0 |  |  | základní |  | 0 | 0 | 0 | 0 | 0 | 4 | K | 4 | ROZPOCET | 0 | 0 | 0 | 0 | 0 | 1 | 0 | 4 | 404
| D | D74 | MĚŘENÍ A MĚŘÍCÍ PROTOKOL |  |  |  | 0 |  |  |  |  | 0 |  | 0 |  | 0 | 1 | D | 3 | ROZPOCET | [6 empty] | 0
198 | K | Pol607 | Kabel s optickými vlákny, optické vlákno SM 9/125 | vl. | 48 |  | 0 |  |  | základní |  | 0 | 0 | 0 | 0 | 0 | 4 | K | 4 | ROZPOCET | 0 | 0 | 0 | 0 | 0 | 1 | 0 | 4 | 406
| D | D75 | UKONČENÍ A ZAPOJENÍ KABELŮ A VODIČŮ |  |  |  | 0 |  |  |  |  | 0 |  | 0 |  | 0 | 1 | D | 3 | ROZPOCET | [6 empty] | 0
199 | K | Pol608 | do 50párů v rozvaděči | kus | 2 |  | 0 |  |  | základní |  | 0 | 0 | 0 | 0 | 0 | 4 | K | 4 | ROZPOCET | 0 | 0 | 0 | 0 | 0 | 1 | 0 | 4 | 408
| D | D76 | MEŘENÍ KONTINUITY,IZOL.STAVU |  |  |  | 0 |  |  |  |  | 0 |  | 0 |  | 0 | 1 | D | 3 | ROZPOCET | [6 empty] | 0
200 | K | Pol609 | A ODPORU KABELU do 50 vod. | kus | 2 |  | 0 |  |  | základní |  | 0 | 0 | 0 | 0 | 0 | 4 | K | 4 | ROZPOCET | 0 | 0 | 0 | 0 | 0 | 1 | 0 | 4 | 410
| D | D106 | Zemní práce |  |  |  | 0 |  |  |  |  | 0 |  | 0 |  | 0 | 1 | D | 0 | ROZPOCET | [6 empty] | 0
| D | D107 | VYTÝČENÍ TRATI KABEL.VEDENÍ |  |  |  | 0 |  |  |  |  | 0 |  | 0 |  | 0 | 1 | D | 1 | ROZPOCET | [6 empty] | 0
201 | K | Pol653 | Kabelové vedení v zastav.prostoru | km | 0.01 |  | 0 |  |  | základní |  | 0 | 0 | 0 | 0 | 0 | 4 | K | 2 | ROZPOCET | 0 | 0 | 0 | 0 | 0 | 1 | 0 | 4 | 414
| D | D108 | SEJMUTÍ DRNU |  |  |  | 0 |  |  |  |  | 0 |  | 0 |  | 0 | 1 | D | 2 | ROZPOCET | [6 empty] | 0
202 | K | Pol654 | Nářez drnu,naložení,odvoz | m2 | 4.5 |  | 0 |  |  | základní |  | 0 | 0 | 0 | 0 | 0 | 4 | K | 3 | ROZPOCET | 0 | 0 | 0 | 0 | 0 | 1 | 0 | 4 | 416
| D | D109 | HLOUBENÍ KABELOVÉ RÝHY |  |  |  | 0 |  |  |  |  | 0 |  | 0 |  | 0 | 1 | D | 3 | ROZPOCET | [6 empty] | 0
203 | K | Pol655 | Zemina třídy 4, šíře 450mm,hloubka 1100mm | m | 10 |  | 0 |  |  | základní |  | 0 | 0 | 0 | 0 | 0 | 4 | K | 4 | ROZPOCET | 0 | 0 | 0 | 0 | 0 | 1 | 0 | 4 | 418
| D | D110 | ZŘÍZENÍ KABEL.LOŽE Z PÍSKU |  |  |  | 0 |  |  |  |  | 0 |  | 0 |  | 0 | 1 | D | 3 | ROZPOCET | [6 empty] | 0
| D | D111 | A CEMENTU BEZ ZAKRYTÍ |  |  |  | 0 |  |  |  |  | 0 |  | 0 |  | 0 | 1 | D | 3 | ROZPOCET | [6 empty] | 0
204 | K | Pol656 | Šíře do 100cm,tloušťka 12cm | m | 10 |  | 0 |  |  | základní |  | 0 | 0 | 0 | 0 | 0 | 4 | K | 4 | ROZPOCET | 0 | 0 | 0 | 0 | 0 | 1 | 0 | 4 | 420
| D | D112 | CHRÁNIČKA KABELOVÁ |  |  |  | 0 |  |  |  |  | 0 |  | 0 |  | 0 | 1 | D | 3 | ROZPOCET | [6 empty] | 0
205 | K | Pol657 | KF 09040 TRUBKA KOPOFLEX 40/33 | m | 15 |  | 0 |  |  | základní |  | 0 | 0 | 0 | 0 | 0 | 4 | K | 4 | ROZPOCET | 0 | 0 | 0 | 0 | 0 | 1 | 0 | 4 | 422
| D | D113 | FOLIE VÝSTRAŽNÁ Z PVC |  |  |  | 0 |  |  |  |  | 0 |  | 0 |  | 0 | 1 | D | 3 | ROZPOCET | [6 empty] | 0
206 | K | Pol658 | Šířka 33cm | m | 10 |  | 0 |  |  | základní |  | 0 | 0 | 0 | 0 | 0 | 4 | K | 4 | ROZPOCET | 0 | 0 | 0 | 0 | 0 | 1 | 0 | 4 | 424
| D | D114 | ZÁHOZ KABELOVÉ RÝHY |  |  |  | 0 |  |  |  |  | 0 |  | 0 |  | 0 | 1 | D | 3 | ROZPOCET | [6 empty] | 0
207 | K | Pol659 | Zemina třídy 4, šíře 450mm,hloubka do 1000mm | m | 10 |  | 0 |  |  | základní |  | 0 | 0 | 0 | 0 | 0 | 4 | K | 4 | ROZPOCET | 0 | 0 | 0 | 0 | 0 | 1 | 0 | 4 | 426
| D | D115 | PODKLADOVÁ VRSTVA |  |  |  | 0 |  |  |  |  | 0 |  | 0 |  | 0 | 1 | D | 3 | ROZPOCET | [6 empty] | 0
208 | K | Pol660 | Ze štěrku vrstva 10cm | m2 | 4.5 |  | 0 |  |  | základní |  | 0 | 0 | 0 | 0 | 0 | 4 | K | 4 | ROZPOCET | 0 | 0 | 0 | 0 | 0 | 1 | 0 | 4 | 428
| D | D116 | ÚPRAVA POVRCHU |  |  |  | 0 |  |  |  |  | 0 |  | 0 |  | 0 | 1 | D | 3 | ROZPOCET | [6 empty] | 0
209 | K | Pol661 | Provizorní úprava terénu v zemina třídy 4 | m2 | 4.5 |  | 0 |  |  | základní |  | 0 | 0 | 0 | 0 | 0 | 4 | K | 4 | ROZPOCET | 0 | 0 | 0 | 0 | 0 | 1 | 0 | 4 | 430
| D | D117 | ODVOZ ZEMINY |  |  |  | 0 |  |  |  |  | 0 |  | 0 |  | 0 | 1 | D | 3 | ROZPOCET | [6 empty] | 0
210 | K | Pol662 | Do vzdálenosti 1 km | m3 | 0.45 |  | 0 |  |  | základní |  | 0 | 0 | 0 | 0 | 0 | 4 | K | 4 | ROZPOCET | 0 | 0 | 0 | 0 | 0 | 1 | 0 | 4 | 432
| D | D118 | PRŮRAZ BETONOVOU ZDÍ |  |  |  | 0 |  |  |  |  | 0 |  | 0 |  | 0 | 1 | D | 3 | ROZPOCET | [6 empty] | 0
211 | K | Pol663 | Do tloušťky 45cm | kus | 1 |  | 0 |  |  | základní |  | 0 | 0 | 0 | 0 | 0 | 4 | K | 4 | ROZPOCET | 0 | 0 | 0 | 0 | 0 | 1 | 0 | 4 | 434
| D | D119 | ZAJIŠTĚNÍ VSTUPNÍHO |  |  |  | 0 |  |  |  |  | 0 |  | 0 |  | 0 | 1 | D | 3 | ROZPOCET | [6 empty] | 0
| D | D120 | A VÝSTUPNÍHO OTVORU VE STĚNĚ |  |  |  | 0 |  |  |  |  | 0 |  | 0 |  | 0 | 1 | D | 3 | ROZPOCET | [6 empty] | 0
212 | K | Pol664 | Proti vniknutí vlhkosti do budovy | kus | 1 |  | 0 |  |  | základní |  | 0 | 0 | 0 | 0 | 0 | 4 | K | 4 | ROZPOCET | 0 | 0 | 0 | 0 | 0 | 1 | 0 | 4 | 436
| D | OST | Ostatní |  |  |  | 0 |  |  |  |  | 0 |  | 0 |  | 0 | 4 | D | 0 | ROZPOCET | [6 empty] | 0
213 | K | O1 | Doprava | soubor | 1 |  | 0 |  |  | základní |  | 0 | 0 | 0 | 0 | 0 | 512 | K | 1 | ROZPOCET | 0 | 0 | 0 | 0 | 0 | 1 | 0 | 512 | 383788824
214 | K | O2 | Přesun | soubor | 1 |  | 0 |  |  | základní |  | 0 | 0 | 0 | 0 | 0 | 512 | K | 1 | ROZPOCET | 0 | 0 | 0 | 0 | 0 | 1 | 0 | 512 | -1936930202
215 | K | O3 | PPV z montáže: materiál + práce | soubor | 1 |  | 0 |  |  | základní |  | 0 | 0 | 0 | 0 | 0 | 512 | K | 1 | ROZPOCET | 0 | 0 | 0 | 0 | 0 | 1 | 0 | 512 | -127839795

## D1-01.4.EPS - Elektronick...
{5fe80a4f-a6dd-42c5-8db5-c8d30fb2cd55}
2
| KRYCÍ LIST SOUPISU PRACÍ | [7 empty] | v --- níže se nacházejí doplnkové a pomocné údaje k sestavám --- v | [8 empty] | False
Stavba:
NPK, a.s., Pardubická nemocnice, nová psychiatrie
Objekt:
D1-01 - Nová psychiatrie
Soupis:
D1-01.4 - Technika prostředí staveb
Úroveň 3:
D1-01.4.EPS - Elektronická požární signalizace
| KSO: |  |  |  |  | CC-CZ:
| Místo: |  |  |  |  | Datum: | 4.9.2018
| Zadavatel: |  |  |  |  | IČ:
|  | Nemocnice pardubického kraje, a.s. |  |  |  | DIČ:
| Uchazeč: |  |  |  |  | IČ: | Vyplň údaj
|  | Vyplň údaj |  |  |  | DIČ: | Vyplň údaj
| Projektant: |  |  |  |  | IČ:
|  | ATELIER H1 & ATELIER HÁJEK s.r.o. |  |  |  | DIČ:
| Zpracovatel: |  |  |  |  | IČ:
DIČ:
Poznámka:
| Cena bez DPH | [5 empty] | 0
|  |  | Základ daně |  |  | Sazba daně | Výše daně
| DPH | základní | 0 |  |  | 21% | 0
|  | snížená | 0 |  |  | 15% | 0
|  | zákl. přenesená | 0 |  |  | 21% | 0
|  | sníž. přenesená | 0 |  |  | 15% | 0
|  | nulová | 0 |  |  | 0% | 0
| Cena s DPH |  |  | v | CZK |  | 0
| Projektant |  |  | Zpracovatel
| Datum a podpis: |  | Razítko | Datum a podpis: |  |  | Razítko
| Objednavatel |  |  | Uchazeč
| Datum a podpis: |  | Razítko | Datum a podpis: |  |  | Razítko
REKAPITULACE ČLENĚNÍ SOUPISU PRACÍ
Stavba:
NPK, a.s., Pardubická nemocnice, nová psychiatrie
Objekt:
D1-01 - Nová psychiatrie
Soupis:
D1-01.4 - Technika prostředí staveb
Úroveň 3:
D1-01.4.EPS - Elektronická požární signalizace
Místo: | [5 empty] | Datum: | 4.9.2018
Zadavatel: |  |  | Nemocnice pardubického kraje, a.s. |  |  | Projektant: | ATELIER H1 & ATELIER HÁJEK s.r.o.
Uchazeč: |  |  | Vyplň údaj |  |  | Zpracovatel:
Kód dílu - Popis | [6 empty] | Cena celkem [CZK]
Náklady ze soupisu prací | [6 empty] | 0 | [11 empty] | -1
| D1 - Dodávky | [5 empty] | 0
| D2 - EPS | [5 empty] | 0
| D3 - Ústředna EPS Integral IP | [5 empty] | 0
| D4 - MODULY ÚSTŘEDNY | [5 empty] | 0
| D5 - SOFTWARE | [5 empty] | 0
| D6 - PROVOZNÍ KNIHA (CECH EPS) | [5 empty] | 0
| D7 - BEZÚDRŽBOVÉ AKU | [5 empty] | 0
| D8 - PŘÍSLUŠENSTVÍ | [5 empty] | 0
| D9 - EXTERNÍ OVLÁDACÍ A ZOBRAZOVACÍ PANEL EPS | [5 empty] | 0
| D10 - POMOCNÝ NAPÁJECÍ ZDROJ EPS - EN54-4 | [5 empty] | 0
| D7 - BEZÚDRŽBOVÉ AKU | [5 empty] | 0
| D11 - LINKOVÝ MODUL VSTUPNĚ/VÝSTUPNÍ | [5 empty] | 0
| D12 - TLAČÍTKOVÝ HLÁSIČ POŽÁRU | [5 empty] | 0
| D13 - SAMOČINNÝ HLÁSIČ POŽÁRU | [5 empty] | 0
| D14 - BODOVÝ HLÁSIČ | [5 empty] | 0
| D15 - PATICE | [5 empty] | 0
| D13 - SAMOČINNÝ HLÁSIČ POŽÁRU | [5 empty] | 0
| D16 - LINEÁRNÍ TEPELNÝ HLÁSIČ | [5 empty] | 0
| D17 - TEPLOTNÍ KABEL | [5 empty] | 0
| D18 - DOPLŇKY K HLÁSIČŮM | [5 empty] | 0
| D19 - POPLACHOVÁ SIGNALIZACE | [5 empty] | 0
| D20 - MINIATURNÍ RELĚ | [5 empty] | 0
| D21 - PŘÍDRŽNÝ DVEŘNÍ ELEKTROMAGNET | [5 empty] | 0
| D22 - UVOLŇOVACÍ TLAČÍTKO K PŘÍDRŽNÉMU MAGNETU | [5 empty] | 0
| D8 - PŘÍSLUŠENSTVÍ | [5 empty] | 0
| D24 - NZS | [5 empty] | 0
| D25 - Rozhlasová ústředna centrální | [5 empty] | 0
| D26 - Reproduktory | [5 empty] | 0
| D27 - REPRODUKTOR STROPNÍ | [5 empty] | 0
| D28 - REPRODUKTOROVÁ SKŘÍNKA | [5 empty] | 0
| D29 - REPRODUKTOR SMĚROVÝ | [5 empty] | 0
| D30 - REPRODUKTOR TLAKOVÝ | [5 empty] | 0
| D31 - REPRODUKTOR 2PÁSMOVÝ | [5 empty] | 0
| D32 - Montážní materiál a práce | [5 empty] | 0
| D2 - EPS | [5 empty] | 0
| D33 - KABEL PRO ROZVOD EPS STAC.PÁRY, STÍNĚNÝ | [5 empty] | 0
| D34 - TŘÍDA REAKCE NA OHEŇ B2ca s1 d0/d1 | [5 empty] | 0
| D35 - KABEL B2caS1d0/d1 P90-R/PH120-R | [5 empty] | 0
| D36 - SILOVÝ KABEL B2caS1d0/d1 P30-R | [5 empty] | 0
| D37 - SILOVÝ KABEL B2caS1d0/D1 | [5 empty] | 0
| D38 - KABEL.NOSNÁ KONSTRUKCE SE ZACHOVÁNÍM FUNKČNOSTI | [5 empty] | 0
| D39 - KABEL.NOSNÁ KONSTRUKCE BEZ ZACHOVÁNÍ FUNKČNOSTI | [5 empty] | 0
| D40 - TRUBKA OHEBNÁ BEZHALOGEN. | [5 empty] | 0
| D41 - POMOCNÝ MATERIÁL | [5 empty] | 0
| D42 - ROZPÁROVÁNÍ A ZAPOJENÍ KABELU A VODIČŮ | [5 empty] | 0
| D43 - MEŘENÍ KONTINUITY,IZOL.STAVU | [5 empty] | 0
| D44 - MONTÁŽ | [5 empty] | 0
| D45 - UVEDENÍ DO TRVALÉHO PROVOZU | [5 empty] | 0
| D46 - PRACE SPOJENÉ s | [5 empty] | 0
| D47 - ZAŠKOLENÍ A INSTRUKTÁŽ | [5 empty] | 0
| D48 - OSOBY UŽIVATELE NA ZAŘÍZENÍ | [5 empty] | 0
| D49 - HOD. ZÚČTOVACÍ SAZBY HLAVA XI | [5 empty] | 0
| D24 - NZS | [5 empty] | 0
| D36 - SILOVÝ KABEL B2caS1d0/d1 P30-R | [5 empty] | 0
| D33 - KABEL PRO ROZVOD EPS STAC.PÁRY, STÍNĚNÝ | [5 empty] | 0
| D35 - KABEL B2caS1d0/d1 P90-R/PH120-R | [5 empty] | 0
| D33 - KABEL PRO ROZVOD EPS STAC.PÁRY, STÍNĚNÝ | [5 empty] | 0
| D50 - TŘÍDA REAKCE NA OHEŇ Dca-s1d1a1 | [5 empty] | 0
| D38 - KABEL.NOSNÁ KONSTRUKCE SE ZACHOVÁNÍM FUNKČNOSTI | [5 empty] | 0
| D40 - TRUBKA OHEBNÁ BEZHALOGEN. | [5 empty] | 0
| D42 - ROZPÁROVÁNÍ A ZAPOJENÍ KABELU A VODIČŮ | [5 empty] | 0
| D43 - MEŘENÍ KONTINUITY,IZOL.STAVU | [5 empty] | 0
| D49 - HOD. ZÚČTOVACÍ SAZBY HLAVA XI | [5 empty] | 0
| D47 - ZAŠKOLENÍ A INSTRUKTÁŽ | [5 empty] | 0
| D48 - OSOBY UŽIVATELE NA ZAŘÍZENÍ | [5 empty] | 0
| D51 - SPOLEČNÝ MONT.MATERIÁL A PRÁCE | [5 empty] | 0
| D52 - ŽLAB KABELOVÝ SE ZACHOVÁNÍM FUNKČNOSTI PŘI POŽÁRU, VČETNĚ | [5 empty] | 0
| D53 - SPOJEK, ŠROUBŮ A PODLOŽEK | [5 empty] | 0
| D54 - VYŘEZÁNÍ RYH V BETONOVYCH A | [5 empty] | 0
| D55 - CIHL.ZDECH - HLOUBKA 50mm | [5 empty] | 0
| D56 - VYBOURANI OTVORU VE ZDIVU | [5 empty] | 0
| D57 - DO PRUMERU 60mm | [5 empty] | 0
| OST - Ostatní | [5 empty] | 0
SOUPIS PRACÍ
Stavba:
NPK, a.s., Pardubická nemocnice, nová psychiatrie
Objekt:
D1-01 - Nová psychiatrie
Soupis:
D1-01.4 - Technika prostředí staveb
Úroveň 3:
D1-01.4.EPS - Elektronická požární signalizace
Místo: | [5 empty] | Datum: | 4.9.2018
Zadavatel: |  |  | Nemocnice pardubického kraje, a.s. |  |  | Projektant: | ATELIER H1 & ATELIER HÁJEK s.r.o.
Uchazeč: |  |  | Vyplň údaj |  |  | Zpracovatel:
PČ | Typ | Kód | Popis | MJ | Množství | J.cena [CZK] | Cena celkem [CZK] | Cenová soustava |  | DPH | J. Nh [h] | Nh celkem [h] | J. hmotnost [t] | Hmotnost celkem [t] | J. suť [t] | Suť Celkem [t]
Náklady soupisu celkem | [6 empty] | 0 |  |  |  |  | 0 |  | 0 |  | 0 |  | D | -1 | [7 empty] | 0
| D | D1 | Dodávky |  |  |  | 0 |  |  |  |  | 0 |  | 0 |  | 0 | 1 | D | 0 | ROZPOCET | [6 empty] | 0
| D | D2 | EPS |  |  |  | 0 |  |  |  |  | 0 |  | 0 |  | 0 | 1 | D | 1 | ROZPOCET | [6 empty] | 0
| D | D3 | Ústředna EPS Integral IP |  |  |  | 0 |  |  |  |  | 0 |  | 0 |  | 0 | 1 | D | 2 | ROZPOCET | [6 empty] | 0
6 | K | Pol665 | Ústř.EPS analogová, adresná, modulární – skříň s plným čelním panelem, v č. 7A-zdroje, řídící karty, držáku zásuvných karet a desky sběrnice, síťových svorek a kabelů pro akumulátory, bez ovládacího panelu a bez tiskárny, s prostorem pro AKU; připojení do | kus | 1 |  | 0 |  |  | základní |  | 0 | 0 | 0 | 0 | 0 | 4 | K | 3 | ROZPOCET | 0 | 0 | 0 | 0 | 0 | 1 | 0 | 4 | 2
| D | D4 | MODULY ÚSTŘEDNY |  |  |  | 0 |  |  |  |  | 0 |  | 0 |  | 0 | 1 | D | 3 | ROZPOCET | [6 empty] | 0
8 | K | Pol666 | Síťová karta pro napojení ústř. do stávající redund. sítě ústředen EPS Integral IP, 4xRS485,2x 10/100Base-TX | kus | 1 |  | 0 |  |  | základní |  | 0 | 0 | 0 | 0 | 0 | 4 | K | 4 | ROZPOCET | 0 | 0 | 0 | 0 | 0 | 1 | 0 | 4 | 4
9 | K | Pol667 | Ovládací karta pro připojení obsluž. panelů a řízení rel.modulů v ústř. | kus | 1 |  | 0 |  |  | základní |  | 0 | 0 | 0 | 0 | 0 | 4 | K | 4 | ROZPOCET | 0 | 0 | 0 | 0 | 0 | 1 | 0 | 4 | 6
10 | K | Pol668 | Karta 2 kruhových analog. linek X-LINE, 250 adres/linku | kus | 2 |  | 0 |  |  | základní |  | 0 | 0 | 0 | 0 | 0 | 4 | K | 4 | ROZPOCET | 0 | 0 | 0 | 0 | 0 | 1 | 0 | 4 | 8
11 | K | Pol669 | čelní zaslepovací deska ústř. | kus | 7 |  | 0 |  |  | základní |  | 0 | 0 | 0 | 0 | 0 | 4 | K | 4 | ROZPOCET | 0 | 0 | 0 | 0 | 0 | 1 | 0 | 4 | 10
| D | D5 | SOFTWARE |  |  |  | 0 |  |  |  |  | 0 |  | 0 |  | 0 | 1 | D | 3 | ROZPOCET | [6 empty] | 0
13 | K | Pol670 | konfigurační SW | kus | 1 |  | 0 |  |  | základní |  | 0 | 0 | 0 | 0 | 0 | 4 | K | 4 | ROZPOCET | 0 | 0 | 0 | 0 | 0 | 1 | 0 | 4 | 12
| D | D6 | PROVOZNÍ KNIHA (CECH EPS) |  |  |  | 0 |  |  |  |  | 0 |  | 0 |  | 0 | 1 | D | 3 | ROZPOCET | [6 empty] | 0
15 | K | Pol671 | prov.kniha EPS | kus | 1 |  | 0 |  |  | základní |  | 0 | 0 | 0 | 0 | 0 | 4 | K | 4 | ROZPOCET | 0 | 0 | 0 | 0 | 0 | 1 | 0 | 4 | 14
| D | D7 | BEZÚDRŽBOVÉ AKU |  |  |  | 0 |  |  |  |  | 0 |  | 0 |  | 0 | 1 | D | 3 | ROZPOCET | [6 empty] | 0
17 | K | Pol672 | Akumulátor 12V, 44 Ah | kus | 2 |  | 0 |  |  | základní |  | 0 | 0 | 0 | 0 | 0 | 4 | K | 4 | ROZPOCET | 0 | 0 | 0 | 0 | 0 | 1 | 0 | 4 | 16
| D | D8 | PŘÍSLUŠENSTVÍ |  |  |  | 0 |  |  |  |  | 0 |  | 0 |  | 0 | 1 | D | 3 | ROZPOCET | [6 empty] | 0
19 | K | Pol673 | SD- karta 1GB | kus | 1 |  | 0 |  |  | základní |  | 0 | 0 | 0 | 0 | 0 | 4 | K | 4 | ROZPOCET | 0 | 0 | 0 | 0 | 0 | 1 | 0 | 4 | 18
| D | D9 | EXTERNÍ OVLÁDACÍ A ZOBRAZOVACÍ PANEL EPS |  |  |  | 0 |  |  |  |  | 0 |  | 0 |  | 0 | 1 | D | 3 | ROZPOCET | [6 empty] | 0
22 | K | Pol674 | Externí zobrazovací a ovládací panel v krytu s displejem, bez tiskárny, připojení na systém.sběrnici MMI-BUS (max.16 prvků/1200m), napáj. 24VDC, 230x445x35mm | kus | 3 |  | 0 |  |  | základní |  | 0 | 0 | 0 | 0 | 0 | 4 | K | 4 | ROZPOCET | 0 | 0 | 0 | 0 | 0 | 1 | 0 | 4 | 20
23 | K | Pol675 | výměnné popisné pole na ovládací panel česky | kus | 3 |  | 0 |  |  | základní |  | 0 | 0 | 0 | 0 | 0 | 4 | K | 4 | ROZPOCET | 0 | 0 | 0 | 0 | 0 | 1 | 0 | 4 | 22
| D | D10 | POMOCNÝ NAPÁJECÍ ZDROJ EPS - EN54-4 |  |  |  | 0 |  |  |  |  | 0 |  | 0 |  | 0 | 1 | D | 3 | ROZPOCET | [6 empty] | 0
25 | K | Pol676 | zdroj 24V/3A IP30 ve skříni IP30, akku max. 26Ah, s termistorem | kus | 10 |  | 0 |  |  | základní |  | 0 | 0 | 0 | 0 | 0 | 4 | K | 4 | ROZPOCET | 0 | 0 | 0 | 0 | 0 | 1 | 0 | 4 | 24
| D | D7 | BEZÚDRŽBOVÉ AKU |  |  |  | 0 |  |  |  |  | 0 |  | 0 |  | 0 | 1 | D | 3 | ROZPOCET | [6 empty] | 0
27 | K | Pol677 | Akku 12 V / 17 Ah | kus | 20 |  | 0 |  |  | základní |  | 0 | 0 | 0 | 0 | 0 | 4 | K | 4 | ROZPOCET | 0 | 0 | 0 | 0 | 0 | 1 | 0 | 4 | 26
| D | D11 | LINKOVÝ MODUL VSTUPNĚ/VÝSTUPNÍ |  |  |  | 0 |  |  |  |  | 0 |  | 0 |  | 0 | 1 | D | 3 | ROZPOCET | [6 empty] | 0
29 | K | Pol678 | Reléový modul, 4 relé s bezpoten.přep.kont.230V/2A (60W) s funkcí Fail-Safe, zkratový izolátor,vč. krytu | kus | 6 |  | 0 |  |  | základní |  | 0 | 0 | 0 | 0 | 0 | 4 | K | 4 | ROZPOCET | 0 | 0 | 0 | 0 | 0 | 1 | 0 | 4 | 28
30 | K | Pol679 | Vstupní modul, 4 hlídané vstupy pro bezpotenc.kontakty (max.délka monitor.ved. 30m), zkrat. izolátor, vč. krytu | kus | 6 |  | 0 |  |  | základní |  | 0 | 0 | 0 | 0 | 0 | 4 | K | 4 | ROZPOCET | 0 | 0 | 0 | 0 | 0 | 1 | 0 | 4 | 30
31 | K | Pol680 | Vstupně/výst.modul, 4 hlíd. vstupy, pro bezpotenc. kont.(max.délka monitor.ved.30m), 2 rel. výstupy 230V/2A (60W), zkrat. Izolátor, vč. krytu | kus | 20 |  | 0 |  |  | základní |  | 0 | 0 | 0 | 0 | 0 | 4 | K | 4 | ROZPOCET | 0 | 0 | 0 | 0 | 0 | 1 | 0 | 4 | 32
32 | K | Pol681 | Vstupně/výst. modul, 2 hlídané vstupy pro bezpotenc.kontakty, 1 opt.oddělený vstup pro potenc.vstup, 1 rel. výstup s funkcí Fail-Safe, zkrat. izolátor, vč. krytu | kus | 2 |  | 0 |  |  | základní |  | 0 | 0 | 0 | 0 | 0 | 4 | K | 4 | ROZPOCET | 0 | 0 | 0 | 0 | 0 | 1 | 0 | 4 | 34
33 | K | Pol682 | záslepka PG 16 | kus | 238 |  | 0 |  |  | základní |  | 0 | 0 | 0 | 0 | 0 | 4 | K | 4 | ROZPOCET | 0 | 0 | 0 | 0 | 0 | 1 | 0 | 4 | 36
| D | D12 | TLAČÍTKOVÝ HLÁSIČ POŽÁRU |  |  |  | 0 |  |  |  |  | 0 |  | 0 |  | 0 | 1 | D | 3 | ROZPOCET | [6 empty] | 0
35 | K | Pol683 | Adresovatelný tlačítkový hlásič X-LINE, typ B dle ČSN EN 54-11, červený / IP52, na povrch | kus | 53 |  | 0 |  |  | základní |  | 0 | 0 | 0 | 0 | 0 | 4 | K | 4 | ROZPOCET | 0 | 0 | 0 | 0 | 0 | 1 | 0 | 4 | 38
| D | D13 | SAMOČINNÝ HLÁSIČ POŽÁRU |  |  |  | 0 |  |  |  |  | 0 |  | 0 |  | 0 | 1 | D | 3 | ROZPOCET | [6 empty] | 0
| D | D14 | BODOVÝ HLÁSIČ |  |  |  | 0 |  |  |  |  | 0 |  | 0 |  | 0 | 1 | D | 3 | ROZPOCET | [6 empty] | 0
38 | K | Pol684 | Adresovatelný multisenzorový hlásič (OK+tepl.) X-LINE, | kus | 320 |  | 0 |  |  | základní |  | 0 | 0 | 0 | 0 | 0 | 4 | K | 4 | ROZPOCET | 0 | 0 | 0 | 0 | 0 | 1 | 0 | 4 | 40
| D | D15 | PATICE |  |  |  | 0 |  |  |  |  | 0 |  | 0 |  | 0 | 1 | D | 3 | ROZPOCET | [6 empty] | 0
40 | K | Pol685 | Sokl bodového samočinného hlásiče bez loop kontaktu, na povrch | kus | 320 |  | 0 |  |  | základní |  | 0 | 0 | 0 | 0 | 0 | 4 | K | 4 | ROZPOCET | 0 | 0 | 0 | 0 | 0 | 1 | 0 | 4 | 42
| D | D13 | SAMOČINNÝ HLÁSIČ POŽÁRU |  |  |  | 0 |  |  |  |  | 0 |  | 0 |  | 0 | 1 | D | 3 | ROZPOCET | [6 empty] | 0
| D | D16 | LINEÁRNÍ TEPELNÝ HLÁSIČ |  |  |  | 0 |  |  |  |  | 0 |  | 0 |  | 0 | 1 | D | 3 | ROZPOCET | [6 empty] | 0
43 | K | Pol686 | Vyhodnocovací jednotka pro teplotní detekční kabel - vyh.jedn. s det.kabelem tepelný hlásič třídy B dle ČSN EN 54-5, max. délka kabelu 1.500m, reléové výstupy poplach a porucha, zobrazení místa přehřátí na displeji, | kus | 2 |  | 0 |  |  | základní |  | 0 | 0 | 0 | 0 | 0 | 4 | K | 4 | ROZPOCET | 0 | 0 | 0 | 0 | 0 | 1 | 0 | 4 | 44
| D | D17 | TEPLOTNÍ KABEL |  |  |  | 0 |  |  |  |  | 0 |  | 0 |  | 0 | 1 | D | 3 | ROZPOCET | [6 empty] | 0
45 | K | Pol687 | Teplotní detekční kabel, reakce po celé délce na lokální přehřátí 74°C ±5°C, barva červená, | kus | 150 |  | 0 |  |  | základní |  | 0 | 0 | 0 | 0 | 0 | 4 | K | 4 | ROZPOCET | 0 | 0 | 0 | 0 | 0 | 1 | 0 | 4 | 46
46 | K | Pol688 | Držák pro montáž tepl.kabelu na strop s integrov.hmoždinkou, odsazení 10mm | kus | 450 |  | 0 |  |  | základní |  | 0 | 0 | 0 | 0 | 0 | 4 | K | 4 | ROZPOCET | 0 | 0 | 0 | 0 | 0 | 1 | 0 | 4 | 48
| D | D18 | DOPLŇKY K HLÁSIČŮM |  |  |  | 0 |  |  |  |  | 0 |  | 0 |  | 0 | 1 | D | 3 | ROZPOCET | [6 empty] | 0
48 | K | Pol689 | Popisné štítky k adres.prvkům | kus | 320 |  | 0 |  |  | základní |  | 0 | 0 | 0 | 0 | 0 | 4 | K | 4 | ROZPOCET | 0 | 0 | 0 | 0 | 0 | 1 | 0 | 4 | 50
49 | K | Pol690 | Označ. štítky pro lineární tepel. hlásiče | set | 1 |  | 0 |  |  | základní |  | 0 | 0 | 0 | 0 | 0 | 4 | K | 4 | ROZPOCET | 0 | 0 | 0 | 0 | 0 | 1 | 0 | 4 | 52
50 | K | Pol691 | Štítek se symbolem dle ČSN EN54 k tlač. hlásiči | kus | 53 |  | 0 |  |  | základní |  | 0 | 0 | 0 | 0 | 0 | 4 | K | 4 | ROZPOCET | 0 | 0 | 0 | 0 | 0 | 1 | 0 | 4 | 54
51 | K | Pol692 | ATYP nálepka na tlačítkový hlásič s popisem "Tísňové odblokování posuvných dveří" (dle ČSN 73 0810) | kus | 17 |  | 0 |  |  | základní |  | 0 | 0 | 0 | 0 | 0 | 4 | K | 4 | ROZPOCET | 0 | 0 | 0 | 0 | 0 | 1 | 0 | 4 | 56
52 | K | Pol693 | náhradní sklo k tlač. hlásiči typu B | kus | 10 |  | 0 |  |  | základní |  | 0 | 0 | 0 | 0 | 0 | 4 | K | 4 | ROZPOCET | 0 | 0 | 0 | 0 | 0 | 1 | 0 | 4 | 58
53 | K | Pol694 | Plyn zkušební pro OK hlásiče | kus | 15 |  | 0 |  |  | základní |  | 0 | 0 | 0 | 0 | 0 | 4 | K | 4 | ROZPOCET | 0 | 0 | 0 | 0 | 0 | 1 | 0 | 4 | 60
| D | D19 | POPLACHOVÁ SIGNALIZACE |  |  |  | 0 |  |  |  |  | 0 |  | 0 |  | 0 | 1 | D | 3 | ROZPOCET | [6 empty] | 0
55 | K | Pol695 | Paral.optický indikátor k samoč.hlásiči, na povrch (indikace hlásiče nad podhledem). vč. krabice | kus | 49 |  | 0 |  |  | základní |  | 0 | 0 | 0 | 0 | 0 | 4 | K | 4 | ROZPOCET | 0 | 0 | 0 | 0 | 0 | 1 | 0 | 4 | 62
56 | K | Pol696 | Konvenční polariz. zábleskový plastový maják s xenonovou výbojkou, 9-60VDC. 88mA/24V, IP65C, červený, pr.93x100mm | kus | 1 |  | 0 |  |  | základní |  | 0 | 0 | 0 | 0 | 0 | 4 | K | 4 | ROZPOCET | 0 | 0 | 0 | 0 | 0 | 1 | 0 | 4 | 64
57 | K | Pol697 | Atyp. světelný panel s prosvětlovaným nápisem "Zákaz vjezdu - POŽÁR", vel. cca 500x150mmx100, napáj. 24VDC | kus | 1 |  | 0 |  |  | základní |  | 0 | 0 | 0 | 0 | 0 | 4 | K | 4 | ROZPOCET | 0 | 0 | 0 | 0 | 0 | 1 | 0 | 4 | 66
| D | D20 | MINIATURNÍ RELĚ |  |  |  | 0 |  |  |  |  | 0 |  | 0 |  | 0 | 1 | D | 3 | ROZPOCET | [6 empty] | 0
59 | K | Pol698 | relé 24V ss, 8A, 2P, 5mm s paticí, sponou a ochr.modulem, vč. instal.krabice | kus | 5 |  | 0 |  |  | základní |  | 0 | 0 | 0 | 0 | 0 | 4 | K | 4 | ROZPOCET | 0 | 0 | 0 | 0 | 0 | 1 | 0 | 4 | 68
| D | D21 | PŘÍDRŽNÝ DVEŘNÍ ELEKTROMAGNET |  |  |  | 0 |  |  |  |  | 0 |  | 0 |  | 0 | 1 | D | 3 | ROZPOCET | [6 empty] | 0
61 | K | Pol699 | Přídržný magnet pro univerz. montáž, 400N (40kg), IP54, napáj. 24VDC/1,6W, s ochran.diodou a vyp.tlač., vč kotvy s kloubem, CPD | kus | 4 |  | 0 |  |  | základní |  | 0 | 0 | 0 | 0 | 0 | 4 | K | 4 | ROZPOCET | 0 | 0 | 0 | 0 | 0 | 1 | 0 | 4 | 70
62 | K | Pol700 | Podlahový držák přídr.magnetu 400N | kus | 4 |  | 0 |  |  | základní |  | 0 | 0 | 0 | 0 | 0 | 4 | K | 4 | ROZPOCET | 0 | 0 | 0 | 0 | 0 | 1 | 0 | 4 | 72
| D | D22 | UVOLŇOVACÍ TLAČÍTKO K PŘÍDRŽNÉMU MAGNETU |  |  |  | 0 |  |  |  |  | 0 |  | 0 |  | 0 | 1 | D | 3 | ROZPOCET | [6 empty] | 0
64 | K | Pol701 | Bílé tlačítko pro povrchovou montáž bez symbolu, aktivace prolamovacím plastem. NC/NO, IP24D, na om. | kus | 4 |  | 0 |  |  | základní |  | 0 | 0 | 0 | 0 | 0 | 4 | K | 4 | ROZPOCET | 0 | 0 | 0 | 0 | 0 | 1 | 0 | 4 | 74
65 | K | Pol702 | Nálepka s popisem "Uvolnění přídr.magnetu" | kus | 4 |  | 0 |  |  | základní |  | 0 | 0 | 0 | 0 | 0 | 4 | K | 4 | ROZPOCET | 0 | 0 | 0 | 0 | 0 | 1 | 0 | 4 | 76
| D | D8 | PŘÍSLUŠENSTVÍ |  |  |  | 0 |  |  |  |  | 0 |  | 0 |  | 0 | 1 | D | 3 | ROZPOCET | [6 empty] | 0
67 | K | Pol703 | Pom.mont.materiál | set | 1 |  | 0 |  |  | základní |  | 0 | 0 | 0 | 0 | 0 | 4 | K | 4 | ROZPOCET | 0 | 0 | 0 | 0 | 0 | 1 | 0 | 4 | 78
| D | D24 | NZS |  |  |  | 0 |  |  |  |  | 0 |  | 0 |  | 0 | 1 | D | 1 | ROZPOCET | [6 empty] | 0
| D | D25 | Rozhlasová ústředna centrální |  |  |  | 0 |  |  |  |  | 0 |  | 0 |  | 0 | 1 | D | 2 | ROZPOCET | [6 empty] | 0
73 | K | Pol705 | Síťová systémová jednotka digitálního evakuačního zvukového systému dle EN54-16, 4 A/B zóny s max. výkonem á 500W, 4 sloty pro instalaci výkonových zesilovačů, 4 výstupní audio kanály, 2 porty pro max. 8 mikrofonních stanic s délkou sběrnice až 1200m, 4x | kus | 1 |  | 0 |  |  | základní |  | 0 | 0 | 0 | 0 | 0 | 4 | K | 3 | ROZPOCET | 0 | 0 | 0 | 0 | 0 | 1 | 0 | 4 | 82
74 | K | Pol706 | Síťová systémová jednotka digitálního evakuačního zvukového systému dle EN54-16, 8 zón s možností možnost rozšíření až na 32 zón na společném zesilovači, 3 sloty pro instalaci výkonových zesilovačů, 2 výstupní audio kanály, možné provozní režimy 1->1, 1-> | kus | 2 |  | 0 |  |  | základní |  | 0 | 0 | 0 | 0 | 0 | 4 | K | 3 | ROZPOCET | 0 | 0 | 0 | 0 | 0 | 1 | 0 | 4 | 84
75 | K | Pol707 | Modul výkonového zesilovače digitálního evakuačního zvukového systému dle EN54-16, 500W @ 100V, digitální topologie Class-D s vysokou účinností, frekvenční rozsah 40Hz-20kHz, odstup S/N >100dB, zkreslení <1%, číslo certifikace CPR | kus | 6 |  | 0 |  |  | základní |  | 0 | 0 | 0 | 0 | 0 | 4 | K | 3 | ROZPOCET | 0 | 0 | 0 | 0 | 0 | 1 | 0 | 4 | 86
76 | K | Pol708 | Modul výkonového zesilovače digitálního evakuačního zvukového systému dle EN54-16, 150W @ 100V, digitální topologie Class-D s vysokou účinností, frekvenční rozsah 40Hz-20kHz, odstup S/N >100dB, zkreslení <1%, číslo certifikace CPR | kus | 3 |  | 0 |  |  | základní |  | 0 | 0 | 0 | 0 | 0 | 4 | K | 3 | ROZPOCET | 0 | 0 | 0 | 0 | 0 | 1 | 0 | 4 | 88
77 | K | Pol709 | Systémová mikrofonní stanice digitálního evakuačního zvukového systému dle EN54-16, 10+3 softwarově konfigurovatelných tlačítek, AUX vstup, číslo certifikace CPR | kus | 3 |  | 0 |  |  | základní |  | 0 | 0 | 0 | 0 | 0 | 4 | K | 3 | ROZPOCET | 0 | 0 | 0 | 0 | 0 | 1 | 0 | 4 | 90
79 | K | Pol710 | Rozšíření systémové mikrofonní stanice digitálního evakuačního zvukového systému dle EN54-16, 10 softwarově konfigurovatelných tlačítek, číslo certifikace CPR | kus | 3 |  | 0 |  |  | základní |  | 0 | 0 | 0 | 0 | 0 | 4 | K | 3 | ROZPOCET | 0 | 0 | 0 | 0 | 0 | 1 | 0 | 4 | 92
80 | K | Pol711 | EN54-4 certifikovaný systémový napájecí zdroj a manager napájení, jmenovitý výstupní výkon 2300W, dohled a dobíjení záložních akumulátorů | kus | 1 |  | 0 |  |  | základní |  | 0 | 0 | 0 | 0 | 0 | 4 | K | 3 | ROZPOCET | 0 | 0 | 0 | 0 | 0 | 1 | 0 | 4 | 94
81 | K | Pol712 | Bezúdržbový ventilem řízený olověný akumulátor 12V / 100Ah | kus | 2 |  | 0 |  |  | základní |  | 0 | 0 | 0 | 0 | 0 | 4 | K | 3 | ROZPOCET | 0 | 0 | 0 | 0 | 0 | 1 | 0 | 4 | 96
82 | K | Pol713 | Síťový hudební přehrávač internetových rádií, streamované hudby z UPnP serverů a lokální hudby z USB flash disku s podporou formátů MP3, WMA, FLAC i WAV, integrovaný FM tuner s podporou RDS. LAN port, WiFi 2,4GHz 802.11g, kapacita USB až 128GB, audio výst | kus | 1 |  | 0 |  |  | základní |  | 0 | 0 | 0 | 0 | 0 | 4 | K | 3 | ROZPOCET | 0 | 0 | 0 | 0 | 0 | 1 | 0 | 4 | 98
83 | K | Pol714 | Vestavný panelový mixážní předzesilovač, 1x mono vstup Mic (XLR) + 1x stereo vstup AUX (cinch), 1x ovládací spínač, 1x symetrický výstup Line, včetně instalačních krabic (4ks/1 panel.předzesilovač) | kus | 4 |  | 0 |  |  | základní |  | 0 | 0 | 0 | 0 | 0 | 4 | K | 3 | ROZPOCET | 0 | 0 | 0 | 0 | 0 | 1 | 0 | 4 | 100
84 | K | Pol715 | Napájecí zdroj pro vestavbu, 230VAC/24VDC, 4A, svorkovnice | kus | 1 |  | 0 |  |  | základní |  | 0 | 0 | 0 | 0 | 0 | 4 | K | 3 | ROZPOCET | 0 | 0 | 0 | 0 | 0 | 1 | 0 | 4 | 102
85 | K | Pol716 | 19" datový rozváděč s prosklenými dveřmi, uzamykatelný, s napájecím panelem, ventilační jednotkou a potřebným montážním příslušenstvím pro instalaci prvků ústředny | kus | 1 |  | 0 |  |  | základní |  | 0 | 0 | 0 | 0 | 0 | 4 | K | 3 | ROZPOCET | 0 | 0 | 0 | 0 | 0 | 1 | 0 | 4 | 104
86 | K | Pol717 | Osazení prvků ústředny do rozváděče, propojení, HW / SW konfigurace systému, česká lokalizace FW, oživení | kus | 1 |  | 0 |  |  | základní |  | 0 | 0 | 0 | 0 | 0 | 4 | K | 3 | ROZPOCET | 0 | 0 | 0 | 0 | 0 | 1 | 0 | 4 | 106
87 | K | Pol718 | Povinná náležitost dle ČSN EN 60849: Odborné měření srozumitelnosti vč. měřicího protokolu s přepočtem hodnot na stupnici CIS. Měření musí být provedeno některou z metod dopoučených normou ČSN EN 60849 - např. metodou STI. Měření zjednodušenými metodami, | kus | 1 |  | 0 |  |  | základní |  | 0 | 0 | 0 | 0 | 0 | 4 | K | 3 | ROZPOCET | 0 | 0 | 0 | 0 | 0 | 1 | 0 | 4 | 108
88 | K | Pol719 | Povinná náležitost dle ČSN EN 60849: Odborné měření skutečné impedance 100V linek vč. měřicího protokolu s přepočtem hodnot na výkon repro @ 100V. Měření musí být provedeno specializovaným měřicím přístrojem určeným pro tento účel a používajícím střídavý | kus | 1 |  | 0 |  |  | základní |  | 0 | 0 | 0 | 0 | 0 | 4 | K | 3 | ROZPOCET | 0 | 0 | 0 | 0 | 0 | 1 | 0 | 4 | 110
89 | K | Pol720 | Povinná náležitost dle ČSN EN 60849: Provozní kniha ER, drátěná kroužková vazba, číslované listy. | kus | 1 |  | 0 |  |  | základní |  | 0 | 0 | 0 | 0 | 0 | 4 | K | 3 | ROZPOCET | 0 | 0 | 0 | 0 | 0 | 1 | 0 | 4 | 112
| D | D26 | Reproduktory |  |  |  | 0 |  |  |  |  | 0 |  | 0 |  | 0 | 1 | D | 2 | ROZPOCET | [6 empty] | 0
| D | D27 | REPRODUKTOR STROPNÍ |  |  |  | 0 |  |  |  |  | 0 |  | 0 |  | 0 | 1 | D | 3 | ROZPOCET | [6 empty] | 0
93 | K | Pol721 | EN54-24 certifikovaný reproduktor stropní 6W/100V, výkonové odbočky až do 0,8W, citlivost 94dB (stř. hod. 1W/1m @ 500Hz-5kHz Pink Noise), kov, bílý, EVAC svorkovnice, 180mm, certifikován dle EN54 i pro použití bez požárního krytu | kus | 243 |  | 0 |  |  | základní |  | 0 | 0 | 0 | 0 | 0 | 4 | K | 4 | ROZPOCET | 0 | 0 | 0 | 0 | 0 | 1 | 0 | 4 | 114
| D | D28 | REPRODUKTOROVÁ SKŘÍNKA |  |  |  | 0 |  |  |  |  | 0 |  | 0 |  | 0 | 1 | D | 3 | ROZPOCET | [6 empty] | 0
95 | K | Pol722 | EN54-24 certifik.reproduktor povrchový 6W/100V, výkonové odbočky až do 0,8W, citlivost 94dB (stř. hod. 1W/1m @ 500-5000Hz Pink Noise), vyzařovací úhel H 360° (500Hz),, 135° (1kHz), 130° (2kHz), 70° (4kHz)/V 330° (500Hz), 160° (1kHz), 135° (2kHz), 70° (4kH | kus | 35 |  | 0 |  |  | základní |  | 0 | 0 | 0 | 0 | 0 | 4 | K | 4 | ROZPOCET | 0 | 0 | 0 | 0 | 0 | 1 | 0 | 4 | 116
| D | D29 | REPRODUKTOR SMĚROVÝ |  |  |  | 0 |  |  |  |  | 0 |  | 0 |  | 0 | 1 | D | 3 | ROZPOCET | [6 empty] | 0
97 | K | Pol723 | Reproduktor certifikovaný dle EN54-24 2pásmový směrový designový 15W @ 100V, citlivost 91dB (stř. hod. 1W/1m @ 500-5000Hz Pink Noise), vyzařovací úhel 360° (500Hz), 170° (1kHz), 90° (2kHz), 70° (4kHz), plast, EVAC svorkovnice, velikost měniče 5"+1", certi | kus | 8 |  | 0 |  |  | základní |  | 0 | 0 | 0 | 0 | 0 | 4 | K | 4 | ROZPOCET | 0 | 0 | 0 | 0 | 0 | 1 | 0 | 4 | 118
| D | D30 | REPRODUKTOR TLAKOVÝ |  |  |  | 0 |  |  |  |  | 0 |  | 0 |  | 0 | 1 | D | 3 | ROZPOCET | [6 empty] | 0
99 | K | Pol724 | Reproduktor certifikovaný dle EN54-24 tlakový 15W @ 100V, citlivost 109dB (1W/1m @ 500-2500Hz Peak Level), vyzařovací úhel H 360° (500Hz), 160° (1kHz), 85° (2kHz), 45° (4kHz) / V 360° (500Hz), 200° (1kHz), 115° (2kHz), 60° (4kHz), kov, IP65, EVAC svorkovn | kus | 6 |  | 0 |  |  | základní |  | 0 | 0 | 0 | 0 | 0 | 4 | K | 4 | ROZPOCET | 0 | 0 | 0 | 0 | 0 | 1 | 0 | 4 | 120
| D | D31 | REPRODUKTOR 2PÁSMOVÝ |  |  |  | 0 |  |  |  |  | 0 |  | 0 |  | 0 | 1 | D | 3 | ROZPOCET | [6 empty] | 0
101 | K | Pol725 | EN54-24 certifikovaná 2pásmová reprosoustava 30W @ 100V, bas-reflexová ozvučnice, EVAC svorkovnice, ABS plast se sníženou hořlavostí dle EN60695-11-20 - třída 5VB, kovová montážní konzola, certifikát CPD | kus | 8 |  | 0 |  |  | základní |  | 0 | 0 | 0 | 0 | 0 | 4 | K | 4 | ROZPOCET | 0 | 0 | 0 | 0 | 0 | 1 | 0 | 4 | 122
| D | D32 | Montážní materiál a práce |  |  |  | 0 |  |  |  |  | 0 |  | 0 |  | 0 | 1 | D | 0 | ROZPOCET | [6 empty] | 0
| D | D2 | EPS |  |  |  | 0 |  |  |  |  | 0 |  | 0 |  | 0 | 1 | D | 1 | ROZPOCET | [6 empty] | 0
| D | D33 | KABEL PRO ROZVOD EPS STAC.PÁRY, STÍNĚNÝ |  |  |  | 0 |  |  |  |  | 0 |  | 0 |  | 0 | 1 | D | 2 | ROZPOCET | [6 empty] | 0
| D | D34 | TŘÍDA REAKCE NA OHEŇ B2ca s1 d0/d1 |  |  |  | 0 |  |  |  |  | 0 |  | 0 |  | 0 | 1 | D | 3 | ROZPOCET | [6 empty] | 0
110 | K | Pol726 | Oranžový stíněný kabel 1x2x0,8, B2caS1D0, volně/zatažení | m | 3850 |  | 0 |  |  | základní |  | 0 | 0 | 0 | 0 | 0 | 4 | K | 4 | ROZPOCET | 0 | 0 | 0 | 0 | 0 | 1 | 0 | 4 | 124
| D | D35 | KABEL B2caS1d0/d1 P90-R/PH120-R |  |  |  | 0 |  |  |  |  | 0 |  | 0 |  | 0 | 1 | D | 3 | ROZPOCET | [6 empty] | 0
112 | K | Pol727 | Hnědý stíněný kabel 1x2x0,8 PH120-R dle ZP-27/2008, B2caS1D0 dle PrEN 50399:07, ohniodolný dle ČSN IEC60331, bezhalogenový dle ČSN 50266, volně/zatažení | m | 1400 |  | 0 |  |  | základní |  | 0 | 0 | 0 | 0 | 0 | 4 | K | 4 | ROZPOCET | 0 | 0 | 0 | 0 | 0 | 1 | 0 | 4 | 126
113 | K | Pol728 | Hnědý stíněný kabel 2x2x0,8 PH120-R dle ZP-27/2008, B2caS1D0 dle PrEN 50399:07, ohniodolný dle ČSN IEC60331, bezhalogenový dle ČSN 50266, volně/zatažení | m | 700 |  | 0 |  |  | základní |  | 0 | 0 | 0 | 0 | 0 | 4 | K | 4 | ROZPOCET | 0 | 0 | 0 | 0 | 0 | 1 | 0 | 4 | 128
114 | K | Pol729 | Hnědý stíněný kabel 4x2x0,8 PH120-R dle ZP-27/2008, B2caS1D0 dle PrEN 50399:07, ohniodolný dle ČSN IEC60331, bezhalogenový dle ČSN 50266, volně/zatažení | m | 300 |  | 0 |  |  | základní |  | 0 | 0 | 0 | 0 | 0 | 4 | K | 4 | ROZPOCET | 0 | 0 | 0 | 0 | 0 | 1 | 0 | 4 | 130
| D | D36 | SILOVÝ KABEL B2caS1d0/d1 P30-R |  |  |  | 0 |  |  |  |  | 0 |  | 0 |  | 0 | 1 | D | 3 | ROZPOCET | [6 empty] | 0
116 | K | Pol730 | Hnědý silový kabel do 0,6KV 2(O)x1,5 P30-R dle ZP27/2008, s malým množstvím uvolněného tepla při požáru a se zachováním funkčnosti kabel.trasy při požáru, pro pevný rozvod el. energie, volně/zatažení | m | 700 |  | 0 |  |  | základní |  | 0 | 0 | 0 | 0 | 0 | 4 | K | 4 | ROZPOCET | 0 | 0 | 0 | 0 | 0 | 1 | 0 | 4 | 132
| D | D37 | SILOVÝ KABEL B2caS1d0/D1 |  |  |  | 0 |  |  |  |  | 0 |  | 0 |  | 0 | 1 | D | 3 | ROZPOCET | [6 empty] | 0
118 | K | Pol731 | Oranžový kabel 2(O)x1.5 B2caS1D0 dle PrEN 50399:07, bezhalogenový dle ČSN 50266, pro pevný rozvod el. energie, volně/zatažení | m | 250 |  | 0 |  |  | základní |  | 0 | 0 | 0 | 0 | 0 | 4 | K | 4 | ROZPOCET | 0 | 0 | 0 | 0 | 0 | 1 | 0 | 4 | 134
| D | D38 | KABEL.NOSNÁ KONSTRUKCE SE ZACHOVÁNÍM FUNKČNOSTI |  |  |  | 0 |  |  |  |  | 0 |  | 0 |  | 0 | 1 | D | 3 | ROZPOCET | [6 empty] | 0
120 | K | Pol732 | Příchytka jednostranná P30-R, kovová do pr.kabelu 10mm, vč.pož.kotvy/šroubu, normová instalace (á 300mm) | set | 570 |  | 0 |  |  | základní |  | 0 | 0 | 0 | 0 | 0 | 4 | K | 4 | ROZPOCET | 0 | 0 | 0 | 0 | 0 | 1 | 0 | 4 | 136
| D | D39 | KABEL.NOSNÁ KONSTRUKCE BEZ ZACHOVÁNÍ FUNKČNOSTI |  |  |  | 0 |  |  |  |  | 0 |  | 0 |  | 0 | 1 | D | 3 | ROZPOCET | [6 empty] | 0
122 | K | Pol634 | Kabel.příchytka jednostr. kov. do pr.kabelu 10mm, vč. šroubu, rozteč 300 mm | kus | 12000 |  | 0 |  |  | základní |  | 0 | 0 | 0 | 0 | 0 | 4 | K | 4 | ROZPOCET | 0 | 0 | 0 | 0 | 0 | 1 | 0 | 4 | 138
| D | D40 | TRUBKA OHEBNÁ BEZHALOGEN. |  |  |  | 0 |  |  |  |  | 0 |  | 0 |  | 0 | 1 | D | 3 | ROZPOCET | [6 empty] | 0
124 | K | Pol600 | Instal. trubka pod om. D25 EN ohebná, 750N, vč. protah.drátu | m | 250 |  | 0 |  |  | základní |  | 0 | 0 | 0 | 0 | 0 | 4 | K | 4 | ROZPOCET | 0 | 0 | 0 | 0 | 0 | 1 | 0 | 4 | 140
| D | D41 | POMOCNÝ MATERIÁL |  |  |  | 0 |  |  |  |  | 0 |  | 0 |  | 0 | 1 | D | 3 | ROZPOCET | [6 empty] | 0
126 | K | Pol733 | Pomocný a upevňovací materiál | set | 1 |  | 0 |  |  | základní |  | 0 | 0 | 0 | 0 | 0 | 4 | K | 4 | ROZPOCET | 0 | 0 | 0 | 0 | 0 | 1 | 0 | 4 | 142
| D | D42 | ROZPÁROVÁNÍ A ZAPOJENÍ KABELU A VODIČŮ |  |  |  | 0 |  |  |  |  | 0 |  | 0 |  | 0 | 1 | D | 3 | ROZPOCET | [6 empty] | 0
128 | K | Pol734 | do 5 x 2 | kus | 487 |  | 0 |  |  | základní |  | 0 | 0 | 0 | 0 | 0 | 4 | K | 4 | ROZPOCET | 0 | 0 | 0 | 0 | 0 | 1 | 0 | 4 | 144
| D | D43 | MEŘENÍ KONTINUITY,IZOL.STAVU |  |  |  | 0 |  |  |  |  | 0 |  | 0 |  | 0 | 1 | D | 3 | ROZPOCET | [6 empty] | 0
130 | K | Pol735 | A ODPORU SMYČKY | kus | 487 |  | 0 |  |  | základní |  | 0 | 0 | 0 | 0 | 0 | 4 | K | 4 | ROZPOCET | 0 | 0 | 0 | 0 | 0 | 1 | 0 | 4 | 146
| D | D44 | MONTÁŽ |  |  |  | 0 |  |  |  |  | 0 |  | 0 |  | 0 | 1 | D | 3 | ROZPOCET | [6 empty] | 0
132 | K | Pol736 | Připojení vstupu a výstupu | kus | 91 |  | 0 |  |  | základní |  | 0 | 0 | 0 | 0 | 0 | 4 | K | 4 | ROZPOCET | 0 | 0 | 0 | 0 | 0 | 1 | 0 | 4 | 148
| D | D45 | UVEDENÍ DO TRVALÉHO PROVOZU |  |  |  | 0 |  |  |  |  | 0 |  | 0 |  | 0 | 1 | D | 3 | ROZPOCET | [6 empty] | 0
134 | K | Pol737 | Ústr. EPS vč.ostatních prvků | kus | 1 |  | 0 |  |  | základní |  | 0 | 0 | 0 | 0 | 0 | 4 | K | 4 | ROZPOCET | 0 | 0 | 0 | 0 | 0 | 1 | 0 | 4 | 150
135 | K | Pol738 | Parametrizace systému | kus | 1 |  | 0 |  |  | základní |  | 0 | 0 | 0 | 0 | 0 | 4 | K | 4 | ROZPOCET | 0 | 0 | 0 | 0 | 0 | 1 | 0 | 4 | 152
| D | D46 | PRACE SPOJENÉ s |  |  |  | 0 |  |  |  |  | 0 |  | 0 |  | 0 | 1 | D | 3 | ROZPOCET | [6 empty] | 0
137 | K | Pol739 | napojením na jiná zařízení | hod | 48 |  | 0 |  |  | základní |  | 0 | 0 | 0 | 0 | 0 | 4 | K | 4 | ROZPOCET | 0 | 0 | 0 | 0 | 0 | 1 | 0 | 4 | 154
| D | D47 | ZAŠKOLENÍ A INSTRUKTÁŽ |  |  |  | 0 |  |  |  |  | 0 |  | 0 |  | 0 | 1 | D | 3 | ROZPOCET | [6 empty] | 0
| D | D48 | OSOBY UŽIVATELE NA ZAŘÍZENÍ |  |  |  | 0 |  |  |  |  | 0 |  | 0 |  | 0 | 1 | D | 3 | ROZPOCET | [6 empty] | 0
140 | K | Pol740 | El.požární signal.(ústředna) | hod | 24 |  | 0 |  |  | základní |  | 0 | 0 | 0 | 0 | 0 | 4 | K | 4 | ROZPOCET | 0 | 0 | 0 | 0 | 0 | 1 | 0 | 4 | 156
| D | D49 | HOD. ZÚČTOVACÍ SAZBY HLAVA XI |  |  |  | 0 |  |  |  |  | 0 |  | 0 |  | 0 | 1 | D | 3 | ROZPOCET | [6 empty] | 0
142 | K | Pol741 | Příprava ke komplex.vyzkouseni | hod | 64 |  | 0 |  |  | základní |  | 0 | 0 | 0 | 0 | 0 | 4 | K | 4 | ROZPOCET | 0 | 0 | 0 | 0 | 0 | 1 | 0 | 4 | 158
143 | K | Pol742 | Kompl.koordin.zkouš., vych.rev.,zkuš.pr. | hod | 64 |  | 0 |  |  | základní |  | 0 | 0 | 0 | 0 | 0 | 4 | K | 4 | ROZPOCET | 0 | 0 | 0 | 0 | 0 | 1 | 0 | 4 | 160
| D | D24 | NZS |  |  |  | 0 |  |  |  |  | 0 |  | 0 |  | 0 | 1 | D | 1 | ROZPOCET | [6 empty] | 0
| D | D36 | SILOVÝ KABEL B2caS1d0/d1 P30-R |  |  |  | 0 |  |  |  |  | 0 |  | 0 |  | 0 | 1 | D | 2 | ROZPOCET | [6 empty] | 0
147 | K | Pol743 | Hnědý silový kabel do 0,6KV 3(O)x2,5 P30-R dle ZP27/2008, s malým množstvím uvolněného tepla při požáru a se zachováním funkčnosti kabel.trasy při požáru, pro pevný rozvod el. energie, volně/zatažení | m | 3600 |  | 0 |  |  | základní |  | 0 | 0 | 0 | 0 | 0 | 4 | K | 3 | ROZPOCET | 0 | 0 | 0 | 0 | 0 | 1 | 0 | 4 | 162
| D | D33 | KABEL PRO ROZVOD EPS STAC.PÁRY, STÍNĚNÝ |  |  |  | 0 |  |  |  |  | 0 |  | 0 |  | 0 | 1 | D | 3 | ROZPOCET | [6 empty] | 0
| D | D35 | KABEL B2caS1d0/d1 P90-R/PH120-R |  |  |  | 0 |  |  |  |  | 0 |  | 0 |  | 0 | 1 | D | 3 | ROZPOCET | [6 empty] | 0
150 | K | Pol729 | Hnědý stíněný kabel 4x2x0,8 PH120-R dle ZP-27/2008, B2caS1D0 dle PrEN 50399:07, ohniodolný dle ČSN IEC60331, bezhalogenový dle ČSN 50266, volně/zatažení | m | 350 |  | 0 |  |  | základní |  | 0 | 0 | 0 | 0 | 0 | 4 | K | 4 | ROZPOCET | 0 | 0 | 0 | 0 | 0 | 1 | 0 | 4 | 164
| D | D33 | KABEL PRO ROZVOD EPS STAC.PÁRY, STÍNĚNÝ |  |  |  | 0 |  |  |  |  | 0 |  | 0 |  | 0 | 1 | D | 3 | ROZPOCET | [6 empty] | 0
| D | D50 | TŘÍDA REAKCE NA OHEŇ Dca-s1d1a1 |  |  |  | 0 |  |  |  |  | 0 |  | 0 |  | 0 | 1 | D | 3 | ROZPOCET | [6 empty] | 0
153 | K | Pol744 | Sdělovací stíněný kabel 4x2x0,8, Dca-s1d1a1, volně/zatažení | m | 300 |  | 0 |  |  | základní |  | 0 | 0 | 0 | 0 | 0 | 4 | K | 4 | ROZPOCET | 0 | 0 | 0 | 0 | 0 | 1 | 0 | 4 | 166
| D | D38 | KABEL.NOSNÁ KONSTRUKCE SE ZACHOVÁNÍM FUNKČNOSTI |  |  |  | 0 |  |  |  |  | 0 |  | 0 |  | 0 | 1 | D | 3 | ROZPOCET | [6 empty] | 0
155 | K | Pol732 | Příchytka jednostranná P30-R, kovová do pr.kabelu 10mm, vč.pož.kotvy/šroubu, normová instalace (á 300mm) | set | 9500 |  | 0 |  |  | základní |  | 0 | 0 | 0 | 0 | 0 | 4 | K | 4 | ROZPOCET | 0 | 0 | 0 | 0 | 0 | 1 | 0 | 4 | 168
| D | D40 | TRUBKA OHEBNÁ BEZHALOGEN. |  |  |  | 0 |  |  |  |  | 0 |  | 0 |  | 0 | 1 | D | 3 | ROZPOCET | [6 empty] | 0
157 | K | Pol600 | Instal. trubka pod om. D25 EN ohebná, 750N, vč. protah.drátu | m | 100 |  | 0 |  |  | základní |  | 0 | 0 | 0 | 0 | 0 | 4 | K | 4 | ROZPOCET | 0 | 0 | 0 | 0 | 0 | 1 | 0 | 4 | 170
| D | D42 | ROZPÁROVÁNÍ A ZAPOJENÍ KABELU A VODIČŮ |  |  |  | 0 |  |  |  |  | 0 |  | 0 |  | 0 | 1 | D | 3 | ROZPOCET | [6 empty] | 0
159 | K | Pol745 | do 10 vodičů | kus | 307 |  | 0 |  |  | základní |  | 0 | 0 | 0 | 0 | 0 | 4 | K | 4 | ROZPOCET | 0 | 0 | 0 | 0 | 0 | 1 | 0 | 4 | 172
| D | D43 | MEŘENÍ KONTINUITY,IZOL.STAVU |  |  |  | 0 |  |  |  |  | 0 |  | 0 |  | 0 | 1 | D | 3 | ROZPOCET | [6 empty] | 0
161 | K | Pol735 | A ODPORU SMYČKY | kus | 307 |  | 0 |  |  | základní |  | 0 | 0 | 0 | 0 | 0 | 4 | K | 4 | ROZPOCET | 0 | 0 | 0 | 0 | 0 | 1 | 0 | 4 | 174
| D | D49 | HOD. ZÚČTOVACÍ SAZBY HLAVA XI |  |  |  | 0 |  |  |  |  | 0 |  | 0 |  | 0 | 1 | D | 3 | ROZPOCET | [6 empty] | 0
163 | K | Pol746 | Kompl.zkouš., vych.rev.,zkuš.pr.NZS | hod | 64 |  | 0 |  |  | základní |  | 0 | 0 | 0 | 0 | 0 | 4 | K | 4 | ROZPOCET | 0 | 0 | 0 | 0 | 0 | 1 | 0 | 4 | 176
| D | D47 | ZAŠKOLENÍ A INSTRUKTÁŽ |  |  |  | 0 |  |  |  |  | 0 |  | 0 |  | 0 | 1 | D | 3 | ROZPOCET | [6 empty] | 0
| D | D48 | OSOBY UŽIVATELE NA ZAŘÍZENÍ |  |  |  | 0 |  |  |  |  | 0 |  | 0 |  | 0 | 1 | D | 3 | ROZPOCET | [6 empty] | 0
166 | K | Pol747 | NZS - evakuační rozhlas | hod | 24 |  | 0 |  |  | základní |  | 0 | 0 | 0 | 0 | 0 | 4 | K | 4 | ROZPOCET | 0 | 0 | 0 | 0 | 0 | 1 | 0 | 4 | 178
| D | D51 | SPOLEČNÝ MONT.MATERIÁL A PRÁCE |  |  |  | 0 |  |  |  |  | 0 |  | 0 |  | 0 | 1 | D | 1 | ROZPOCET | [6 empty] | 0
| D | D52 | ŽLAB KABELOVÝ SE ZACHOVÁNÍM FUNKČNOSTI PŘI POŽÁRU, VČETNĚ |  |  |  | 0 |  |  |  |  | 0 |  | 0 |  | 0 | 1 | D | 2 | ROZPOCET | [6 empty] | 0
| D | D53 | SPOJEK, ŠROUBŮ A PODLOŽEK |  |  |  | 0 |  |  |  |  | 0 |  | 0 |  | 0 | 1 | D | 3 | ROZPOCET | [6 empty] | 0
171 | K | Pol748 | Kovový žlab 60X100X1.5, P90-R, vč. nosné konstrukce - montáž pod strop, normová instalace | m | 780 |  | 0 |  |  | základní |  | 0 | 0 | 0 | 0 | 0 | 4 | K | 4 | ROZPOCET | 0 | 0 | 0 | 0 | 0 | 1 | 0 | 4 | 180
172 | K | Pol749 | Kabelová lávka kovová 200/60mm P90-R, vč. spojek a mont.materiálu, normová instalace (rozteč 1200mm) | m | 24 |  | 0 |  |  | základní |  | 0 | 0 | 0 | 0 | 0 | 4 | K | 4 | ROZPOCET | 0 | 0 | 0 | 0 | 0 | 1 | 0 | 4 | 182
173 | K | Pol750 | Kabelová příchytka ke kabelové lávce pro 2 kabely pr.10mm, P90-R dle ČSN 73 0895, normová instalace (rozteč 300mm) | m | 518 |  | 0 |  |  | základní |  | 0 | 0 | 0 | 0 | 0 | 4 | K | 4 | ROZPOCET | 0 | 0 | 0 | 0 | 0 | 1 | 0 | 4 | 184
174 | K | Pol751 | kryt kabelových příchytek nakabelovou lávku š.200, normová instalace (instalace u stoupacích tras>3500mm), kompletní sada | set | 6 |  | 0 |  |  | základní |  | 0 | 0 | 0 | 0 | 0 | 4 | K | 4 | ROZPOCET | 0 | 0 | 0 | 0 | 0 | 1 | 0 | 4 | 186
| D | D54 | VYŘEZÁNÍ RYH V BETONOVYCH A |  |  |  | 0 |  |  |  |  | 0 |  | 0 |  | 0 | 1 | D | 3 | ROZPOCET | [6 empty] | 0
| D | D55 | CIHL.ZDECH - HLOUBKA 50mm |  |  |  | 0 |  |  |  |  | 0 |  | 0 |  | 0 | 1 | D | 3 | ROZPOCET | [6 empty] | 0
177 | K | Pol752 | Sire 70 mm | m | 350 |  | 0 |  |  | základní |  | 0 | 0 | 0 | 0 | 0 | 4 | K | 4 | ROZPOCET | 0 | 0 | 0 | 0 | 0 | 1 | 0 | 4 | 188
| D | D56 | VYBOURANI OTVORU VE ZDIVU |  |  |  | 0 |  |  |  |  | 0 |  | 0 |  | 0 | 1 | D | 3 | ROZPOCET | [6 empty] | 0
| D | D57 | DO PRUMERU 60mm |  |  |  | 0 |  |  |  |  | 0 |  | 0 |  | 0 | 1 | D | 3 | ROZPOCET | [6 empty] | 0
180 | K | Pol753 | Stena do 300mm | kus | 390 |  | 0 |  |  | základní |  | 0 | 0 | 0 | 0 | 0 | 4 | K | 4 | ROZPOCET | 0 | 0 | 0 | 0 | 0 | 1 | 0 | 4 | 190
| D | OST | Ostatní |  |  |  | 0 |  |  |  |  | 0 |  | 0 |  | 0 | 4 | D | 0 | ROZPOCET | [6 empty] | 0
184 | K | OST1 | Doprava | soubor | 1 |  | 0 |  |  | základní |  | 0 | 0 | 0 | 0 | 0 | 512 | K | 1 | ROZPOCET | 0 | 0 | 0 | 0 | 0 | 1 | 0 | 512 | -552004537
185 | K | OST2 | Přesun | soubor | 1 |  | 0 |  |  | základní |  | 0 | 0 | 0 | 0 | 0 | 512 | K | 1 | ROZPOCET | 0 | 0 | 0 | 0 | 0 | 1 | 0 | 512 | 814246377
186 | K | OST3 | PPV z montáže: materiál + práce | soubor | 1 |  | 0 |  |  | základní |  | 0 | 0 | 0 | 0 | 0 | 512 | K | 1 | ROZPOCET | 0 | 0 | 0 | 0 | 0 | 1 | 0 | 512 | 284858647

## D1-01.4.MP - Medicinální ...
{fdf04274-c903-4144-9cf5-1af50b24e38d}
2
| KRYCÍ LIST SOUPISU PRACÍ | [7 empty] | v --- níže se nacházejí doplnkové a pomocné údaje k sestavám --- v | [8 empty] | False
Stavba:
NPK, a.s., Pardubická nemocnice, nová psychiatrie
Objekt:
D1-01 - Nová psychiatrie
Soupis:
D1-01.4 - Technika prostředí staveb
Úroveň 3:
D1-01.4.MP - Medicinální plyny
| KSO: |  |  |  |  | CC-CZ:
| Místo: |  |  |  |  | Datum: | 4.9.2018
| Zadavatel: |  |  |  |  | IČ:
|  | Nemocnice pardubického kraje, a.s. |  |  |  | DIČ:
| Uchazeč: |  |  |  |  | IČ: | Vyplň údaj
|  | Vyplň údaj |  |  |  | DIČ: | Vyplň údaj
| Projektant: |  |  |  |  | IČ:
|  | ATELIER H1 & ATELIER HÁJEK s.r.o. |  |  |  | DIČ:
| Zpracovatel: |  |  |  |  | IČ:
DIČ:
Poznámka:
| Cena bez DPH | [5 empty] | 0
|  |  | Základ daně |  |  | Sazba daně | Výše daně
| DPH | základní | 0 |  |  | 21% | 0
|  | snížená | 0 |  |  | 15% | 0
|  | zákl. přenesená | 0 |  |  | 21% | 0
|  | sníž. přenesená | 0 |  |  | 15% | 0
|  | nulová | 0 |  |  | 0% | 0
| Cena s DPH |  |  | v | CZK |  | 0
| Projektant |  |  | Zpracovatel
| Datum a podpis: |  | Razítko | Datum a podpis: |  |  | Razítko
| Objednavatel |  |  | Uchazeč
| Datum a podpis: |  | Razítko | Datum a podpis: |  |  | Razítko
REKAPITULACE ČLENĚNÍ SOUPISU PRACÍ
Stavba:
NPK, a.s., Pardubická nemocnice, nová psychiatrie
Objekt:
D1-01 - Nová psychiatrie
Soupis:
D1-01.4 - Technika prostředí staveb
Úroveň 3:
D1-01.4.MP - Medicinální plyny
Místo: | [5 empty] | Datum: | 4.9.2018
Zadavatel: |  |  | Nemocnice pardubického kraje, a.s. |  |  | Projektant: | ATELIER H1 & ATELIER HÁJEK s.r.o.
Uchazeč: |  |  | Vyplň údaj |  |  | Zpracovatel:
Kód dílu - Popis | [6 empty] | Cena celkem [CZK]
Náklady ze soupisu prací | [6 empty] | 0 | [11 empty] | -1
| 804 - Rozvody medicinálních plynů | [5 empty] | 0
SOUPIS PRACÍ
Stavba:
NPK, a.s., Pardubická nemocnice, nová psychiatrie
Objekt:
D1-01 - Nová psychiatrie
Soupis:
D1-01.4 - Technika prostředí staveb
Úroveň 3:
D1-01.4.MP - Medicinální plyny
Místo: | [5 empty] | Datum: | 4.9.2018
Zadavatel: |  |  | Nemocnice pardubického kraje, a.s. |  |  | Projektant: | ATELIER H1 & ATELIER HÁJEK s.r.o.
Uchazeč: |  |  | Vyplň údaj |  |  | Zpracovatel:
PČ | Typ | Kód | Popis | MJ | Množství | J.cena [CZK] | Cena celkem [CZK] | Cenová soustava |  | DPH | J. Nh [h] | Nh celkem [h] | J. hmotnost [t] | Hmotnost celkem [t] | J. suť [t] | Suť Celkem [t]
Náklady soupisu celkem | [6 empty] | 0 |  |  |  |  | 0 |  | 0 |  | 0 |  | D | -1 | [7 empty] | 0
| D | 804 | Rozvody medicinálních plynů |  |  |  | 0 |  |  |  |  | 0 |  | 0 |  | 0 | 1 | D | 0 | ROZPOCET | [6 empty] | 0
1 | K | 1539 | D+M Trubka Cu průměr 8x1 | m | 271 |  | 0 |  |  | základní |  | 0 | 0 | 0 | 0 | 0 | 4 | K | 1 | ROZPOCET | 0 | 0 | 0 | 0 | 0 | 1 | 0 | 4 | -1533882512
2 | K | 0157 | D+M Trubka Cu průměr 12x1 | m | 154 |  | 0 |  |  | základní |  | 0 | 0 | 0 | 0 | 0 | 4 | K | 1 | ROZPOCET | 0 | 0 | 0 | 0 | 0 | 1 | 0 | 4 | 2040685593
3 | K | 0159 | D+M Trubka Cu průměr 18x1 | m | 105 |  | 0 |  |  | základní |  | 0 | 0 | 0 | 0 | 0 | 4 | K | 1 | ROZPOCET | 0 | 0 | 0 | 0 | 0 | 1 | 0 | 4 | -49045280
4 | K | 0411 | D+M Trubka Cu průměr 22x1 | m | 22 |  | 0 |  |  | základní |  | 0 | 0 | 0 | 0 | 0 | 4 | K | 1 | ROZPOCET | 0 | 0 | 0 | 0 | 0 | 1 | 0 | 4 | -1522999757
5 | K | 0313 | D+M Trubka Cu pruměr 28x1 | m | 77 |  | 0 |  |  | základní |  | 0 | 0 | 0 | 0 | 0 | 4 | K | 1 | ROZPOCET | 0 | 0 | 0 | 0 | 0 | 1 | 0 | 4 | -1421559546
6 | K | 0312 | D+M Trubka Cu průměr 42x1,5 | m | 110 |  | 0 |  |  | základní |  | 0 | 0 | 0 | 0 | 0 | 4 | K | 1 | ROZPOCET | 0 | 0 | 0 | 0 | 0 | 1 | 0 | 4 | -1452981321
7 | K | T0008 | D+M Tvarovky Cu pr. 8 | kus | 81 |  | 0 |  |  | základní |  | 0 | 0 | 0 | 0 | 0 | 4 | K | 1 | ROZPOCET | 0 | 0 | 0 | 0 | 0 | 1 | 0 | 4 | 1968022710
8 | K | T0012 | D+M Tvarovky Cu pr. 12 | kus | 44 |  | 0 |  |  | základní |  | 0 | 0 | 0 | 0 | 0 | 4 | K | 1 | ROZPOCET | 0 | 0 | 0 | 0 | 0 | 1 | 0 | 4 | 1409550137
9 | K | T0018 | D+M Tvarovky Cu pr. 18 | kus | 32 |  | 0 |  |  | základní |  | 0 | 0 | 0 | 0 | 0 | 4 | K | 1 | ROZPOCET | 0 | 0 | 0 | 0 | 0 | 1 | 0 | 4 | -1019848406
10 | K | T0022 | D+M Tvarovky Cu pr. 22 | kus | 7 |  | 0 |  |  | základní |  | 0 | 0 | 0 | 0 | 0 | 4 | K | 1 | ROZPOCET | 0 | 0 | 0 | 0 | 0 | 1 | 0 | 4 | 1458128513
11 | K | T0028 | D+M Tvarovky Cu pr. 28 | kus | 24 |  | 0 |  |  | základní |  | 0 | 0 | 0 | 0 | 0 | 4 | K | 1 | ROZPOCET | 0 | 0 | 0 | 0 | 0 | 1 | 0 | 4 | 1576984160
12 | K | T0042 | D+M Tvarovky Cu pr. 42 | kus | 32 |  | 0 |  |  | základní |  | 0 | 0 | 0 | 0 | 0 | 4 | K | 1 | ROZPOCET | 0 | 0 | 0 | 0 | 0 | 1 | 0 | 4 | -1061708520
13 | K | 1322 | D+M Pájka Ag 45 + pasta | kg | 4.8 |  | 0 |  |  | základní |  | 0 | 0 | 0 | 0 | 0 | 4 | K | 1 | ROZPOCET | 0 | 0 | 0 | 0 | 0 | 1 | 0 | 4 | -138826897
14 | K | 606 9.T | D+M Objímka 1/8", (pr.8-12) | kus | 178 |  | 0 |  |  | základní |  | 0 | 0 | 0 | 0 | 0 | 4 | K | 1 | ROZPOCET | 0 | 0 | 0 | 0 | 0 | 1 | 0 | 4 | -973514806
15 | K | 0089.T | D+M Objímka 3/8", (pr.17-19) | kus | 42 |  | 0 |  |  | základní |  | 0 | 0 | 0 | 0 | 0 | 4 | K | 1 | ROZPOCET | 0 | 0 | 0 | 0 | 0 | 1 | 0 | 4 | 1841627211
16 | K | 0292.T | D+M Objímka 1/2", (pr.20-23) | kus | 11 |  | 0 |  |  | základní |  | 0 | 0 | 0 | 0 | 0 | 4 | K | 1 | ROZPOCET | 0 | 0 | 0 | 0 | 0 | 1 | 0 | 4 | -75692631
17 | K | 0293.T | D+M Objímka 3/4", (pr.25-30) | kus | 33 |  | 0 |  |  | základní |  | 0 | 0 | 0 | 0 | 0 | 4 | K | 1 | ROZPOCET | 0 | 0 | 0 | 0 | 0 | 1 | 0 | 4 | 299071578
18 | K | 1152.T | D+M Objímka 5/4", (pr.40-46) | kus | 44 |  | 0 |  |  | základní |  | 0 | 0 | 0 | 0 | 0 | 4 | K | 1 | ROZPOCET | 0 | 0 | 0 | 0 | 0 | 1 | 0 | 4 | 690101218
19 | K | 990001 | D+M ochranný plyn pro pájení Cu trubek | m | 739 |  | 0 |  |  | základní |  | 0 | 0 | 0 | 0 | 0 | 4 | K | 1 | ROZPOCET | 0 | 0 | 0 | 0 | 0 | 1 | 0 | 4 | -1118559400
20 | K | PPD02 | Propláchnutí rozvodu dusíkem (na bm potrubí) | m | 739 |  | 0 |  |  | základní |  | 0 | 0 | 0 | 0 | 0 | 4 | K | 1 | ROZPOCET | 0 | 0 | 0 | 0 | 0 | 1 | 0 | 4 | -2132142337
21 | K | PZR02 | Značení potrubních rozvodů (na bm potrubí) | m | 739 |  | 0 |  |  | základní |  | 0 | 0 | 0 | 0 | 0 | 4 | K | 1 | ROZPOCET | 0 | 0 | 0 | 0 | 0 | 1 | 0 | 4 | 466055996
22 | K | 1110 | D+M Ocelový chránič 22x2.3- tr. svař.1/2", pr.12 | m | 7 |  | 0 |  |  | základní |  | 0 | 0 | 0 | 0 | 0 | 4 | K | 1 | ROZPOCET | 0 | 0 | 0 | 0 | 0 | 1 | 0 | 4 | 1316569126
23 | K | 1239 | D+M Ocelový chránič 26x2,6- tr. svař.3/4", pr.18 | m | 7 |  | 0 |  |  | základní |  | 0 | 0 | 0 | 0 | 0 | 4 | K | 1 | ROZPOCET | 0 | 0 | 0 | 0 | 0 | 1 | 0 | 4 | -1386419719
24 | K | 0913 | D+M Ocelový chránič 38x2,6- tr. svař.1", pr.22 | m | 2 |  | 0 |  |  | základní |  | 0 | 0 | 0 | 0 | 0 | 4 | K | 1 | ROZPOCET | 0 | 0 | 0 | 0 | 0 | 1 | 0 | 4 | -467973004
25 | K | 0459 | D+M Ocelový chránič 44x3,2- tr. svař.5/4", pr.28 | m | 4 |  | 0 |  |  | základní |  | 0 | 0 | 0 | 0 | 0 | 4 | K | 1 | ROZPOCET | 0 | 0 | 0 | 0 | 0 | 1 | 0 | 4 | 557834413
26 | K | 1716 | D+M Ocelový chránič 57x3,6- tr. svař.2", pr.42 | m | 11 |  | 0 |  |  | základní |  | 0 | 0 | 0 | 0 | 0 | 4 | K | 1 | ROZPOCET | 0 | 0 | 0 | 0 | 0 | 1 | 0 | 4 | 1865454002
27 | K | CFS 0010 | D+M Kohout kulový R 253 1/4" vč.šr. | kus | 8 |  | 0 |  |  | základní |  | 0 | 0 | 0 | 0 | 0 | 4 | K | 1 | ROZPOCET | 0 | 0 | 0 | 0 | 0 | 1 | 0 | 4 | -153854693
28 | K | CFS 0012 | D+M Kohout kulový R 253 1/2" vč.šr. | kus | 3 |  | 0 |  |  | základní |  | 0 | 0 | 0 | 0 | 0 | 4 | K | 1 | ROZPOCET | 0 | 0 | 0 | 0 | 0 | 1 | 0 | 4 | -1279408912
29 | K | CFS 0013 | D+M Kohout kulový R 253 3/4" vč.šr. | kus | 2 |  | 0 |  |  | základní |  | 0 | 0 | 0 | 0 | 0 | 4 | K | 1 | ROZPOCET | 0 | 0 | 0 | 0 | 0 | 1 | 0 | 4 | -377417854
30 | K | CFS 0016 | D+M Kohout kulový R 253 6/4" vč. šr. | kus | 11 |  | 0 |  |  | základní |  | 0 | 0 | 0 | 0 | 0 | 4 | K | 1 | ROZPOCET | 0 | 0 | 0 | 0 | 0 | 1 | 0 | 4 | -177499091
31 | K | 5575 | D+M Snímač tlaku lineární pro MaR a MSD SLN nízkotlaký 0-1 MPa | kus | 1 |  | 0 |  |  | základní |  | 0 | 0 | 0 | 0 | 0 | 4 | K | 1 | ROZPOCET | 0 | 0 | 0 | 0 | 0 | 1 | 0 | 4 | 1390861480
32 | K | 5576 | D+M Snímač tlaku lineární pro MaR a MSD SLV vysokotlaký 0-10 MPa | kus | 1 |  | 0 |  |  | základní |  | 0 | 0 | 0 | 0 | 0 | 4 | K | 1 | ROZPOCET | 0 | 0 | 0 | 0 | 0 | 1 | 0 | 4 | -389072549
33 | K | ACU 4FM | D+M Ventilová skříň pro 4 plyny s integrovanou signalizací - pod omítku | kus | 1 |  | 0 |  |  | základní |  | 0 | 0 | 0 | 0 | 0 | 4 | K | 1 | ROZPOCET | 0 | 0 | 0 | 0 | 0 | 1 | 0 | 4 | -807930639
34 | K | ACU 2FM | D+M Ventilová skříň pro 2 plyny s integrovanou signalizací - pod omítku | kus | 1 |  | 0 |  |  | základní |  | 0 | 0 | 0 | 0 | 0 | 4 | K | 1 | ROZPOCET | 0 | 0 | 0 | 0 | 0 | 1 | 0 | 4 | 1227292015
35 | K | VS1 | Ventilová skříň pro 1 plyn - HUB, D+M Ventilová skříň pro 1 plyn se signalizací | kus | 1 |  | 0 |  |  | základní |  | 0 | 0 | 0 | 0 | 0 | 4 | K | 1 | ROZPOCET | 0 | 0 | 0 | 0 | 0 | 1 | 0 | 4 | 1550900361
36 | K | PTZ02 | Tlaková zkouška úseková | kpl | 4 |  | 0 |  |  | základní |  | 0 | 0 | 0 | 0 | 0 | 4 | K | 1 | ROZPOCET | 0 | 0 | 0 | 0 | 0 | 1 | 0 | 4 | 1296326311
37 | K | PTZ01 | Tlaková zkouška závěrečná | kpl | 1 |  | 0 |  |  | základní |  | 0 | 0 | 0 | 0 | 0 | 4 | K | 1 | ROZPOCET | 0 | 0 | 0 | 0 | 0 | 1 | 0 | 4 | 1932506394
38 | K | OFP 3100-A | D+M Terminální jednotka - panel odběrný pod omítku | kus | 32 |  | 0 |  |  | základní |  | 0 | 0 | 0 | 0 | 0 | 4 | K | 1 | ROZPOCET | 0 | 0 | 0 | 0 | 0 | 1 | 0 | 4 | 244283549
39 | K | 804-001 | D+M Lůžková rampa - viz. příloha technické zprávy | kus | 2 |  | 0 |  |  | základní |  | 0 | 0 | 0 | 0 | 0 | 4 | K | 1 | ROZPOCET | 0 | 0 | 0 | 0 | 0 | 1 | 0 | 4 | -1042290758
40 | K | 804-002 | D+M Redukční skříň O2 dvojitá | kus | 1 |  | 0 |  |  | základní |  | 0 | 0 | 0 | 0 | 0 | 4 | K | 1 | ROZPOCET | 0 | 0 | 0 | 0 | 0 | 1 | 0 | 4 | -295554166
41 | K | 1157 | D+M Nádoba tlaková 500 l ( tlak: -1 bar) | kus | 1 |  | 0 |  |  | základní |  | 0 | 0 | 0 | 0 | 0 | 4 | K | 1 | ROZPOCET | 0 | 0 | 0 | 0 | 0 | 1 | 0 | 4 | -1127585345
42 | K | CFB 0600 | D+M Filtrační řada vakuum | kus | 1 |  | 0 |  |  | základní |  | 0 | 0 | 0 | 0 | 0 | 4 | K | 1 | ROZPOCET | 0 | 0 | 0 | 0 | 0 | 1 | 0 | 4 | -1368031714
43 | K | 438 1.T | D+M Manometr d.160 0-1.6MPa | kus | 2 |  | 0 |  |  | základní |  | 0 | 0 | 0 | 0 | 0 | 4 | K | 1 | ROZPOCET | 0 | 0 | 0 | 0 | 0 | 1 | 0 | 4 | -83032205
44 | K | POP02 | D+M Odvodnění potrubí vakua | kus | 1 |  | 0 |  |  | základní |  | 0 | 0 | 0 | 0 | 0 | 4 | K | 1 | ROZPOCET | 0 | 0 | 0 | 0 | 0 | 1 | 0 | 4 | 1996031010
45 | K | PVM01 | Vedení montážních prací | kpl | 1 |  | 0 |  |  | základní |  | 0 | 0 | 0 | 0 | 0 | 4 | K | 1 | ROZPOCET | 0 | 0 | 0 | 0 | 0 | 1 | 0 | 4 | -26152084
46 | K | PSO01 | Předání, proškolení obsluhy | kpl | 1 |  | 0 |  |  | základní |  | 0 | 0 | 0 | 0 | 0 | 4 | K | 1 | ROZPOCET | 0 | 0 | 0 | 0 | 0 | 1 | 0 | 4 | -2040729104
47 | K | 804-005 | Drážkování, sekání rýh | kpl | 1 |  | 0 |  |  | základní |  | 0 | 0 | 0 | 0 | 0 | 4 | K | 1 | ROZPOCET | 0 | 0 | 0 | 0 | 0 | 1 | 0 | 4 | -1983122918
48 | K | 804-004 | Prostupy stavebními konstrukcemi | kpl | 1 |  | 0 |  |  | základní |  | 0 | 0 | 0 | 0 | 0 | 4 | K | 1 | ROZPOCET | 0 | 0 | 0 | 0 | 0 | 1 | 0 | 4 | -928818388
49 | K | PVR01 | Výchozí revize rozvodů MP | kpl | 1 |  | 0 |  |  | základní |  | 0 | 0 | 0 | 0 | 0 | 4 | K | 1 | ROZPOCET | 0 | 0 | 0 | 0 | 0 | 1 | 0 | 4 | -274742935
50 | K | PVR02 | Výchozí revize elektro | kpl | 1 |  | 0 |  |  | základní |  | 0 | 0 | 0 | 0 | 0 | 4 | K | 1 | ROZPOCET | 0 | 0 | 0 | 0 | 0 | 1 | 0 | 4 | 493579520
51 | K | PPU01 | D+M Protipožární ucpávky | kpl | 23 |  | 0 |  |  | základní |  | 0 | 0 | 0 | 0 | 0 | 4 | K | 1 | ROZPOCET | 0 | 0 | 0 | 0 | 0 | 1 | 0 | 4 | -846687966
52 | K | PZS01 | Zakreslení skutečného stavu | kpl | 1 |  | 0 |  |  | základní |  | 0 | 0 | 0 | 0 | 0 | 4 | K | 1 | ROZPOCET | 0 | 0 | 0 | 0 | 0 | 1 | 0 | 4 | -634994841
53 | K | DOP T00 | Dopravné | kpl | 1 |  | 0 |  |  | základní |  | 0 | 0 | 0 | 0 | 0 | 4 | K | 1 | ROZPOCET | 0 | 0 | 0 | 0 | 0 | 1 | 0 | 4 | 119606301

## D1-01.4.PP - Potubní pošta
{b0b074e0-e09f-41ee-a150-acac3ea6312f}
2
| KRYCÍ LIST SOUPISU PRACÍ | [7 empty] | v --- níže se nacházejí doplnkové a pomocné údaje k sestavám --- v | [8 empty] | False
Stavba:
NPK, a.s., Pardubická nemocnice, nová psychiatrie
Objekt:
D1-01 - Nová psychiatrie
Soupis:
D1-01.4 - Technika prostředí staveb
Úroveň 3:
D1-01.4.PP - Potubní pošta
| KSO: |  |  |  |  | CC-CZ:
| Místo: |  |  |  |  | Datum: | 4.9.2018
| Zadavatel: |  |  |  |  | IČ:
|  | Nemocnice pardubického kraje, a.s. |  |  |  | DIČ:
| Uchazeč: |  |  |  |  | IČ: | Vyplň údaj
|  | Vyplň údaj |  |  |  | DIČ: | Vyplň údaj
| Projektant: |  |  |  |  | IČ:
|  | ATELIER H1 & ATELIER HÁJEK s.r.o. |  |  |  | DIČ:
| Zpracovatel: |  |  |  |  | IČ:
DIČ:
Poznámka:
| Cena bez DPH | [5 empty] | 0
|  |  | Základ daně |  |  | Sazba daně | Výše daně
| DPH | základní | 0 |  |  | 21% | 0
|  | snížená | 0 |  |  | 15% | 0
|  | zákl. přenesená | 0 |  |  | 21% | 0
|  | sníž. přenesená | 0 |  |  | 15% | 0
|  | nulová | 0 |  |  | 0% | 0
| Cena s DPH |  |  | v | CZK |  | 0
| Projektant |  |  | Zpracovatel
| Datum a podpis: |  | Razítko | Datum a podpis: |  |  | Razítko
| Objednavatel |  |  | Uchazeč
| Datum a podpis: |  | Razítko | Datum a podpis: |  |  | Razítko
REKAPITULACE ČLENĚNÍ SOUPISU PRACÍ
Stavba:
NPK, a.s., Pardubická nemocnice, nová psychiatrie
Objekt:
D1-01 - Nová psychiatrie
Soupis:
D1-01.4 - Technika prostředí staveb
Úroveň 3:
D1-01.4.PP - Potubní pošta
Místo: | [5 empty] | Datum: | 4.9.2018
Zadavatel: |  |  | Nemocnice pardubického kraje, a.s. |  |  | Projektant: | ATELIER H1 & ATELIER HÁJEK s.r.o.
Uchazeč: |  |  | Vyplň údaj |  |  | Zpracovatel:
Kód dílu - Popis | [6 empty] | Cena celkem [CZK]
Náklady ze soupisu prací | [6 empty] | 0 | [11 empty] | -1
| D1 - Stanice | [5 empty] | 0
| D2 - Rozšíření centrály | [5 empty] | 0
| D3 - Přepravní pouzdra a jejich příslušenství | [5 empty] | 0
| D4 - Systémová kabeláž | [5 empty] | 0
| D5 - Jízdní potrubí | [5 empty] | 0
| D6 - Požárně-bezpečnostní řešení | [5 empty] | 0
| Dz - Průběh realizace, testování a uvedení do provozu | [5 empty] | 0
SOUPIS PRACÍ
Stavba:
NPK, a.s., Pardubická nemocnice, nová psychiatrie
Objekt:
D1-01 - Nová psychiatrie
Soupis:
D1-01.4 - Technika prostředí staveb
Úroveň 3:
D1-01.4.PP - Potubní pošta
Místo: | [5 empty] | Datum: | 4.9.2018
Zadavatel: |  |  | Nemocnice pardubického kraje, a.s. |  |  | Projektant: | ATELIER H1 & ATELIER HÁJEK s.r.o.
Uchazeč: |  |  | Vyplň údaj |  |  | Zpracovatel:
PČ | Typ | Kód | Popis | MJ | Množství | J.cena [CZK] | Cena celkem [CZK] | Cenová soustava |  | DPH | J. Nh [h] | Nh celkem [h] | J. hmotnost [t] | Hmotnost celkem [t] | J. suť [t] | Suť Celkem [t]
Náklady soupisu celkem | [6 empty] | 0 |  |  |  |  | 0 |  | 0 |  | 0 |  | D | -1 | [7 empty] | 0
| D | D1 | Stanice |  |  |  | 0 |  |  |  |  | 0 |  | 0 |  | 0 | 1 | D | 0 | ROZPOCET | [6 empty] | 0
1 | K | Pol114 | Průběžná nemocniční stanice 110mm (RFID – čipová technologie, možnost připojení externí čtečky čárových kódů, uzavřený vzduchový okruh, ovládání stanice – barevný multifunkční dotykový displej, kovový kryt stanice, USB připojení) | kus | 2 |  | 0 |  |  | základní |  | 0 | 0 | 0 | 0 | 0 | 4 | K | 1 | ROZPOCET | 0 | 0 | 0 | 0 | 0 | 1 | 0 | 4 | 215776495
2 | K | Pol115 | Elektronický obvod RFID pro stanice potrubní pošty pro čtení čipů přepravních pouzder (nových i stávajících) | kus | 2 |  | 0 |  |  | základní |  | 0 | 0 | 0 | 0 | 0 | 4 | K | 1 | ROZPOCET | 0 | 0 | 0 | 0 | 0 | 1 | 0 | 4 | 1528633863
3 | K | Pol116 | Záchytný koš s polstrováním pro stanici | kus | 2 |  | 0 |  |  | základní |  | 0 | 0 | 0 | 0 | 0 | 4 | K | 1 | ROZPOCET | 0 | 0 | 0 | 0 | 0 | 1 | 0 | 4 | 864933747
4 | K | Pol117 | Komplet pro odvod vzduchu pro koncové stanice mimo prostor stanice | kus | 1 |  | 0 |  |  | základní |  | 0 | 0 | 0 | 0 | 0 | 4 | K | 1 | ROZPOCET | 0 | 0 | 0 | 0 | 0 | 1 | 0 | 4 | 303033543
5 | K | Pol118 | Opticko-akustická signalizace včetně rozšiřijícího obvodu pro připojení dalších signalizací | kus | 2 |  | 0 |  |  | základní |  | 0 | 0 | 0 | 0 | 0 | 4 | K | 1 | ROZPOCET | 0 | 0 | 0 | 0 | 0 | 1 | 0 | 4 | -2145245235
6 | K | Pol119 | Nástěnný držák 5ks přepravních pouzder | kus | 2 |  | 0 |  |  | základní |  | 0 | 0 | 0 | 0 | 0 | 4 | K | 1 | ROZPOCET | 0 | 0 | 0 | 0 | 0 | 1 | 0 | 4 | 912367346
7 | K | Pol120 | Montážní a instalační materiál pro kotvení stanic a příslušenství | kus | 2 |  | 0 |  |  | základní |  | 0 | 0 | 0 | 0 | 0 | 4 | K | 1 | ROZPOCET | 0 | 0 | 0 | 0 | 0 | 1 | 0 | 4 | 1869036540
8 | K | Pol121 | Značení komponentů | kus | 2 |  | 0 |  |  | základní |  | 0 | 0 | 0 | 0 | 0 | 4 | K | 1 | ROZPOCET | 0 | 0 | 0 | 0 | 0 | 1 | 0 | 4 | 203204431
| D | D2 | Rozšíření centrály |  |  |  | 0 |  |  |  |  | 0 |  | 0 |  | 0 | 1 | D | 0 | ROZPOCET | [6 empty] | 0
9 | K | Pol122 | Rozšíření řídící centrály potrubní pošty a úpravy pro napojení vizualizace (HW+SW) | kus | 1 |  | 0 |  |  | základní |  | 0 | 0 | 0 | 0 | 0 | 4 | K | 1 | ROZPOCET | 0 | 0 | 0 | 0 | 0 | 1 | 0 | 4 | -1679940885
10 | K | Pol123 | Doplnění řídicího systému potrubní pošty o vizualizační pracoviště pro ON-line monitoring provozu potrubní pošty včetně dálkového připojení přes LAN, operačního systému, monitoru a myši | kus | 1 |  | 0 |  |  | základní |  | 0 | 0 | 0 | 0 | 0 | 4 | K | 1 | ROZPOCET | 0 | 0 | 0 | 0 | 0 | 1 | 0 | 4 | 13640268
11 | K | Pol124 | SW vybavení vizualizačního pracoviště pro ON-line monitoring provozu potrubní pošty, plně grafické menu, zobrazování formou tabulek, grafů a schémat, komunikace v českém jazyce, manuály k SW vybavení v českém jazyce | kus | 1 |  | 0 |  |  | základní |  | 0 | 0 | 0 | 0 | 0 | 4 | K | 1 | ROZPOCET | 0 | 0 | 0 | 0 | 0 | 1 | 0 | 4 | -195408656
12 | K | Pol125 | Posilující impulsní napájecí zdroj včetně galvanického oddělení datové komunikace | kus | 1 |  | 0 |  |  | základní |  | 0 | 0 | 0 | 0 | 0 | 4 | K | 1 | ROZPOCET | 0 | 0 | 0 | 0 | 0 | 1 | 0 | 4 | 1321717292
13 | K | Pol126 | ON-Line UPS, minimálně 1000 VA pro napojení řídicí centrály a vizualizačního pracoviště | kus | 1 |  | 0 |  |  | základní |  | 0 | 0 | 0 | 0 | 0 | 4 | K | 1 | ROZPOCET | 0 | 0 | 0 | 0 | 0 | 1 | 0 | 4 | -1200267150
14 | K | Pol127 | Montážní a instalační materiál k uchycení komponentů | kus | 2 |  | 0 |  |  | základní |  | 0 | 0 | 0 | 0 | 0 | 4 | K | 1 | ROZPOCET | 0 | 0 | 0 | 0 | 0 | 1 | 0 | 4 | -856202944
15 | K | Pol121 | Značení komponentů | kus | 2 |  | 0 |  |  | základní |  | 0 | 0 | 0 | 0 | 0 | 4 | K | 1 | ROZPOCET | 0 | 0 | 0 | 0 | 0 | 1 | 0 | 4 | -1402463942
| D | D3 | Přepravní pouzdra a jejich příslušenství |  |  |  | 0 |  |  |  |  | 0 |  | 0 |  | 0 | 1 | D | 0 | ROZPOCET | [6 empty] | 0
16 | K | Pol128 | Přepravní pouzdro standardní krátké (vnitřní délka 230 mm x O 80mm, včetně 2 čipů) | kus | 10 |  | 0 |  |  | základní |  | 0 | 0 | 0 | 0 | 0 | 4 | K | 1 | ROZPOCET | 0 | 0 | 0 | 0 | 0 | 1 | 0 | 4 | -965293498
17 | K | Pol129 | Sáček BIOHAZARD na zkumavky, vodotěsný | kus | 1000 |  | 0 |  |  | základní |  | 0 | 0 | 0 | 0 | 0 | 4 | K | 1 | ROZPOCET | 0 | 0 | 0 | 0 | 0 | 1 | 0 | 4 | -939272465
18 | K | Pol130 | Přepravní pouzdro - programování obou čipů, označení pouzdra, zavedení do řídicího systému | kus | 10 |  | 0 |  |  | základní |  | 0 | 0 | 0 | 0 | 0 | 4 | K | 1 | ROZPOCET | 0 | 0 | 0 | 0 | 0 | 1 | 0 | 4 | -755655117
| D | D4 | Systémová kabeláž |  |  |  | 0 |  |  |  |  | 0 |  | 0 |  | 0 | 1 | D | 0 | ROZPOCET | [6 empty] | 0
19 | K | Pol131 | Systémový kabel pro napájení a přenos dat | m | 65 |  | 0 |  |  | základní |  | 0 | 0 | 0 | 0 | 0 | 4 | K | 1 | ROZPOCET | 0 | 0 | 0 | 0 | 0 | 1 | 0 | 4 | 1721644406
20 | K | Pol132 | Kabel pro napojení signalizace vč. elektromontážní lišty | m | 20 |  | 0 |  |  | základní |  | 0 | 0 | 0 | 0 | 0 | 4 | K | 1 | ROZPOCET | 0 | 0 | 0 | 0 | 0 | 1 | 0 | 4 | -395897147
21 | K | Pol133 | Montážní a instalační materiál pro kotvení kabelů | kus | 1 |  | 0 |  |  | základní |  | 0 | 0 | 0 | 0 | 0 | 4 | K | 1 | ROZPOCET | 0 | 0 | 0 | 0 | 0 | 1 | 0 | 4 | -827806591
| D | D5 | Jízdní potrubí |  |  |  | 0 |  |  |  |  | 0 |  | 0 |  | 0 | 1 | D | 0 | ROZPOCET | [6 empty] | 0
22 | K | Pol134 | Jízdní potrubí plastové - vnější průměr 110 mm, tloušťka stěny 2.3 mm, včetně spojek, šedé | m | 45 |  | 0 |  |  | základní |  | 0 | 0 | 0 | 0 | 0 | 4 | K | 1 | ROZPOCET | 0 | 0 | 0 | 0 | 0 | 1 | 0 | 4 | -1700281545
23 | K | Pol135 | Jízdní oblouky plastové - vnější průměr 110 mm, tloušťka stěny 2.3 mm, poloměr oblouku min. 650 mm, včetně spojek, šedé | kus | 6 |  | 0 |  |  | základní |  | 0 | 0 | 0 | 0 | 0 | 4 | K | 1 | ROZPOCET | 0 | 0 | 0 | 0 | 0 | 1 | 0 | 4 | -1676808369
24 | K | Pol136 | Jízdní oblouk S plastový - vnější průměr 110 mm, tloušťka stěny 2.3 mm, poloměr oblouku min. 650 mm, včetně spojek, šedý | kus | 6 |  | 0 |  |  | základní |  | 0 | 0 | 0 | 0 | 0 | 4 | K | 1 | ROZPOCET | 0 | 0 | 0 | 0 | 0 | 1 | 0 | 4 | 1307125419
25 | K | Pol137 | Značení tras potrubí dle linek a označením "POZOR POTRUBNÍ POŠTA" - nálepka o rozměrech min. 10x4 cm (každých 10 m trasy potrubí) | kus | 6 |  | 0 |  |  | základní |  | 0 | 0 | 0 | 0 | 0 | 4 | K | 1 | ROZPOCET | 0 | 0 | 0 | 0 | 0 | 1 | 0 | 4 | 482519278
26 | K | Pol138 | Montážní a instalační materiál pro kotvení a montáž trasy potrubí (objímky, lepidlo, závitové tyče, čističe, rozpouštědla) dle požadavků konkrétní instalované technologie | kus | 1 |  | 0 |  |  | základní |  | 0 | 0 | 0 | 0 | 0 | 4 | K | 1 | ROZPOCET | 0 | 0 | 0 | 0 | 0 | 1 | 0 | 4 | -1569427504
| D | D6 | Požárně-bezpečnostní řešení |  |  |  | 0 |  |  |  |  | 0 |  | 0 |  | 0 | 1 | D | 0 | ROZPOCET | [6 empty] | 0
27 | K | Pol139 | Protipožární manžety EI 120 | kus | 5 |  | 0 |  |  | základní |  | 0 | 0 | 0 | 0 | 0 | 4 | K | 1 | ROZPOCET | 0 | 0 | 0 | 0 | 0 | 1 | 0 | 4 | 1015683489
28 | K | Pol140 | Protipožární zajištění prostupu potrubí ze strany manžety (150 ml protipožární tmel, 1 dm3 vata, 1x ID štítek) | kus | 5 |  | 0 |  |  | základní |  | 0 | 0 | 0 | 0 | 0 | 4 | K | 1 | ROZPOCET | 0 | 0 | 0 | 0 | 0 | 1 | 0 | 4 | -1932261860
29 | K | Pol141 | Protipožární zajištění prostupů kabelů ze strany manžety (30 ml protipožární tmel, 0,2 dm3 vata, 1x ID štítek) | kus | 5 |  | 0 |  |  | základní |  | 0 | 0 | 0 | 0 | 0 | 4 | K | 1 | ROZPOCET | 0 | 0 | 0 | 0 | 0 | 1 | 0 | 4 | -1518386559
30 | K | Pol142 | Dokumentace protipožárních prostupů (soupis, označení, fotodokumentace) | kus | 1 |  | 0 |  |  | základní |  | 0 | 0 | 0 | 0 | 0 | 4 | K | 1 | ROZPOCET | 0 | 0 | 0 | 0 | 0 | 1 | 0 | 4 | 1637185500
31 | K | Pol143 | Montážní a instalační materiál pro kotvení protipožárního systému | kus | 1 |  | 0 |  |  | základní |  | 0 | 0 | 0 | 0 | 0 | 4 | K | 1 | ROZPOCET | 0 | 0 | 0 | 0 | 0 | 1 | 0 | 4 | -228951800
| D | Dz | Průběh realizace, testování a uvedení do provozu |  |  |  | 0 |  |  |  |  | 0 |  | 0 |  | 0 | 1 | D | 0 | ROZPOCET | [6 empty] | 0
32 | K | Pol144 | Parametrování a spuštění systému, naprogramování dle požadavků zákazníka, optimalizace, elektrorevize, nastavení systému dálkového dohledu přes LAN | kpl | 1 |  | 0 |  |  | základní |  | 0 | 0 | 0 | 0 | 0 | 4 | K | 1 | ROZPOCET | 0 | 0 | 0 | 0 | 0 | 1 | 0 | 4 | -1836075239
33 | K | Pol145 | Individuální zkoušky včetně provádění potřebných měření, zajištění atestů a revizí za účelem prokázání kvality a funkčnosti díla. Provádění a výsledek zkoušek bude denně zachycován v zápisech. O ukončení individuálních zkoušek bude sepsán závěrečný protok | kpl | 1 |  | 0 |  |  | základní |  | 0 | 0 | 0 | 0 | 0 | 4 | K | 1 | ROZPOCET | 0 | 0 | 0 | 0 | 0 | 1 | 0 | 4 | 1972283129
34 | K | Pol146 | Školení obsluhy - uživatelů (včetně požadované dokumentace) | kus | 1 |  | 0 |  |  | základní |  | 0 | 0 | 0 | 0 | 0 | 4 | K | 1 | ROZPOCET | 0 | 0 | 0 | 0 | 0 | 1 | 0 | 4 | 1629956884
35 | K | Pol147 | Doprava materiálu a zařízení staveniště, doprava a ubytování techniků/montážníků nářadí, nástrojů včetně nakládky a vykládky | kpl | 1 |  | 0 |  |  | základní |  | 0 | 0 | 0 | 0 | 0 | 4 | K | 1 | ROZPOCET | 0 | 0 | 0 | 0 | 0 | 1 | 0 | 4 | 1607882218
36 | K | Pol148 | Ekologická likvidace a odvoz odpadů | kpl | 1 |  | 0 |  |  | základní |  | 0 | 0 | 0 | 0 | 0 | 4 | K | 1 | ROZPOCET | 0 | 0 | 0 | 0 | 0 | 1 | 0 | 4 | -1759649863
37 | K | Pol149 | Projektová dokumentace skutečného stavu v tištěné i digitální podobě na CD | paré | 4 |  | 0 |  |  | základní |  | 0 | 0 | 0 | 0 | 0 | 4 | K | 1 | ROZPOCET | 0 | 0 | 0 | 0 | 0 | 1 | 0 | 4 | 394463979

## D1-02.1 - Kolektory - sta...
[18 empty] | {bc574bd4-313c-4f34-a9c2-7b12c5011e30} | [5 empty] | jámy | 1462,635 | 2
[18 empty] | 2 | [5 empty] | ornice | 2,58 | 2
| KRYCÍ LIST SOUPISU PRACÍ | [7 empty] | v --- níže se nacházejí doplnkové a pomocné údaje k sestavám --- v | [8 empty] | False | [5 empty] | přebytek | 1264,871 | 2
[24 empty] | zásyp | 749,529 | 2
| Stavba: | [22 empty] | zásypN | 551,765 | 2
NPK, a.s., Pardubická nemocnice, nová psychiatrie
Objekt:
D1-02 - Kolektory
Soupis:
D1-02.1 - Kolektory - stavební část
| KSO: |  |  |  |  | CC-CZ:
| Místo: |  |  |  |  | Datum: | 4.9.2018
| Zadavatel: |  |  |  |  | IČ:
|  | Nemocnice pardubického kraje, a.s. |  |  |  | DIČ:
| Uchazeč: |  |  |  |  | IČ: | Vyplň údaj
|  | Vyplň údaj |  |  |  | DIČ: | Vyplň údaj
| Projektant: |  |  |  |  | IČ:
|  | ATELIER H1 & ATELIER HÁJEK s.r.o. |  |  |  | DIČ:
| Zpracovatel: |  |  |  |  | IČ:
DIČ:
Poznámka:
| Cena bez DPH | [5 empty] | 0
|  |  | Základ daně |  |  | Sazba daně | Výše daně
| DPH | základní | 0 |  |  | 21% | 0
|  | snížená | 0 |  |  | 15% | 0
|  | zákl. přenesená | 0 |  |  | 21% | 0
|  | sníž. přenesená | 0 |  |  | 15% | 0
|  | nulová | 0 |  |  | 0% | 0
| Cena s DPH |  |  | v | CZK |  | 0
| Projektant |  |  | Zpracovatel
| Datum a podpis: |  | Razítko | Datum a podpis: |  |  | Razítko
| Objednavatel |  |  | Uchazeč
| Datum a podpis: |  | Razítko | Datum a podpis: |  |  | Razítko
REKAPITULACE ČLENĚNÍ SOUPISU PRACÍ
Stavba:
NPK, a.s., Pardubická nemocnice, nová psychiatrie
Objekt:
D1-02 - Kolektory
Soupis:
D1-02.1 - Kolektory - stavební část
Místo: | [5 empty] | Datum: | 4.9.2018
Zadavatel: |  |  | Nemocnice pardubického kraje, a.s. |  |  | Projektant: | ATELIER H1 & ATELIER HÁJEK s.r.o.
Uchazeč: |  |  | Vyplň údaj |  |  | Zpracovatel:
Kód dílu - Popis | [6 empty] | Cena celkem [CZK]
Náklady ze soupisu prací | [6 empty] | 0 | [11 empty] | -1
| HSV - Práce a dodávky HSV | [5 empty] | 0
| 1 - Zemní práce | [5 empty] | 0
| 2 - Zakládání | [5 empty] | 0
| 3 - Svislé a kompletní konstrukce | [5 empty] | 0
| 4 - Vodorovné konstrukce | [5 empty] | 0
| 6 - Úpravy povrchů, podlahy a osazování výplní | [5 empty] | 0
| 8 - Trubní vedení | [5 empty] | 0
| 9 - Ostatní konstrukce a práce, bourání | [5 empty] | 0
| 997 - Přesun sutě | [5 empty] | 0
| 998 - Přesun hmot | [5 empty] | 0
| PSV - Práce a dodávky PSV | [5 empty] | 0
| 711 - Izolace proti vodě, vlhkosti a plynům | [5 empty] | 0
| 766 - Konstrukce truhlářské | [5 empty] | 0
| 767 - Konstrukce zámečnické | [5 empty] | 0
| 784 - Dokončovací práce - malby a tapety | [5 empty] | 0
| OST - Ostatní | [5 empty] | 0
| D1 - Kotevní prvky - dodávka a montáž | [5 empty] | 0
SOUPIS PRACÍ
Stavba:
NPK, a.s., Pardubická nemocnice, nová psychiatrie
Objekt:
D1-02 - Kolektory
Soupis:
D1-02.1 - Kolektory - stavební část
Místo: | [5 empty] | Datum: | 4.9.2018
Zadavatel: |  |  | Nemocnice pardubického kraje, a.s. |  |  | Projektant: | ATELIER H1 & ATELIER HÁJEK s.r.o.
Uchazeč: |  |  | Vyplň údaj |  |  | Zpracovatel:
PČ | Typ | Kód | Popis | MJ | Množství | J.cena [CZK] | Cena celkem [CZK] | Cenová soustava |  | DPH | J. Nh [h] | Nh celkem [h] | J. hmotnost [t] | Hmotnost celkem [t] | J. suť [t] | Suť Celkem [t]
Náklady soupisu celkem | [6 empty] | 0 |  |  |  |  | 0 |  | 2666.5196 |  | 12.8539 |  | D | -1 | [13 empty] | 0
| D | HSV | Práce a dodávky HSV |  |  |  | 0 |  |  |  |  | 0 |  | 2659.2064 |  | 12.7318 | 1 | D | 0 |  |  |  | ROZPOCET | [9 empty] | 0
| D | 1 | Zemní práce |  |  |  | 0 |  |  |  |  | 0 |  | 1190.4513 |  | 0 | 1 | D | 1 |  |  |  | ROZPOCET | [9 empty] | 0
1 | K | 121101103 | Sejmutí ornice s přemístěním na vzdálenost do 250 m | m3 | 2.58 |  | 0 | CS ÚRS 2018 02 |  | základní |  | 0 | 0 | 0 | 0 | 0 | 4 | K | 2 |  |  |  | ROZPOCET |  |  |  | 0 | 0 | 0 | 0 | 0 | 1 | 0 | 4 | -1226284289
| VV |  | "severní kolektor - zelené" 25,8*0,1 |  | 2.58 | [12 empty] | VV | 2 | 2 | True | 0 | ROZPOCET
| VV | ornice | Součet |  | 2.58 | [12 empty] | VV | 2 | 4 | True | 1 | ROZPOCET
2 | K | 131201203 | Hloubení jam zapažených v hornině tř. 3 objemu do 5000 m3 | m3 | 1462.635 |  | 0 | CS ÚRS 2018 02 |  | základní |  | 0 | 0 | 0 | 0 | 0 | 4 | K | 2 |  |  |  | ROZPOCET |  |  |  | 0 | 0 | 0 | 0 | 0 | 1 | 0 | 4 | -1224238557
| VV |  | "komunikace - severní kolektor" (349,3+19,3)*(3-0,5) |  | 921.5 | [12 empty] | VV | 2 | 2 | True | 0 | ROZPOCET
| VV |  | "komunikace - jižní kolektor" 33,5*(3-0,5) |  | 83.75 | [12 empty] | VV | 2 | 2 | True | 0 | ROZPOCET
| VV |  | "severní kolektor - zelené" 25,8*3 |  | 77.4 | [12 empty] | VV | 2 | 2 | True | 0 | ROZPOCET
| VV |  | "severní kolektor - upravený" 64*2,5 |  | 160 | [12 empty] | VV | 2 | 2 | True | 0 | ROZPOCET
| VV |  | "jižní kolektor - upravený" 71,47*2,5 |  | 178.675 | [12 empty] | VV | 2 | 2 | True | 0 | ROZPOCET
| VV |  | "jižní kolektor - chodník" 15,3*(3-0,3) |  | 41.31 | [12 empty] | VV | 2 | 2 | True | 0 | ROZPOCET
| VV | jámy | Součet |  | 1462.635 | [12 empty] | VV | 2 | 4 | True | 1 | ROZPOCET
3 | K | 131201209 | Příplatek za lepivost u hloubení jam zapažených v hornině tř. 3 | m3 | 1462.635 |  | 0 | CS ÚRS 2018 02 |  | základní |  | 0 | 0 | 0 | 0 | 0 | 4 | K | 2 |  |  |  | ROZPOCET |  |  |  | 0 | 0 | 0 | 0 | 0 | 1 | 0 | 4 | 72993650
| VV |  | jámy |  | 1462.635 | [12 empty] | VV | 2 | 2 | True | 1 | ROZPOCET
4 | K | 151711111 | Osazení zápor ocelových dl do 8 m | m | 1061.5 |  | 0 | CS ÚRS 2018 02 |  | základní |  | 0 | 0.00133 | 1.4118 | 0 | 0 | 4 | K | 2 |  |  |  | ROZPOCET |  |  |  | 0 | 0 | 0 | 0 | 0 | 1 | 0 | 4 | 1722145280
| VV |  | "záporové pažení - sever" 768+13*3,5 |  | 813.5 | [12 empty] | VV | 2 | 2 | True | 0 | ROZPOCET
| VV |  | "záporové pažení - jih" 248 |  | 248 | [12 empty] | VV | 2 | 2 | True | 0 | ROZPOCET
| VV |  | Součet |  | 1061.5 | [12 empty] | VV | 2 | 4 | True | 1 | ROZPOCET
5 | M | 130107600 | ocel profilová IPE 300 jakost 11 375 | t | 42.91 |  | 0 | CS ÚRS 2018 02 |  | základní |  | 0 | 1 | 42.91 | 0 | 0 | 8 | M | 2 |  |  |  | ROZPOCET |  |  |  | 0 | 0 | 0 | 0 | 0 | 1 | 0 | 4 | -504111086
| VV |  | "záporové pažení - sever" 32,41 |  | 32.41 | [12 empty] | VV | 2 | 2 | True | 0 | ROZPOCET
| VV |  | "záporové pažení - jih" 10,5 |  | 10.5 | [12 empty] | VV | 2 | 2 | True | 0 | ROZPOCET
| VV |  | Součet |  | 42.91 | [12 empty] | VV | 2 | 4 | True | 1 | ROZPOCET
6 | M | 159202200 | štětovnice S240GP | t | 3.5 |  | 0 | CS ÚRS 2018 01 |  | základní |  | 0 | 1 | 3.5 | 0 | 0 | 8 | M | 2 |  |  |  | ROZPOCET |  |  |  | 0 | 0 | 0 | 0 | 0 | 1 | 0 | 4 | -1562172886
| VV |  | "záporové pažení - sever" 3,5 |  | 3.5 | [12 empty] | VV | 2 | 2 | True | 0 | ROZPOCET
| VV |  | Součet |  | 3.5 | [12 empty] | VV | 2 | 4 | True | 1 | ROZPOCET
7 | K | 151711131 | Vytažení zápor ocelových dl do 8 m | m | 396.24 |  | 0 | CS ÚRS 2018 02 |  | základní |  | 0 | 0 | 0 | 0 | 0 | 4 | K | 2 |  |  |  | ROZPOCET |  |  |  | 0 | 0 | 0 | 0 | 0 | 1 | 0 | 4 | 610724063
| VV |  | "záporové pažení - sever" 96*3,12 |  | 299.52 | [12 empty] | VV | 2 | 2 | True | 0 | ROZPOCET
| VV |  | "záporové pažení - jih" 31*3,12 |  | 96.72 | [12 empty] | VV | 2 | 2 | True | 0 | ROZPOCET
| VV |  | Součet |  | 396.24 | [12 empty] | VV | 2 | 4 | True | 1 | ROZPOCET
8 | K | 151712111 | Převázka ocelová zdvojená pro kotvení záporového pažení | m | 18.5 |  | 0 | CS ÚRS 2018 02 |  | základní |  | 0 | 0.15478 | 2.8634 | 0 | 0 | 4 | K | 2 |  |  |  | ROZPOCET |  |  |  | 0 | 0 | 0 | 0 | 0 | 1 | 0 | 4 | -642091893
| VV |  | "záporové pažení - sever" 18,5 |  | 18.5 | [12 empty] | VV | 2 | 2 | True | 0 | ROZPOCET
| VV |  | Součet |  | 18.5 | [12 empty] | VV | 2 | 4 | True | 1 | ROZPOCET
9 | K | 151712121 | Odstranění ocelové převázky zdvojené pro kotvení záporového pažení | m | 18.5 |  | 0 | CS ÚRS 2018 02 |  | základní |  | 0 | 0 | 0 | 0 | 0 | 4 | K | 2 |  |  |  | ROZPOCET |  |  |  | 0 | 0 | 0 | 0 | 0 | 1 | 0 | 4 | 1594827109
| VV |  | "záporové pažení - sever" 18,5 |  | 18.5 | [12 empty] | VV | 2 | 2 | True | 0 | ROZPOCET
| VV |  | Součet |  | 18.5 | [12 empty] | VV | 2 | 4 | True | 1 | ROZPOCET
10 | K | 153124111 | Zřízení stěn nasazených nebo tabulových ze dřeva mezi vodicí piloty z terénu | m2 | 794 |  | 0 | CS ÚRS 2018 02 |  | základní |  | 0 | 0.00011 | 0.08734 | 0 | 0 | 4 | K | 2 |  |  |  | ROZPOCET |  |  |  | 0 | 0 | 0 | 0 | 0 | 1 | 0 | 4 | -745089933
| VV |  | "záporové pažení - sever -pažiny" 630 |  | 630 | [12 empty] | VV | 2 | 2 | True | 0 | ROZPOCET
| VV |  | "záporové pažení - jih -pažiny" 164 |  | 164 | [12 empty] | VV | 2 | 2 | True | 0 | ROZPOCET
| VV |  | Součet |  | 794 | [12 empty] | VV | 2 | 4 | True | 1 | ROZPOCET
11 | M | 605110110 | řezivo jehličnaté deskové neopracované střed jakost I | m3 | 63.52 |  | 0 | CS ÚRS 2018 02 |  | základní |  | 0 | 0.55 | 34.936 | 0 | 0 | 8 | M | 2 |  |  |  | ROZPOCET |  |  |  | 0 | 0 | 0 | 0 | 0 | 1 | 0 | 4 | -1497949150
| VV |  | "záporové pažení - sever -pažiny" 630*0,08 |  | 50.4 | [12 empty] | VV | 2 | 2 | True | 0 | ROZPOCET
| VV |  | "záporové pažení - jih -pažiny" 164*0,08 |  | 13.12 | [12 empty] | VV | 2 | 2 | True | 0 | ROZPOCET
| VV |  | Součet |  | 63.52 | [12 empty] | VV | 2 | 4 | True | 1 | ROZPOCET
12 | K | 153125111 | Odstranění stěn dřevěných nasazených nebo tabulových mezi pilotami z terénu | m2 | 794 |  | 0 | CS ÚRS 2018 01 |  | základní |  | 0 | 0 | 0 | 0 | 0 | 4 | K | 2 |  |  |  | ROZPOCET |  |  |  | 0 | 0 | 0 | 0 | 0 | 1 | 0 | 4 | 313870481
| VV |  | "záporové pažení - sever -pažiny" 630 |  | 630 | [12 empty] | VV | 2 | 2 | True | 0 | ROZPOCET
| VV |  | "záporové pažení - jih -pažiny" 164 |  | 164 | [12 empty] | VV | 2 | 2 | True | 0 | ROZPOCET
| VV |  | Součet |  | 794 | [12 empty] | VV | 2 | 4 | True | 1 | ROZPOCET
13 | K | 153126121 | Montáž kleštiny nebo převázky pro stěny ze dřeva z terénu | m3 | 2.05 |  | 0 | CS ÚRS 2018 02 |  | základní |  | 0 | 0.04137 | 0.084808 | 0 | 0 | 4 | K | 2 |  |  |  | ROZPOCET |  |  |  | 0 | 0 | 0 | 0 | 0 | 1 | 0 | 4 | -2017893405
| VV |  | "záporové pažení - sever -rozpěry" 2,05 |  | 2.05 | [12 empty] | VV | 2 | 2 | True | 0 | ROZPOCET
| VV |  | Součet |  | 2.05 | [12 empty] | VV | 2 | 4 | True | 1 | ROZPOCET
14 | M | 60511091 | řezivo jehličnaté boční omítané dl 3 - 3,5 m tl. 23 mm, šířka cm 8 - 16 jakost II. - III. | m3 | 2.05 |  | 0 | CS ÚRS 2018 02 |  | základní |  | 0 | 0.55 | 1.1275 | 0 | 0 | 8 | M | 2 |  |  |  | ROZPOCET |  |  |  | 0 | 0 | 0 | 0 | 0 | 1 | 0 | 4 | -1749648171
15 | K | 153126131 | Demontáž kleštiny nebo převázky pro stěny ze dřeva z terénu | m3 | 2.05 |  | 0 | CS ÚRS 2018 02 |  | základní |  | 0 | 0 | 0 | 0 | 0 | 4 | K | 2 |  |  |  | ROZPOCET |  |  |  | 0 | 0 | 0 | 0 | 0 | 1 | 0 | 4 | -446039223
| VV |  | "záporové pažení - sever -rozpěry" 2,05 |  | 2.05 | [12 empty] | VV | 2 | 2 | True | 0 | ROZPOCET
| VV |  | Součet |  | 2.05 | [12 empty] | VV | 2 | 4 | True | 1 | ROZPOCET
16 | K | 161101102 | Svislé přemístění výkopku z horniny tř. 1 až 4 hl výkopu do 4 m | m3 | 1462.635 |  | 0 | CS ÚRS 2018 02 |  | základní |  | 0 | 0 | 0 | 0 | 0 | 4 | K | 2 |  |  |  | ROZPOCET |  |  |  | 0 | 0 | 0 | 0 | 0 | 1 | 0 | 4 | 212319044
| VV |  | jámy |  | 1462.635 | [12 empty] | VV | 2 | 2 | True | 0 | ROZPOCET
| VV |  | Součet |  | 1462.635 | [12 empty] | VV | 2 | 4 | True | 1 | ROZPOCET
17 | K | 162301101 | Vodorovné přemístění do 500 m výkopku/sypaniny z horniny tř. 1 až 4 | m3 | 398.108 |  | 0 | CS ÚRS 2018 02 |  | základní |  | 0 | 0 | 0 | 0 | 0 | 4 | K | 2 |  |  |  | ROZPOCET |  |  |  | 0 | 0 | 0 | 0 | 0 | 1 | 0 | 4 | 129733913
| VV |  | "na deponii" zásyp-zásypN |  | 197.764 | [12 empty] | VV | 2 | 2 | True | 0 | ROZPOCET
| VV |  | "pro zásyp" zásyp-zásypN |  | 197.764 | [12 empty] | VV | 2 | 2 | True | 0 | ROZPOCET
| VV |  | "ornice" ornice |  | 2.58 | [12 empty] | VV | 2 | 2 | True | 0 | ROZPOCET
| VV |  | Součet |  | 398.108 | [12 empty] | VV | 2 | 4 | True | 1 | ROZPOCET
18 | K | 162701105 | Vodorovné přemístění do 10000 m výkopku/sypaniny z horniny tř. 1 až 4 | m3 | 1264.871 |  | 0 | CS ÚRS 2018 02 |  | základní |  | 0 | 0 | 0 | 0 | 0 | 4 | K | 2 |  |  |  | ROZPOCET |  |  |  | 0 | 0 | 0 | 0 | 0 | 1 | 0 | 4 | -1483620784
| VV |  | jámy-(zásyp-zásypN) |  | 1264.871 | [12 empty] | VV | 2 | 2 | True | 0 | ROZPOCET
| VV | přebytek | Součet |  | 1264.871 | [12 empty] | VV | 2 | 4 | True | 1 | ROZPOCET
19 | K | 162701109 | Příplatek k vodorovnému přemístění výkopku/sypaniny z horniny tř. 1 až 4 ZKD 1000 m přes 10000 m | m3 | 6324.355 |  | 0 | CS ÚRS 2018 02 |  | základní |  | 0 | 0 | 0 | 0 | 0 | 4 | K | 2 |  |  |  | ROZPOCET |  |  |  | 0 | 0 | 0 | 0 | 0 | 1 | 0 | 4 | -1818643229
| VV |  | přebytek*5 |  | 6324.355 | [12 empty] | VV | 2 | 2 | True | 0 | ROZPOCET
| VV |  | Součet |  | 6324.355 | [12 empty] | VV | 2 | 4 | True | 1 | ROZPOCET
20 | K | 167101102 | Nakládání výkopku z hornin tř. 1 až 4 přes 100 m3 | m3 | 1662.979 |  | 0 | CS ÚRS 2018 02 |  | základní |  | 0 | 0 | 0 | 0 | 0 | 4 | K | 2 |  |  |  | ROZPOCET |  |  |  | 0 | 0 | 0 | 0 | 0 | 1 | 0 | 4 | 313155758
| VV |  | jámy |  | 1462.635 | [12 empty] | VV | 2 | 2 | True | 0 | ROZPOCET
| VV |  | "pro zásyp" zásyp-zásypN |  | 197.764 | [12 empty] | VV | 2 | 2 | True | 0 | ROZPOCET
| VV |  | ornice |  | 2.58 | [12 empty] | VV | 2 | 2 | True | 0 | ROZPOCET
| VV |  | Součet |  | 1662.979 | [12 empty] | VV | 2 | 4 | True | 1 | ROZPOCET
21 | K | 171201101 | Uložení sypaniny do násypů nezhutněných | m3 | 200.344 |  | 0 | CS ÚRS 2018 02 |  | základní |  | 0 | 0 | 0 | 0 | 0 | 4 | K | 2 |  |  |  | ROZPOCET |  |  |  | 0 | 0 | 0 | 0 | 0 | 1 | 0 | 4 | -1525123466
| VV |  | "na deponii" zásyp-zásypN |  | 197.764 | [12 empty] | VV | 2 | 2 | True | 0 | ROZPOCET
| VV |  | "ornice" ornice |  | 2.58 | [12 empty] | VV | 2 | 2 | True | 0 | ROZPOCET
| VV |  | Součet |  | 200.344 | [12 empty] | VV | 2 | 4 | True | 1 | ROZPOCET
22 | K | 171201201 | Uložení sypaniny na skládky | m3 | 1264.871 |  | 0 | CS ÚRS 2018 02 |  | základní |  | 0 | 0 | 0 | 0 | 0 | 4 | K | 2 |  |  |  | ROZPOCET |  |  |  | 0 | 0 | 0 | 0 | 0 | 1 | 0 | 4 | -2079965650
| VV |  | přebytek |  | 1264.871 | [12 empty] | VV | 2 | 2 | True | 0 | ROZPOCET
| VV |  | Součet |  | 1264.871 | [12 empty] | VV | 2 | 4 | True | 1 | ROZPOCET
23 | K | 171201211 | Poplatek za uložení stavebního odpadu - zeminy a kameniva na skládce | t | 2340.011 |  | 0 | CS ÚRS 2018 02 |  | základní |  | 0 | 0 | 0 | 0 | 0 | 4 | K | 2 |  |  |  | ROZPOCET |  |  |  | 0 | 0 | 0 | 0 | 0 | 1 | 0 | 4 | -168608090
| VV |  | přebytek*1,85 |  | 2340.011 | [12 empty] | VV | 2 | 2 | True | 0 | ROZPOCET
| VV |  | Součet |  | 2340.011 | [12 empty] | VV | 2 | 4 | True | 1 | ROZPOCET
24 | K | 174101101 | Zásyp jam, šachet rýh nebo kolem objektů sypaninou se zhutněním | m3 | 749.529 |  | 0 | CS ÚRS 2018 02 |  | základní |  | 0 | 0 | 0 | 0 | 0 | 4 | K | 2 |  |  |  | ROZPOCET |  |  |  | 0 | 0 | 0 | 0 | 0 | 1 | 0 | 4 | -1616697384
| VV |  | "komunikace - severní kolektor - nakupovaný" (207,7-11,4)*0,1+19,3*0,5+(350-176,8)*2,5 |  | 462.28 | [12 empty] | VV | 2 | 2 | True | 0 | ROZPOCET
| VV |  | "komunikace - jižní kolektor -nakupovaný" (33,5-18,15)*2,5+18,15*0,1 |  | 40.19 | [12 empty] | VV | 2 | 2 | True | 0 | ROZPOCET
| VV |  | "severní kolektor - zelené" (25,8-11,4)*3+11,4*0,5 |  | 48.9 | [12 empty] | VV | 2 | 2 | True | 0 | ROZPOCET
| VV |  | "severní kolektor - upravený" (64-43,95-11,45)*2,5+11,45*0,1 |  | 22.645 | [12 empty] | VV | 2 | 2 | True | 0 | ROZPOCET
| VV |  | "severní kolektor - upravený - nakupovaný" (43,95-23,3)*2,5-23,3*0,1 |  | 49.295 | [12 empty] | VV | 2 | 2 | True | 0 | ROZPOCET
| VV |  | "jižní kolektor - upravený" (71,47-35,4)*2,7+35,4*0,3 |  | 108.009 | [12 empty] | VV | 2 | 2 | True | 0 | ROZPOCET
| VV |  | "jižní kolektor - chodník" (15,3-7,7)*2,7-7,7*0,3 |  | 18.21 | [12 empty] | VV | 2 | 2 | True | 0 | ROZPOCET
| VV | zásyp | Součet |  | 749.529 | [12 empty] | VV | 2 | 4 | True | 1 | ROZPOCET
25 | M | 583312010 | štěrkopísek netříděný | t | 1103.53 |  | 0 | CS ÚRS 2018 02 |  | základní |  | 0 | 1 | 1103.53 | 0 | 0 | 8 | M | 2 |  |  |  | ROZPOCET |  |  |  | 0 | 0 | 0 | 0 | 0 | 1 | 0 | 4 | -2081484467
| VV |  | "komunikace - severní kolektor - nakupovaný" (207,7-11,4)*0,1+19,3*0,5+(350-176,8)*2,5 |  | 462.28 | [12 empty] | VV | 2 | 2 | True | 0 | ROZPOCET
| VV |  | "komunikace - jižní kolektor -nakupovaný" (33,5-18,15)*2,5+18,15*0,1 |  | 40.19 | [12 empty] | VV | 2 | 2 | True | 0 | ROZPOCET
| VV |  | "severní kolektor - upravený - nakupovaný" (43,95-23,3)*2,5-23,3*0,1 |  | 49.295 | [12 empty] | VV | 2 | 2 | True | 0 | ROZPOCET
| VV | zásypN | Součet |  | 551.765 | [12 empty] | VV | 2 | 4 | True | 0 | ROZPOCET
| VV |  | 551,765*2 |  | 1103.53 | [12 empty] | VV | 2 | 2 | True | 0 | ROZPOCET
| VV |  | Součet |  | 1103.53 | [12 empty] | VV | 2 | 4 | True | 1 | ROZPOCET
26 | K | 181301101 | Rozprostření ornice tl vrstvy do 100 mm pl do 500 m2 v rovině nebo ve svahu do 1:5 | m2 | 25.8 |  | 0 | CS ÚRS 2018 02 |  | základní |  | 0 | 0 | 0 | 0 | 0 | 4 | K | 2 |  |  |  | ROZPOCET |  |  |  | 0 | 0 | 0 | 0 | 0 | 1 | 0 | 4 | 1910700276
| VV |  | "severní kolektor - zelené" 25,8 |  | 25.8 | [12 empty] | VV | 2 | 2 | True | 0 | ROZPOCET
| VV |  | Součet |  | 25.8 | [12 empty] | VV | 2 | 4 | True | 1 | ROZPOCET
27 | K | 181411131 | Založení parkového trávníku výsevem plochy do 1000 m2 v rovině a ve svahu do 1:5 | m2 | 25.8 |  | 0 | CS ÚRS 2018 02 |  | základní |  | 0 | 0 | 0 | 0 | 0 | 4 | K | 2 |  |  |  | ROZPOCET |  |  |  | 0 | 0 | 0 | 0 | 0 | 1 | 0 | 4 | -714006409
| VV |  | "severní kolektor - zelené" 25,8 |  | 25.8 | [12 empty] | VV | 2 | 2 | True | 0 | ROZPOCET
| VV |  | Součet |  | 25.8 | [12 empty] | VV | 2 | 4 | True | 1 | ROZPOCET
28 | M | 005724100 | osivo směs travní parková | kg | 0.387 |  | 0 | CS ÚRS 2018 02 |  | základní |  | 0 | 0.001 | 0.000387 | 0 | 0 | 8 | M | 2 |  |  |  | ROZPOCET |  |  |  | 0 | 0 | 0 | 0 | 0 | 1 | 0 | 4 | -1250430947
| VV |  | 25,8*0,015 "Přepočtené koeficientem množství |  | 0.387 | [12 empty] | VV | 2 | 2 | True | 1 | ROZPOCET
29 | K | 181951101 | Úprava pláně v hornině tř. 1 až 4 bez zhutnění | m2 | 25.8 |  | 0 | CS ÚRS 2018 02 |  | základní |  | 0 | 0 | 0 | 0 | 0 | 4 | K | 2 |  |  |  | ROZPOCET |  |  |  | 0 | 0 | 0 | 0 | 0 | 1 | 0 | 4 | -906627996
| VV |  | "severní kolektor - zelené" 25,8 |  | 25.8 | [12 empty] | VV | 2 | 2 | True | 0 | ROZPOCET
| VV |  | Součet |  | 25.8 | [12 empty] | VV | 2 | 4 | True | 1 | ROZPOCET
30 | K | 181951102 | Úprava pláně v hornině tř. 1 až 4 se zhutněním | m2 | 552.87 |  | 0 | CS ÚRS 2018 02 |  | základní |  | 0 | 0 | 0 | 0 | 0 | 4 | K | 2 |  |  |  | ROZPOCET |  |  |  | 0 | 0 | 0 | 0 | 0 | 1 | 0 | 4 | -990549164
| VV |  | "komunikace - severní kolektor" 349,3+19,3 |  | 368.6 | [12 empty] | VV | 2 | 2 | True | 0 | ROZPOCET
| VV |  | "komunikace - jižní kolektor" 33,5 |  | 33.5 | [12 empty] | VV | 2 | 2 | True | 0 | ROZPOCET
| VV |  | "severní kolektor - upravený" 64 |  | 64 | [12 empty] | VV | 2 | 2 | True | 0 | ROZPOCET
| VV |  | "jižní kolektor - upravený" 71,47 |  | 71.47 | [12 empty] | VV | 2 | 2 | True | 0 | ROZPOCET
| VV |  | "jižní kolektor - chodník" 15,3 |  | 15.3 | [12 empty] | VV | 2 | 2 | True | 0 | ROZPOCET
| VV |  | Součet |  | 552.87 | [12 empty] | VV | 2 | 4 | True | 1 | ROZPOCET
| D | 2 | Zakládání |  |  |  | 0 |  |  |  |  | 0 |  | 1042.3405 |  | 0 | 1 | D | 1 |  |  |  | ROZPOCET | [9 empty] | 0
31 | K | 226112213 | Vrty velkoprofilové svislé nezapažené D do 650 mm hl přes 5 m hor. III | m | 1016 |  | 0 | CS ÚRS 2018 02 |  | základní |  | 0 | 3e-05 | 0.03048 | 0 | 0 | 4 | K | 2 |  |  |  | ROZPOCET |  |  |  | 0 | 0 | 0 | 0 | 0 | 1 | 0 | 4 | 1454174819
| VV |  | "záporové pažení - sever" 768 |  | 768 | [12 empty] | VV | 2 | 2 | True | 0 | ROZPOCET
| VV |  | "záporové pažení - jih" 248 |  | 248 | [12 empty] | VV | 2 | 2 | True | 0 | ROZPOCET
| VV |  | Součet |  | 1016 | [12 empty] | VV | 2 | 4 | True | 1 | ROZPOCET
32 | K | 231211312 | Zřízení pilot svislých zapažených D do 650 mm hl do 30 m s vytažením pažnic z betonu prostého | m | 356.2 |  | 0 | CS ÚRS 2018 02 |  | základní |  | 0 | 0 | 0 | 0 | 0 | 4 | K | 2 |  |  |  | ROZPOCET |  |  |  | 0 | 0 | 0 | 0 | 0 | 1 | 0 | 4 | -651622443
| VV |  | "záporové pažení - sever" 151,2+118 |  | 269.2 | [12 empty] | VV | 2 | 2 | True | 0 | ROZPOCET
| VV |  | "záporové pažení - jih" 49+38 |  | 87 | [12 empty] | VV | 2 | 2 | True | 0 | ROZPOCET
| VV |  | Součet |  | 356.2 | [12 empty] | VV | 2 | 4 | True | 1 | ROZPOCET
33 | M | 589319630 | beton C 8/10 kamenivo frakce 0/8 | m3 | 200.2 |  | 0 | CS ÚRS 2018 02 |  | základní |  | 0 | 2.234 | 447.2468 | 0 | 0 | 8 | M | 2 |  |  |  | ROZPOCET |  |  |  | 0 | 0 | 0 | 0 | 0 | 1 | 0 | 4 | -241360340
| VV |  | "záporové pažení - sever" 151,2 |  | 151.2 | [12 empty] | VV | 2 | 2 | True | 0 | ROZPOCET
| VV |  | "záporové pažení - jih" 49 |  | 49 | [12 empty] | VV | 2 | 2 | True | 0 | ROZPOCET
| VV |  | Součet |  | 200.2 | [12 empty] | VV | 2 | 4 | True | 1 | ROZPOCET
34 | M | 589390420 | směs stmelená cementem SC C1,5/2 (stabilizovaný podklad SC II) | m3 | 156 |  | 0 | CS ÚRS 2018 02 |  | základní |  | 0 | 1.866 | 291.096 | 0 | 0 | 8 | M | 2 |  |  |  | ROZPOCET |  |  |  | 0 | 0 | 0 | 0 | 0 | 1 | 0 | 4 | 498765837
| VV |  | "záporové pažení - sever" 118 |  | 118 | [12 empty] | VV | 2 | 2 | True | 0 | ROZPOCET
| VV |  | "záporové pažení - jih" 38 |  | 38 | [12 empty] | VV | 2 | 2 | True | 0 | ROZPOCET
| VV |  | Součet |  | 156 | [12 empty] | VV | 2 | 4 | True | 1 | ROZPOCET
35 | K | 273313511 | Základové desky z betonu tř. C 12/15 | m3 | 57.2 |  | 0 | CS ÚRS 2018 02 |  | základní |  | 0 | 2.2563 | 129.0626 | 0 | 0 | 4 | K | 2 |  |  |  | ROZPOCET |  |  |  | 0 | 0 | 0 | 0 | 0 | 1 | 0 | 4 | -386073054
| VV |  | "podkladní deska" | [14 empty] | VV | 2 | 1 | True | 0 | ROZPOCET
| VV |  | "severní kolektor" 445*0,1 |  | 44.5 | [12 empty] | VV | 2 | 2 | True | 0 | ROZPOCET
| VV |  | "jižní kolektor" 127*0,1 |  | 12.7 | [12 empty] | VV | 2 | 2 | True | 0 | ROZPOCET
| VV |  | Součet |  | 57.2 | [12 empty] | VV | 2 | 4 | True | 1 | ROZPOCET
36 | K | 273321511 | Základové desky ze ŽB bez zvýšených nároků na prostředí tř. C 25/30 | m3 | 68.275 |  | 0 | CS ÚRS 2018 02 |  | základní |  | 0 | 2.4533 | 167.4984 | 0 | 0 | 4 | K | 2 |  |  |  | ROZPOCET |  |  |  | 0 | 0 | 0 | 0 | 0 | 1 | 0 | 4 | 1174782992
| VV |  | "dno kolektoru - severní" (80,4+67,2*2)*0,25 |  | 53.7 | [12 empty] | VV | 2 | 2 | True | 0 | ROZPOCET
| VV |  | "dno kolektoru - jižní" (58,3)*0,25 |  | 14.575 | [12 empty] | VV | 2 | 2 | True | 0 | ROZPOCET
| VV |  | Součet |  | 68.275 | [12 empty] | VV | 2 | 4 | True | 1 | ROZPOCET
37 | K | 273351121 | Zřízení bednění základových desek | m2 | 67.775 |  | 0 | CS ÚRS 2018 02 |  | základní |  | 0 | 0.00247 | 0.1674 | 0 | 0 | 4 | K | 2 |  |  |  | ROZPOCET |  |  |  | 0 | 0 | 0 | 0 | 0 | 1 | 0 | 4 | 1624360768
| VV |  | "dno kolektoru - severní" (84,4-4+67,2*2-2)*0,25 |  | 53.2 | [12 empty] | VV | 2 | 2 | True | 0 | ROZPOCET
| VV |  | "dno kolektoru - jižní" (62,3-4)*0,25 |  | 14.575 | [12 empty] | VV | 2 | 2 | True | 0 | ROZPOCET
| VV |  | Součet |  | 67.775 | [12 empty] | VV | 2 | 4 | True | 1 | ROZPOCET
38 | K | 273351122 | Odstranění bednění základových desek | m2 | 67.775 |  | 0 | CS ÚRS 2018 02 |  | základní |  | 0 | 0 | 0 | 0 | 0 | 4 | K | 2 |  |  |  | ROZPOCET |  |  |  | 0 | 0 | 0 | 0 | 0 | 1 | 0 | 4 | 725972352
| VV |  | "dno kolektoru - severní" (84,4-4+67,2*2-2)*0,25 |  | 53.2 | [12 empty] | VV | 2 | 2 | True | 0 | ROZPOCET
| VV |  | "dno kolektoru - jižní" (62,3-4)*0,25 |  | 14.575 | [12 empty] | VV | 2 | 2 | True | 0 | ROZPOCET
| VV |  | Součet |  | 67.775 | [12 empty] | VV | 2 | 4 | True | 1 | ROZPOCET
39 | K | 273361821 | Výztuž základových desek betonářskou ocelí 10 505 (R) | t | 6.828 |  | 0 | CS ÚRS 2018 02 |  | základní |  | 0 | 1.0602 | 7.2388 | 0 | 0 | 4 | K | 2 |  |  |  | ROZPOCET |  |  |  | 0 | 0 | 0 | 0 | 0 | 1 | 0 | 4 | -451038981
| VV |  | "dno kolektoru - severní" (80,4+67,2*2)*0,25 |  | 53.7 | [12 empty] | VV | 2 | 2 | True | 0 | ROZPOCET
| VV |  | "dno kolektoru - jižní" (58,3)*0,25 |  | 14.575 | [12 empty] | VV | 2 | 2 | True | 0 | ROZPOCET
| VV |  | Součet |  | 68.275 | [12 empty] | VV | 2 | 4 | True | 0 | ROZPOCET
| VV |  | 68,275*100/1000 |  | 6.828 | [12 empty] | VV | 2 | 2 | True | 0 | ROZPOCET
| VV |  | Součet |  | 6.828 | [12 empty] | VV | 2 | 4 | True | 1 | ROZPOCET
| D | 3 | Svislé a kompletní konstrukce |  |  |  | 0 |  |  |  |  | 0 |  | 340.0111 |  | 0 | 1 | D | 1 |  |  |  | ROZPOCET | [9 empty] | 0
40 | K | 312231115 | Zdivo výplňové z cihel dl 290 mm P7 až 15 na SMS 5 MPa | m3 | 0.951 |  | 0 | CS ÚRS 2018 02 |  | základní |  | 0 | 1.6285 | 1.5487 | 0 | 0 | 4 | K | 2 |  |  |  | ROZPOCET |  |  |  | 0 | 0 | 0 | 0 | 0 | 1 | 0 | 4 | 1633540363
| VV |  | "jižní kolektor" (0,59+0,65)*1,18*0,65 |  | 0.951 | [12 empty] | VV | 2 | 2 | True | 0 | ROZPOCET
| VV |  | Součet |  | 0.951 | [12 empty] | VV | 2 | 4 | True | 1 | ROZPOCET
41 | K | 317941121 | Osazování ocelových válcovaných nosníků na zdivu I, IE, U, UE nebo L do č 12 | t | 0.067 |  | 0 | CS ÚRS 2018 02 |  | základní |  | 0 | 0.01954 | 0.0013092 | 0 | 0 | 4 | K | 2 |  |  |  | ROZPOCET |  |  |  | 0 | 0 | 0 | 0 | 0 | 1 | 0 | 4 | -12364810
| VV |  | "jižní kolektor I 200" 4*11,2*1,5/1000 |  | 0.067 | [12 empty] | VV | 2 | 2 | True | 0 | ROZPOCET
| VV |  | Součet |  | 0.067 | [12 empty] | VV | 2 | 4 | True | 1 | ROZPOCET
42 | M | 130107140 | ocel profilová IPN 120 jakost 11 375 | t | 0.074 |  | 0 | CS ÚRS 2018 02 |  | základní |  | 0 | 1 | 0.074 | 0 | 0 | 8 | M | 2 |  |  |  | ROZPOCET |  |  |  | 0 | 0 | 0 | 0 | 0 | 1 | 0 | 4 | -1371347066
| VV |  | "jižní kolektor I 200" 4*11,2*1,5/1000*1,1 |  | 0.074 | [12 empty] | VV | 2 | 2 | True | 0 | ROZPOCET
| VV |  | Součet |  | 0.074 | [12 empty] | VV | 2 | 4 | True | 1 | ROZPOCET
43 | K | 341321410 | Stěny nosné ze ŽB tř. C 25/30 | m3 | 130.071 |  | 0 | CS ÚRS 2018 02 |  | základní |  | 0 | 2.4533 | 319.1032 | 0 | 0 | 4 | K | 2 |  |  |  | ROZPOCET |  |  |  | 0 | 0 | 0 | 0 | 0 | 1 | 0 | 4 | -1056080248
| VV |  | "severní kolektor" (39,25+67,2+42,8+68,25)*0,25*1,8+(39,25+67,2+42,8+68,25)*0,125*0,15 |  | 101.953 | [12 empty] | VV | 2 | 2 | True | 0 | ROZPOCET
| VV |  | "severní kolektror - stěny šachet" 3,1*0,54*0,15*3 |  | 0.753 | [12 empty] | VV | 2 | 2 | True | 0 | ROZPOCET
| VV |  | "schod u napojení severního kolektoru" 1,5*0,1*0,4 |  | 0.06 | [12 empty] | VV | 2 | 2 | True | 0 | ROZPOCET
| VV |  | "jižní kolektor" (28,95+29,3)*0,25*1,8+(28,95+29,3)*0,125*0,15 |  | 27.305 | [12 empty] | VV | 2 | 2 | True | 0 | ROZPOCET
| VV |  | Součet |  | 130.071 | [12 empty] | VV | 2 | 4 | True | 1 | ROZPOCET
44 | K | 341351311 | Zřízení jednostranného bednění nosných stěn | m2 | 0.6 |  | 0 | CS ÚRS 2018 02 |  | základní |  | 0 | 0.00346 | 0.002076 | 0 | 0 | 4 | K | 2 |  |  |  | ROZPOCET |  |  |  | 0 | 0 | 0 | 0 | 0 | 1 | 0 | 4 | -84460504
| VV |  | "schod u napojení severního kolektoru" 1,5*0,4 |  | 0.6 | [12 empty] | VV | 2 | 2 | True | 0 | ROZPOCET
| VV |  | Součet |  | 0.6 | [12 empty] | VV | 2 | 4 | True | 1 | ROZPOCET
45 | K | 341351312 | Odstranění jednostranného bednění nosných stěn | m2 | 0.6 |  | 0 | CS ÚRS 2018 02 |  | základní |  | 0 | 0 | 0 | 0 | 0 | 4 | K | 2 |  |  |  | ROZPOCET |  |  |  | 0 | 0 | 0 | 0 | 0 | 1 | 0 | 4 | 1083739606
46 | K | 341351111 | Zřízení oboustranného bednění nosných stěn | m2 | 1085.469 |  | 0 | CS ÚRS 2018 02 |  | základní |  | 0 | 0.00275 | 2.985 | 0 | 0 | 4 | K | 2 |  |  |  | ROZPOCET |  |  |  | 0 | 0 | 0 | 0 | 0 | 1 | 0 | 4 | -966404083
| VV |  | "severní kolektor" (39,25+67,2+42,8+68,25)*2*1,8+(39,25+67,2+42,8+68,25)*2*0,15 |  | 848.25 | [12 empty] | VV | 2 | 2 | True | 0 | ROZPOCET
| VV |  | "severní kolektror - stěny šachet" 3,1*0,54*2*3 |  | 10.044 | [12 empty] | VV | 2 | 2 | True | 0 | ROZPOCET
| VV |  | "jižní kolektor" (28,95+29,3)*2*1,8+(28,95+29,3)*2*0,15 |  | 227.175 | [12 empty] | VV | 2 | 2 | True | 0 | ROZPOCET
| VV |  | Součet |  | 1085.469 | [12 empty] | VV | 2 | 4 | True | 1 | ROZPOCET
47 | K | 341351112 | Odstranění oboustranného bednění nosných stěn | m2 | 1085.469 |  | 0 | CS ÚRS 2018 02 |  | základní |  | 0 | 0 | 0 | 0 | 0 | 4 | K | 2 |  |  |  | ROZPOCET |  |  |  | 0 | 0 | 0 | 0 | 0 | 1 | 0 | 4 | 1973657444
| VV |  | "severní kolektor" (39,25+67,2+42,8+68,25)*2*1,8+(39,25+67,2+42,8+68,25)*2*0,15 |  | 848.25 | [12 empty] | VV | 2 | 2 | True | 0 | ROZPOCET
| VV |  | "severní kolektror - stěny šachet" 3,1*0,54*2*3 |  | 10.044 | [12 empty] | VV | 2 | 2 | True | 0 | ROZPOCET
| VV |  | "jižní kolektor" (28,95+29,3)*2*1,8+(28,95+29,3)*2*0,15 |  | 227.175 | [12 empty] | VV | 2 | 2 | True | 0 | ROZPOCET
| VV |  | Součet |  | 1085.469 | [12 empty] | VV | 2 | 4 | True | 1 | ROZPOCET
48 | K | 341361821 | Výztuž stěn betonářskou ocelí 10 505 | t | 15.578 |  | 0 | CS ÚRS 2018 02 |  | základní |  | 0 | 1.0461 | 16.2968 | 0 | 0 | 4 | K | 2 |  |  |  | ROZPOCET |  |  |  | 0 | 0 | 0 | 0 | 0 | 1 | 0 | 4 | -530981301
| VV |  | "severní kolektor" (39,25+67,2+42,8+68,25)*0,25*1,8+(39,25+67,2+42,8+68,25)*0,125*0,15 |  | 101.953 | [12 empty] | VV | 2 | 2 | True | 0 | ROZPOCET
| VV |  | "severní kolektror - stěny šachet" 3,1*0,54*0,15*2 |  | 0.502 | [12 empty] | VV | 2 | 2 | True | 0 | ROZPOCET
| VV |  | "schod u napojení severního kolektoru" 1,5*0,1*0,4 |  | 0.06 | [12 empty] | VV | 2 | 2 | True | 0 | ROZPOCET
| VV |  | "jižní kolektor" (28,95+29,3)*0,25*1,8+(28,95+29,3)*0,125*0,15 |  | 27.305 | [12 empty] | VV | 2 | 2 | True | 0 | ROZPOCET
| VV |  | Součet |  | 129.82 | [12 empty] | VV | 2 | 4 | True | 0 | ROZPOCET
| VV |  | 129,82*120/1000 |  | 15.578 | [12 empty] | VV | 2 | 2 | True | 0 | ROZPOCET
| VV |  | Součet |  | 15.578 | [12 empty] | VV | 2 | 4 | True | 1 | ROZPOCET
| D | 4 | Vodorovné konstrukce |  |  |  | 0 |  |  |  |  | 0 |  | 47.0931 |  | 0 | 1 | D | 1 |  |  |  | ROZPOCET | [9 empty] | 0
49 | K | 411121121 | Montáž prefabrikovaných ŽB stropů ze stropních panelů š 1200 mm dl do 3800 mm | kus | 111 |  | 0 | CS ÚRS 2018 02 |  | základní |  | 0 | 0.08642 | 9.5926 | 0 | 0 | 4 | K | 2 |  |  |  | ROZPOCET |  |  |  | 0 | 0 | 0 | 0 | 0 | 1 | 0 | 4 | -2050001783
| VV |  | "severní kolektor" 4+2+7+16+60 |  | 89 | [12 empty] | VV | 2 | 2 | True | 0 | ROZPOCET
| VV |  | "jižní kolektror" 22 |  | 22 | [12 empty] | VV | 2 | 2 | True | 0 | ROZPOCET
| VV |  | Součet |  | 111 | [12 empty] | VV | 2 | 4 | True | 1 | ROZPOCET
50 | M | PREFA1 | Prefabrikovaná zákrytová deska kolektoru 2000x1000x250mm s ozubem | kus | 111 |  | 0 |  |  | základní |  | 0 | 0 | 0 | 0 | 0 | 8 | M | 2 |  |  |  | ROZPOCET |  |  |  | 0 | 0 | 0 | 0 | 0 | 1 | 0 | 4 | -522721065
51 | K | 411321515 | Stropy deskové ze ŽB tř. C 20/25 | m3 | 13.863 |  | 0 | CS ÚRS 2018 02 |  | základní |  | 0 | 2.4534 | 34.0119 | 0 | 0 | 4 | K | 2 |  |  |  | ROZPOCET |  |  |  | 0 | 0 | 0 | 0 | 0 | 1 | 0 | 4 | -1730734570
| VV |  | "severní kolektor" (2,15+5,7+5,05+6,6+8,2+8,5)*0,25 |  | 9.05 | [12 empty] | VV | 2 | 2 | True | 0 | ROZPOCET
| VV |  | "severní kolektor - odpočet otvorů" -0,5*0,25*2 |  | -0.25 | [12 empty] | VV | 2 | 2 | True | 0 | ROZPOCET
| VV |  | "severní kolektor - strop na stávajícím kolektoru" 7*0,25-0,5*0,5 |  | 1.5 | [12 empty] | VV | 2 | 2 | True | 0 | ROZPOCET
| VV |  | "jižní kolektor" (6,75+7,5)*0,25 |  | 3.563 | [12 empty] | VV | 2 | 2 | True | 0 | ROZPOCET
| VV |  | Součet |  | 13.863 | [12 empty] | VV | 2 | 4 | True | 1 | ROZPOCET
52 | K | 411351011 | Zřízení bednění stropů deskových tl do 25 cm bez podpěrné kce | m2 | 63.538 |  | 0 | CS ÚRS 2018 02 |  | základní |  | 0 | 0.00533 | 0.33866 | 0 | 0 | 4 | K | 2 |  |  |  | ROZPOCET |  |  |  | 0 | 0 | 0 | 0 | 0 | 1 | 0 | 4 | 566996279
| VV |  | "severní kolektor" (6,2-2+9,7+9,05+10,6+11,25+12,5-2,05)*0,25+2,2+4,25+3,8+4,95+6,2+6,2-0,5*2+2,8*0,25 |  | 41.113 | [12 empty] | VV | 2 | 2 | True | 0 | ROZPOCET
| VV |  | "severní kolektor - odpočet otvorů" -0,5*2+1,8*0,25*2 |  | -0.1 | [12 empty] | VV | 2 | 2 | True | 0 | ROZPOCET
| VV |  | "severní kolektor - strop na stávajícím kolektoru" 5,7-0,5+1,8*0,25+3*0,25*2 |  | 7.15 | [12 empty] | VV | 2 | 2 | True | 0 | ROZPOCET
| VV |  | "jižní kolektor" (11,5+10,8-2*2)*0,25+5,7+5,1 |  | 15.375 | [12 empty] | VV | 2 | 2 | True | 0 | ROZPOCET
| VV |  | Součet |  | 63.538 | [12 empty] | VV | 2 | 4 | True | 1 | ROZPOCET
53 | K | 411351012 | Odstranění bednění stropů deskových tl do 25 cm bez podpěrné kce | m2 | 63.538 |  | 0 | CS ÚRS 2018 02 |  | základní |  | 0 | 0 | 0 | 0 | 0 | 4 | K | 2 |  |  |  | ROZPOCET |  |  |  | 0 | 0 | 0 | 0 | 0 | 1 | 0 | 4 | 1217133717
| VV |  | "severní kolektor" (6,2-2+9,7+9,05+10,6+11,25+12,5-2,05)*0,25+2,2+4,25+3,8+4,95+6,2+6,2-0,5*2+2,8*0,25 |  | 41.113 | [12 empty] | VV | 2 | 2 | True | 0 | ROZPOCET
| VV |  | "severní kolektor - odpočet otvorů" -0,5*2+1,8*0,25*2 |  | -0.1 | [12 empty] | VV | 2 | 2 | True | 0 | ROZPOCET
| VV |  | "severní kolektor - strop na stávajícím kolektoru" 5,7-0,5+1,8*0,25+3*0,25*2 |  | 7.15 | [12 empty] | VV | 2 | 2 | True | 0 | ROZPOCET
| VV |  | "jižní kolektor" (11,5+10,8-2*2)*0,25+5,7+5,1 |  | 15.375 | [12 empty] | VV | 2 | 2 | True | 0 | ROZPOCET
| VV |  | Součet |  | 63.538 | [12 empty] | VV | 2 | 4 | True | 1 | ROZPOCET
54 | K | 411354411 | Zřízení podpěrné konstrukce hlavic výšky do 4 m tl hlavic do 25 cm | m2 | 42.8 |  | 0 | CS ÚRS 2018 02 |  | základní |  | 0 | 0.00104 | 0.044512 | 0 | 0 | 4 | K | 2 |  |  |  | ROZPOCET |  |  |  | 0 | 0 | 0 | 0 | 0 | 1 | 0 | 4 | 739134076
| VV |  | "severní kolektor" 2,2+4,25+3,8+4,95+6,2+6,2-0,5*2+2,8*0,25 |  | 27.3 | [12 empty] | VV | 2 | 2 | True | 0 | ROZPOCET
| VV |  | "severní kolektor - odpočet otvorů" -0,5*2 |  | -1 | [12 empty] | VV | 2 | 2 | True | 0 | ROZPOCET
| VV |  | "severní kolektor - strop na stávajícím kolektoru" 5,7 |  | 5.7 | [12 empty] | VV | 2 | 2 | True | 0 | ROZPOCET
| VV |  | "jižní kolektor" 5,7+5,1 |  | 10.8 | [12 empty] | VV | 2 | 2 | True | 0 | ROZPOCET
| VV |  | Součet |  | 42.8 | [12 empty] | VV | 2 | 4 | True | 1 | ROZPOCET
55 | K | 411354412 | Odstranění podpěrné konstrukce hlavic výšky do 4 m tl hlavic do 25 cm | m2 | 42.8 |  | 0 | CS ÚRS 2018 02 |  | základní |  | 0 | 0 | 0 | 0 | 0 | 4 | K | 2 |  |  |  | ROZPOCET |  |  |  | 0 | 0 | 0 | 0 | 0 | 1 | 0 | 4 | -803241421
56 | K | 411361821 | Výztuž stropů betonářskou ocelí 10 505 | t | 2.079 |  | 0 | CS ÚRS 2018 02 |  | základní |  | 0 | 1.0552 | 2.1937 | 0 | 0 | 4 | K | 2 |  |  |  | ROZPOCET |  |  |  | 0 | 0 | 0 | 0 | 0 | 1 | 0 | 4 | -1419114165
| VV |  | "severní kolektor" (2,15+5,7+5,05+6,6+8,2+8,5)*0,25 |  | 9.05 | [12 empty] | VV | 2 | 2 | True | 0 | ROZPOCET
| VV |  | "severní kolektor - odpočet otvorů" -0,5*0,25*2 |  | -0.25 | [12 empty] | VV | 2 | 2 | True | 0 | ROZPOCET
| VV |  | "severní kolektor - strop na stávajícím kolektoru" 7*0,25-0,5*0,5 |  | 1.5 | [12 empty] | VV | 2 | 2 | True | 0 | ROZPOCET
| VV |  | "jižní kolektor" (6,75+7,5)*0,25 |  | 3.563 | [12 empty] | VV | 2 | 2 | True | 0 | ROZPOCET
| VV |  | Součet |  | 13.863 | [12 empty] | VV | 2 | 4 | True | 0 | ROZPOCET
| VV |  | 13,863*150/1000 |  | 2.079 | [12 empty] | VV | 2 | 2 | True | 0 | ROZPOCET
| VV |  | Součet |  | 2.079 | [12 empty] | VV | 2 | 4 | True | 1 | ROZPOCET
57 | K | 430321414 | Schodišťová konstrukce a rampa ze ŽB tř. C 25/30 | m3 | 0.37 |  | 0 | CS ÚRS 2018 02 |  | základní |  | 0 | 2.4534 | 0.90775 | 0 | 0 | 4 | K | 2 |  |  |  | ROZPOCET |  |  |  | 0 | 0 | 0 | 0 | 0 | 1 | 0 | 4 | 752382474
| VV |  | "jižní kolektro schod" 1,18*0,65*0,15+0,17*1,5 |  | 0.37 | [12 empty] | VV | 2 | 2 | True | 0 | ROZPOCET
| VV |  | Součet |  | 0.37 | [12 empty] | VV | 2 | 4 | True | 1 | ROZPOCET
58 | K | 434351141 | Zřízení bednění stupňů přímočarých schodišť | m2 | 0.6 |  | 0 | CS ÚRS 2018 02 |  | základní |  | 0 | 0.00658 | 0.003948 | 0 | 0 | 4 | K | 2 |  |  |  | ROZPOCET |  |  |  | 0 | 0 | 0 | 0 | 0 | 1 | 0 | 4 | 2112875053
| VV |  | "jižní kolektor - schod" 1,5*0,2*2 |  | 0.6 | [12 empty] | VV | 2 | 2 | True | 0 | ROZPOCET
| VV |  | Součet |  | 0.6 | [12 empty] | VV | 2 | 4 | True | 1 | ROZPOCET
59 | K | 434351142 | Odstranění bednění stupňů přímočarých schodišť | m2 | 0.6 |  | 0 | CS ÚRS 2018 02 |  | základní |  | 0 | 0 | 0 | 0 | 0 | 4 | K | 2 |  |  |  | ROZPOCET |  |  |  | 0 | 0 | 0 | 0 | 0 | 1 | 0 | 4 | 1819747884
| D | 6 | Úpravy povrchů, podlahy a osazování výplní |  |  |  | 0 |  |  |  |  | 0 |  | 38.6069 |  | 0 | 1 | D | 1 |  |  |  | ROZPOCET | [9 empty] | 0
60 | K | 612131102 | Cementový postřik vnitřních stěn nanášený síťovitě ručně | m2 | 5.482 |  | 0 | CS ÚRS 2018 02 |  | základní |  | 0 | 0.00494 | 0.027081 | 0 | 0 | 4 | K | 2 |  |  |  | ROZPOCET |  |  |  | 0 | 0 | 0 | 0 | 0 | 1 | 0 | 4 | 1427796422
| VV |  | "jižní kolektor" | [14 empty] | VV | 2 | 1 | True | 0 | ROZPOCET
| VV |  | 1,8*1,5-1,18*1,41+(1,18+1,41*2)*0,45 |  | 2.836 | [12 empty] | VV | 2 | 2 | True | 0 | ROZPOCET
| VV |  | 1,3*2,7-1,18*1,41+(1,18+1,41*2)*0,2 |  | 2.646 | [12 empty] | VV | 2 | 2 | True | 0 | ROZPOCET
| VV |  | Součet |  | 5.482 | [12 empty] | VV | 2 | 4 | True | 1 | ROZPOCET
61 | K | 612131121 | Penetrační disperzní nátěr vnitřních stěn nanášený ručně | m2 | 5.482 |  | 0 | CS ÚRS 2018 02 |  | základní |  | 0 | 0.00026 | 0.0014253 | 0 | 0 | 4 | K | 2 |  |  |  | ROZPOCET |  |  |  | 0 | 0 | 0 | 0 | 0 | 1 | 0 | 4 | -1163033305
| VV |  | "jižní kolektor" | [14 empty] | VV | 2 | 1 | True | 0 | ROZPOCET
| VV |  | 1,8*1,5-1,18*1,41+(1,18+1,41*2)*0,45 |  | 2.836 | [12 empty] | VV | 2 | 2 | True | 0 | ROZPOCET
| VV |  | 1,3*2,7-1,18*1,41+(1,18+1,41*2)*0,2 |  | 2.646 | [12 empty] | VV | 2 | 2 | True | 0 | ROZPOCET
| VV |  | Součet |  | 5.482 | [12 empty] | VV | 2 | 4 | True | 1 | ROZPOCET
62 | K | 612321141 | Vápenocementová omítka štuková dvouvrstvá vnitřních stěn nanášená ručně | m2 | 5.482 |  | 0 | CS ÚRS 2018 02 |  | základní |  | 0 | 0.01838 | 0.10076 | 0 | 0 | 4 | K | 2 |  |  |  | ROZPOCET |  |  |  | 0 | 0 | 0 | 0 | 0 | 1 | 0 | 4 | -877594407
| VV |  | "jižní kolektor" | [14 empty] | VV | 2 | 1 | True | 0 | ROZPOCET
| VV |  | 1,8*1,5-1,18*1,41+(1,18+1,41*2)*0,45 |  | 2.836 | [12 empty] | VV | 2 | 2 | True | 0 | ROZPOCET
| VV |  | 1,3*2,7-1,18*1,41+(1,18+1,41*2)*0,2 |  | 2.646 | [12 empty] | VV | 2 | 2 | True | 0 | ROZPOCET
| VV |  | Součet |  | 5.482 | [12 empty] | VV | 2 | 4 | True | 1 | ROZPOCET
63 | K | 622131121 | Penetrační disperzní nátěr vnějších stěn nanášený ručně | m2 | 1.365 |  | 0 | CS ÚRS 2018 02 |  | základní |  | 0 | 0.00026 | 0.0003549 | 0 | 0 | 4 | K | 2 |  |  |  | ROZPOCET |  |  |  | 0 | 0 | 0 | 0 | 0 | 1 | 0 | 4 | -191704135
| VV |  | "jižní kolektor" 1,05*1,3 |  | 1.365 | [12 empty] | VV | 2 | 2 | True | 0 | ROZPOCET
| VV |  | Součet |  | 1.365 | [12 empty] | VV | 2 | 4 | True | 1 | ROZPOCET
64 | K | 622131302 | Cementový postřik vnějších stěn nanášený síťovitě strojně | m2 | 1.365 |  | 0 | CS ÚRS 2018 02 |  | základní |  | 0 | 0.00494 | 0.0067431 | 0 | 0 | 4 | K | 2 |  |  |  | ROZPOCET |  |  |  | 0 | 0 | 0 | 0 | 0 | 1 | 0 | 4 | -1651730024
| VV |  | "jižní kolektor" 1,05*1,3 |  | 1.365 | [12 empty] | VV | 2 | 2 | True | 0 | ROZPOCET
| VV |  | Součet |  | 1.365 | [12 empty] | VV | 2 | 4 | True | 1 | ROZPOCET
65 | K | 622321141 | Vápenocementová omítka štuková dvouvrstvá vnějších stěn nanášená ručně | m2 | 1.365 |  | 0 | CS ÚRS 2018 02 |  | základní |  | 0 | 0.02636 | 0.035981 | 0 | 0 | 4 | K | 2 |  |  |  | ROZPOCET |  |  |  | 0 | 0 | 0 | 0 | 0 | 1 | 0 | 4 | -812520776
66 | K | 631311114 | Mazanina tl do 80 mm z betonu prostého bez zvýšených nároků na prostředí tř. C 16/20 | m3 | 16.782 |  | 0 | CS ÚRS 2018 02 |  | základní |  | 0 | 2.2563 | 37.8659 | 0 | 0 | 4 | K | 2 |  |  |  | ROZPOCET |  |  |  | 0 | 0 | 0 | 0 | 0 | 1 | 0 | 4 | 1567339
| VV |  | "krycí beton" | [14 empty] | VV | 2 | 1 | True | 0 | ROZPOCET
| VV |  | "severní kolektor - strop" (80,4+(67,15-0,4)*2)*0,06 |  | 12.834 | [12 empty] | VV | 2 | 2 | True | 0 | ROZPOCET
| VV |  | "severní kolektor - stávající kolektor - strop" (8-0,5)*0,06 |  | 0.45 | [12 empty] | VV | 2 | 2 | True | 0 | ROZPOCET
| VV |  | "jižní kolektor - strop" 58,3*0,06 |  | 3.498 | [12 empty] | VV | 2 | 2 | True | 0 | ROZPOCET
| VV |  | Součet |  | 16.782 | [12 empty] | VV | 2 | 4 | True | 1 | ROZPOCET
67 | K | 631319011 | Příplatek k mazanině tl do 80 mm za přehlazení povrchu | m3 | 16.782 |  | 0 | CS ÚRS 2018 02 |  | základní |  | 0 | 0 | 0 | 0 | 0 | 4 | K | 2 |  |  |  | ROZPOCET |  |  |  | 0 | 0 | 0 | 0 | 0 | 1 | 0 | 4 | -967948255
| VV |  | "krycí beton" | [14 empty] | VV | 2 | 1 | True | 0 | ROZPOCET
| VV |  | "severní kolektor - strop" (80,4+(67,15-0,4)*2)*0,06 |  | 12.834 | [12 empty] | VV | 2 | 2 | True | 0 | ROZPOCET
| VV |  | "severní kolektor - stávající kolektor - strop" (8-0,5)*0,06 |  | 0.45 | [12 empty] | VV | 2 | 2 | True | 0 | ROZPOCET
| VV |  | "jižní kolektor - strop" 58,3*0,06 |  | 3.498 | [12 empty] | VV | 2 | 2 | True | 0 | ROZPOCET
| VV |  | Součet |  | 16.782 | [12 empty] | VV | 2 | 4 | True | 1 | ROZPOCET
68 | K | 631351101 | Zřízení bednění rýh a hran v podlahách | m2 | 40.808 |  | 0 | CS ÚRS 2018 02 |  | základní |  | 0 | 0.01352 | 0.55172 | 0 | 0 | 4 | K | 2 |  |  |  | ROZPOCET |  |  |  | 0 | 0 | 0 | 0 | 0 | 1 | 0 | 4 | 896532136
| VV |  | "severní kolektor - strop přesah" (7,455+5,45+5,475+3,085+10,895+9,86+19,38+20,735+67,2*2-2-0,4)*0,15 |  | 32.15 | [12 empty] | VV | 2 | 2 | True | 0 | ROZPOCET
| VV |  | "jižní kolektor - strop přesah" (1,25+2,54+25,245+25,045+1,565+2,075)*0,15 |  | 8.658 | [12 empty] | VV | 2 | 2 | True | 0 | ROZPOCET
| VV |  | Součet |  | 40.808 | [12 empty] | VV | 2 | 4 | True | 1 | ROZPOCET
69 | K | 631351102 | Odstranění bednění rýh a hran v podlahách | m2 | 40.808 |  | 0 | CS ÚRS 2018 02 |  | základní |  | 0 | 0 | 0 | 0 | 0 | 4 | K | 2 |  |  |  | ROZPOCET |  |  |  | 0 | 0 | 0 | 0 | 0 | 1 | 0 | 4 | 37604159
70 | K | 642942111 | Osazování zárubní nebo rámů dveřních kovových do 2,5 m2 na MC | kus | 1 |  | 0 | CS ÚRS 2018 02 |  | základní |  | 0 | 0.01698 | 0.01698 | 0 | 0 | 4 | K | 2 |  |  |  | ROZPOCET |  |  |  | 0 | 0 | 0 | 0 | 0 | 1 | 0 | 4 | -1877724260
71 | M | Z1 | Zárubeň rámová 1180x1410 ocelová včetně povrchové úpray pro dveře | kus | 1 |  | 0 |  |  | základní |  | 0 | 0 | 0 | 0 | 0 | 8 | M | 2 |  |  |  | ROZPOCET |  |  |  | 0 | 0 | 0 | 0 | 0 | 1 | 0 | 4 | 734935778
| D | 8 | Trubní vedení |  |  |  | 0 |  |  |  |  | 0 |  | 0.65202 |  | 0 | 1 | D | 1 |  |  |  | ROZPOCET | [9 empty] | 0
72 | K | 899102111 | Osazení poklopů litinových nebo ocelových včetně rámů pro třídu zatížení A15, A50 | kus | 3 |  | 0 | CS ÚRS 2018 02 |  | základní |  | 0 | 0.21734 | 0.65202 | 0 | 0 | 4 | K | 2 |  |  |  | ROZPOCET |  |  |  | 0 | 0 | 0 | 0 | 0 | 1 | 0 | 4 | 538797167
73 | M | K-1a/z | Poklop šachty 700x700 - litinový, vodotěsný, zamykatelný včetně rámu, pojízdný , třída D400 | kus | 2 |  | 0 |  |  | základní |  | 0 | 0 | 0 | 0 | 0 | 8 | M | 2 |  |  |  | ROZPOCET |  |  |  | 0 | 0 | 0 | 0 | 0 | 1 | 0 | 4 | -1743717071
74 | M | K-1b/z | Poklop šachty 700x700 - litinový, vodotěsný, zamykatelný včetně rámu,pochozí | kus | 1 |  | 0 |  |  | základní |  | 0 | 0 | 0 | 0 | 0 | 8 | M | 2 |  |  |  | ROZPOCET |  |  |  | 0 | 0 | 0 | 0 | 0 | 1 | 0 | 4 | -562455214
| D | 9 | Ostatní konstrukce a práce, bourání |  |  |  | 0 |  |  |  |  | 0 |  | 0.051446 |  | 12.7318 | 1 | D | 1 |  |  |  | ROZPOCET | [9 empty] | 0
75 | K | 962032231 | Bourání zdiva z cihel pálených nebo vápenopískových na MV nebo MVC přes 1 m3 | m3 | 3.014 |  | 0 | CS ÚRS 2018 02 |  | základní |  | 0 | 0 | 0 | 1.8 | 5.4252 | 4 | K | 2 |  |  |  | ROZPOCET |  |  |  | 0 | 0 | 0 | 0 | 0 | 1 | 0 | 4 | -1248108759
| VV |  | "jižní kolektor" | [14 empty] | VV | 2 | 1 | True | 0 | ROZPOCET
| VV |  | (1,41+0,59+0,15)*0,65*1,18 |  | 1.649 | [12 empty] | VV | 2 | 2 | True | 0 | ROZPOCET
| VV |  | "anglický dvorek" 3*0,9*0,25 |  | 0.675 | [12 empty] | VV | 2 | 2 | True | 0 | ROZPOCET
| VV |  | "přizdívka" 2,3*2*0,15 |  | 0.69 | [12 empty] | VV | 2 | 2 | True | 0 | ROZPOCET
| VV |  | Součet |  | 3.014 | [12 empty] | VV | 2 | 4 | True | 1 | ROZPOCET
76 | K | 962052210 | Bourání zdiva nadzákladového ze ŽB do 1 m3 | m3 | 0.775 |  | 0 | CS ÚRS 2018 02 |  | základní |  | 0 | 0 | 0 | 2.4 | 1.86 | 4 | K | 2 |  |  |  | ROZPOCET |  |  |  | 0 | 0 | 0 | 0 | 0 | 1 | 0 | 4 | 1049925116
| VV |  | "severní kolektor - stávající kolektor" 1,55*0,5 |  | 0.775 | [12 empty] | VV | 2 | 2 | True | 0 | ROZPOCET
| VV |  | Součet |  | 0.775 | [12 empty] | VV | 2 | 4 | True | 1 | ROZPOCET
77 | K | 963012510 | Bourání stropů z ŽB desek š do 300 mm tl do 140 mm | m3 | 2.425 |  | 0 | CS ÚRS 2018 02 |  | základní |  | 0 | 0 | 0 | 2.1 | 5.0925 | 4 | K | 2 |  |  |  | ROZPOCET |  |  |  | 0 | 0 | 0 | 0 | 0 | 1 | 0 | 4 | -1246974129
| VV |  | "severní kolektor - stávající kolektor" 0,6*3 |  | 1.8 | [12 empty] | VV | 2 | 2 | True | 0 | ROZPOCET
| VV |  | "jižní kolektor" 2,5*0,25 |  | 0.625 | [12 empty] | VV | 2 | 2 | True | 0 | ROZPOCET
| VV |  | Součet |  | 2.425 | [12 empty] | VV | 2 | 4 | True | 1 | ROZPOCET
78 | K | 967031132 | Přisekání rovných ostění v cihelném zdivu na MV nebo MVC | m2 | 2.795 |  | 0 | CS ÚRS 2018 02 |  | základní |  | 0 | 0 | 0 | 0.055 | 0.15373 | 4 | K | 2 |  |  |  | ROZPOCET |  |  |  | 0 | 0 | 0 | 0 | 0 | 1 | 0 | 4 | 214159350
| VV |  | "jižní kolektor" (0,15+1,41+0,59)*2*0,65 |  | 2.795 | [12 empty] | VV | 2 | 2 | True | 0 | ROZPOCET
| VV |  | Součet |  | 2.795 | [12 empty] | VV | 2 | 4 | True | 1 | ROZPOCET
79 | K | 967041112 | Přisekání rovných ostění v betonu | m2 | 1 |  | 0 | CS ÚRS 2018 02 |  | základní |  | 0 | 0 | 0 | 0.066 | 0.066 | 4 | K | 2 |  |  |  | ROZPOCET |  |  |  | 0 | 0 | 0 | 0 | 0 | 1 | 0 | 4 | 1231249740
| VV |  | "severní kolektor" 0,5*2 |  | 1 | [12 empty] | VV | 2 | 2 | True | 0 | ROZPOCET
| VV |  | Součet |  | 1 | [12 empty] | VV | 2 | 4 | True | 1 | ROZPOCET
80 | K | 968062244 | Vybourání dřevěných rámů oken jednoduchých včetně křídel pl do 1 m2 | m2 | 0.708 |  | 0 | CS ÚRS 2018 02 |  | základní |  | 0 | 0 | 0 | 0.041 | 0.029028 | 4 | K | 2 |  |  |  | ROZPOCET |  |  |  | 0 | 0 | 0 | 0 | 0 | 1 | 0 | 4 | 157293365
| VV |  | "jižní kolektor" 1,18*0,6 |  | 0.708 | [12 empty] | VV | 2 | 2 | True | 0 | ROZPOCET
| VV |  | Součet |  | 0.708 | [12 empty] | VV | 2 | 4 | True | 1 | ROZPOCET
81 | K | 974031167 | Vysekání rýh ve zdivu cihelném hl do 150 mm š do 300 mm | m | 1.3 |  | 0 | CS ÚRS 2018 02 |  | základní |  | 0 | 0 | 0 | 0.081 | 0.1053 | 4 | K | 2 |  |  |  | ROZPOCET |  |  |  | 0 | 0 | 0 | 0 | 0 | 1 | 0 | 4 | -798253803
| VV |  | "jižní kolektor" 0,65*2 |  | 1.3 | [12 empty] | VV | 2 | 2 | True | 0 | ROZPOCET
| VV |  | Součet |  | 1.3 | [12 empty] | VV | 2 | 4 | True | 1 | ROZPOCET
82 | K | 979054451 | Očištění vybouraných zámkových dlaždic s původním spárováním z kameniva těženého | m2 | 15.3 |  | 0 | CS ÚRS 2018 02 |  | základní |  | 0 | 0 | 0 | 0 | 0 | 4 | K | 2 |  |  |  | ROZPOCET |  |  |  | 0 | 0 | 0 | 0 | 0 | 1 | 0 | 4 | -292636401
| VV |  | "jižní kolektor - chodník" 15,3 |  | 15.3 | [12 empty] | VV | 2 | 2 | True | 0 | ROZPOCET
| VV |  | Součet |  | 15.3 | [12 empty] | VV | 2 | 4 | True | 1 | ROZPOCET
83 | K | 430361821 | Výztuž schodišťové konstrukce a rampy betonářskou ocelí 10 505 | t | 0.037 |  | 0 | CS ÚRS 2018 02 |  | základní |  | 0 | 1.0489 | 0.038808 | 0 | 0 | 4 | K | 2 |  |  |  | ROZPOCET |  |  |  | 0 | 0 | 0 | 0 | 0 | 1 | 0 | 4 | -290798261
| VV |  | "jižní kolektor - schod" 1,18*0,65*0,15+0,17*1,5 |  | 0.37 | [12 empty] | VV | 2 | 2 | True | 0 | ROZPOCET
| VV |  | Součet |  | 0.37 | [12 empty] | VV | 2 | 4 | True | 0 | ROZPOCET
| VV |  | 0,37*100/1000 |  | 0.037 | [12 empty] | VV | 2 | 2 | True | 0 | ROZPOCET
| VV |  | Součet |  | 0.037 | [12 empty] | VV | 2 | 4 | True | 1 | ROZPOCET
84 | K | 985312114 | Stěrka k vyrovnání betonových ploch stěn tl 5 mm | m2 | 1.42 |  | 0 | CS ÚRS 2018 02 |  | základní |  | 0 | 0.0089 | 0.012638 | 0 | 0 | 4 | K | 2 |  |  |  | ROZPOCET |  |  |  | 0 | 0 | 0 | 0 | 0 | 1 | 0 | 4 | -168255335
| VV |  | "severní kolektor" 1,42*0,5*2 |  | 1.42 | [12 empty] | VV | 2 | 2 | True | 0 | ROZPOCET
| VV |  | Součet |  | 1.42 | [12 empty] | VV | 2 | 4 | True | 1 | ROZPOCET
| D | 997 | Přesun sutě |  |  |  | 0 |  |  |  |  | 0 |  | 0 |  | 0 | 1 | D | 1 |  |  |  | ROZPOCET | [9 empty] | 0
85 | K | 997013111 | Vnitrostaveništní doprava suti a vybouraných hmot pro budovy v do 6 m s použitím mechanizace | t | 12.854 |  | 0 | CS ÚRS 2018 02 |  | základní |  | 0 | 0 | 0 | 0 | 0 | 4 | K | 2 |  |  |  | ROZPOCET |  |  |  | 0 | 0 | 0 | 0 | 0 | 1 | 0 | 4 | -11950076
86 | K | 997013501 | Odvoz suti a vybouraných hmot na skládku nebo meziskládku do 1 km se složením | t | 12.854 |  | 0 | CS ÚRS 2018 02 |  | základní |  | 0 | 0 | 0 | 0 | 0 | 4 | K | 2 |  |  |  | ROZPOCET |  |  |  | 0 | 0 | 0 | 0 | 0 | 1 | 0 | 4 | 1261856458
87 | K | 997013509 | Příplatek k odvozu suti a vybouraných hmot na skládku ZKD 1 km přes 1 km | t | 192.81 |  | 0 | CS ÚRS 2018 02 |  | základní |  | 0 | 0 | 0 | 0 | 0 | 4 | K | 2 |  |  |  | ROZPOCET |  |  |  | 0 | 0 | 0 | 0 | 0 | 1 | 0 | 4 | -950927548
| VV |  | 12,854*15 "Přepočtené koeficientem množství |  | 192.81 | [12 empty] | VV | 2 | 2 | True | 1 | ROZPOCET
88 | K | 997013831 | Poplatek za uložení na skládce (skládkovné) stavebního odpadu směsného kód odpadu 170 904 | t | 12.854 |  | 0 | CS ÚRS 2018 02 |  | základní |  | 0 | 0 | 0 | 0 | 0 | 4 | K | 2 |  |  |  | ROZPOCET |  |  |  | 0 | 0 | 0 | 0 | 0 | 1 | 0 | 4 | 24210504
| D | 998 | Přesun hmot |  |  |  | 0 |  |  |  |  | 0 |  | 0 |  | 0 | 1 | D | 1 |  |  |  | ROZPOCET | [9 empty] | 0
89 | K | 998012021 | Přesun hmot pro budovy monolitické v do 6 m | t | 2660.438 |  | 0 | CS ÚRS 2018 02 |  | základní |  | 0 | 0 | 0 | 0 | 0 | 4 | K | 2 |  |  |  | ROZPOCET |  |  |  | 0 | 0 | 0 | 0 | 0 | 1 | 0 | 4 | -1127488295
| D | PSV | Práce a dodávky PSV |  |  |  | 0 |  |  |  |  | 0 |  | 7.3132 |  | 0.1221 | 2 | D | 0 |  |  |  | ROZPOCET | [9 empty] | 0
| D | 711 | Izolace proti vodě, vlhkosti a plynům |  |  |  | 0 |  |  |  |  | 0 |  | 7.0061 |  | 0.0471 | 2 | D | 1 |  |  |  | ROZPOCET | [9 empty] | 0
90 | K | 711111001 | Provedení izolace proti zemní vlhkosti vodorovné za studena nátěrem penetračním | m2 | 564.141 |  | 0 | CS ÚRS 2018 02 |  | základní |  | 0 | 0 | 0 | 0 | 0 | 16 | K | 2 |  |  |  | ROZPOCET |  |  |  | 0 | 0 | 0 | 0 | 0 | 1 | 0 | 16 | -1335869574
| VV |  | "severní kolektor - deska" 2,1*(67,15-0,4-2,715)+88,9 |  | 223.374 | [12 empty] | VV | 2 | 2 | True | 0 | ROZPOCET
| VV |  | "severní kolektor - strop" 80,4+(67,15-0,4)*2 |  | 213.9 | [12 empty] | VV | 2 | 2 | True | 0 | ROZPOCET
| VV |  | "odpočet šachet" -0,5*2 |  | -1 | [12 empty] | VV | 2 | 2 | True | 0 | ROZPOCET
| VV |  | "severní kolektor - stávající kolektor - strop" 8-0,5 |  | 7.5 | [12 empty] | VV | 2 | 2 | True | 0 | ROZPOCET
| VV |  | "jižní kolektor - deska" 61,3 |  | 61.3 | [12 empty] | VV | 2 | 2 | True | 0 | ROZPOCET
| VV |  | "jižní kolektor - strop" 58,3 |  | 58.3 | [12 empty] | VV | 2 | 2 | True | 0 | ROZPOCET
| VV |  | "jižní kolektor - napojení v otvoru" 1,18*0,65 |  | 0.767 | [12 empty] | VV | 2 | 2 | True | 0 | ROZPOCET
| VV |  | Součet |  | 564.141 | [12 empty] | VV | 2 | 4 | True | 1 | ROZPOCET
91 | M | 111631500 | lak asfaltový penetrační | t | 0.169 |  | 0 | CS ÚRS 2018 02 |  | základní |  | 0 | 1 | 0.169 | 0 | 0 | 32 | M | 2 |  |  |  | ROZPOCET |  |  |  | 0 | 0 | 0 | 0 | 0 | 1 | 0 | 16 | 776326582
| VV |  | 564,141*0,0003 "Přepočtené koeficientem množství |  | 0.169 | [12 empty] | VV | 2 | 2 | True | 1 | ROZPOCET
92 | K | 711112001 | Provedení izolace proti zemní vlhkosti svislé za studena nátěrem penetračním | m2 | 684.299 |  | 0 | CS ÚRS 2018 02 |  | základní |  | 0 | 0 | 0 | 0 | 0 | 16 | K | 2 |  |  |  | ROZPOCET |  |  |  | 0 | 0 | 0 | 0 | 0 | 1 | 0 | 16 | -1268166761
| VV |  | "severní kolektor - stěny" (7,455+5,45+5,475+3,085+10,895+9,86+19,38+20,735+67,2*2-2-0,4)*2,3 |  | 492.971 | [12 empty] | VV | 2 | 2 | True | 0 | ROZPOCET
| VV |  | "severní kolektor - strop přesah" (7,455+5,45+5,475+3,085+10,895+9,86+19,38+20,735+67,2*2-2-0,4)*0,15 |  | 32.15 | [12 empty] | VV | 2 | 2 | True | 0 | ROZPOCET
| VV |  | "šachty" 1,8*0,54*4*3 |  | 11.664 | [12 empty] | VV | 2 | 2 | True | 0 | ROZPOCET
| VV |  | "severní kolektor - stávající kolektor - kolem otvoru" 2,3*1*2 |  | 4.6 | [12 empty] | VV | 2 | 2 | True | 0 | ROZPOCET
| VV |  | "jižní kolektor - stěny" (1,25+2,54+25,245+25,045+1,565+2,075)*2,3 |  | 132.756 | [12 empty] | VV | 2 | 2 | True | 0 | ROZPOCET
| VV |  | "jižní kolektor - strop přesah" (1,25+2,54+25,245+25,045+1,565+2,075)*0,15 |  | 8.658 | [12 empty] | VV | 2 | 2 | True | 0 | ROZPOCET
| VV |  | "jižní kolektor - napojení v otvoru" 1,5*0,5*2 |  | 1.5 | [12 empty] | VV | 2 | 2 | True | 0 | ROZPOCET
| VV |  | Součet |  | 684.299 | [12 empty] | VV | 2 | 4 | True | 1 | ROZPOCET
93 | M | 111631500 | lak asfaltový penetrační | t | 0.24 |  | 0 | CS ÚRS 2018 02 |  | základní |  | 0 | 1 | 0.24 | 0 | 0 | 32 | M | 2 |  |  |  | ROZPOCET |  |  |  | 0 | 0 | 0 | 0 | 0 | 1 | 0 | 16 | 1653336609
| VV |  | 684,299*0,00035 "Přepočtené koeficientem množství |  | 0.24 | [12 empty] | VV | 2 | 2 | True | 1 | ROZPOCET
94 | K | 711131811 | Odstranění izolace proti zemní vlhkosti vodorovné | m2 | 5.7 |  | 0 | CS ÚRS 2018 02 |  | základní |  | 0 | 0 | 0 | 0.004 | 0.0228 | 16 | K | 2 |  |  |  | ROZPOCET |  |  |  | 0 | 0 | 0 | 0 | 0 | 1 | 0 | 16 | 822226029
| VV |  | "severní kolektor" 5,7 |  | 5.7 | [12 empty] | VV | 2 | 2 | True | 0 | ROZPOCET
| VV |  | Součet |  | 5.7 | [12 empty] | VV | 2 | 4 | True | 1 | ROZPOCET
95 | K | 711131821 | Odstranění izolace proti zemní vlhkosti svislé | m2 | 5.4 |  | 0 | CS ÚRS 2018 02 |  | základní |  | 0 | 0 | 0 | 0.0045 | 0.0243 | 16 | K | 2 |  |  |  | ROZPOCET |  |  |  | 0 | 0 | 0 | 0 | 0 | 1 | 0 | 16 | -1679390535
| VV |  | "severní kolektor" 1,5*1,8 |  | 2.7 | [12 empty] | VV | 2 | 2 | True | 0 | ROZPOCET
| VV |  | "jižní kolektor" 1,5*1,8 |  | 2.7 | [12 empty] | VV | 2 | 2 | True | 0 | ROZPOCET
| VV |  | Součet |  | 5.4 | [12 empty] | VV | 2 | 4 | True | 1 | ROZPOCET
96 | K | 711141559 | Provedení izolace proti zemní vlhkosti pásy přitavením vodorovné NAIP | m2 | 564.141 |  | 0 | CS ÚRS 2018 02 |  | základní |  | 0 | 0.0004 | 0.22566 | 0 | 0 | 16 | K | 2 |  |  |  | ROZPOCET |  |  |  | 0 | 0 | 0 | 0 | 0 | 1 | 0 | 16 | 1100909902
| VV |  | "severní kolektor - deska" 2,1*(67,15-0,4-2,715)+88,9 |  | 223.374 | [12 empty] | VV | 2 | 2 | True | 0 | ROZPOCET
| VV |  | "severní kolektor - strop" 80,4+(67,15-0,4)*2 |  | 213.9 | [12 empty] | VV | 2 | 2 | True | 0 | ROZPOCET
| VV |  | "odpočet šachet" -0,5*2 |  | -1 | [12 empty] | VV | 2 | 2 | True | 0 | ROZPOCET
| VV |  | "severní kolektor - stávající kolektor - strop" 8-0,5 |  | 7.5 | [12 empty] | VV | 2 | 2 | True | 0 | ROZPOCET
| VV |  | "jižní kolektor - deska" 61,3 |  | 61.3 | [12 empty] | VV | 2 | 2 | True | 0 | ROZPOCET
| VV |  | "jižní kolektor - strop" 58,3 |  | 58.3 | [12 empty] | VV | 2 | 2 | True | 0 | ROZPOCET
| VV |  | "jižní kolektor - napojení v otvoru" 1,18*0,65 |  | 0.767 | [12 empty] | VV | 2 | 2 | True | 0 | ROZPOCET
| VV |  | Součet |  | 564.141 | [12 empty] | VV | 2 | 4 | True | 1 | ROZPOCET
97 | M | 628321340 | pás těžký asfaltovaný V60 S40 | m2 | 648.762 |  | 0 | CS ÚRS 2018 02 |  | základní |  | 0 | 0.00388 | 2.5172 | 0 | 0 | 32 | M | 2 |  |  |  | ROZPOCET |  |  |  | 0 | 0 | 0 | 0 | 0 | 1 | 0 | 16 | 1385640391
| VV |  | 564,141*1,15 "Přepočtené koeficientem množství |  | 648.762 | [12 empty] | VV | 2 | 2 | True | 1 | ROZPOCET
98 | K | 711142559 | Provedení izolace proti zemní vlhkosti pásy přitavením svislé NAIP | m2 | 684.299 |  | 0 | CS ÚRS 2018 02 |  | základní |  | 0 | 0.0004 | 0.27372 | 0 | 0 | 16 | K | 2 |  |  |  | ROZPOCET |  |  |  | 0 | 0 | 0 | 0 | 0 | 1 | 0 | 16 | 484706260
| VV |  | "severní kolektor - stěny" (7,455+5,45+5,475+3,085+10,895+9,86+19,38+20,735+67,2*2-2-0,4)*2,3 |  | 492.971 | [12 empty] | VV | 2 | 2 | True | 0 | ROZPOCET
| VV |  | "severní kolektor - strop přesah" (7,455+5,45+5,475+3,085+10,895+9,86+19,38+20,735+67,2*2-2-0,4)*0,15 |  | 32.15 | [12 empty] | VV | 2 | 2 | True | 0 | ROZPOCET
| VV |  | "šachty" 1,8*0,54*4*3 |  | 11.664 | [12 empty] | VV | 2 | 2 | True | 0 | ROZPOCET
| VV |  | "severní kolektor - stávající kolektor - kolem otvoru" 2,3*1*2 |  | 4.6 | [12 empty] | VV | 2 | 2 | True | 0 | ROZPOCET
| VV |  | "jižní kolektor - stěny" (1,25+2,54+25,245+25,045+1,565+2,075)*2,3 |  | 132.756 | [12 empty] | VV | 2 | 2 | True | 0 | ROZPOCET
| VV |  | "jižní kolektor - strop přesah" (1,25+2,54+25,245+25,045+1,565+2,075)*0,15 |  | 8.658 | [12 empty] | VV | 2 | 2 | True | 0 | ROZPOCET
| VV |  | "jižní kolektor - napojení v otvoru" 1,5*0,5*2 |  | 1.5 | [12 empty] | VV | 2 | 2 | True | 0 | ROZPOCET
| VV |  | Součet |  | 684.299 | [12 empty] | VV | 2 | 4 | True | 1 | ROZPOCET
99 | M | 628321340 | pás těžký asfaltovaný V60 S40 | m2 | 821.159 |  | 0 | CS ÚRS 2018 02 |  | základní |  | 0 | 0.00388 | 3.1861 | 0 | 0 | 32 | M | 2 |  |  |  | ROZPOCET |  |  |  | 0 | 0 | 0 | 0 | 0 | 1 | 0 | 16 | -2112174117
| VV |  | 684,299*1,2 "Přepočtené koeficientem množství |  | 821.159 | [12 empty] | VV | 2 | 2 | True | 1 | ROZPOCET
100 | K | 711161112 | Izolace proti zemní vlhkosti nopovou fólií vodorovná, nopek v 8,0 mm, tl do 0,6 mm | m2 | 680.138 |  | 0 | CS ÚRS 2018 02 |  | základní |  | 0 | 0.00058 | 0.39448 | 0 | 0 | 16 | K | 2 |  |  |  | ROZPOCET |  |  |  | 0 | 0 | 0 | 0 | 0 | 1 | 0 | 16 | 1444155663
| VV |  | "severní kolektor - stěny" (7,455+5,45+5,475+3,085+10,895+9,86+19,38+20,735+67,2*2-2-0,4)*2,5 |  | 535.838 | [12 empty] | VV | 2 | 2 | True | 0 | ROZPOCET
| VV |  | "jižní kolektor - stěny" (1,25+2,54+25,245+25,045+1,565+2,075)*2,5 |  | 144.3 | [12 empty] | VV | 2 | 2 | True | 0 | ROZPOCET
| VV |  | Součet |  | 680.138 | [12 empty] | VV | 2 | 4 | True | 1 | ROZPOCET
101 | K | 998711101 | Přesun hmot tonážní pro izolace proti vodě, vlhkosti a plynům v objektech výšky do 6 m | t | 7.006 |  | 0 | CS ÚRS 2018 02 |  | základní |  | 0 | 0 | 0 | 0 | 0 | 16 | K | 2 |  |  |  | ROZPOCET |  |  |  | 0 | 0 | 0 | 0 | 0 | 1 | 0 | 16 | 151333874
| D | 766 | Konstrukce truhlářské |  |  |  | 0 |  |  |  |  | 0 |  | 0.05 |  | 0 | 2 | D | 1 |  |  |  | ROZPOCET | [9 empty] | 0
102 | K | 766660002 | Montáž dveřních křídel otvíravých 1křídlových š přes 0,8 m do ocelové zárubně | kus | 1 |  | 0 | CS ÚRS 2018 02 |  | základní |  | 0 | 0 | 0 | 0 | 0 | 16 | K | 2 |  |  |  | ROZPOCET |  |  |  | 0 | 0 | 0 | 0 | 0 | 1 | 0 | 16 | -799078170
103 | M | D1 | Dveře 1180x141 dle specifikace včetně kování a povrchvoé úpravy | kus | 1 |  | 0 |  |  | základní |  | 0 | 0.05 | 0.05 | 0 | 0 | 32 | M | 2 |  |  |  | ROZPOCET |  |  |  | 0 | 0 | 0 | 0 | 0 | 1 | 0 | 16 | -1126135076
104 | K | 998766101 | Přesun hmot tonážní pro konstrukce truhlářské v objektech v do 6 m | t | 0.05 |  | 0 | CS ÚRS 2018 02 |  | základní |  | 0 | 0 | 0 | 0 | 0 | 16 | K | 2 |  |  |  | ROZPOCET |  |  |  | 0 | 0 | 0 | 0 | 0 | 1 | 0 | 16 | 1569693637
| D | 767 | Konstrukce zámečnické |  |  |  | 0 |  |  |  |  | 0 |  | 0.25575 |  | 0.075 | 2 | D | 1 |  |  |  | ROZPOCET | [9 empty] | 0
105 | K | 767161814 | Demontáž zábradlí rovného nerozebíratelného hmotnosti 1m zábradlí přes 20 kg | m | 3 |  | 0 | CS ÚRS 2018 02 |  | základní |  | 0 | 0 | 0 | 0.025 | 0.075 | 16 | K | 2 |  |  |  | ROZPOCET |  |  |  | 0 | 0 | 0 | 0 | 0 | 1 | 0 | 16 | -965742342
| VV |  | "jižní kolektor" 3 |  | 3 | [12 empty] | VV | 2 | 2 | True | 0 | ROZPOCET
| VV |  | Součet |  | 3 | [12 empty] | VV | 2 | 4 | True | 1 | ROZPOCET
106 | K | 767995114 | Montáž atypických zámečnických konstrukcí hmotnosti do 50 kg | kg | 115 |  | 0 | CS ÚRS 2018 02 |  | základní |  | 0 | 5e-05 | 0.00575 | 0 | 0 | 16 | K | 2 |  |  |  | ROZPOCET |  |  |  | 0 | 0 | 0 | 0 | 0 | 1 | 0 | 16 | 1520599267
| VV |  | "K-2/z" 3*25 |  | 75 | [12 empty] | VV | 2 | 2 | True | 0 | ROZPOCET
| VV |  | "K-2/z" 25+0,5*30 |  | 40 | [12 empty] | VV | 2 | 2 | True | 0 | ROZPOCET
| VV |  | Součet |  | 115 | [12 empty] | VV | 2 | 4 | True | 1 | ROZPOCET
107 | M | K-2/z | Ocelový trubkový žebřík - svislý, příčlový v 2,450 - včetně povrchové úpravy - dle specifikace | kus | 3 |  | 0 |  |  | základní |  | 0 | 0.05 | 0.15 | 0 | 0 | 32 | M | 2 |  |  |  | ROZPOCET |  |  |  | 0 | 0 | 0 | 0 | 0 | 1 | 0 | 16 | -268738135
108 | M | K-3/z | Lávka z pororoštů - konstrukce z profilované oceli, výplň pororoštová - včetně povrchové úpravy - dle specifikace | kus | 1 |  | 0 |  |  | základní |  | 0 | 0.1 | 0.1 | 0 | 0 | 32 | M | 2 |  |  |  | ROZPOCET |  |  |  | 0 | 0 | 0 | 0 | 0 | 1 | 0 | 16 | 81181753
109 | K | 998767101 | Přesun hmot tonážní pro zámečnické konstrukce v objektech v do 6 m | t | 0.256 |  | 0 | CS ÚRS 2018 02 |  | základní |  | 0 | 0 | 0 | 0 | 0 | 16 | K | 2 |  |  |  | ROZPOCET |  |  |  | 0 | 0 | 0 | 0 | 0 | 1 | 0 | 16 | -767517969
| D | 784 | Dokončovací práce - malby a tapety |  |  |  | 0 |  |  |  |  | 0 |  | 0.0012965 |  | 0 | 2 | D | 1 |  |  |  | ROZPOCET | [9 empty] | 0
110 | K | 784111001 | Oprášení (ometení ) podkladu v místnostech výšky do 3,80 m | m2 | 2.646 |  | 0 | CS ÚRS 2018 02 |  | základní |  | 0 | 0 | 0 | 0 | 0 | 16 | K | 2 |  |  |  | ROZPOCET |  |  |  | 0 | 0 | 0 | 0 | 0 | 1 | 0 | 16 | -1783219156
| VV |  | "jižní kolektor" | [14 empty] | VV | 2 | 1 | True | 0 | ROZPOCET
| VV |  | 1,3*2,7-1,18*1,41+(1,18+1,41*2)*0,2 |  | 2.646 | [12 empty] | VV | 2 | 2 | True | 0 | ROZPOCET
| VV |  | Součet |  | 2.646 | [12 empty] | VV | 2 | 4 | True | 1 | ROZPOCET
111 | K | 784181101 | Základní akrylátová jednonásobná penetrace podkladu v místnostech výšky do 3,80m | m2 | 2.646 |  | 0 | CS ÚRS 2018 02 |  | základní |  | 0 | 0.0002 | 0.0005292 | 0 | 0 | 16 | K | 2 |  |  |  | ROZPOCET |  |  |  | 0 | 0 | 0 | 0 | 0 | 1 | 0 | 16 | -1059061618
| VV |  | "jižní kolektor" | [14 empty] | VV | 2 | 1 | True | 0 | ROZPOCET
| VV |  | 1,3*2,7-1,18*1,41+(1,18+1,41*2)*0,2 |  | 2.646 | [12 empty] | VV | 2 | 2 | True | 0 | ROZPOCET
| VV |  | Součet |  | 2.646 | [12 empty] | VV | 2 | 4 | True | 1 | ROZPOCET
112 | K | 784221101 | Dvojnásobné bílé malby ze směsí za sucha dobře otěruvzdorných v místnostech do 3,80 m | m2 | 2.646 |  | 0 | CS ÚRS 2018 02 |  | základní |  | 0 | 0.00029 | 0.00076734 | 0 | 0 | 16 | K | 2 |  |  |  | ROZPOCET |  |  |  | 0 | 0 | 0 | 0 | 0 | 1 | 0 | 16 | -897415985
| D | OST | Ostatní |  |  |  | 0 |  |  |  |  | 0 |  | 0 |  | 0 | 4 | D | 0 |  |  |  | ROZPOCET | [9 empty] | 0
| D | D1 | Kotevní prvky - dodávka a montáž |  |  |  | 0 |  |  |  |  | 0 |  | 0 |  | 0 | 1 | D | 1 |  |  |  | ROZPOCET | [9 empty] | 0
113 | K | 20871 | Masiv. obj. potr. MP-MI 4" G | kus | 14 |  | 0 |  |  | základní |  | 0 | 0 | 0 | 0 | 0 | 4 | K | 2 |  |  |  | ROZPOCET |  |  |  | 0 | 0 | 0 | 0 | 0 | 1 | 0 | 4 | -1310437209
114 | K | 216422 | Závitová tyč AM16x1000 4.8 pozink. | kus | 6 |  | 0 |  |  | základní |  | 0 | 0 | 0 | 0 | 0 | 4 | K | 2 |  |  |  | ROZPOCET |  |  |  | 0 | 0 | 0 | 0 | 0 | 1 | 0 | 4 | 677587960
115 | K | 216453 | Šroub se šest. hl. M10x20 pozink. | kus | 336 |  | 0 |  |  | základní |  | 0 | 0 | 0 | 0 | 0 | 4 | K | 2 |  |  |  | ROZPOCET |  |  |  | 0 | 0 | 0 | 0 | 0 | 1 | 0 | 4 | 326197251
116 | K | 216457 | Šroub se šest. hl. M12x22 pozink. | kus | 112 |  | 0 |  |  | základní |  | 0 | 0 | 0 | 0 | 0 | 4 | K | 2 |  |  |  | ROZPOCET |  |  |  | 0 | 0 | 0 | 0 | 0 | 1 | 0 | 4 | -1449703255
117 | K | 216458 | Šroub se šest. hl. M12x25 pozink. | kus | 10 |  | 0 |  |  | základní |  | 0 | 0 | 0 | 0 | 0 | 4 | K | 2 |  |  |  | ROZPOCET |  |  |  | 0 | 0 | 0 | 0 | 0 | 1 | 0 | 4 | -990985883
118 | K | 216466 | Šestihr. m. M10 pozink. | kus | 210 |  | 0 |  |  | základní |  | 0 | 0 | 0 | 0 | 0 | 4 | K | 2 |  |  |  | ROZPOCET |  |  |  | 0 | 0 | 0 | 0 | 0 | 1 | 0 | 4 | -1571842688
119 | K | 216467 | Šestihr. m. M12 pozink. | kus | 54 |  | 0 |  |  | základní |  | 0 | 0 | 0 | 0 | 0 | 4 | K | 2 |  |  |  | ROZPOCET |  |  |  | 0 | 0 | 0 | 0 | 0 | 1 | 0 | 4 | -1213591224
120 | K | 216468 | Šestihr. m. M16 pozink. | kus | 56 |  | 0 |  |  | základní |  | 0 | 0 | 0 | 0 | 0 | 4 | K | 2 |  |  |  | ROZPOCET |  |  |  | 0 | 0 | 0 | 0 | 0 | 1 | 0 | 4 | 1490732957
121 | K | 229087 | Masiv. obj. potr. MP-MI 159 C | kus | 56 |  | 0 |  |  | základní |  | 0 | 0 | 0 | 0 | 0 | 4 | K | 2 |  |  |  | ROZPOCET |  |  |  | 0 | 0 | 0 | 0 | 0 | 1 | 0 | 4 | 1032859396
122 | K | 243537 | Objímka pevného bodu MFP NW150 | kus | 3 |  | 0 |  |  | základní |  | 0 | 0 | 0 | 0 | 0 | 4 | K | 2 |  |  |  | ROZPOCET |  |  |  | 0 | 0 | 0 | 0 | 0 | 1 | 0 | 4 | 1826261399
123 | K | 243550 | Kluzné uložení valivé MRG 2,0 M10/12 | kus | 14 |  | 0 |  |  | základní |  | 0 | 0 | 0 | 0 | 0 | 4 | K | 2 |  |  |  | ROZPOCET |  |  |  | 0 | 0 | 0 | 0 | 0 | 1 | 0 | 4 | -1499380221
124 | K | 243551 | Kluzné uložení valivé MRG 4,0 M12/16 | kus | 56 |  | 0 |  |  | základní |  | 0 | 0 | 0 | 0 | 0 | 4 | K | 2 |  |  |  | ROZPOCET |  |  |  | 0 | 0 | 0 | 0 | 0 | 1 | 0 | 4 | 669142627
125 | K | 248205 | Kluzné uložení MSG 1,0 M8/10 | kus | 154 |  | 0 |  |  | základní |  | 0 | 0 | 0 | 0 | 0 | 4 | K | 2 |  |  |  | ROZPOCET |  |  |  | 0 | 0 | 0 | 0 | 0 | 1 | 0 | 4 | -284311668
126 | K | 284248 | Kloubová spojka MQP-U M12 | kus | 20 |  | 0 |  |  | základní |  | 0 | 0 | 0 | 0 | 0 | 4 | K | 2 |  |  |  | ROZPOCET |  |  |  | 0 | 0 | 0 | 0 | 0 | 1 | 0 | 4 | 2053039962
127 | K | 310315 | Objímka pevného bodu MFP-L NW80 | kus | 2 |  | 0 |  |  | základní |  | 0 | 0 | 0 | 0 | 0 | 4 | K | 2 |  |  |  | ROZPOCET |  |  |  | 0 | 0 | 0 | 0 | 0 | 1 | 0 | 4 | -417234628
128 | K | 339793 | Závitová tyč AM8x1000 4.8 pozink. | kus | 8 |  | 0 |  |  | základní |  | 0 | 0 | 0 | 0 | 0 | 4 | K | 2 |  |  |  | ROZPOCET |  |  |  | 0 | 0 | 0 | 0 | 0 | 1 | 0 | 4 | 756424179
129 | K | 339795 | Závitová tyč AM10x1000 4.8 pozink. | kus | 34 |  | 0 |  |  | základní |  | 0 | 0 | 0 | 0 | 0 | 4 | K | 2 |  |  |  | ROZPOCET |  |  |  | 0 | 0 | 0 | 0 | 0 | 1 | 0 | 4 | -803886788
130 | K | 339797 | Závitová tyč AM12x1000 4.8 pozink. | kus | 3 |  | 0 |  |  | základní |  | 0 | 0 | 0 | 0 | 0 | 4 | K | 2 |  |  |  | ROZPOCET |  |  |  | 0 | 0 | 0 | 0 | 0 | 1 | 0 | 4 | -2117416295
131 | K | 369609 | Konzola MQK-41/300 | kus | 100 |  | 0 |  |  | základní |  | 0 | 0 | 0 | 0 | 0 | 4 | K | 2 |  |  |  | ROZPOCET |  |  |  | 0 | 0 | 0 | 0 | 0 | 1 | 0 | 4 | -23963652
132 | K | 369610 | Konzola MQK-41/450 | kus | 14 |  | 0 |  |  | základní |  | 0 | 0 | 0 | 0 | 0 | 4 | K | 2 |  |  |  | ROZPOCET |  |  |  | 0 | 0 | 0 | 0 | 0 | 1 | 0 | 4 | 519914843
133 | K | 369615 | Konzola MQK-72/450 | kus | 136 |  | 0 |  |  | základní |  | 0 | 0 | 0 | 0 | 0 | 4 | K | 2 |  |  |  | ROZPOCET |  |  |  | 0 | 0 | 0 | 0 | 0 | 1 | 0 | 4 | -2030264899
134 | K | 369616 | Konzola MQK-72/600 | kus | 56 |  | 0 |  |  | základní |  | 0 | 0 | 0 | 0 | 0 | 4 | K | 2 |  |  |  | ROZPOCET |  |  |  | 0 | 0 | 0 | 0 | 0 | 1 | 0 | 4 | 837624482
135 | K | 369623 | Spojovací čep MQN | kus | 20 |  | 0 |  |  | základní |  | 0 | 0 | 0 | 0 | 0 | 4 | K | 2 |  |  |  | ROZPOCET |  |  |  | 0 | 0 | 0 | 0 | 0 | 1 | 0 | 4 | 1393291742
136 | K | 369626 | Nosníková matka MQM-M10 | kus | 336 |  | 0 |  |  | základní |  | 0 | 0 | 0 | 0 | 0 | 4 | K | 2 |  |  |  | ROZPOCET |  |  |  | 0 | 0 | 0 | 0 | 0 | 1 | 0 | 4 | 1359836666
137 | K | 369627 | Nosníková matka MQM-M12 | kus | 132 |  | 0 |  |  | základní |  | 0 | 0 | 0 | 0 | 0 | 4 | K | 2 |  |  |  | ROZPOCET |  |  |  | 0 | 0 | 0 | 0 | 0 | 1 | 0 | 4 | 709287861
138 | K | 369656 | Úhelník se 3 otvory MQW-3 | kus | 20 |  | 0 |  |  | základní |  | 0 | 0 | 0 | 0 | 0 | 4 | K | 2 |  |  |  | ROZPOCET |  |  |  | 0 | 0 | 0 | 0 | 0 | 1 | 0 | 4 | -328818563
139 | K | 369685 | Plastová krytka MQZ-E41 | kus | 301 |  | 0 |  |  | základní |  | 0 | 0 | 0 | 0 | 0 | 4 | K | 2 |  |  |  | ROZPOCET |  |  |  | 0 | 0 | 0 | 0 | 0 | 1 | 0 | 4 | 2041546561
140 | K | 369686 | Plastová krytka MQZ-E31 | kus | 187 |  | 0 |  |  | základní |  | 0 | 0 | 0 | 0 | 0 | 4 | K | 2 |  |  |  | ROZPOCET |  |  |  | 0 | 0 | 0 | 0 | 0 | 1 | 0 | 4 | 1341452390
141 | K | 376959 | Kotva s vnit. závitem HKD M8x30 | kus | 147 |  | 0 |  |  | základní |  | 0 | 0 | 0 | 0 | 0 | 4 | K | 2 |  |  |  | ROZPOCET |  |  |  | 0 | 0 | 0 | 0 | 0 | 1 | 0 | 4 | 1071653690
142 | K | 376965 | Kotva s vnit. závitem HKD M10x30 | kus | 256 |  | 0 |  |  | základní |  | 0 | 0 | 0 | 0 | 0 | 4 | K | 2 |  |  |  | ROZPOCET |  |  |  | 0 | 0 | 0 | 0 | 0 | 1 | 0 | 4 | 1577500213
143 | K | 406378 | Přípojka MF-FL 12 | kus | 20 |  | 0 |  |  | základní |  | 0 | 0 | 0 | 0 | 0 | 4 | K | 2 |  |  |  | ROZPOCET |  |  |  | 0 | 0 | 0 | 0 | 0 | 1 | 0 | 4 | -757351468
144 | K | 2073471 | Objímka MP-PI 75-80 21/2" M8/M10 | kus | 112 |  | 0 |  |  | základní |  | 0 | 0 | 0 | 0 | 0 | 4 | K | 2 |  |  |  | ROZPOCET |  |  |  | 0 | 0 | 0 | 0 | 0 | 1 | 0 | 4 | 1192303832
145 | K | 2073474 | Objímka MP-PI 99-105 31/2" M8/M10 | kus | 58 |  | 0 |  |  | základní |  | 0 | 0 | 0 | 0 | 0 | 4 | K | 2 |  |  |  | ROZPOCET |  |  |  | 0 | 0 | 0 | 0 | 0 | 1 | 0 | 4 | 1460045204
146 | K | 2073479 | Objímka MP-PI 149-161 M8/M10 | kus | 70 |  | 0 |  |  | základní |  | 0 | 0 | 0 | 0 | 0 | 4 | K | 2 |  |  |  | ROZPOCET |  |  |  | 0 | 0 | 0 | 0 | 0 | 1 | 0 | 4 | -737611163
147 | K | 2079914 | Upevňovací šroub HUS3-H 10x90 35/15/5 | kus | 632 |  | 0 |  |  | základní |  | 0 | 0 | 0 | 0 | 0 | 4 | K | 2 |  |  |  | ROZPOCET |  |  |  | 0 | 0 | 0 | 0 | 0 | 1 | 0 | 4 | 1674470512
148 | K | 2126903 | Objímka MP-PI 25-28 3/4" M8/M10 | kus | 17 |  | 0 |  |  | základní |  | 0 | 0 | 0 | 0 | 0 | 4 | K | 2 |  |  |  | ROZPOCET |  |  |  | 0 | 0 | 0 | 0 | 0 | 1 | 0 | 4 | -1364374208
149 | K | 2126905 | Objímka MP-PI 38-46 11/4" M8/M10 | kus | 130 |  | 0 |  |  | základní |  | 0 | 0 | 0 | 0 | 0 | 4 | K | 2 |  |  |  | ROZPOCET |  |  |  | 0 | 0 | 0 | 0 | 0 | 1 | 0 | 4 | -798899712
150 | K | 2126906 | Objímka MP-PI 48-53 11/2" M8/M10 | kus | 198 |  | 0 |  |  | základní |  | 0 | 0 | 0 | 0 | 0 | 4 | K | 2 |  |  |  | ROZPOCET |  |  |  | 0 | 0 | 0 | 0 | 0 | 1 | 0 | 4 | -582742295
151 | K | 2126908 | Objímka MP-PI 59-66 2" M8/M10 | kus | 28 |  | 0 |  |  | základní |  | 0 | 0 | 0 | 0 | 0 | 4 | K | 2 |  |  |  | ROZPOCET |  |  |  | 0 | 0 | 0 | 0 | 0 | 1 | 0 | 4 | -450293923

## D1-02.3 - Kolektor jih - ...
{4c426032-fbe5-4d87-99b6-568098c2a328}
2
| KRYCÍ LIST SOUPISU PRACÍ | [7 empty] | v --- níže se nacházejí doplnkové a pomocné údaje k sestavám --- v | [8 empty] | False
Stavba:
NPK, a.s., Pardubická nemocnice, nová psychiatrie
Objekt:
D1-02 - Kolektory
Soupis:
D1-02.3 - Kolektor jih - silnoproud
| KSO: |  |  |  |  | CC-CZ:
| Místo: |  |  |  |  | Datum: | 4.9.2018
| Zadavatel: |  |  |  |  | IČ:
|  | Nemocnice pardubického kraje, a.s. |  |  |  | DIČ:
| Uchazeč: |  |  |  |  | IČ: | Vyplň údaj
|  | Vyplň údaj |  |  |  | DIČ: | Vyplň údaj
| Projektant: |  |  |  |  | IČ:
|  | ATELIER H1 & ATELIER HÁJEK s.r.o. |  |  |  | DIČ:
| Zpracovatel: |  |  |  |  | IČ:
DIČ:
Poznámka:
| Cena bez DPH | [5 empty] | 0
|  |  | Základ daně |  |  | Sazba daně | Výše daně
| DPH | základní | 0 |  |  | 21% | 0
|  | snížená | 0 |  |  | 15% | 0
|  | zákl. přenesená | 0 |  |  | 21% | 0
|  | sníž. přenesená | 0 |  |  | 15% | 0
|  | nulová | 0 |  |  | 0% | 0
| Cena s DPH |  |  | v | CZK |  | 0
| Projektant |  |  | Zpracovatel
| Datum a podpis: |  | Razítko | Datum a podpis: |  |  | Razítko
| Objednavatel |  |  | Uchazeč
| Datum a podpis: |  | Razítko | Datum a podpis: |  |  | Razítko
REKAPITULACE ČLENĚNÍ SOUPISU PRACÍ
Stavba:
NPK, a.s., Pardubická nemocnice, nová psychiatrie
Objekt:
D1-02 - Kolektory
Soupis:
D1-02.3 - Kolektor jih - silnoproud
Místo: | [5 empty] | Datum: | 4.9.2018
Zadavatel: |  |  | Nemocnice pardubického kraje, a.s. |  |  | Projektant: | ATELIER H1 & ATELIER HÁJEK s.r.o.
Uchazeč: |  |  | Vyplň údaj |  |  | Zpracovatel:
Kód dílu - Popis | [6 empty] | Cena celkem [CZK]
Náklady ze soupisu prací | [6 empty] | 0 | [11 empty] | -1
SOUPIS PRACÍ
Stavba:
NPK, a.s., Pardubická nemocnice, nová psychiatrie
Objekt:
D1-02 - Kolektory
Soupis:
D1-02.3 - Kolektor jih - silnoproud
Místo: | [5 empty] | Datum: | 4.9.2018
Zadavatel: |  |  | Nemocnice pardubického kraje, a.s. |  |  | Projektant: | ATELIER H1 & ATELIER HÁJEK s.r.o.
Uchazeč: |  |  | Vyplň údaj |  |  | Zpracovatel:
PČ | Typ | Kód | Popis | MJ | Množství | J.cena [CZK] | Cena celkem [CZK] | Cenová soustava |  | DPH | J. Nh [h] | Nh celkem [h] | J. hmotnost [t] | Hmotnost celkem [t] | J. suť [t] | Suť Celkem [t]
Náklady soupisu celkem | [6 empty] | 0 |  |  |  |  | 0 |  | 0 |  | 0 |  | D | -1 | [7 empty] | 0
1 | K | Pol257 | Svítidlo LED, IP66, 1177lm, 3000K, 9W | kus | 4 |  | 0 |  |  | základní |  | 0 | 0 | 0 | 0 | 0 | 4 | K | 0 | ROZPOCET | 0 | 0 | 0 | 0 | 0 | 1 | 0 | 4 | 50998459
2 | K | Pol258 | Přepínač střídavý do vlhka, 250V, 10A | kus | 2 |  | 0 |  |  | základní |  | 0 | 0 | 0 | 0 | 0 | 4 | K | 0 | ROZPOCET | 0 | 0 | 0 | 0 | 0 | 1 | 0 | 4 | -206619861
3 | K | Pol260 | Krabice rozbočná na povrch, do vlhka | kus | 5 |  | 0 |  |  | základní |  | 0 | 0 | 0 | 0 | 0 | 4 | K | 0 | ROZPOCET | 0 | 0 | 0 | 0 | 0 | 1 | 0 | 4 | 1930442176
4 | K | Pol261 | Kabel CYKY 3Jx1,5, na povrchu, včetně ukončování a prořezu, včetně upevňovacích příchytek | m | 20 |  | 0 |  |  | základní |  | 0 | 0 | 0 | 0 | 0 | 4 | K | 0 | ROZPOCET | 0 | 0 | 0 | 0 | 0 | 1 | 0 | 4 | -1632584975
5 | K | Pol262 | Kabel CYKY 5Jx1,5, na povrchu, včetně ukončování a prořezu, včetně upevňovacích příchytek | m | 35 |  | 0 |  |  | základní |  | 0 | 0 | 0 | 0 | 0 | 4 | K | 0 | ROZPOCET | 0 | 0 | 0 | 0 | 0 | 1 | 0 | 4 | -586252942
6 | K | Pol263 | Stavební přípomoce - utěsnění prostupů apod. | kpl | 1 |  | 0 |  |  | základní |  | 0 | 0 | 0 | 0 | 0 | 4 | K | 0 | ROZPOCET | 0 | 0 | 0 | 0 | 0 | 1 | 0 | 4 | -1709547714
7 | K | Pol264 | Dodávky a práce nespecifikované | kus | 1 |  | 0 |  |  | základní |  | 0 | 0 | 0 | 0 | 0 | 4 | K | 0 | ROZPOCET | 0 | 0 | 0 | 0 | 0 | 1 | 0 | 4 | 94664410
8 | K | Pol265 | Dokončovací práce | kus | 1 |  | 0 |  |  | základní |  | 0 | 0 | 0 | 0 | 0 | 4 | K | 0 | ROZPOCET | 0 | 0 | 0 | 0 | 0 | 1 | 0 | 4 | 962509307
9 | K | Pol266 | Revize elektro | kus | 1 |  | 0 |  |  | základní |  | 0 | 0 | 0 | 0 | 0 | 4 | K | 0 | ROZPOCET | 0 | 0 | 0 | 0 | 0 | 1 | 0 | 4 | 75261574
10 | K | Pol267 | Montáž | kus | 1 |  | 0 |  |  | základní |  | 0 | 0 | 0 | 0 | 0 | 4 | K | 0 | ROZPOCET | 0 | 0 | 0 | 0 | 0 | 1 | 0 | 4 | 1381508163

## D1-02.4 - Kolektor sever ...
{11f2b136-701a-4953-bb4d-37c8d602fe1a}
2
| KRYCÍ LIST SOUPISU PRACÍ | [7 empty] | v --- níže se nacházejí doplnkové a pomocné údaje k sestavám --- v | [8 empty] | False
Stavba:
NPK, a.s., Pardubická nemocnice, nová psychiatrie
Objekt:
D1-02 - Kolektory
Soupis:
D1-02.4 - Kolektor sever - silnoproud
| KSO: |  |  |  |  | CC-CZ:
| Místo: |  |  |  |  | Datum: | 4.9.2018
| Zadavatel: |  |  |  |  | IČ:
|  | Nemocnice pardubického kraje, a.s. |  |  |  | DIČ:
| Uchazeč: |  |  |  |  | IČ: | Vyplň údaj
|  | Vyplň údaj |  |  |  | DIČ: | Vyplň údaj
| Projektant: |  |  |  |  | IČ:
|  | ATELIER H1 & ATELIER HÁJEK s.r.o. |  |  |  | DIČ:
| Zpracovatel: |  |  |  |  | IČ:
DIČ:
Poznámka:
| Cena bez DPH | [5 empty] | 0
|  |  | Základ daně |  |  | Sazba daně | Výše daně
| DPH | základní | 0 |  |  | 21% | 0
|  | snížená | 0 |  |  | 15% | 0
|  | zákl. přenesená | 0 |  |  | 21% | 0
|  | sníž. přenesená | 0 |  |  | 15% | 0
|  | nulová | 0 |  |  | 0% | 0
| Cena s DPH |  |  | v | CZK |  | 0
| Projektant |  |  | Zpracovatel
| Datum a podpis: |  | Razítko | Datum a podpis: |  |  | Razítko
| Objednavatel |  |  | Uchazeč
| Datum a podpis: |  | Razítko | Datum a podpis: |  |  | Razítko
REKAPITULACE ČLENĚNÍ SOUPISU PRACÍ
Stavba:
NPK, a.s., Pardubická nemocnice, nová psychiatrie
Objekt:
D1-02 - Kolektory
Soupis:
D1-02.4 - Kolektor sever - silnoproud
Místo: | [5 empty] | Datum: | 4.9.2018
Zadavatel: |  |  | Nemocnice pardubického kraje, a.s. |  |  | Projektant: | ATELIER H1 & ATELIER HÁJEK s.r.o.
Uchazeč: |  |  | Vyplň údaj |  |  | Zpracovatel:
Kód dílu - Popis | [6 empty] | Cena celkem [CZK]
Náklady ze soupisu prací | [6 empty] | 0 | [11 empty] | -1
SOUPIS PRACÍ
Stavba:
NPK, a.s., Pardubická nemocnice, nová psychiatrie
Objekt:
D1-02 - Kolektory
Soupis:
D1-02.4 - Kolektor sever - silnoproud
Místo: | [5 empty] | Datum: | 4.9.2018
Zadavatel: |  |  | Nemocnice pardubického kraje, a.s. |  |  | Projektant: | ATELIER H1 & ATELIER HÁJEK s.r.o.
Uchazeč: |  |  | Vyplň údaj |  |  | Zpracovatel:
PČ | Typ | Kód | Popis | MJ | Množství | J.cena [CZK] | Cena celkem [CZK] | Cenová soustava |  | DPH | J. Nh [h] | Nh celkem [h] | J. hmotnost [t] | Hmotnost celkem [t] | J. suť [t] | Suť Celkem [t]
Náklady soupisu celkem | [6 empty] | 0 |  |  |  |  | 0 |  | 0 |  | 0 |  | D | -1 | [7 empty] | 0
1 | K | Pol257 | Svítidlo LED, IP66, 1177lm, 3000K, 9W | kus | 13 |  | 0 |  |  | základní |  | 0 | 0 | 0 | 0 | 0 | 4 | K | 0 | ROZPOCET | 0 | 0 | 0 | 0 | 0 | 1 | 0 | 4 | 548299233
2 | K | Pol268 | Spínač střídavý do vlhka, 250V, 10A | kus | 2 |  | 0 |  |  | základní |  | 0 | 0 | 0 | 0 | 0 | 4 | K | 0 | ROZPOCET | 0 | 0 | 0 | 0 | 0 | 1 | 0 | 4 | 2095569974
3 | K | Pol269 | Spínač křížový do vlhka, 250V, 10A | kus | 1 |  | 0 |  |  | základní |  | 0 | 0 | 0 | 0 | 0 | 4 | K | 0 | ROZPOCET | 0 | 0 | 0 | 0 | 0 | 1 | 0 | 4 | 1030650271
4 | K | Pol260 | Krabice rozbočná na povrch, do vlhka | kus | 14 |  | 0 |  |  | základní |  | 0 | 0 | 0 | 0 | 0 | 4 | K | 0 | ROZPOCET | 0 | 0 | 0 | 0 | 0 | 1 | 0 | 4 | 1441224836
5 | K | Pol262 | Kabel CYKY 5Jx1,5, na povrchu, včetně ukončování a prořezu, včetně upevňovacích příchytek | m | 140 |  | 0 |  |  | základní |  | 0 | 0 | 0 | 0 | 0 | 4 | K | 0 | ROZPOCET | 0 | 0 | 0 | 0 | 0 | 1 | 0 | 4 | -312804977
6 | K | Pol261 | Kabel CYKY 3Jx1,5, na povrchu, včetně ukončování a prořezu, včetně upevňovacích příchytek | m | 20 |  | 0 |  |  | základní |  | 0 | 0 | 0 | 0 | 0 | 4 | K | 0 | ROZPOCET | 0 | 0 | 0 | 0 | 0 | 1 | 0 | 4 | -984692043
7 | K | Pol263 | Stavební přípomoce - utěsnění prostupů apod. | kpl | 1 |  | 0 |  |  | základní |  | 0 | 0 | 0 | 0 | 0 | 4 | K | 0 | ROZPOCET | 0 | 0 | 0 | 0 | 0 | 1 | 0 | 4 | -1180787105
8 | K | Pol270 | Dodávky a práce nespecifikované | kus | 1 |  | 0 |  |  | základní |  | 0 | 0 | 0 | 0 | 0 | 4 | K | 0 | ROZPOCET | 0 | 0 | 0 | 0 | 0 | 1 | 0 | 4 | 1394188190
9 | K | Pol271 | Dokončovací práce | kus | 1 |  | 0 |  |  | základní |  | 0 | 0 | 0 | 0 | 0 | 4 | K | 0 | ROZPOCET | 0 | 0 | 0 | 0 | 0 | 1 | 0 | 4 | -123149198
10 | K | Pol256 | Revize elektro | kus | 1 |  | 0 |  |  | základní |  | 0 | 0 | 0 | 0 | 0 | 4 | K | 0 | ROZPOCET | 0 | 0 | 0 | 0 | 0 | 1 | 0 | 4 | -1311906779
11 | K | Pol272 | Montáž | kus | 1 |  | 0 |  |  | základní |  | 0 | 0 | 0 | 0 | 0 | 4 | K | 0 | ROZPOCET | 0 | 0 | 0 | 0 | 0 | 1 | 0 | 4 | 124956230

## D1 - 03.1 - Komunikace a ...
{bfdf95e7-69d1-41cb-8a54-8ead5046788c}
2
| KRYCÍ LIST SOUPISU PRACÍ | [7 empty] | v --- níže se nacházejí doplnkové a pomocné údaje k sestavám --- v | [8 empty] | False
Stavba:
NPK, a.s., Pardubická nemocnice, nová psychiatrie
Objekt:
D1-03 - Komunikace a zpevněné plochy
Soupis:
D1 - 03.1 - Komunikace a zpevněné plochy
| KSO: |  |  |  |  | CC-CZ:
| Místo: |  |  |  |  | Datum: | 4.9.2018
| Zadavatel: |  |  |  |  | IČ:
|  | Nemocnice pardubického kraje, a.s. |  |  |  | DIČ:
| Uchazeč: |  |  |  |  | IČ: | Vyplň údaj
|  | Vyplň údaj |  |  |  | DIČ: | Vyplň údaj
| Projektant: |  |  |  |  | IČ:
|  | ATELIER H1 & ATELIER HÁJEK s.r.o. |  |  |  | DIČ:
| Zpracovatel: |  |  |  |  | IČ:
DIČ:
Poznámka:
| Cena bez DPH | [5 empty] | 0
|  |  | Základ daně |  |  | Sazba daně | Výše daně
| DPH | základní | 0 |  |  | 21% | 0
|  | snížená | 0 |  |  | 15% | 0
|  | zákl. přenesená | 0 |  |  | 21% | 0
|  | sníž. přenesená | 0 |  |  | 15% | 0
|  | nulová | 0 |  |  | 0% | 0
| Cena s DPH |  |  | v | CZK |  | 0
| Projektant |  |  | Zpracovatel
| Datum a podpis: |  | Razítko | Datum a podpis: |  |  | Razítko
| Objednavatel |  |  | Uchazeč
| Datum a podpis: |  | Razítko | Datum a podpis: |  |  | Razítko
REKAPITULACE ČLENĚNÍ SOUPISU PRACÍ
Stavba:
NPK, a.s., Pardubická nemocnice, nová psychiatrie
Objekt:
D1-03 - Komunikace a zpevněné plochy
Soupis:
D1 - 03.1 - Komunikace a zpevněné plochy
Místo: | [5 empty] | Datum: | 4.9.2018
Zadavatel: |  |  | Nemocnice pardubického kraje, a.s. |  |  | Projektant: | ATELIER H1 & ATELIER HÁJEK s.r.o.
Uchazeč: |  |  | Vyplň údaj |  |  | Zpracovatel:
Kód dílu - Popis | [6 empty] | Cena celkem [CZK]
Náklady ze soupisu prací | [6 empty] | 0 | [11 empty] | -1
| HSV - Práce a dodávky HSV | [5 empty] | 0
| 1 - Zemní práce | [5 empty] | 0
| 2 - Zakládání | [5 empty] | 0
| 3 - Svislé a kompletní konstrukce | [5 empty] | 0
| 5 - Komunikace pozemní | [5 empty] | 0
| 9 - Ostatní konstrukce a práce, bourání | [5 empty] | 0
| 998 - Přesun hmot | [5 empty] | 0
SOUPIS PRACÍ
Stavba:
NPK, a.s., Pardubická nemocnice, nová psychiatrie
Objekt:
D1-03 - Komunikace a zpevněné plochy
Soupis:
D1 - 03.1 - Komunikace a zpevněné plochy
Místo: | [5 empty] | Datum: | 4.9.2018
Zadavatel: |  |  | Nemocnice pardubického kraje, a.s. |  |  | Projektant: | ATELIER H1 & ATELIER HÁJEK s.r.o.
Uchazeč: |  |  | Vyplň údaj |  |  | Zpracovatel:
PČ | Typ | Kód | Popis | MJ | Množství | J.cena [CZK] | Cena celkem [CZK] | Cenová soustava |  | DPH | J. Nh [h] | Nh celkem [h] | J. hmotnost [t] | Hmotnost celkem [t] | J. suť [t] | Suť Celkem [t]
Náklady soupisu celkem | [6 empty] | 0 |  |  |  |  | 0 |  | 1867.5841 |  | 0 |  | D | -1 | [10 empty] | 0
| D | HSV | Práce a dodávky HSV |  |  |  | 0 |  |  |  |  | 0 |  | 1867.5841 |  | 0 | 1 | D | 0 |  |  |  | ROZPOCET | [6 empty] | 0
| D | 1 | Zemní práce |  |  |  | 0 |  |  |  |  | 0 |  | 0 |  | 0 | 1 | D | 1 |  |  |  | ROZPOCET | [6 empty] | 0
1 | K | 120001101 | Příplatek za ztížení odkopávky nebo prokkopávky v blízkosti inženýrských sítí | m3 | 76.3 |  | 0 | CS ÚRS 2018 02 |  | základní |  | 0 | 0 | 0 | 0 | 0 | 4 | K | 2 |  |  |  | ROZPOCET | 0 | 0 | 0 | 0 | 0 | 1 | 0 | 4 | -2021310919
2 | K | 122201101 | Odkopávky a prokopávky nezapažené v hornině tř. 3 objem do 100 m3 | m3 | 76.3 |  | 0 | CS ÚRS 2018 02 |  | základní |  | 0 | 0 | 0 | 0 | 0 | 4 | K | 2 |  |  |  | ROZPOCET | 0 | 0 | 0 | 0 | 0 | 1 | 0 | 4 | -958933907
3 | K | 122201109 | Příplatek za lepivost u odkopávek v hornině tř. 1 až 3 | m3 | 76.3 |  | 0 | CS ÚRS 2018 02 |  | základní |  | 0 | 0 | 0 | 0 | 0 | 4 | K | 2 |  |  |  | ROZPOCET | 0 | 0 | 0 | 0 | 0 | 1 | 0 | 4 | -1493981540
4 | K | 132201101 | Hloubení rýh š do 600 mm v hornině tř. 3 objemu do 100 m3 | m3 | 11.3 |  | 0 | CS ÚRS 2018 02 |  | základní |  | 0 | 0 | 0 | 0 | 0 | 4 | K | 2 |  |  |  | ROZPOCET | 0 | 0 | 0 | 0 | 0 | 1 | 0 | 4 | -1745749664
5 | K | 132201109 | Příplatek za lepivost k hloubení rýh š do 600 mm v hornině tř. 3 | m3 | 11.3 |  | 0 | CS ÚRS 2018 02 |  | základní |  | 0 | 0 | 0 | 0 | 0 | 4 | K | 2 |  |  |  | ROZPOCET | 0 | 0 | 0 | 0 | 0 | 1 | 0 | 4 | -1119915509
6 | K | 162701105 | Vodorovné přemístění do 10000 m výkopku/sypaniny z horniny tř. 1 až 4 | m3 | 165.8 |  | 0 | CS ÚRS 2018 02 |  | základní |  | 0 | 0 | 0 | 0 | 0 | 4 | K | 2 |  |  |  | ROZPOCET | 0 | 0 | 0 | 0 | 0 | 1 | 0 | 4 | 1353973205
| VV |  | 76,3+78,2+11,3 |  | 165.8 | [12 empty] | VV | 2 | 2 | True | 1 | ROZPOCET
7 | K | 167101101 | Nakládání výkopku z hornin tř. 1 až 4 do 100 m3 | m3 | 154.5 |  | 0 | CS ÚRS 2018 02 |  | základní |  | 0 | 0 | 0 | 0 | 0 | 4 | K | 2 |  |  |  | ROZPOCET | 0 | 0 | 0 | 0 | 0 | 1 | 0 | 4 | 1260013019
8 | K | 171101103 | Uložení sypaniny z hornin soudržných do násypů zhutněných do 100 % PS | m3 | 154.5 |  | 0 | CS ÚRS 2018 02 |  | základní |  | 0 | 0 | 0 | 0 | 0 | 4 | K | 2 |  |  |  | ROZPOCET | 0 | 0 | 0 | 0 | 0 | 1 | 0 | 4 | 151192194
9 | K | 171151101 | Hutnění boků násypů pro jakýkoliv sklon a míru zhutnění svahu | m2 | 15.1 |  | 0 | CS ÚRS 2018 02 |  | základní |  | 0 | 0 | 0 | 0 | 0 | 4 | K | 2 |  |  |  | ROZPOCET | 0 | 0 | 0 | 0 | 0 | 1 | 0 | 4 | -265802249
10 | K | 171201201 | Uložení sypaniny na skládky | m3 | 165.8 |  | 0 | CS ÚRS 2018 02 |  | základní |  | 0 | 0 | 0 | 0 | 0 | 4 | K | 2 |  |  |  | ROZPOCET | 0 | 0 | 0 | 0 | 0 | 1 | 0 | 4 | 1613818377
| VV |  | 76,3+78,2+11,3 |  | 165.8 | [12 empty] | VV | 2 | 2 | True | 1 | ROZPOCET
11 | K | 171201211 | Poplatek za uložení stavebního odpadu - zeminy a kameniva na skládce | t | 306.73 |  | 0 | CS ÚRS 2018 02 |  | základní |  | 0 | 0 | 0 | 0 | 0 | 4 | K | 2 |  |  |  | ROZPOCET | 0 | 0 | 0 | 0 | 0 | 1 | 0 | 4 | -782412391
| VV |  | (76,3+78,2+11,3)*1,85 |  | 306.73 | [12 empty] | VV | 2 | 2 | True | 0 | ROZPOCET
| VV |  | Součet |  | 306.73 | [12 empty] | VV | 2 | 4 | True | 1 | ROZPOCET
12 | K | 181951102 | Úprava pláně v hornině tř. 1 až 4 se zhutněním | m2 | 2093.3 |  | 0 | CS ÚRS 2018 02 |  | základní |  | 0 | 0 | 0 | 0 | 0 | 4 | K | 2 |  |  |  | ROZPOCET | 0 | 0 | 0 | 0 | 0 | 1 | 0 | 4 | 1000812282
13 | K | 182101101 | Svahování v zářezech v hornině tř. 1 až 4 | m2 | 45 |  | 0 | CS ÚRS 2018 02 |  | základní |  | 0 | 0 | 0 | 0 | 0 | 4 | K | 2 |  |  |  | ROZPOCET | 0 | 0 | 0 | 0 | 0 | 1 | 0 | 4 | -900577915
| D | 2 | Zakládání |  |  |  | 0 |  |  |  |  | 0 |  | 19.3875 |  | 0 | 1 | D | 1 |  |  |  | ROZPOCET | [6 empty] | 0
14 | K | 212752312R | Trativod z drenážních trubek plastových tuhých DN 150 mm včetně lože otevřený výkop | m | 75 |  | 0 | CS ÚRS 2018 02 |  | základní |  | 0 | 0.2585 | 19.3875 | 0 | 0 | 4 | K | 2 |  |  |  | ROZPOCET | 0 | 0 | 0 | 0 | 0 | 1 | 0 | 4 | -1565837940
15 | K | 215901101 | Zhutnění podloží z hornin soudržných do 92% PS nebo nesoudržných sypkých I(d) do 0,8 | m2 | 376.5 |  | 0 | CS ÚRS 2018 02 |  | základní |  | 0 | 0 | 0 | 0 | 0 | 4 | K | 2 |  |  |  | ROZPOCET | 0 | 0 | 0 | 0 | 0 | 1 | 0 | 4 | -1663484846
| D | 3 | Svislé a kompletní konstrukce |  |  |  | 0 |  |  |  |  | 0 |  | 0.03351 |  | 0 | 1 | D | 1 |  |  |  | ROZPOCET | [6 empty] | 0
16 | K | R1 | Dodávka a montáž: komplet dvě stěny z palisád délky 2x4,6 m tj 9,2 m celkem šířky 200 mm z tvarovek palisád délky od 1500 do 800 mm s ocelovým zábradlím 1100 mm výšky a 2x6000 mm, to vše v ceně kompletu včetně osazení a zabetonování palisád se zabetono | kus | 1 |  | 0 |  |  | základní |  | 0 | 0.03351 | 0.03351 | 0 | 0 | 4 | K | 2 |  |  |  | ROZPOCET | 0 | 0 | 0 | 0 | 0 | 1 | 0 | 4 | 965976607
| D | 5 | Komunikace pozemní |  |  |  | 0 |  |  |  |  | 0 |  | 1580.4455 |  | 0 | 1 | D | 1 |  |  |  | ROZPOCET | [6 empty] | 0
17 | K | 561031111 | Zřízení podkladu ze zeminy upravené vápnem, cementem, směsnými pojivy tl 250 mm plochy do 1000 m2 | m2 | 605 |  | 0 | CS ÚRS 2018 02 |  | základní |  | 0 | 0 | 0 | 0 | 0 | 4 | K | 2 |  |  |  | ROZPOCET | 0 | 0 | 0 | 0 | 0 | 1 | 0 | 4 | -1370911431
18 | M | 585301700 | vápno nehašené CL 90-Q pro úpravu zemin standardní | t | 9.62 |  | 0 | CS ÚRS 2018 02 |  | základní |  | 0 | 1 | 9.62 | 0 | 0 | 8 | M | 2 |  |  |  | ROZPOCET | 0 | 0 | 0 | 0 | 0 | 1 | 0 | 4 | 451730858
| VV |  | 605*0,3*53/1000 |  | 9.62 | [12 empty] | VV | 2 | 2 | True | 0 | ROZPOCET
| VV |  | Součet |  | 9.62 | [12 empty] | VV | 2 | 4 | True | 1 | ROZPOCET
19 | K | 564261111 | Podklad nebo podsyp ze štěrkopísku ŠP tl 200 mm | m2 | 101.5 |  | 0 | CS ÚRS 2018 02 |  | základní |  | 0 | 0.40481 | 41.0882 | 0 | 0 | 4 | K | 2 |  |  |  | ROZPOCET | 0 | 0 | 0 | 0 | 0 | 1 | 0 | 4 | 941459573
20 | K | 564861111 | Podklad ze štěrkodrtě ŠD tl 200 mm | m2 | 180.1 |  | 0 | CS ÚRS 2018 02 |  | základní |  | 0 | 0.378 | 68.0778 | 0 | 0 | 4 | K | 2 |  |  |  | ROZPOCET | 0 | 0 | 0 | 0 | 0 | 1 | 0 | 4 | -1331607996
21 | K | 564871111 | Podklad ze štěrkodrtě ŠD tl 250 mm | m2 | 1811.7 |  | 0 | CS ÚRS 2018 02 |  | základní |  | 0 | 0.4726 | 856.2094 | 0 | 0 | 4 | K | 2 |  |  |  | ROZPOCET | 0 | 0 | 0 | 0 | 0 | 1 | 0 | 4 | -1732149909
22 | K | 564911511 | Podklad z R-materiálu tl 50 mm | m2 | 995 |  | 0 | CS ÚRS 2018 02 |  | základní |  | 0 | 0.12 | 119.4 | 0 | 0 | 4 | K | 2 |  |  |  | ROZPOCET | 0 | 0 | 0 | 0 | 0 | 1 | 0 | 4 | -1247808552
23 | K | 565135111 | Asfaltový beton vrstva podkladní ACP 16 (obalované kamenivo OKS) tl 50 mm š do 3 m | m2 | 49.8 |  | 0 | CS ÚRS 2018 02 |  | základní |  | 0 | 0.13188 | 6.5676 | 0 | 0 | 4 | K | 2 |  |  |  | ROZPOCET | 0 | 0 | 0 | 0 | 0 | 1 | 0 | 4 | 1122797169
24 | K | 566901121 | Vyspravení podkladu po překopech ing sítí plochy do 15 m2 štěrkopískem tl. 100 mm | m2 | 150 |  | 0 | CS ÚRS 2018 02 |  | základní |  | 0 | 0.2024 | 30.36 | 0 | 0 | 4 | K | 2 |  |  |  | ROZPOCET | 0 | 0 | 0 | 0 | 0 | 1 | 0 | 4 | -2096974379
| VV |  | 150 |  | 150 | [12 empty] | VV | 2 | 2 | True | 1 | ROZPOCET
25 | K | 572131112 | Vyrovnání povrchu dosavadních krytů živičnou směsí pro asfaltový koberec otevřený AKO tl do 60 mm | m2 | 79.5 |  | 0 | CS ÚRS 2018 02 |  | základní |  | 0 | 0.13981 | 11.1149 | 0 | 0 | 4 | K | 2 |  |  |  | ROZPOCET | 0 | 0 | 0 | 0 | 0 | 1 | 0 | 4 | 1129934750
26 | K | 573211111 | Postřik živičný spojovací z asfaltu v množství 0,60 kg/m2 | m2 | 166 |  | 0 | CS ÚRS 2018 02 |  | základní |  | 0 | 0.00061 | 0.10126 | 0 | 0 | 4 | K | 2 |  |  |  | ROZPOCET | 0 | 0 | 0 | 0 | 0 | 1 | 0 | 4 | 1706981932
27 | K | 577154111 | Asfaltový beton vrstva obrusná ACO 11 (ABS) tř. I tl 60 mm š do 3 m z nemodifikovaného asfaltu | m2 | 1161 |  | 0 | CS ÚRS 2018 02 |  | základní |  | 0 | 0.15559 | 180.64 | 0 | 0 | 4 | K | 2 |  |  |  | ROZPOCET | 0 | 0 | 0 | 0 | 0 | 1 | 0 | 4 | 1779803643
28 | K | 581131316 | Kryt cementobetonový vozovek skupiny CB III tl 200 mm | m2 | 91 |  | 0 | CS ÚRS 2018 02 |  | základní |  | 0 | 0.4982 | 45.3362 | 0 | 0 | 4 | K | 2 |  |  |  | ROZPOCET | 0 | 0 | 0 | 0 | 0 | 1 | 0 | 4 | -2001342856
29 | K | 596211211 | Kladení zámkové dlažby komunikací pro pěší tl 80 mm skupiny A pl do 100 m2 | m2 | 157 |  | 0 | CS ÚRS 2018 02 |  | základní |  | 0 | 0.08565 | 13.4471 | 0 | 0 | 4 | K | 2 |  |  |  | ROZPOCET | 0 | 0 | 0 | 0 | 0 | 1 | 0 | 4 | 1271849333
| VV |  | 153+4 |  | 157 | [12 empty] | VV | 2 | 2 | True | 1 | ROZPOCET
30 | M | 59217017 | obrubník betonový chodníkový 100x10x25 cm | m | 121 |  | 0 | CS ÚRS 2018 02 |  | základní |  | 0 | 0.058 | 7.018 | 0 | 0 | 8 | M | 2 |  |  |  | ROZPOCET | 0 | 0 | 0 | 0 | 0 | 1 | 0 | 4 | 324669112
31 | M | 59245020 | dlažba skladebná betonová 20x10x8 cm přírodní | m2 | 153 |  | 0 | CS ÚRS 2018 02 |  | základní |  | 0 | 0.176 | 26.928 | 0 | 0 | 8 | M | 2 |  |  |  | ROZPOCET | 0 | 0 | 0 | 0 | 0 | 1 | 0 | 4 | 558442296
| VV |  | 153 |  | 153 | [12 empty] | VV | 2 | 2 | True | 1 | ROZPOCET
32 | M | 592452670 | dlažba skladebná betonová základní pro nevidomé 20 x 10 x 8 cm | m2 | 4 |  | 0 | CS ÚRS 2017 02 |  | základní |  | 0 | 0.131 | 0.524 | 0 | 0 | 8 | M | 2 |  |  |  | ROZPOCET | 0 | 0 | 0 | 0 | 0 | 1 | 0 | 4 | -1327461015
| VV |  | 4 |  | 4 | [12 empty] | VV | 2 | 2 | True | 1 | ROZPOCET
33 | K | 596212313 | Kladení zámkové dlažby pozemních komunikací tl 100 mm skupiny A pl přes 300 m2 | m2 | 694 |  | 0 | CS ÚRS 2018 02 |  | základní |  | 0 | 0.10503 | 72.8908 | 0 | 0 | 4 | K | 2 |  |  |  | ROZPOCET | 0 | 0 | 0 | 0 | 0 | 1 | 0 | 4 | -1724609305
34 | M | 592452120 | dlažba zámková profilová základní 19,6x16,1x6 cm přírodní | m2 | 700.94 |  | 0 | CS ÚRS 2018 02 |  | základní |  | 0 | 0.13 | 91.1222 | 0 | 0 | 8 | M | 2 |  |  |  | ROZPOCET | 0 | 0 | 0 | 0 | 0 | 1 | 0 | 4 | -2090332124
| VV |  | 694*1,01 |  | 700.94 | [12 empty] | VV | 2 | 2 | True | 1 | ROZPOCET
| D | 9 | Ostatní konstrukce a práce, bourání |  |  |  | 0 |  |  |  |  | 0 |  | 267.7176 |  | 0 | 1 | D | 1 |  |  |  | ROZPOCET | [6 empty] | 0
35 | K | 914111111 | Montáž svislé dopravní značky do velikosti 1 m2 objímkami na sloupek nebo konzolu | kus | 10 |  | 0 | CS ÚRS 2018 02 |  | základní |  | 0 | 0.0007 | 0.007 | 0 | 0 | 4 | K | 2 |  |  |  | ROZPOCET | 0 | 0 | 0 | 0 | 0 | 1 | 0 | 4 | 734152092
36 | M | 404440000 | značka dopravní svislá výstražná FeZn A1-A30 P1,P4 700mm | kus | 10 |  | 0 | CS ÚRS 2018 02 |  | základní |  | 0 | 0.004 | 0.04 | 0 | 0 | 8 | M | 2 |  |  |  | ROZPOCET | 0 | 0 | 0 | 0 | 0 | 1 | 0 | 4 | -788674358
37 | M | 404452250 | sloupek Zn pro dopravní značku D 60mm v 3,5m | kus | 10 |  | 0 | CS ÚRS 2018 02 |  | základní |  | 0 | 0.0061 | 0.061 | 0 | 0 | 8 | M | 2 |  |  |  | ROZPOCET | 0 | 0 | 0 | 0 | 0 | 1 | 0 | 4 | -328228443
38 | K | 915111111 | Vodorovné dopravní značení dělící čáry souvislé š 125 mm základní bílá barva | m | 52.5 |  | 0 | CS ÚRS 2018 02 |  | základní |  | 0 | 8e-05 | 0.0042 | 0 | 0 | 4 | K | 2 |  |  |  | ROZPOCET | 0 | 0 | 0 | 0 | 0 | 1 | 0 | 4 | -97252514
39 | K | 915131111 | Vodorovné dopravní značení přechody pro chodce, šipky, symboly základní bílá barva | m2 | 4 |  | 0 | CS ÚRS 2018 02 |  | základní |  | 0 | 0.0006 | 0.0024 | 0 | 0 | 4 | K | 2 |  |  |  | ROZPOCET | 0 | 0 | 0 | 0 | 0 | 1 | 0 | 4 | 149063492
40 | K | 915491211 | Osazení vodícího proužku z betonových desek do betonového lože tl do 100 mm š proužku 250 mm | m | 134 |  | 0 | CS ÚRS 2018 02 |  | základní |  | 0 | 0.08088 | 10.8379 | 0 | 0 | 4 | K | 2 |  |  |  | ROZPOCET | 0 | 0 | 0 | 0 | 0 | 1 | 0 | 4 | -264255909
41 | K | 915611111 | Předznačení vodorovného liniového značení | m | 52.5 |  | 0 | CS ÚRS 2018 02 |  | základní |  | 0 | 0 | 0 | 0 | 0 | 4 | K | 2 |  |  |  | ROZPOCET | 0 | 0 | 0 | 0 | 0 | 1 | 0 | 4 | -1679410103
42 | K | 915621111 | Předznačení vodorovného plošného značení | m2 | 4 |  | 0 | CS ÚRS 2018 02 |  | základní |  | 0 | 1e-05 | 4e-05 | 0 | 0 | 4 | K | 2 |  |  |  | ROZPOCET | 0 | 0 | 0 | 0 | 0 | 1 | 0 | 4 | -207553619
43 | K | 916131113 | Osazení silničního obrubníku betonového ležatého s boční opěrou do lože z betonu prostého | m | 616 |  | 0 | CS ÚRS 2018 02 |  | základní |  | 0 | 0.20219 | 124.549 | 0 | 0 | 4 | K | 2 |  |  |  | ROZPOCET | 0 | 0 | 0 | 0 | 0 | 1 | 0 | 4 | -1053806285
44 | M | 59217031 | obrubník betonový silniční 100 x 15 x 25 cm | m | 451 |  | 0 | CS ÚRS 2018 02 |  | základní |  | 0 | 0.081 | 36.531 | 0 | 0 | 8 | M | 2 |  |  |  | ROZPOCET | 0 | 0 | 0 | 0 | 0 | 1 | 0 | 4 | -2008267568
45 | M | 59217030 | obrubník betonový silniční přechodový 100x15x15-25 cm | m | 14 |  | 0 | CS ÚRS 2018 02 |  | základní |  | 0 | 0.064 | 0.896 | 0 | 0 | 8 | M | 2 |  |  |  | ROZPOCET | 0 | 0 | 0 | 0 | 0 | 1 | 0 | 4 | 1236336645
| VV |  | 7+7 |  | 14 | [12 empty] | VV | 2 | 2 | True | 1 | ROZPOCET
46 | M | 59217029 | obrubník betonový silniční nájezdový 100x15x15 cm | m | 32 |  | 0 | CS ÚRS 2018 02 |  | základní |  | 0 | 0.0483 | 1.5456 | 0 | 0 | 8 | M | 2 |  |  |  | ROZPOCET | 0 | 0 | 0 | 0 | 0 | 1 | 0 | 4 | 469219086
47 | M | 59217035 | obrubník betonový obloukový vnější 78 x 15 x 25cm | m | 9.36 |  | 0 | CS ÚRS 2018 02 |  | základní |  | 0 | 0.0782 | 0.73195 | 0 | 0 | 8 | M | 2 |  |  |  | ROZPOCET | 0 | 0 | 0 | 0 | 0 | 1 | 0 | 4 | 1581301556
| VV |  | 12*0,78 |  | 9.36 | [12 empty] | VV | 2 | 2 | True | 0 | ROZPOCET
| VV |  | Součet |  | 9.36 | [12 empty] | VV | 2 | 4 | True | 1 | ROZPOCET
48 | M | 592174710 | obrubník betonový silniční vnější oblý R 1,0 vibrolisovaný 78x15x25 cm | kus | 1 |  | 0 | CS ÚRS 2017 02 |  | základní |  | 0 | 0.0585 | 0.0585 | 0 | 0 | 8 | M | 2 |  |  |  | ROZPOCET | 0 | 0 | 0 | 0 | 0 | 1 | 0 | 4 | -610110062
49 | K | 916231113 | Osazení chodníkového obrubníku betonového ležatého s boční opěrou do lože z betonu prostého | m | 121 |  | 0 | CS ÚRS 2018 02 |  | základní |  | 0 | 0.16849 | 20.3873 | 0 | 0 | 4 | K | 2 |  |  |  | ROZPOCET | 0 | 0 | 0 | 0 | 0 | 1 | 0 | 4 | -100287650
50 | M | 59217018 | obrubník betonový chodníkový 100x8x20 cm | m | 123 |  | 0 | CS ÚRS 2018 02 |  | základní |  | 0 | 0.036 | 4.428 | 0 | 0 | 8 | M | 2 |  |  |  | ROZPOCET | 0 | 0 | 0 | 0 | 0 | 1 | 0 | 4 | 1401117102
51 | K | 916241113 | Osazení obrubníku kamenného ležatého s boční opěrou do lože z betonu prostého | m | 96 |  | 0 | CS ÚRS 2018 02 |  | základní |  | 0 | 0.16849 | 16.175 | 0 | 0 | 4 | K | 2 |  |  |  | ROZPOCET | 0 | 0 | 0 | 0 | 0 | 1 | 0 | 4 | 1379417392
52 | K | 916331112 | Osazení zahradního obrubníku betonového do lože z betonu s boční opěrou | m | 134 |  | 0 | CS ÚRS 2018 02 |  | základní |  | 0 | 0.10095 | 13.5273 | 0 | 0 | 4 | K | 2 |  |  |  | ROZPOCET | 0 | 0 | 0 | 0 | 0 | 1 | 0 | 4 | 1395501725
53 | M | 592172120 | obrubník betonový zahradní šedý (200/50/500 - 30% + 200/50/100 - 70%) | kus | 136 |  | 0 | CS ÚRS 2017 02 |  | základní |  | 0 | 0.024 | 3.264 | 0 | 0 | 8 | M | 2 |  |  |  | ROZPOCET | 0 | 0 | 0 | 0 | 0 | 1 | 0 | 4 | 825598477
54 | K | 916991121 | Lože pod obrubníky, krajníky nebo obruby z dlažebních kostek z betonu prostého | m3 | 15.316 |  | 0 | CS ÚRS 2018 02 |  | základní |  | 0 | 2.2563 | 34.5581 | 0 | 0 | 4 | K | 2 |  |  |  | ROZPOCET | 0 | 0 | 0 | 0 | 0 | 1 | 0 | 4 | -1249751499
| VV |  | 0,08*0,35*(593-46) |  | 15.316 | [12 empty] | VV | 2 | 2 | True | 1 | ROZPOCET
55 | K | 919111233 | Řezání spár pro vytvoření komůrky š 20 mm hl 40 mm pro těsnící zálivku v CB krytu | m | 27 |  | 0 | CS ÚRS 2018 02 |  | základní |  | 0 | 1e-05 | 0.00027 | 0 | 0 | 4 | K | 2 |  |  |  | ROZPOCET | 0 | 0 | 0 | 0 | 0 | 1 | 0 | 4 | 1437834137
56 | K | 919122132 | Těsnění spár zálivkou za tepla pro komůrky š 20 mm hl 40 mm s těsnicím profilem | m | 27 |  | 0 | CS ÚRS 2018 02 |  | základní |  | 0 | 0.00034 | 0.00918 | 0 | 0 | 4 | K | 2 |  |  |  | ROZPOCET | 0 | 0 | 0 | 0 | 0 | 1 | 0 | 4 | 1181250825
57 | K | 919732221 | Styčná spára napojení nového živičného povrchu na stávající za tepla š 15 mm hl 25 mm bez prořezání | m | 167.5 |  | 0 | CS ÚRS 2018 02 |  | základní |  | 0 | 0.0006 | 0.1005 | 0 | 0 | 4 | K | 2 |  |  |  | ROZPOCET | 0 | 0 | 0 | 0 | 0 | 1 | 0 | 4 | 1769632601
58 | K | 919733111 | Úprava povrchu živičného krytu broušením tl. do 2 mm | m2 | 65.5 |  | 0 | CS ÚRS 2018 02 |  | základní |  | 0 | 5e-05 | 0.003275 | 0 | 0 | 4 | K | 2 |  |  |  | ROZPOCET | 0 | 0 | 0 | 0 | 0 | 1 | 0 | 4 | 1557968251
| D | 998 | Přesun hmot |  |  |  | 0 |  |  |  |  | 0 |  | 0 |  | 0 | 1 | D | 1 |  |  |  | ROZPOCET | [6 empty] | 0
59 | K | 998225111 | Přesun hmot pro pozemní komunikace s krytem z kamene, monolitickým betonovým nebo živičným | t | 622.467 |  | 0 | CS ÚRS 2018 02 |  | základní |  | 0 | 0 | 0 | 0 | 0 | 4 | K | 2 |  |  |  | ROZPOCET | 0 | 0 | 0 | 0 | 0 | 1 | 0 | 4 | 946966075

## D1 - 03.2 - Bourání (demo...
{15b8261d-a084-4912-b952-1e434ed0ca64}
2
| KRYCÍ LIST SOUPISU PRACÍ | [7 empty] | v --- níže se nacházejí doplnkové a pomocné údaje k sestavám --- v | [8 empty] | False
Stavba:
NPK, a.s., Pardubická nemocnice, nová psychiatrie
Objekt:
D1-03 - Komunikace a zpevněné plochy
Soupis:
D1 - 03.2 - Bourání (demontáže)
| KSO: |  |  |  |  | CC-CZ:
| Místo: |  |  |  |  | Datum: | 4.9.2018
| Zadavatel: |  |  |  |  | IČ:
|  | Nemocnice pardubického kraje, a.s. |  |  |  | DIČ:
| Uchazeč: |  |  |  |  | IČ: | Vyplň údaj
|  | Vyplň údaj |  |  |  | DIČ: | Vyplň údaj
| Projektant: |  |  |  |  | IČ:
|  | ATELIER H1 & ATELIER HÁJEK s.r.o. |  |  |  | DIČ:
| Zpracovatel: |  |  |  |  | IČ:
DIČ:
Poznámka:
| Cena bez DPH | [5 empty] | 0
|  |  | Základ daně |  |  | Sazba daně | Výše daně
| DPH | základní | 0 |  |  | 21% | 0
|  | snížená | 0 |  |  | 15% | 0
|  | zákl. přenesená | 0 |  |  | 21% | 0
|  | sníž. přenesená | 0 |  |  | 15% | 0
|  | nulová | 0 |  |  | 0% | 0
| Cena s DPH |  |  | v | CZK |  | 0
| Projektant |  |  | Zpracovatel
| Datum a podpis: |  | Razítko | Datum a podpis: |  |  | Razítko
| Objednavatel |  |  | Uchazeč
| Datum a podpis: |  | Razítko | Datum a podpis: |  |  | Razítko
REKAPITULACE ČLENĚNÍ SOUPISU PRACÍ
Stavba:
NPK, a.s., Pardubická nemocnice, nová psychiatrie
Objekt:
D1-03 - Komunikace a zpevněné plochy
Soupis:
D1 - 03.2 - Bourání (demontáže)
Místo: | [5 empty] | Datum: | 4.9.2018
Zadavatel: |  |  | Nemocnice pardubického kraje, a.s. |  |  | Projektant: | ATELIER H1 & ATELIER HÁJEK s.r.o.
Uchazeč: |  |  | Vyplň údaj |  |  | Zpracovatel:
Kód dílu - Popis | [6 empty] | Cena celkem [CZK]
Náklady ze soupisu prací | [6 empty] | 0 | [11 empty] | -1
| HSV - Práce a dodávky HSV | [5 empty] | 0
| 1 - Zemní práce | [5 empty] | 0
| 8 - Trubní vedení | [5 empty] | 0
| 9 - Ostatní konstrukce a práce, bourání | [5 empty] | 0
| 997 - Přesun sutě | [5 empty] | 0
| 998 - Přesun hmot | [5 empty] | 0
SOUPIS PRACÍ
Stavba:
NPK, a.s., Pardubická nemocnice, nová psychiatrie
Objekt:
D1-03 - Komunikace a zpevněné plochy
Soupis:
D1 - 03.2 - Bourání (demontáže)
Místo: | [5 empty] | Datum: | 4.9.2018
Zadavatel: |  |  | Nemocnice pardubického kraje, a.s. |  |  | Projektant: | ATELIER H1 & ATELIER HÁJEK s.r.o.
Uchazeč: |  |  | Vyplň údaj |  |  | Zpracovatel:
PČ | Typ | Kód | Popis | MJ | Množství | J.cena [CZK] | Cena celkem [CZK] | Cenová soustava |  | DPH | J. Nh [h] | Nh celkem [h] | J. hmotnost [t] | Hmotnost celkem [t] | J. suť [t] | Suť Celkem [t]
Náklady soupisu celkem | [6 empty] | 0 |  |  |  |  | 0 |  | 2.9724 |  | 899.9445 |  | D | -1 | [10 empty] | 0
| D | HSV | Práce a dodávky HSV |  |  |  | 0 |  |  |  |  | 0 |  | 2.9724 |  | 899.9445 | 1 | D | 0 |  |  |  | ROZPOCET | [6 empty] | 0
| D | 1 | Zemní práce |  |  |  | 0 |  |  |  |  | 0 |  | 0.00664 |  | 894.9805 | 1 | D | 1 |  |  |  | ROZPOCET | [6 empty] | 0
1 | K | 113106123 | Rozebrání dlažeb ze zámkových dlaždic komunikací pro pěší ručně | m2 | 310 |  | 0 | CS ÚRS 2018 02 |  | základní |  | 0 | 0 | 0 | 0.26 | 80.6 | 4 | K | 2 |  |  |  | ROZPOCET | 0 | 0 | 0 | 0 | 0 | 1 | 0 | 4 | 1986119234
2 | K | 113107112 | Odstranění podkladu z kameniva těženého tl 200 mm ručně | m2 | 717 |  | 0 | CS ÚRS 2018 02 |  | základní |  | 0 | 0 | 0 | 0.3 | 215.1 | 4 | K | 2 |  |  |  | ROZPOCET | 0 | 0 | 0 | 0 | 0 | 1 | 0 | 4 | 932512558
3 | K | 113107122 | Odstranění podkladu z kameniva drceného tl 200 mm ručně | m2 | 717 |  | 0 | CS ÚRS 2018 02 |  | základní |  | 0 | 0 | 0 | 0.29 | 207.93 | 4 | K | 2 |  |  |  | ROZPOCET | 0 | 0 | 0 | 0 | 0 | 1 | 0 | 4 | 484288718
4 | K | 113107131 | Odstranění podkladu z betonu prostého tl 150 mm ručně | m2 | 68 |  | 0 | CS ÚRS 2018 02 |  | základní |  | 0 | 0 | 0 | 0.325 | 22.1 | 4 | K | 2 |  |  |  | ROZPOCET | 0 | 0 | 0 | 0 | 0 | 1 | 0 | 4 | -1557970160
5 | K | 113107132 | Odstranění podkladu z betonu prostého tl 300 mm ručně | m2 | 114 |  | 0 | CS ÚRS 2018 02 |  | základní |  | 0 | 0 | 0 | 0.625 | 71.25 | 4 | K | 2 |  |  |  | ROZPOCET | 0 | 0 | 0 | 0 | 0 | 1 | 0 | 4 | 2133518756
6 | K | 113107142 | Odstranění podkladu živičného tl 100 mm ručně | m2 | 131 |  | 0 | CS ÚRS 2018 02 |  | základní |  | 0 | 0 | 0 | 0.22 | 28.82 | 4 | K | 2 |  |  |  | ROZPOCET | 0 | 0 | 0 | 0 | 0 | 1 | 0 | 4 | 1169360925
7 | K | 113107152 | Odstranění podkladu z kameniva těženého tl 200 mm strojně pl přes 50 do 200 m2 | m2 | 114 |  | 0 | CS ÚRS 2018 02 |  | základní |  | 0 | 0 | 0 | 0.3 | 34.2 | 4 | K | 2 |  |  |  | ROZPOCET | 0 | 0 | 0 | 0 | 0 | 1 | 0 | 4 | 1775619280
8 | K | 113107162 | Odstranění podkladu z kameniva drceného tl 200 mm strojně pl přes 50 do 200 m2 | m2 | 240 |  | 0 | CS ÚRS 2018 02 |  | základní |  | 0 | 0 | 0 | 0.29 | 69.6 | 4 | K | 2 |  |  |  | ROZPOCET | 0 | 0 | 0 | 0 | 0 | 1 | 0 | 4 | 1897944523
9 | K | 113107182 | Odstranění podkladu živičného tl 100 mm strojně pl přes 50 do 200 m2 | m2 | 271 |  | 0 | CS ÚRS 2018 02 |  | základní |  | 0 | 0 | 0 | 0.22 | 59.62 | 4 | K | 2 |  |  |  | ROZPOCET | 0 | 0 | 0 | 0 | 0 | 1 | 0 | 4 | 1982914476
10 | K | 113154222 | Frézování živičného krytu tl 40 mm pruh š 1 m pl do 1000 m2 bez překážek v trase | m2 | 166 |  | 0 | CS ÚRS 2018 02 |  | základní |  | 0 | 4e-05 | 0.00664 | 0.103 | 17.098 | 4 | K | 2 |  |  |  | ROZPOCET | 0 | 0 | 0 | 0 | 0 | 1 | 0 | 4 | 27538984
11 | K | 113202111 | Vytrhání obrub krajníků obrubníků stojatých | m | 432.5 |  | 0 | CS ÚRS 2018 02 |  | základní |  | 0 | 0 | 0 | 0.205 | 88.6625 | 4 | K | 2 |  |  |  | ROZPOCET | 0 | 0 | 0 | 0 | 0 | 1 | 0 | 4 | -782258819
| D | 8 | Trubní vedení |  |  |  | 0 |  |  |  |  | 0 |  | 2.9658 |  | 0 | 1 | D | 1 |  |  |  | ROZPOCET | [6 empty] | 0
12 | K | 899231111 | Výšková úprava uličního vstupu nebo vpusti do 200 mm zvýšením mříže | kus | 7 |  | 0 | CS ÚRS 2018 02 |  | základní |  | 0 | 0.42368 | 2.9658 | 0 | 0 | 4 | K | 2 |  |  |  | ROZPOCET | 0 | 0 | 0 | 0 | 0 | 1 | 0 | 4 | 1825247146
| D | 9 | Ostatní konstrukce a práce, bourání |  |  |  | 0 |  |  |  |  | 0 |  | 0 |  | 4.964 | 1 | D | 1 |  |  |  | ROZPOCET | [6 empty] | 0
13 | K | 919731123 | Zarovnání styčné plochy podkladu nebo krytu živičného tl do 200 mm | m | 154 |  | 0 | CS ÚRS 2018 02 |  | základní |  | 0 | 0 | 0 | 0 | 0 | 4 | K | 2 |  |  |  | ROZPOCET | 0 | 0 | 0 | 0 | 0 | 1 | 0 | 4 | 231848903
14 | K | 919735112 | Řezání stávajícího živičného krytu hl do 100 mm | m | 154 |  | 0 | CS ÚRS 2018 02 |  | základní |  | 0 | 0 | 0 | 0 | 0 | 4 | K | 2 |  |  |  | ROZPOCET | 0 | 0 | 0 | 0 | 0 | 1 | 0 | 4 | -2072490419
15 | K | 919741111 | Ošetření cementobetonové plochy vodou | m2 | 273 |  | 0 | CS ÚRS 2018 02 |  | základní |  | 0 | 0 | 0 | 0 | 0 | 4 | K | 2 |  |  |  | ROZPOCET | 0 | 0 | 0 | 0 | 0 | 1 | 0 | 4 | -314242143
| VV |  | 3*91 |  | 273 | [12 empty] | VV | 2 | 2 | True | 1 | ROZPOCET
16 | K | 938909311 | Čištění vozovek metením strojně podkladu nebo krytu betonového nebo živičného | m2 | 231 |  | 0 | CS ÚRS 2018 02 |  | základní |  | 0 | 0 | 0 | 0.02 | 4.62 | 4 | K | 2 |  |  |  | ROZPOCET | 0 | 0 | 0 | 0 | 0 | 1 | 0 | 4 | 1455330507
17 | K | 966006132 | Odstranění značek dopravních nebo orientačních se sloupky s betonovými patkami | kus | 4 |  | 0 | CS ÚRS 2018 02 |  | základní |  | 0 | 0 | 0 | 0.082 | 0.328 | 4 | K | 2 |  |  |  | ROZPOCET | 0 | 0 | 0 | 0 | 0 | 1 | 0 | 4 | -257374384
18 | K | 966006211 | Odstranění svislých dopravních značek ze sloupů, sloupků nebo konzol | kus | 4 |  | 0 | CS ÚRS 2018 02 |  | základní |  | 0 | 0 | 0 | 0.004 | 0.016 | 4 | K | 2 |  |  |  | ROZPOCET | 0 | 0 | 0 | 0 | 0 | 1 | 0 | 4 | -2000397439
19 | K | 979024442 | Očištění vybouraných obrubníků a krajníků chodníkových | m | 432.5 |  | 0 | CS ÚRS 2018 02 |  | základní |  | 0 | 0 | 0 | 0 | 0 | 4 | K | 2 |  |  |  | ROZPOCET | 0 | 0 | 0 | 0 | 0 | 1 | 0 | 4 | 573938042
20 | K | 979054441 | Očištění vybouraných z desek nebo dlaždic s původním spárováním z kameniva těženého | m2 | 310 |  | 0 | CS ÚRS 2018 02 |  | základní |  | 0 | 0 | 0 | 0 | 0 | 4 | K | 2 |  |  |  | ROZPOCET | 0 | 0 | 0 | 0 | 0 | 1 | 0 | 4 | -880818595
21 | K | 979054442 | Očištění vybouraných z desek nebo dlaždic s původním spárováním z MC | m2 | 68 |  | 0 | CS ÚRS 2018 02 |  | základní |  | 0 | 0 | 0 | 0 | 0 | 4 | K | 2 |  |  |  | ROZPOCET | 0 | 0 | 0 | 0 | 0 | 1 | 0 | 4 | 1212164023
| D | 997 | Přesun sutě |  |  |  | 0 |  |  |  |  | 0 |  | 0 |  | 0 | 1 | D | 1 |  |  |  | ROZPOCET | [6 empty] | 0
22 | K | 997013801 | Poplatek za uložení na skládce (skládkovné) stavebního odpadu betonového kód odpadu 170 101 | t | 899.945 |  | 0 | CS ÚRS 2018 02 |  | základní |  | 0 | 0 | 0 | 0 | 0 | 4 | K | 2 |  |  |  | ROZPOCET | 0 | 0 | 0 | 0 | 0 | 1 | 0 | 4 | -1180831461
23 | K | 997211511 | Vodorovná doprava suti po suchu na vzdálenost do 1 km | t | 899.945 |  | 0 | CS ÚRS 2018 02 |  | základní |  | 0 | 0 | 0 | 0 | 0 | 4 | K | 2 |  |  |  | ROZPOCET | 0 | 0 | 0 | 0 | 0 | 1 | 0 | 4 | -1758332195
24 | K | 997211519 | Příplatek ZKD 1 km u vodorovné dopravy suti | t | 8999.45 |  | 0 | CS ÚRS 2018 02 |  | základní |  | 0 | 0 | 0 | 0 | 0 | 4 | K | 2 |  |  |  | ROZPOCET | 0 | 0 | 0 | 0 | 0 | 1 | 0 | 4 | 28265448
| VV |  | 899,945*10 "Přepočtené koeficientem množství |  | 8999.45 | [12 empty] | VV | 2 | 2 | True | 1 | ROZPOCET
25 | K | 997211611 | Nakládání suti na dopravní prostředky pro vodorovnou dopravu | t | 899.945 |  | 0 | CS ÚRS 2018 02 |  | základní |  | 0 | 0 | 0 | 0 | 0 | 4 | K | 2 |  |  |  | ROZPOCET | 0 | 0 | 0 | 0 | 0 | 1 | 0 | 4 | 718417452
26 | K | 997221571 | Vodorovná doprava vybouraných hmot do 1 km | t | 4.824 |  | 0 | CS ÚRS 2018 02 |  | základní |  | 0 | 0 | 0 | 0 | 0 | 4 | K | 2 |  |  |  | ROZPOCET | 0 | 0 | 0 | 0 | 0 | 1 | 0 | 4 | 387001952
| VV |  | 33,5*0,08*1,8 |  | 4.824 | [12 empty] | VV | 2 | 2 | True | 1 | ROZPOCET
| D | 998 | Přesun hmot |  |  |  | 0 |  |  |  |  | 0 |  | 0 |  | 0 | 1 | D | 1 |  |  |  | ROZPOCET | [6 empty] | 0
27 | K | 998223011 | Přesun hmot pro pozemní komunikace s krytem dlážděným | t | 2.972 |  | 0 | CS ÚRS 2018 02 |  | základní |  | 0 | 0 | 0 | 0 | 0 | 4 | K | 2 |  |  |  | ROZPOCET | 0 | 0 | 0 | 0 | 0 | 1 | 0 | 4 | -544308180
28 | K | 998225111 | Přesun hmot pro pozemní komunikace s krytem z kamene, monolitickým betonovým nebo živičným | t | 2.972 |  | 0 | CS ÚRS 2018 02 |  | základní |  | 0 | 0 | 0 | 0 | 0 | 4 | K | 2 |  |  |  | ROZPOCET | 0 | 0 | 0 | 0 | 0 | 1 | 0 | 4 | -1675442624

## D1-04.4.2 - Zakládání zel...
{f4dd6315-1565-4ffc-97c0-f52e3528178e}
2
| KRYCÍ LIST SOUPISU PRACÍ | [7 empty] | v --- níže se nacházejí doplnkové a pomocné údaje k sestavám --- v | [8 empty] | False
Stavba:
NPK, a.s., Pardubická nemocnice, nová psychiatrie
Objekt:
D1-04 - Vegetační úpravy
Soupis:
D1-04.4.2 - Zakládání zeleně v okolí budovy
| KSO: |  |  |  |  | CC-CZ:
| Místo: |  |  |  |  | Datum: | 4.9.2018
| Zadavatel: |  |  |  |  | IČ:
|  | Nemocnice pardubického kraje, a.s. |  |  |  | DIČ:
| Uchazeč: |  |  |  |  | IČ: | Vyplň údaj
|  | Vyplň údaj |  |  |  | DIČ: | Vyplň údaj
| Projektant: |  |  |  |  | IČ:
|  | ATELIER H1 & ATELIER HÁJEK s.r.o. |  |  |  | DIČ:
| Zpracovatel: |  |  |  |  | IČ:
DIČ:
Poznámka:
| Cena bez DPH | [5 empty] | 0
|  |  | Základ daně |  |  | Sazba daně | Výše daně
| DPH | základní | 0 |  |  | 21% | 0
|  | snížená | 0 |  |  | 15% | 0
|  | zákl. přenesená | 0 |  |  | 21% | 0
|  | sníž. přenesená | 0 |  |  | 15% | 0
|  | nulová | 0 |  |  | 0% | 0
| Cena s DPH |  |  | v | CZK |  | 0
| Projektant |  |  | Zpracovatel
| Datum a podpis: |  | Razítko | Datum a podpis: |  |  | Razítko
| Objednavatel |  |  | Uchazeč
| Datum a podpis: |  | Razítko | Datum a podpis: |  |  | Razítko
REKAPITULACE ČLENĚNÍ SOUPISU PRACÍ
Stavba:
NPK, a.s., Pardubická nemocnice, nová psychiatrie
Objekt:
D1-04 - Vegetační úpravy
Soupis:
D1-04.4.2 - Zakládání zeleně v okolí budovy
Místo: | [5 empty] | Datum: | 4.9.2018
Zadavatel: |  |  | Nemocnice pardubického kraje, a.s. |  |  | Projektant: | ATELIER H1 & ATELIER HÁJEK s.r.o.
Uchazeč: |  |  | Vyplň údaj |  |  | Zpracovatel:
Kód dílu - Popis | [6 empty] | Cena celkem [CZK]
Náklady ze soupisu prací | [6 empty] | 0 | [11 empty] | -1
| 1 - Zemní práce | [5 empty] | 0
| 900 TrP - založení trávníku parkového | [5 empty] | 0
| 900 vk 1l - výsadba keře vel.k 13-k 1l | [5 empty] | 0
| 900 VSL 12-14 bal - výsadba stromu listnatého OK 12-14 s balem | [5 empty] | 0
| ZT - trvalkový záhon | [5 empty] | 0
| 900 št - štěrkový trvalkový záhon | [5 empty] | 0
| 998 - Přesun hmot | [5 empty] | 0
SOUPIS PRACÍ
Stavba:
NPK, a.s., Pardubická nemocnice, nová psychiatrie
Objekt:
D1-04 - Vegetační úpravy
Soupis:
D1-04.4.2 - Zakládání zeleně v okolí budovy
Místo: | [5 empty] | Datum: | 4.9.2018
Zadavatel: |  |  | Nemocnice pardubického kraje, a.s. |  |  | Projektant: | ATELIER H1 & ATELIER HÁJEK s.r.o.
Uchazeč: |  |  | Vyplň údaj |  |  | Zpracovatel:
PČ | Typ | Kód | Popis | MJ | Množství | J.cena [CZK] | Cena celkem [CZK] | Cenová soustava |  | DPH | J. Nh [h] | Nh celkem [h] | J. hmotnost [t] | Hmotnost celkem [t] | J. suť [t] | Suť Celkem [t]
Náklady soupisu celkem | [6 empty] | 0 |  |  |  |  | 0 |  | 10.6029 |  | 0 |  | D | -1 | [10 empty] | 0
| D | 1 | Zemní práce |  |  |  | 0 |  |  |  |  | 0 |  | 10.6029 |  | 0 | 1 | D | 0 |  |  |  | ROZPOCET | [6 empty] | 0
| D | 900 TrP | založení trávníku parkového |  |  |  | 0 |  |  |  |  | 0 |  | 0.027275 |  | 0 | 1 | D | 1 |  |  |  | ROZPOCET | [6 empty] | 0
1 | K | 184802111 | Chemické odplevelení před založením kultury nad 20 m2 postřikem na široko v rovině a svahu do 1:5 | m2 | 1091 |  | 0 | CS ÚRS 2018 02 |  | základní |  | 0 | 0 | 0 | 0 | 0 | 4 | K | 2 |  |  |  | ROZPOCET | 0 | 0 | 0 | 0 | 0 | 1 | 0 | 4 | -461473043
2 | K | 183403113 | Obdělání půdy frézováním v rovině a svahu do 1:5 | m2 | 1091 |  | 0 | CS ÚRS 2018 02 |  | základní |  | 0 | 0 | 0 | 0 | 0 | 4 | K | 2 |  |  |  | ROZPOCET | 0 | 0 | 0 | 0 | 0 | 1 | 0 | 4 | 557885475
3 | K | 181301112 | Rozprostření ornice tl vrstvy do 150 mm pl přes 500 m2 v rovině nebo ve svahu do 1:5 | m2 | 1091 |  | 0 | CS ÚRS 2018 02 |  | základní |  | 0 | 0 | 0 | 0 | 0 | 4 | K | 2 |  |  |  | ROZPOCET | 0 | 0 | 0 | 0 | 0 | 1 | 0 | 4 | 1169828933
4 | M | 103641010-k | zemina pro terénní úpravy - kompost - včetně dopravy a manipulace - vrstva 2 cm | t | 37.094 |  | 0 |  |  | základní |  | 0 | 0 | 0 | 0 | 0 | 8 | M | 2 |  |  |  | ROZPOCET | 0 | 0 | 0 | 0 | 0 | 1 | 0 | 4 | 2004920731
| VV |  | 1091*0,02*1,7 |  | 37.094 | [12 empty] | VV | 2 | 2 | True | 1 | ROZPOCET
5 | K | 183403115 | Obdělání půdy kultivátorováním ve svahu do 1:2 | m2 | 1091 |  | 0 | CS ÚRS 2018 02 |  | základní |  | 0 | 0 | 0 | 0 | 0 | 4 | K | 2 |  |  |  | ROZPOCET | 0 | 0 | 0 | 0 | 0 | 1 | 0 | 4 | 970357148
6 | K | 183403153a | Obdělání půdy hrabáním v rovině a svahu do 1:5 s vyčištěním od kamenů vel.nad 5 cm | m2 | 1091 |  | 0 |  |  | základní |  | 0 | 0 | 0 | 0 | 0 | 4 | K | 2 |  |  |  | ROZPOCET | 0 | 0 | 0 | 0 | 0 | 1 | 0 | 4 | 10651101
7 | K | 184802111 | Chemické odplevelení před založením kultury nad 20 m2 postřikem na široko v rovině a svahu do 1:5 | m2 | 1091 |  | 0 | CS ÚRS 2018 02 |  | základní |  | 0 | 0 | 0 | 0 | 0 | 4 | K | 2 |  |  |  | ROZPOCET | 0 | 0 | 0 | 0 | 0 | 1 | 0 | 4 | -2057805615
8 | K | 181451131 | Založení parkového trávníku výsevem plochy přes 1000 m2 v rovině a ve svahu do 1:5 | m2 | 1091 |  | 0 | CS ÚRS 2018 02 |  | základní |  | 0 | 0 | 0 | 0 | 0 | 4 | K | 2 |  |  |  | ROZPOCET | 0 | 0 | 0 | 0 | 0 | 1 | 0 | 4 | -871628749
9 | M | 005724100 | osivo směs travní parková | kg | 27.275 |  | 0 | CS ÚRS 2018 02 |  | základní |  | 0 | 0.001 | 0.027275 | 0 | 0 | 8 | M | 2 |  |  |  | ROZPOCET | 0 | 0 | 0 | 0 | 0 | 1 | 0 | 4 | 486373979
10 | K | 111151221 | Pokosení trávníku parkového plochy do 10000 m2 s odvozem do 20 km v rovině a svahu do 1:5 | m2 | 1091 |  | 0 | CS ÚRS 2018 02 |  | základní |  | 0 | 0 | 0 | 0 | 0 | 4 | K | 2 |  |  |  | ROZPOCET | 0 | 0 | 0 | 0 | 0 | 1 | 0 | 4 | 1534946669
| D | 900 vk 1l | výsadba keře vel.k 13-k 1l |  |  |  | 0 |  |  |  |  | 0 |  | 0 |  | 0 | 1 | D | 1 |  |  |  | ROZPOCET | [6 empty] | 0
11 | K | 183111112 | Hloubení jamek bez výměny půdy zeminy tř 1 až 4 objem do 0,005 m3 v rovině a svahu do 1:5 | kus | 375 |  | 0 | CS ÚRS 2018 02 |  | základní |  | 0 | 0 | 0 | 0 | 0 | 4 | K | 2 |  |  |  | ROZPOCET | 0 | 0 | 0 | 0 | 0 | 1 | 0 | 4 | -1500892541
12 | K | 184102111.1 | Výsadba dřeviny s balem D do 0,2 m do jamky se zalitím v rovině a svahu do 1:5 | kus | 375 |  | 0 |  |  | základní |  | 0 | 0 | 0 | 0 | 0 | 4 | K | 2 |  |  |  | ROZPOCET | 0 | 0 | 0 | 0 | 0 | 1 | 0 | 4 | 644927746
13 | K | 184851411 | Zpětný řez netrnitých keřů po výsadbě výšky do 0,5 m | kus | 375 |  | 0 | CS ÚRS 2018 02 |  | základní |  | 0 | 0 | 0 | 0 | 0 | 4 | K | 2 |  |  |  | ROZPOCET | 0 | 0 | 0 | 0 | 0 | 1 | 0 | 4 | -735000217
14 | K | 185802114c | Hnojení půdy umělým hnojivem k jednotlivým rostlinám v rovině a svahu do 1:5 -3*10g na rostlinu | kus | 375 |  | 0 |  |  | základní |  | 0 | 0 | 0 | 0 | 0 | 4 | K | 2 |  |  |  | ROZPOCET | 0 | 0 | 0 | 0 | 0 | 1 | 0 | 4 | -1946737056
15 | M | 251Sil | tabl. hnojivo 10g tablety | kus | 1125 |  | 0 |  |  | základní |  | 0 | 0 | 0 | 0 | 0 | 8 | M | 2 |  |  |  | ROZPOCET | 0 | 0 | 0 | 0 | 0 | 1 | 0 | 4 | 2057676322
| VV |  | 375*3 |  | 1125 | [12 empty] | VV | 2 | 2 | True | 1 | ROZPOCET
16 | K | 185804312 | Zalití rostlin vodou plocha přes 20 m2 | m3 | 0.375 |  | 0 | CS ÚRS 2018 02 |  | základní |  | 0 | 0 | 0 | 0 | 0 | 4 | K | 2 |  |  |  | ROZPOCET | 0 | 0 | 0 | 0 | 0 | 1 | 0 | 4 | -205396699
| VV |  | 375*0,001 |  | 0.375 | [12 empty] | VV | 2 | 2 | True | 1 | ROZPOCET
17 | K | 185851121 | Dovoz vody pro zálivku rostlin za vzdálenost do 1000 m | m3 | 0.375 |  | 0 | CS ÚRS 2018 02 |  | základní |  | 0 | 0 | 0 | 0 | 0 | 4 | K | 2 |  |  |  | ROZPOCET | 0 | 0 | 0 | 0 | 0 | 1 | 0 | 4 | 2006977105
| VV |  | 375*0,001 |  | 0.375 | [12 empty] | VV | 2 | 2 | True | 1 | ROZPOCET
18 | M | 900 k.1 | keře dle PD C - specifikace materiáliu | soubor | 1 |  | 0 |  |  | základní |  | 0 | 0 | 0 | 0 | 0 | 8 | M | 2 |  |  |  | ROZPOCET | 0 | 0 | 0 | 0 | 0 | 1 | 0 | 4 | -2054822925
| D | 900 VSL 12-14 bal | výsadba stromu listnatého OK 12-14 s balem |  |  |  | 0 |  |  |  |  | 0 |  | 0.00243 |  | 0 | 1 | D | 1 |  |  |  | ROZPOCET | [6 empty] | 0
19 | K | 183101115 | Hloubení jamek bez výměny půdy zeminy tř 1 až 4 objem do 0,4 m3 v rovině a svahu do 1:5 | kus | 27 |  | 0 | CS ÚRS 2018 02 |  | základní |  | 0 | 0 | 0 | 0 | 0 | 4 | K | 2 |  |  |  | ROZPOCET | 0 | 0 | 0 | 0 | 0 | 1 | 0 | 4 | -841770737
20 | K | 184102114 | Výsadba dřeviny s balem D do 0,5 m do jamky se zalitím v rovině a svahu do 1:5 | kus | 27 |  | 0 | CS ÚRS 2018 02 |  | základní |  | 0 | 0 | 0 | 0 | 0 | 4 | K | 2 |  |  |  | ROZPOCET | 0 | 0 | 0 | 0 | 0 | 1 | 0 | 4 | -1387193023
21 | K | 184215133a | Ukotvení kmene dřevin třemi kůly D do 0,1 m délky do 3 m se vzpěrou nahoře i dole | kus | 27 |  | 0 |  |  | základní |  | 0 | 6e-05 | 0.00162 | 0 | 0 | 4 | K | 2 |  |  |  | ROZPOCET | 0 | 0 | 0 | 0 | 0 | 1 | 0 | 4 | 418917336
22 | M | 900 k3 | kůl loupaný půlený 250cm pr.7-8 cm | kus | 27 |  | 0 |  |  | základní |  | 0 | 0 | 0 | 0 | 0 | 8 | M | 2 |  |  |  | ROZPOCET | 0 | 0 | 0 | 0 | 0 | 1 | 0 | 4 | 2031437603
23 | M | 900 k2 | kůl loupaný 250 cm pr.7-8 cm | kus | 81 |  | 0 |  |  | základní |  | 0 | 0 | 0 | 0 | 0 | 8 | M | 2 |  |  |  | ROZPOCET | 0 | 0 | 0 | 0 | 0 | 1 | 0 | 4 | 314999858
| VV |  | 27*3 |  | 81 | [12 empty] | VV | 2 | 2 | True | 1 | ROZPOCET
24 | K | 184852311 | Řez stromu výchovný špičáků a keřových stromů výšky do 4m | kus | 27 |  | 0 | CS ÚRS 2018 02 |  | základní |  | 0 | 0 | 0 | 0 | 0 | 4 | K | 2 |  |  |  | ROZPOCET | 0 | 0 | 0 | 0 | 0 | 1 | 0 | 4 | 1925324487
25 | K | 185802114 | Hnojení půdy umělým hnojivem k jednotlivým rostlinám v rovině a svahu do 1:5 | t | 27 |  | 0 | CS ÚRS 2018 02 |  | základní |  | 0 | 0 | 0 | 0 | 0 | 4 | K | 2 |  |  |  | ROZPOCET | 0 | 0 | 0 | 0 | 0 | 1 | 0 | 4 | -1275966520
26 | M | 251Sil | tabl. hnojivo 10g tablety | kus | 324 |  | 0 |  |  | základní |  | 0 | 0 | 0 | 0 | 0 | 8 | M | 2 |  |  |  | ROZPOCET | 0 | 0 | 0 | 0 | 0 | 1 | 0 | 4 | -690757964
| VV |  | 27*12 |  | 324 | [12 empty] | VV | 2 | 2 | True | 1 | ROZPOCET
27 | K | 185804312 | Zalití rostlin vodou plocha přes 20 m2 | m3 | 8.1 |  | 0 | CS ÚRS 2018 02 |  | základní |  | 0 | 0 | 0 | 0 | 0 | 4 | K | 2 |  |  |  | ROZPOCET | 0 | 0 | 0 | 0 | 0 | 1 | 0 | 4 | -2102404008
| VV |  | 27*3*0,1 |  | 8.1 | [12 empty] | VV | 2 | 2 | True | 1 | ROZPOCET
28 | K | 185851121 | Dovoz vody pro zálivku rostlin za vzdálenost do 1000 m | m3 | 8.1 |  | 0 | CS ÚRS 2018 02 |  | základní |  | 0 | 0 | 0 | 0 | 0 | 4 | K | 2 |  |  |  | ROZPOCET | 0 | 0 | 0 | 0 | 0 | 1 | 0 | 4 | 1462811264
| VV |  | 27*3*0,1 |  | 8.1 | [12 empty] | VV | 2 | 2 | True | 1 | ROZPOCET
29 | K | och n | Zhotovení ochranného nátěru kmene profesionálním nátěrem proti korní spále ve dvou vrstvách | kus | 27 |  | 0 |  |  | základní |  | 0 | 3e-05 | 0.00081 | 0 | 0 | 4 | K | 2 |  |  |  | ROZPOCET | 0 | 0 | 0 | 0 | 0 | 1 | 0 | 4 | 409419176
30 | M | 026och n | profesionální ochranný nátěr | kg | 5.4 |  | 0 |  |  | základní |  | 0 | 0 | 0 | 0 | 0 | 8 | M | 2 |  |  |  | ROZPOCET | 0 | 0 | 0 | 0 | 0 | 1 | 0 | 4 | 252653923
| VV |  | 27*0,2 |  | 5.4 | [12 empty] | VV | 2 | 2 | True | 1 | ROZPOCET
31 | M | 900 s | stromy dle PD C - specifikace materiálu včetně dopravy | soubor | 1 |  | 0 |  |  | základní |  | 0 | 0 | 0 | 0 | 0 | 8 | M | 2 |  |  |  | ROZPOCET | 0 | 0 | 0 | 0 | 0 | 1 | 0 | 4 | 1574649713
| D | ZT | trvalkový záhon |  |  |  | 0 |  |  |  |  | 0 |  | 0.1332 |  | 0 | 1 | D | 1 |  |  |  | ROZPOCET | [6 empty] | 0
32 | K | 184802111.1 | Chemické odplevelení před založením kultury nad 20 m2 postřikem na široko v rovině a svahu do 1:5 | m2 | 4.5 |  | 0 |  |  | základní |  | 0 | 0 | 0 | 0 | 0 | 4 | K | 2 |  |  |  | ROZPOCET | 0 | 0 | 0 | 0 | 0 | 1 | 0 | 4 | 249572722
33 | K | 596911111 | Kladení šlapáků v rovině a svahu do 1:5 | m2 | 0.45 |  | 0 | CS ÚRS 2018 02 |  | základní |  | 0 | 0 | 0 | 0 | 0 | 4 | K | 2 |  |  |  | ROZPOCET | 0 | 0 | 0 | 0 | 0 | 1 | 0 | 4 | 1793862764
34 | M | 59245005 | dlažba skladebná betonová 20x10x8 cm barevná | m2 | 0.45 |  | 0 | CS ÚRS 2018 02 |  | základní |  | 0 | 0.176 | 0.0792 | 0 | 0 | 8 | M | 2 |  |  |  | ROZPOCET | 0 | 0 | 0 | 0 | 0 | 1 | 0 | 4 | -1730257196
35 | K | 183402121 | Rozrušení půdy souvislé plochy do 500 m2 hloubky do 150 mm v rovině a svahu do 1:5 | m2 | 4.5 |  | 0 | CS ÚRS 2018 02 |  | základní |  | 0 | 0 | 0 | 0 | 0 | 4 | K | 2 |  |  |  | ROZPOCET | 0 | 0 | 0 | 0 | 0 | 1 | 0 | 4 | -1227390336
36 | K | 998231311 | Přesun hmot pro sadovnické a krajinářské úpravy vodorovně do 5000 m | t | 20 |  | 0 | CS ÚRS 2018 02 |  | základní |  | 0 | 0 | 0 | 0 | 0 | 4 | K | 2 |  |  |  | ROZPOCET | 0 | 0 | 0 | 0 | 0 | 1 | 0 | 4 | 1833638833
| VV |  | "přesun a rozprostření vytěžené ornice z trvalkových záhonů" 10 |  | 10 | [12 empty] | VV | 2 | 2 | True | 0 | ROZPOCET
| VV |  | " přesun a rozprostření kompostu" 10 |  | 10 | [12 empty] | VV | 2 | 2 | True | 0 | ROZPOCET
| VV |  | Součet |  | 20 | [12 empty] | VV | 2 | 4 | True | 1 | ROZPOCET
37 | K | 171203111 | Uložení a hrubé rozhrnutí výkopku bez zhutnění v rovině a ve svahu do 1:5 | m3 | 0.225 |  | 0 | CS ÚRS 2018 02 |  | základní |  | 0 | 0 | 0 | 0 | 0 | 4 | K | 2 |  |  |  | ROZPOCET | 0 | 0 | 0 | 0 | 0 | 1 | 0 | 4 | -579465801
38 | M | 900 kom | kompost zahradní | m3 | 0.225 |  | 0 |  |  | základní |  | 0 | 0 | 0 | 0 | 0 | 8 | M | 2 |  |  |  | ROZPOCET | 0 | 0 | 0 | 0 | 0 | 1 | 0 | 4 | 1506521325
| VV |  | 4,5*0,05 |  | 0.225 | [12 empty] | VV | 2 | 2 | True | 1 | ROZPOCET
39 | K | 183403114 | Obdělání půdy kultivátorováním v rovině a svahu do 1:5 | m2 | 4.5 |  | 0 | CS ÚRS 2018 02 |  | základní |  | 0 | 0 | 0 | 0 | 0 | 4 | K | 2 |  |  |  | ROZPOCET | 0 | 0 | 0 | 0 | 0 | 1 | 0 | 4 | -431813081
40 | K | 183403153 | Obdělání půdy hrabáním v rovině a svahu do 1:5 | m2 | 4.5 |  | 0 | CS ÚRS 2018 02 |  | základní |  | 0 | 0 | 0 | 0 | 0 | 4 | K | 2 |  |  |  | ROZPOCET | 0 | 0 | 0 | 0 | 0 | 1 | 0 | 4 | 471298333
41 | K | 183211322 | Výsadba květin hrnkových D květináče do 120 mm | kus | 43 |  | 0 | CS ÚRS 2018 02 |  | základní |  | 0 | 0 | 0 | 0 | 0 | 4 | K | 2 |  |  |  | ROZPOCET | 0 | 0 | 0 | 0 | 0 | 1 | 0 | 4 | -2004062235
42 | K | 185804111 | Ošetření vysazených květin v rovině a svahu do 1:5 | m2 | 4.5 |  | 0 | CS ÚRS 2018 02 |  | základní |  | 0 | 0 | 0 | 0 | 0 | 4 | K | 2 |  |  |  | ROZPOCET | 0 | 0 | 0 | 0 | 0 | 1 | 0 | 4 | -668927481
43 | M | tr1 | trvalky stínomilné | soubor | 1 |  | 0 |  |  | základní |  | 0 | 0 | 0 | 0 | 0 | 8 | M | 2 |  |  |  | ROZPOCET | 0 | 0 | 0 | 0 | 0 | 1 | 0 | 4 | 70203708
44 | M | 900 hn | hnojivo pomalu rozpustné umělé pro trvalky - tabl.- 10g/ks | kus | 43 |  | 0 |  |  | základní |  | 0 | 0 | 0 | 0 | 0 | 8 | M | 2 |  |  |  | ROZPOCET | 0 | 0 | 0 | 0 | 0 | 1 | 0 | 4 | 120003293
45 | K | 184911421 | Mulčování rostlin kůrou tl. do 0,1 m v rovině a svahu do 1:5 | m2 | 4.5 |  | 0 | CS ÚRS 2018 02 |  | základní |  | 0 | 0 | 0 | 0 | 0 | 4 | K | 2 |  |  |  | ROZPOCET | 0 | 0 | 0 | 0 | 0 | 1 | 0 | 4 | 292701604
46 | M | 103911000 | kůra mulčovací VL | m3 | 0.27 |  | 0 | CS ÚRS 2018 02 |  | základní |  | 0 | 0.2 | 0.054 | 0 | 0 | 8 | M | 2 |  |  |  | ROZPOCET | 0 | 0 | 0 | 0 | 0 | 1 | 0 | 4 | -1763769762
| D | 900 št | štěrkový trvalkový záhon |  |  |  | 0 |  |  |  |  | 0 |  | 10.44 |  | 0 | 1 | D | 1 |  |  |  | ROZPOCET | [6 empty] | 0
47 | K | 184802111.2 | Chemické odplevelení před založením kultury nad 20 m2 postřikem na široko v rovině a svahu do 1:5 | m2 | 58 |  | 0 |  |  | základní |  | 0 | 0 | 0 | 0 | 0 | 4 | K | 2 |  |  |  | ROZPOCET | 0 | 0 | 0 | 0 | 0 | 1 | 0 | 4 | 409183624
| VV |  | 41+17 |  | 58 | [12 empty] | VV | 2 | 2 | True | 1 | ROZPOCET
48 | K | 121101101 | Sejmutí ornice s přemístěním na vzdálenost do 50 m | m3 | 5.8 |  | 0 | CS ÚRS 2018 02 |  | základní |  | 0 | 0 | 0 | 0 | 0 | 4 | K | 2 |  |  |  | ROZPOCET | 0 | 0 | 0 | 0 | 0 | 1 | 0 | 4 | -572618862
| VV |  | (41+17)*0,1 |  | 5.8 | [12 empty] | VV | 2 | 2 | True | 1 | ROZPOCET
49 | K | 167101101 | Nakládání výkopku z hornin tř. 1 až 4 do 100 m3 | m3 | 5.8 |  | 0 | CS ÚRS 2018 02 |  | základní |  | 0 | 0 | 0 | 0 | 0 | 4 | K | 2 |  |  |  | ROZPOCET | 0 | 0 | 0 | 0 | 0 | 1 | 0 | 4 | -662160623
50 | K | 900 dopr | doprava a uložení ornice | soubor | 1 |  | 0 |  |  | základní |  | 0 | 0 | 0 | 0 | 0 | 4 | K | 2 |  |  |  | ROZPOCET | 0 | 0 | 0 | 0 | 0 | 1 | 0 | 4 | -1468947900
51 | K | 184802111.3 | Chemické odplevelení před založením kultury nad 20 m2 postřikem na široko v rovině a svahu do 1:5 | m2 | 58 |  | 0 |  |  | základní |  | 0 | 0 | 0 | 0 | 0 | 4 | K | 2 |  |  |  | ROZPOCET | 0 | 0 | 0 | 0 | 0 | 1 | 0 | 4 | 1218879068
| VV |  | 41+17 |  | 58 | [12 empty] | VV | 2 | 2 | True | 1 | ROZPOCET
52 | K | 183402121 | Rozrušení půdy souvislé plochy do 500 m2 hloubky do 150 mm v rovině a svahu do 1:5 | m2 | 58 |  | 0 | CS ÚRS 2018 02 |  | základní |  | 0 | 0 | 0 | 0 | 0 | 4 | K | 2 |  |  |  | ROZPOCET | 0 | 0 | 0 | 0 | 0 | 1 | 0 | 4 | 442365064
53 | K | 183403153 | Obdělání půdy hrabáním v rovině a svahu do 1:5 | m2 | 58 |  | 0 | CS ÚRS 2018 02 |  | základní |  | 0 | 0 | 0 | 0 | 0 | 4 | K | 2 |  |  |  | ROZPOCET | 0 | 0 | 0 | 0 | 0 | 1 | 0 | 4 | -1501001235
54 | K | 183211313 | Výsadba cibulí nebo hlíz | kus | 109 |  | 0 | CS ÚRS 2018 02 |  | základní |  | 0 | 0 | 0 | 0 | 0 | 4 | K | 2 |  |  |  | ROZPOCET | 0 | 0 | 0 | 0 | 0 | 1 | 0 | 4 | -451446990
55 | K | 183211322 | Výsadba květin hrnkových D květináče do 120 mm | kus | 98 |  | 0 | CS ÚRS 2018 02 |  | základní |  | 0 | 0 | 0 | 0 | 0 | 4 | K | 2 |  |  |  | ROZPOCET | 0 | 0 | 0 | 0 | 0 | 1 | 0 | 4 | 1928454899
56 | M | 900 trv | Trvalky a cibuloviny dle PD C - specifikace materiálu | soubor | 1 |  | 0 |  |  | základní |  | 0 | 0 | 0 | 0 | 0 | 8 | M | 2 |  |  |  | ROZPOCET | 0 | 0 | 0 | 0 | 0 | 1 | 0 | 4 | -445985068
57 | K | 184911161 | Mulčování záhonů kačírkem tl. vrstvy do 0,1 m v rovině a svahu do 1:5 | m2 | 58 |  | 0 | CS ÚRS 2018 02 |  | základní |  | 0 | 0 | 0 | 0 | 0 | 4 | K | 2 |  |  |  | ROZPOCET | 0 | 0 | 0 | 0 | 0 | 1 | 0 | 4 | -1735798305
58 | M | 583336250 | kamenivo těžené hrubé prané frakce 4-8 | t | 10.44 |  | 0 | CS ÚRS 2018 02 |  | základní |  | 0 | 1 | 10.44 | 0 | 0 | 8 | M | 2 |  |  |  | ROZPOCET | 0 | 0 | 0 | 0 | 0 | 1 | 0 | 4 | 1412294332
| VV |  | 58*0,1*1,8 |  | 10.44 | [12 empty] | VV | 2 | 2 | True | 1 | ROZPOCET
59 | K | 185804312.1 | Zalití rostlin vodou plocha přes 20 m2 | m3 | 2.9 |  | 0 |  |  | základní |  | 0 | 0 | 0 | 0 | 0 | 4 | K | 2 |  |  |  | ROZPOCET | 0 | 0 | 0 | 0 | 0 | 1 | 0 | 4 | -906713060
| VV |  | 58*0,05 |  | 2.9 | [12 empty] | VV | 2 | 2 | True | 1 | ROZPOCET
| D | 998 | Přesun hmot |  |  |  | 0 |  |  |  |  | 0 |  | 0 |  | 0 | 1 | D | 0 |  |  |  | ROZPOCET | [6 empty] | 0
60 | K | 998231311 | Přesun hmot pro sadovnické a krajinářské úpravy vodorovně do 5000 m | t | 10.603 |  | 0 | CS ÚRS 2018 02 |  | základní |  | 0 | 0 | 0 | 0 | 0 | 4 | K | 1 |  |  |  | ROZPOCET | 0 | 0 | 0 | 0 | 0 | 1 | 0 | 4 | 1037132533
61 | K | 998231411 | Ruční přesun hmot pro sadovnické a krajinářské úpravy do100 m | t | 10.603 |  | 0 | CS ÚRS 2018 02 |  | základní |  | 0 | 0 | 0 | 0 | 0 | 4 | K | 1 |  |  |  | ROZPOCET | 0 | 0 | 0 | 0 | 0 | 1 | 0 | 4 | 1289383015

## D1-04.4.3 - Zakládání zel...
{3e3e4487-fbe9-414b-9e12-408ca2716c64}
2
| KRYCÍ LIST SOUPISU PRACÍ | [7 empty] | v --- níže se nacházejí doplnkové a pomocné údaje k sestavám --- v | [8 empty] | False
Stavba:
NPK, a.s., Pardubická nemocnice, nová psychiatrie
Objekt:
D1-04 - Vegetační úpravy
Soupis:
D1-04.4.3 - Zakládání zeleně v atriu budovy
| KSO: |  |  |  |  | CC-CZ:
| Místo: |  |  |  |  | Datum: | 4.9.2018
| Zadavatel: |  |  |  |  | IČ:
|  | Nemocnice pardubického kraje, a.s. |  |  |  | DIČ:
| Uchazeč: |  |  |  |  | IČ: | Vyplň údaj
|  | Vyplň údaj |  |  |  | DIČ: | Vyplň údaj
| Projektant: |  |  |  |  | IČ:
|  | ATELIER H1 & ATELIER HÁJEK s.r.o. |  |  |  | DIČ:
| Zpracovatel: |  |  |  |  | IČ:
DIČ:
Poznámka:
| Cena bez DPH | [5 empty] | 0
|  |  | Základ daně |  |  | Sazba daně | Výše daně
| DPH | základní | 0 |  |  | 21% | 0
|  | snížená | 0 |  |  | 15% | 0
|  | zákl. přenesená | 0 |  |  | 21% | 0
|  | sníž. přenesená | 0 |  |  | 15% | 0
|  | nulová | 0 |  |  | 0% | 0
| Cena s DPH |  |  | v | CZK |  | 0
| Projektant |  |  | Zpracovatel
| Datum a podpis: |  | Razítko | Datum a podpis: |  |  | Razítko
| Objednavatel |  |  | Uchazeč
| Datum a podpis: |  | Razítko | Datum a podpis: |  |  | Razítko
REKAPITULACE ČLENĚNÍ SOUPISU PRACÍ
Stavba:
NPK, a.s., Pardubická nemocnice, nová psychiatrie
Objekt:
D1-04 - Vegetační úpravy
Soupis:
D1-04.4.3 - Zakládání zeleně v atriu budovy
Místo: | [5 empty] | Datum: | 4.9.2018
Zadavatel: |  |  | Nemocnice pardubického kraje, a.s. |  |  | Projektant: | ATELIER H1 & ATELIER HÁJEK s.r.o.
Uchazeč: |  |  | Vyplň údaj |  |  | Zpracovatel:
Kód dílu - Popis | [6 empty] | Cena celkem [CZK]
Náklady ze soupisu prací | [6 empty] | 0 | [11 empty] | -1
| HSV - Práce a dodávky HSV | [5 empty] | 0
| P - Příprava stanoviště | [5 empty] | 0
| z - zakládání | [5 empty] | 0
| 998 - Přesun hmot | [5 empty] | 0
SOUPIS PRACÍ
Stavba:
NPK, a.s., Pardubická nemocnice, nová psychiatrie
Objekt:
D1-04 - Vegetační úpravy
Soupis:
D1-04.4.3 - Zakládání zeleně v atriu budovy
Místo: | [5 empty] | Datum: | 4.9.2018
Zadavatel: |  |  | Nemocnice pardubického kraje, a.s. |  |  | Projektant: | ATELIER H1 & ATELIER HÁJEK s.r.o.
Uchazeč: |  |  | Vyplň údaj |  |  | Zpracovatel:
PČ | Typ | Kód | Popis | MJ | Množství | J.cena [CZK] | Cena celkem [CZK] | Cenová soustava |  | DPH | J. Nh [h] | Nh celkem [h] | J. hmotnost [t] | Hmotnost celkem [t] | J. suť [t] | Suť Celkem [t]
Náklady soupisu celkem | [6 empty] | 0 |  |  |  |  | 0 |  | 3.8789 |  | 0 |  | D | -1 | [10 empty] | 0
| D | HSV | Práce a dodávky HSV |  |  |  | 0 |  |  |  |  | 0 |  | 3.8789 |  | 0 | 1 | D | 0 |  |  |  | ROZPOCET | [6 empty] | 0
| D | P | Příprava stanoviště |  |  |  | 0 |  |  |  |  | 0 |  | 3.8189 |  | 0 | 1 | D | 1 |  |  |  | ROZPOCET | [6 empty] | 0
1 | K | 161101108 | Svislé přemístění výkopku z horniny tř. 1 až 4 hl výkopu do 16 m | m3 | 48.1 |  | 0 | CS ÚRS 2018 02 |  | základní |  | 0 | 0 | 0 | 0 | 0 | 4 | K | 2 |  |  |  | ROZPOCET | 0 | 0 | 0 | 0 | 0 | 1 | 0 | 4 | -1514183081
| VV |  | 44 "intenzívní substrát" |  | 44 | [12 empty] | VV | 2 | 2 | True | 0 | ROZPOCET
| VV |  | 3 "extenzívní substrát" |  | 3 | [12 empty] | VV | 2 | 2 | True | 0 | ROZPOCET
| VV |  | 1,1 "štěrk" |  | 1.1 | [12 empty] | VV | 2 | 2 | True | 0 | ROZPOCET
| VV |  | Součet |  | 48.1 | [12 empty] | VV | 2 | 4 | True | 1 | ROZPOCET
2 | K | d | doprava střešního intenzívního substrátu od výrobce na stavbu - 1 auto - 44 m3, celkem 44 m3 | soubor | 1 |  | 0 |  |  | základní |  | 0 | 0 | 0 | 0 | 0 | 4 | K | 2 |  |  |  | ROZPOCET | 0 | 0 | 0 | 0 | 0 | 1 | 0 | 4 | -1129636335
3 | K | 171203111 | Uložení a hrubé rozhrnutí výkopku bez zhutnění v rovině a ve svahu do 1:5 | m3 | 48.1 |  | 0 | CS ÚRS 2018 02 |  | základní |  | 0 | 0 | 0 | 0 | 0 | 4 | K | 2 |  |  |  | ROZPOCET | 0 | 0 | 0 | 0 | 0 | 1 | 0 | 4 | -1906186051
| VV |  | 44 "int.substrát" |  | 44 | [12 empty] | VV | 2 | 2 | True | 0 | ROZPOCET
| VV |  | 3 "ext.substrát ke stromu" |  | 3 | [12 empty] | VV | 2 | 2 | True | 0 | ROZPOCET
| VV |  | 1,1 "štěrk ke stromu" |  | 1.1 | [12 empty] | VV | 2 | 2 | True | 0 | ROZPOCET
| VV |  | Součet |  | 48.1 | [12 empty] | VV | 2 | 4 | True | 1 | ROZPOCET
4 | M | 583336980 | kamenivo těžené hrubé frakce 32/63 | t | 1.87 |  | 0 | CS ÚRS 2018 02 |  | základní |  | 0 | 1 | 1.87 | 0 | 0 | 8 | M | 2 |  |  |  | ROZPOCET | 0 | 0 | 0 | 0 | 0 | 1 | 0 | 4 | 1221081072
5 | K | 457971111 | Zřízení vrstvy z geotextilie o sklonu do 10° š do 3 m | m2 | 14 |  | 0 | CS ÚRS 2018 02 |  | základní |  | 0 | 0.00028 | 0.00392 | 0 | 0 | 4 | K | 2 |  |  |  | ROZPOCET | 0 | 0 | 0 | 0 | 0 | 1 | 0 | 4 | -299780995
6 | M | g | geotextilie dle specifikace | m2 | 14 |  | 0 |  |  | základní |  | 0 | 0 | 0 | 0 | 0 | 8 | M | 2 |  |  |  | ROZPOCET | 0 | 0 | 0 | 0 | 0 | 1 | 0 | 4 | 285403737
7 | M | 103212600a | substrát pro pro vegetační ploché střechy extenzívní dle specifikace v TZ - bal.2 m3 | m3 | 3 |  | 0 |  |  | základní |  | 0 | 0.0312 | 0.0936 | 0 | 0 | 8 | M | 2 |  |  |  | ROZPOCET | 0 | 0 | 0 | 0 | 0 | 1 | 0 | 4 | 595307810
8 | M | 103212600 | substrát pro pro vegetační ploché střechy intenzivní dle specifikace v TZ - bal.2 m3 | m3 | 44 |  | 0 |  |  | základní |  | 0 | 0.0312 | 1.3728 | 0 | 0 | 8 | M | 2 |  |  |  | ROZPOCET | 0 | 0 | 0 | 0 | 0 | 1 | 0 | 4 | 1121253001
9 | K | 183403153 | Obdělání půdy hrabáním v rovině a svahu do 1:5 | m2 | 184 |  | 0 | CS ÚRS 2018 02 |  | základní |  | 0 | 0 | 0 | 0 | 0 | 4 | K | 2 |  |  |  | ROZPOCET | 0 | 0 | 0 | 0 | 0 | 1 | 0 | 4 | -1064572516
10 | K | gm | instalace podzemního kotvení pod bal stromu dle specifikace v TZ | kus | 1 |  | 0 |  |  | základní |  | 0 | 0 | 0 | 0 | 0 | 4 | K | 2 |  |  |  | ROZPOCET | 0 | 0 | 0 | 0 | 0 | 1 | 0 | 4 | 319866164
11 | M | 313166600 | síť výztužná svařovaná KARI KH 30, 100 x 100 mm, D 6 mm, - pozinkovaná - dle specifikace v TZ | kus | 1 |  | 0 |  |  | základní |  | 0 | 0.02664 | 0.02664 | 0 | 0 | 8 | M | 2 |  |  |  | ROZPOCET | 0 | 0 | 0 | 0 | 0 | 1 | 0 | 4 | -1368387405
12 | K | n | instalace mobilních nádob a podstavců | kus | 12 |  | 0 |  |  | základní |  | 0 | 0 | 0 | 0 | 0 | 4 | K | 2 |  |  |  | ROZPOCET | 0 | 0 | 0 | 0 | 0 | 1 | 0 | 4 | 1111736304
13 | M | k1 | květináč kruhový 75 x 50 cm s dekorem - povrch stabil.rez - dle specifikace v TZ včetně dopravy | kus | 2 |  | 0 |  |  | základní |  | 0 | 0 | 0 | 0 | 0 | 8 | M | 2 |  |  |  | ROZPOCET | 0 | 0 | 0 | 0 | 0 | 1 | 0 | 4 | 33962065
14 | M | k2 | květináč kruhový 45 x 40 cm - povrch stabil.rez - dle specifikace v TZ včetně dopravy | kus | 5 |  | 0 |  |  | základní |  | 0 | 0 | 0 | 0 | 0 | 8 | M | 2 |  |  |  | ROZPOCET | 0 | 0 | 0 | 0 | 0 | 1 | 0 | 4 | -1774600340
15 | M | k3 | podstavec kruhový 50 x 50 cm - povrch stabil.rez - dle specifikace v TZ včetně dopravy | kus | 5 |  | 0 |  |  | základní |  | 0 | 0 | 0 | 0 | 0 | 8 | M | 2 |  |  |  | ROZPOCET | 0 | 0 | 0 | 0 | 0 | 1 | 0 | 4 | 1038752688
16 | K | 183901111 | Příprava nádob pro vysazování rostlin v nádoby do 700 mm a plocha do 0,3 m2 s naplněním zeminou | kus | 12 |  | 0 | CS ÚRS 2018 02 |  | základní |  | 0 | 0.03766 | 0.45192 | 0 | 0 | 4 | K | 2 |  |  |  | ROZPOCET | 0 | 0 | 0 | 0 | 0 | 1 | 0 | 4 | 1563752739
| D | z | zakládání |  |  |  | 0 |  |  |  |  | 0 |  | 0.060054 |  | 0 | 1 | D | 1 |  |  |  | ROZPOCET | [6 empty] | 0
17 | K | 181411121 | Založení lučního trávníku výsevem plochy do 1000 m2 v rovině a ve svahu do 1:5 | m2 | 54 |  | 0 | CS ÚRS 2018 02 |  | základní |  | 0 | 0 | 0 | 0 | 0 | 4 | K | 2 |  |  |  | ROZPOCET | 0 | 0 | 0 | 0 | 0 | 1 | 0 | 4 | 343179516
18 | M | 005725100 | osivo pro vegetační střechy směs bylin a tráv | m2 | 1.08 |  | 0 | CS ÚRS 2018 02 |  | základní |  | 0 | 5e-05 | 5.4e-05 | 0 | 0 | 8 | M | 2 |  |  |  | ROZPOCET | 0 | 0 | 0 | 0 | 0 | 1 | 0 | 4 | 874776613
19 | K | 111151121 | Pokosení trávníku parkového plochy do 1000 m2 s odvozem do 20 km v rovině a svahu do 1:5 | m2 | 54 |  | 0 | CS ÚRS 2018 02 |  | základní |  | 0 | 0 | 0 | 0 | 0 | 4 | K | 2 |  |  |  | ROZPOCET | 0 | 0 | 0 | 0 | 0 | 1 | 0 | 4 | 812329329
20 | K | 183111111 | Hloubení jamek bez výměny půdy zeminy tř 1 až 4 objem do 0,002 m3 v rovině a svahu do 1:5 | kus | 872 |  | 0 | CS ÚRS 2018 02 |  | základní |  | 0 | 0 | 0 | 0 | 0 | 4 | K | 2 |  |  |  | ROZPOCET | 0 | 0 | 0 | 0 | 0 | 1 | 0 | 4 | 1300368700
| VV |  | 352+65+455 |  | 872 | [12 empty] | VV | 2 | 2 | True | 1 | ROZPOCET
21 | K | 183211322 | Výsadba květin hrnkových D květináče do 120 mm | kus | 872 |  | 0 | CS ÚRS 2018 02 |  | základní |  | 0 | 0 | 0 | 0 | 0 | 4 | K | 2 |  |  |  | ROZPOCET | 0 | 0 | 0 | 0 | 0 | 1 | 0 | 4 | 1686519925
| VV |  | 352+65+455 |  | 872 | [12 empty] | VV | 2 | 2 | True | 1 | ROZPOCET
22 | K | 183211313 | Výsadba cibulí nebo hlíz | kus | 65 |  | 0 | CS ÚRS 2018 02 |  | základní |  | 0 | 0 | 0 | 0 | 0 | 4 | K | 2 |  |  |  | ROZPOCET | 0 | 0 | 0 | 0 | 0 | 1 | 0 | 4 | -186448295
23 | M | tr1 | trvalky a cibuloviny dle specifikace v TZ a tabulkách - plocha B | soubor | 1 |  | 0 |  |  | základní |  | 0 | 0 | 0 | 0 | 0 | 8 | M | 2 |  |  |  | ROZPOCET | 0 | 0 | 0 | 0 | 0 | 1 | 0 | 4 | -707793720
24 | M | tr2 | trvalky a cibuloviny dle specifikace v TZ a tabulkách - plocha C | soubor | 1 |  | 0 |  |  | základní |  | 0 | 0 | 0 | 0 | 0 | 8 | M | 2 |  |  |  | ROZPOCET | 0 | 0 | 0 | 0 | 0 | 1 | 0 | 4 | 493631619
25 | K | 183111113 | Hloubení jamek bez výměny půdy zeminy tř 1 až 4 objem do 0,01 m3 v rovině a svahu do 1:5 | kus | 18 |  | 0 | CS ÚRS 2018 02 |  | základní |  | 0 | 0 | 0 | 0 | 0 | 4 | K | 2 |  |  |  | ROZPOCET | 0 | 0 | 0 | 0 | 0 | 1 | 0 | 4 | -270879287
26 | K | 183211319 | Příplatek k výsadbě květin za výsadby do nádob | kus | 7 |  | 0 | CS ÚRS 2018 02 |  | základní |  | 0 | 0 | 0 | 0 | 0 | 4 | K | 2 |  |  |  | ROZPOCET | 0 | 0 | 0 | 0 | 0 | 1 | 0 | 4 | -1715273511
27 | K | 184102112 | Výsadba dřeviny s balem D do 0,3 m do jamky se zalitím v rovině a svahu do 1:5 | kus | 17 |  | 0 | CS ÚRS 2018 02 |  | základní |  | 0 | 0 | 0 | 0 | 0 | 4 | K | 2 |  |  |  | ROZPOCET | 0 | 0 | 0 | 0 | 0 | 1 | 0 | 4 | -1208566316
28 | K | 184102114 | Výsadba dřeviny s balem D do 0,5 m do jamky se zalitím v rovině a svahu do 1:5 | kus | 1 |  | 0 | CS ÚRS 2018 02 |  | základní |  | 0 | 0 | 0 | 0 | 0 | 4 | K | 2 |  |  |  | ROZPOCET | 0 | 0 | 0 | 0 | 0 | 1 | 0 | 4 | 1617071318
29 | M | DŘ | dřeviny do atria dle specifikace v TZ a tabulkách včetně dopravy a manipulace | soubor | 1 |  | 0 |  |  | základní |  | 0 | 0 | 0 | 0 | 0 | 8 | M | 2 |  |  |  | ROZPOCET | 0 | 0 | 0 | 0 | 0 | 1 | 0 | 4 | 1319366465
30 | K | 184102182 | Příplatek za výsadbu dřeviny s balem D do 0,3 m do nádob nebo zvýšených záhonů | kus | 2 |  | 0 | CS ÚRS 2018 02 |  | základní |  | 0 | 0 | 0 | 0 | 0 | 4 | K | 2 |  |  |  | ROZPOCET | 0 | 0 | 0 | 0 | 0 | 1 | 0 | 4 | 611376487
31 | K | 184851411 | Zpětný řez netrnitých keřů po výsadbě výšky do 0,5 m | kus | 18 |  | 0 | CS ÚRS 2018 02 |  | základní |  | 0 | 0 | 0 | 0 | 0 | 4 | K | 2 |  |  |  | ROZPOCET | 0 | 0 | 0 | 0 | 0 | 1 | 0 | 4 | -303852191
32 | K | 184911151 | Mulčování záhonů kačírkem tl. vrstvy do 0,05 m v rovině a svahu do 1:5 | m2 | 1.7 |  | 0 | CS ÚRS 2018 02 |  | základní |  | 0 | 0 | 0 | 0 | 0 | 4 | K | 2 |  |  |  | ROZPOCET | 0 | 0 | 0 | 0 | 0 | 1 | 0 | 4 | 1782732603
33 | M | 583438100 | kamenivo drcené hrubé frakce 4/8 | t | 0.06 |  | 0 | CS ÚRS 2018 02 |  | základní |  | 0 | 1 | 0.06 | 0 | 0 | 8 | M | 2 |  |  |  | ROZPOCET | 0 | 0 | 0 | 0 | 0 | 1 | 0 | 4 | -786397021
| D | 998 | Přesun hmot |  |  |  | 0 |  |  |  |  | 0 |  | 0 |  | 0 | 1 | D | 1 |  |  |  | ROZPOCET | [6 empty] | 0
34 | K | 998231311 | Přesun hmot pro sadovnické a krajinářské úpravy vodorovně do 5000 m | t | 3.879 |  | 0 | CS ÚRS 2018 02 |  | základní |  | 0 | 0 | 0 | 0 | 0 | 4 | K | 2 |  |  |  | ROZPOCET | 0 | 0 | 0 | 0 | 0 | 1 | 0 | 4 | 809606086
35 | K | 998231411 | Ruční přesun hmot pro sadovnické a krajinářské úpravy do100 m | t | 3.879 |  | 0 | CS ÚRS 2018 02 |  | základní |  | 0 | 0 | 0 | 0 | 0 | 4 | K | 2 |  |  |  | ROZPOCET | 0 | 0 | 0 | 0 | 0 | 1 | 0 | 4 | -720949589
36 | K | 998231431 | Příplatek k ručnímu přesunu hmot pro sadovnické a krajinářské úpravy za zvětšený přesun ZKD 100 m | t | 3.879 |  | 0 | CS ÚRS 2018 02 |  | základní |  | 0 | 0 | 0 | 0 | 0 | 4 | K | 2 |  |  |  | ROZPOCET | 0 | 0 | 0 | 0 | 0 | 1 | 0 | 4 | 1190661261

## D1-04.4.4 - Zakládání zel...
{d75e042e-22f1-45ca-8691-9fceb947c0da}
2
| KRYCÍ LIST SOUPISU PRACÍ | [7 empty] | v --- níže se nacházejí doplnkové a pomocné údaje k sestavám --- v | [8 empty] | False
Stavba:
NPK, a.s., Pardubická nemocnice, nová psychiatrie
Objekt:
D1-04 - Vegetační úpravy
Soupis:
D1-04.4.4 - Zakládání zeleně na střeše budovy
| KSO: |  |  |  |  | CC-CZ:
| Místo: |  |  |  |  | Datum: | 4.9.2018
| Zadavatel: |  |  |  |  | IČ:
|  | Nemocnice pardubického kraje, a.s. |  |  |  | DIČ:
| Uchazeč: |  |  |  |  | IČ: | Vyplň údaj
|  | Vyplň údaj |  |  |  | DIČ: | Vyplň údaj
| Projektant: |  |  |  |  | IČ:
|  | ATELIER H1 & ATELIER HÁJEK s.r.o. |  |  |  | DIČ:
| Zpracovatel: |  |  |  |  | IČ:
DIČ:
Poznámka:
| Cena bez DPH | [5 empty] | 0
|  |  | Základ daně |  |  | Sazba daně | Výše daně
| DPH | základní | 0 |  |  | 21% | 0
|  | snížená | 0 |  |  | 15% | 0
|  | zákl. přenesená | 0 |  |  | 21% | 0
|  | sníž. přenesená | 0 |  |  | 15% | 0
|  | nulová | 0 |  |  | 0% | 0
| Cena s DPH |  |  | v | CZK |  | 0
| Projektant |  |  | Zpracovatel
| Datum a podpis: |  | Razítko | Datum a podpis: |  |  | Razítko
| Objednavatel |  |  | Uchazeč
| Datum a podpis: |  | Razítko | Datum a podpis: |  |  | Razítko
REKAPITULACE ČLENĚNÍ SOUPISU PRACÍ
Stavba:
NPK, a.s., Pardubická nemocnice, nová psychiatrie
Objekt:
D1-04 - Vegetační úpravy
Soupis:
D1-04.4.4 - Zakládání zeleně na střeše budovy
Místo: | [5 empty] | Datum: | 4.9.2018
Zadavatel: |  |  | Nemocnice pardubického kraje, a.s. |  |  | Projektant: | ATELIER H1 & ATELIER HÁJEK s.r.o.
Uchazeč: |  |  | Vyplň údaj |  |  | Zpracovatel:
Kód dílu - Popis | [6 empty] | Cena celkem [CZK]
Náklady ze soupisu prací | [6 empty] | 0 | [11 empty] | -1
| HSV - Práce a dodávky HSV | [5 empty] | 0
| P - Příprava stanoviště | [5 empty] | 0
| z - zakládání | [5 empty] | 0
| 998 - Přesun hmot | [5 empty] | 0
SOUPIS PRACÍ
Stavba:
NPK, a.s., Pardubická nemocnice, nová psychiatrie
Objekt:
D1-04 - Vegetační úpravy
Soupis:
D1-04.4.4 - Zakládání zeleně na střeše budovy
Místo: | [5 empty] | Datum: | 4.9.2018
Zadavatel: |  |  | Nemocnice pardubického kraje, a.s. |  |  | Projektant: | ATELIER H1 & ATELIER HÁJEK s.r.o.
Uchazeč: |  |  | Vyplň údaj |  |  | Zpracovatel:
PČ | Typ | Kód | Popis | MJ | Množství | J.cena [CZK] | Cena celkem [CZK] | Cenová soustava |  | DPH | J. Nh [h] | Nh celkem [h] | J. hmotnost [t] | Hmotnost celkem [t] | J. suť [t] | Suť Celkem [t]
Náklady soupisu celkem | [6 empty] | 0 |  |  |  |  | 0 |  | 2.7814 |  | 0 |  | D | -1 | [10 empty] | 0
| D | HSV | Práce a dodávky HSV |  |  |  | 0 |  |  |  |  | 0 |  | 2.7814 |  | 0 | 1 | D | 0 |  |  |  | ROZPOCET | [6 empty] | 0
| D | P | Příprava stanoviště |  |  |  | 0 |  |  |  |  | 0 |  | 2.7768 |  | 0 | 1 | D | 1 |  |  |  | ROZPOCET | [6 empty] | 0
1 | K | d | doprava substrátu od výrobce na stavbu - celkem 94 m3 extenz.substrátu - 1 auto - 44 m3 | soubor | 2 |  | 0 |  |  | základní |  | 0 | 0 | 0 | 0 | 0 | 4 | K | 2 |  |  |  | ROZPOCET | 0 | 0 | 0 | 0 | 0 | 1 | 0 | 4 | -624180756
2 | K | 161101108 | Svislé přemístění výkopku z horniny tř. 1 až 4 hl výkopu do 16 m | m3 | 90 |  | 0 | CS ÚRS 2018 02 |  | základní |  | 0 | 0 | 0 | 0 | 0 | 4 | K | 2 |  |  |  | ROZPOCET | 0 | 0 | 0 | 0 | 0 | 1 | 0 | 4 | 1303454264
3 | K | 171203111 | Uložení a hrubé rozhrnutí výkopku bez zhutnění v rovině a ve svahu do 1:5 | m3 | 89 |  | 0 | CS ÚRS 2018 02 |  | základní |  | 0 | 0 | 0 | 0 | 0 | 4 | K | 2 |  |  |  | ROZPOCET | 0 | 0 | 0 | 0 | 0 | 1 | 0 | 4 | -632494568
4 | K | 183403153 | Obdělání půdy hrabáním v rovině a svahu do 1:5 | m2 | 1077 |  | 0 | CS ÚRS 2018 02 |  | základní |  | 0 | 0 | 0 | 0 | 0 | 4 | K | 2 |  |  |  | ROZPOCET | 0 | 0 | 0 | 0 | 0 | 1 | 0 | 4 | 376750703
5 | M | 103212600a | substrát pro pro vegetační ploché střechy extenzívní dle specifikace v TZ - bal.2 m3 | m3 | 89 |  | 0 |  |  | základní |  | 0 | 0.0312 | 2.7768 | 0 | 0 | 8 | M | 2 |  |  |  | ROZPOCET | 0 | 0 | 0 | 0 | 0 | 1 | 0 | 4 | 885777001
| D | z | zakládání |  |  |  | 0 |  |  |  |  | 0 |  | 0.0045772 |  | 0 | 1 | D | 1 |  |  |  | ROZPOCET | [6 empty] | 0
6 | K | 181411121a | Založení extenzivní střešní vegetace výsevem a řízkováním dle specifikace v TZ | m2 | 1077 |  | 0 |  |  | základní |  | 0 | 0 | 0 | 0 | 0 | 4 | K | 2 |  |  |  | ROZPOCET | 0 | 0 | 0 | 0 | 0 | 1 | 0 | 4 | -1530133023
7 | M | 005725100a | osivo - směs pro vegetační střechy viz specifikace v TZ - trávy, byliny a česneky - část A | kg | 10.77 |  | 0 |  |  | základní |  | 0 | 5e-05 | 0.0005385 | 0 | 0 | 8 | M | 2 |  |  |  | ROZPOCET | 0 | 0 | 0 | 0 | 0 | 1 | 0 | 4 | 1245584234
8 | M | 005725100b | řízky - směs rozchodníků pro vegetační střechy viz specifikace v TZ - část B | kg | 80.775 |  | 0 |  |  | základní |  | 0 | 5e-05 | 0.0040387 | 0 | 0 | 8 | M | 2 |  |  |  | ROZPOCET | 0 | 0 | 0 | 0 | 0 | 1 | 0 | 4 | 528074762
9 | K | 185804215 | Vypletí záhonu trávníku po výsevu s naložením a odvozem odpadu do 20 km v rovině a svahu do 1:5 | m2 | 107.7 |  | 0 | CS ÚRS 2018 02 |  | základní |  | 0 | 0 | 0 | 0 | 0 | 4 | K | 2 |  |  |  | ROZPOCET | 0 | 0 | 0 | 0 | 0 | 1 | 0 | 4 | 1087164620
| VV |  | 1077*0,1 |  | 107.7 | [12 empty] | VV | 2 | 2 | True | 1 | ROZPOCET
| D | 998 | Přesun hmot |  |  |  | 0 |  |  |  |  | 0 |  | 0 |  | 0 | 1 | D | 1 |  |  |  | ROZPOCET | [6 empty] | 0
10 | K | 998231311 | Přesun hmot pro sadovnické a krajinářské úpravy vodorovně do 5000 m | t | 2.781 |  | 0 | CS ÚRS 2018 02 |  | základní |  | 0 | 0 | 0 | 0 | 0 | 4 | K | 2 |  |  |  | ROZPOCET | 0 | 0 | 0 | 0 | 0 | 1 | 0 | 4 | 1135608750
11 | K | 998231411 | Ruční přesun hmot pro sadovnické a krajinářské úpravy do100 m | t | 2.781 |  | 0 | CS ÚRS 2018 02 |  | základní |  | 0 | 0 | 0 | 0 | 0 | 4 | K | 2 |  |  |  | ROZPOCET | 0 | 0 | 0 | 0 | 0 | 1 | 0 | 4 | -457519792
12 | K | 998231431 | Příplatek k ručnímu přesunu hmot pro sadovnické a krajinářské úpravy za zvětšený přesun ZKD 100 m | t | 2.781 |  | 0 | CS ÚRS 2018 02 |  | základní |  | 0 | 0 | 0 | 0 | 0 | 4 | K | 2 |  |  |  | ROZPOCET | 0 | 0 | 0 | 0 | 0 | 1 | 0 | 4 | -1413837601

## D2-01,02 - Venkovní kanal...
{b498b64e-56c8-4038-a114-9326d58b2a72}
2
| KRYCÍ LIST SOUPISU PRACÍ | [7 empty] | v --- níže se nacházejí doplnkové a pomocné údaje k sestavám --- v | [8 empty] | False
Stavba:
NPK, a.s., Pardubická nemocnice, nová psychiatrie
Objekt:
D2-01,02 - Venkovní kanalizace, venkovní vodovod
| KSO: |  |  |  |  | CC-CZ:
| Místo: |  |  |  |  | Datum: | 4.9.2018
| Zadavatel: |  |  |  |  | IČ:
|  | Nemocnice pardubického kraje, a.s. |  |  |  | DIČ:
| Uchazeč: |  |  |  |  | IČ: | Vyplň údaj
|  | Vyplň údaj |  |  |  | DIČ: | Vyplň údaj
| Projektant: |  |  |  |  | IČ:
|  | ATELIER H1 & ATELIER HÁJEK s.r.o. |  |  |  | DIČ:
| Zpracovatel: |  |  |  |  | IČ:
DIČ:
Poznámka:
| Cena bez DPH | [5 empty] | 0
|  |  | Základ daně |  |  | Sazba daně | Výše daně
| DPH | základní | 0 |  |  | 21% | 0
|  | snížená | 0 |  |  | 15% | 0
|  | zákl. přenesená | 0 |  |  | 21% | 0
|  | sníž. přenesená | 0 |  |  | 15% | 0
|  | nulová | 0 |  |  | 0% | 0
| Cena s DPH |  |  | v | CZK |  | 0
| Projektant |  |  | Zpracovatel
| Datum a podpis: |  | Razítko | Datum a podpis: |  |  | Razítko
| Objednavatel |  |  | Uchazeč
| Datum a podpis: |  | Razítko | Datum a podpis: |  |  | Razítko
REKAPITULACE ČLENĚNÍ SOUPISU PRACÍ
Stavba:
NPK, a.s., Pardubická nemocnice, nová psychiatrie
Objekt:
D2-01,02 - Venkovní kanalizace, venkovní vodovod
Místo: | [5 empty] | Datum: | 4.9.2018
Zadavatel: |  |  | Nemocnice pardubického kraje, a.s. |  |  | Projektant: | ATELIER H1 & ATELIER HÁJEK s.r.o.
Uchazeč: |  |  | Vyplň údaj |  |  | Zpracovatel:
Kód dílu - Popis | [6 empty] | Cena celkem [CZK]
Náklady ze soupisu prací | [6 empty] | 0 | [11 empty] | -1
| HSV - Práce a dodávky HSV | [5 empty] | 0
| 1 - Zemní práce | [5 empty] | 0
| 3 - Svislé a kompletní konstrukce | [5 empty] | 0
| 4 - Vodorovné konstrukce | [5 empty] | 0
| 8 - Trubní vedení | [5 empty] | 0
| 99 - Přesun hmot a manipulace se sutí | [5 empty] | 0
SOUPIS PRACÍ
Stavba:
NPK, a.s., Pardubická nemocnice, nová psychiatrie
Objekt:
D2-01,02 - Venkovní kanalizace, venkovní vodovod
Místo: | [5 empty] | Datum: | 4.9.2018
Zadavatel: |  |  | Nemocnice pardubického kraje, a.s. |  |  | Projektant: | ATELIER H1 & ATELIER HÁJEK s.r.o.
Uchazeč: |  |  | Vyplň údaj |  |  | Zpracovatel:
PČ | Typ | Kód | Popis | MJ | Množství | J.cena [CZK] | Cena celkem [CZK] | Cenová soustava |  | DPH | J. Nh [h] | Nh celkem [h] | J. hmotnost [t] | Hmotnost celkem [t] | J. suť [t] | Suť Celkem [t]
Náklady soupisu celkem | [6 empty] | 0 |  |  |  |  | 0 |  | 2140.7644 |  | 0 |  | D | -1 | [10 empty] | 0
| D | HSV | Práce a dodávky HSV |  |  |  | 0 |  |  |  |  | 0 |  | 2140.7644 |  | 0 | 1 | D | 0 |  |  |  | ROZPOCET | [6 empty] | 0
| D | 1 | Zemní práce |  |  |  | 0 |  |  |  |  | 0 |  | 1776.4107 |  | 0 | 1 | D | 1 |  |  |  | ROZPOCET | [6 empty] | 0
1 | K | 131301202 | Hloubení jam zapažených v hornině tř. 4 objemu do 1000 m3 | m3 | 1005.888 |  | 0 | CS ÚRS 2018 02 |  | základní |  | 0 | 0 | 0 | 0 | 0 | 4 | K | 2 |  |  |  | ROZPOCET | 0 | 0 | 0 | 0 | 0 | 1 | 0 | 4 | -1740437667
| VV |  | 6*(4,2*4,2*4,2)+6*(3,2*3,2*2,0)+3*(3,2*3,2*3,0) "šachta |  | 659.568 | [12 empty] | VV | 2 | 2 | True | 0 | ROZPOCET
| VV |  | 7*(2,6*2,6*2,0) "vpust |  | 94.64 | [12 empty] | VV | 2 | 2 | True | 0 | ROZPOCET
| VV |  | (4,4*22,0*2,6) "retence |  | 251.68 | [12 empty] | VV | 2 | 2 | True | 0 | ROZPOCET
| VV |  | Součet |  | 1005.888 | [12 empty] | VV | 2 | 4 | True | 1 | ROZPOCET
2 | K | 131301209 | Příplatek za lepivost u hloubení jam zapažených v hornině tř. 4 | m3 | 1005.888 |  | 0 | CS ÚRS 2018 02 |  | základní |  | 0 | 0 | 0 | 0 | 0 | 4 | K | 2 |  |  |  | ROZPOCET | 0 | 0 | 0 | 0 | 0 | 1 | 0 | 4 | 1371343511
| VV |  | 1005,888 "hloubení jam |  | 1005.888 | [12 empty] | VV | 2 | 2 | True | 0 | ROZPOCET
| VV |  | Součet |  | 1005.888 | [12 empty] | VV | 2 | 4 | True | 1 | ROZPOCET
3 | K | 132301202 | Hloubení rýh š do 2000 mm v hornině tř. 4 objemu do 1000 m3 | m3 | 1156.5 |  | 0 | CS ÚRS 2018 02 |  | základní |  | 0 | 0 | 0 | 0 | 0 | 4 | K | 2 |  |  |  | ROZPOCET | 0 | 0 | 0 | 0 | 0 | 1 | 0 | 4 | 1364828908
| VV |  | (80*2,0*4,0)+(10*2,0*4,0) "splašková kanalizace |  | 720 | [12 empty] | VV | 2 | 2 | True | 0 | ROZPOCET
| VV |  | (35*1,0*1,5)+(140*1,0*1,5)+(25*1,2*2,8) "dešťová kanalizace |  | 346.5 | [12 empty] | VV | 2 | 2 | True | 0 | ROZPOCET
| VV |  | (45*1,0*1,8)+(5*1,0*1,8) "vodovod |  | 90 | [12 empty] | VV | 2 | 2 | True | 0 | ROZPOCET
| VV |  | Součet |  | 1156.5 | [12 empty] | VV | 2 | 4 | True | 1 | ROZPOCET
4 | K | 132301209 | Příplatek za lepivost k hloubení rýh š do 2000 mm v hornině tř. 4 | m3 | 1156.5 |  | 0 | CS ÚRS 2018 02 |  | základní |  | 0 | 0 | 0 | 0 | 0 | 4 | K | 2 |  |  |  | ROZPOCET | 0 | 0 | 0 | 0 | 0 | 1 | 0 | 4 | -1288357056
| VV |  | 1156,5 "hloubení rýh |  | 1156.5 | [12 empty] | VV | 2 | 2 | True | 0 | ROZPOCET
| VV |  | Součet |  | 1156.5 | [12 empty] | VV | 2 | 4 | True | 1 | ROZPOCET
5 | K | 120001101 | Příplatek za ztížení odkopávky nebo prokkopávky v blízkosti inženýrských sítí | m3 | 540.597 |  | 0 | CS ÚRS 2018 02 |  | základní |  | 0 | 0 | 0 | 0 | 0 | 4 | K | 2 |  |  |  | ROZPOCET | 0 | 0 | 0 | 0 | 0 | 1 | 0 | 4 | 1857295376
| VV |  | 0,25*(1005,888+1156,500) "výkop v blízkosti sítí 25% |  | 540.597 | [12 empty] | VV | 2 | 2 | True | 0 | ROZPOCET
| VV |  | Součet |  | 540.597 | [12 empty] | VV | 2 | 4 | True | 1 | ROZPOCET
6 | K | 151101201 | Zřízení příložného pažení stěn výkopu hl do 4 m | m2 | 2540.04 |  | 0 | CS ÚRS 2018 02 |  | základní |  | 0 | 0.0007 | 1.778 | 0 | 0 | 4 | K | 2 |  |  |  | ROZPOCET | 0 | 0 | 0 | 0 | 0 | 1 | 0 | 4 | 1715992902
| VV |  | 6*(2*(4,2+4,2)*4,2)+6*(2*(3,2+3,2)*2,0)+3*(2*(3,2+3,2)*3,0) "šachta |  | 692.16 | [12 empty] | VV | 2 | 2 | True | 0 | ROZPOCET
| VV |  | 7*(2*(2,6+2,6)*2,0) "vpust |  | 145.6 | [12 empty] | VV | 2 | 2 | True | 0 | ROZPOCET
| VV |  | (2*(4,4+22,0)*2,6) "retence |  | 137.28 | [12 empty] | VV | 2 | 2 | True | 0 | ROZPOCET
| VV |  | Mezisoučet |  | 975.04 | [12 empty] | VV | 2 | 3 | True | 0 | ROZPOCET
| VV |  | (2*80*4,0)+(2*10*4,0) "splašková kanalizace |  | 720 | [12 empty] | VV | 2 | 2 | True | 0 | ROZPOCET
| VV |  | (2*35*1,5)+(2*140*1,5)+(2*25*2,8) "dešťová kanalizace |  | 665 | [12 empty] | VV | 2 | 2 | True | 0 | ROZPOCET
| VV |  | (2*45*1,8)+(2*5*1,8) "vodovod |  | 180 | [12 empty] | VV | 2 | 2 | True | 0 | ROZPOCET
| VV |  | Mezisoučet |  | 1565 | [12 empty] | VV | 2 | 3 | True | 0 | ROZPOCET
| VV |  | Součet |  | 2540.04 | [12 empty] | VV | 2 | 4 | True | 1 | ROZPOCET
7 | K | 151101211 | Odstranění příložného pažení stěn hl do 4 m | m2 | 2540.04 |  | 0 | CS ÚRS 2018 02 |  | základní |  | 0 | 0 | 0 | 0 | 0 | 4 | K | 2 |  |  |  | ROZPOCET | 0 | 0 | 0 | 0 | 0 | 1 | 0 | 4 | -1240174389
| VV |  | 2540,04 "pažení příložné |  | 2540.04 | [12 empty] | VV | 2 | 2 | True | 0 | ROZPOCET
| VV |  | Součet |  | 2540.04 | [12 empty] | VV | 2 | 4 | True | 1 | ROZPOCET
8 | K | 151101301 | Zřízení rozepření stěn při pažení příložném hl do 4 m | m3 | 2162.388 |  | 0 | CS ÚRS 2018 02 |  | základní |  | 0 | 0.00046 | 0.9947 | 0 | 0 | 4 | K | 2 |  |  |  | ROZPOCET | 0 | 0 | 0 | 0 | 0 | 1 | 0 | 4 | 1944384137
| VV |  | 1005,888+1156,5 "hloubené vykopávky |  | 2162.388 | [12 empty] | VV | 2 | 2 | True | 0 | ROZPOCET
| VV |  | Součet |  | 2162.388 | [12 empty] | VV | 2 | 4 | True | 1 | ROZPOCET
9 | K | 151101311 | Odstranění rozepření stěn při pažení příložném hl do 4 m | m3 | 2162.388 |  | 0 | CS ÚRS 2018 02 |  | základní |  | 0 | 0 | 0 | 0 | 0 | 4 | K | 2 |  |  |  | ROZPOCET | 0 | 0 | 0 | 0 | 0 | 1 | 0 | 4 | 56785393
| VV |  | 2162,388 "rozepření stěn |  | 2162.388 | [12 empty] | VV | 2 | 2 | True | 0 | ROZPOCET
| VV |  | Součet |  | 2162.388 | [12 empty] | VV | 2 | 4 | True | 1 | ROZPOCET
10 | K | 161101101 | Svislé přemístění výkopku z horniny tř. 1 až 4 hl výkopu do 2,5 m | m3 | 2162.388 |  | 0 | CS ÚRS 2018 02 |  | základní |  | 0 | 0 | 0 | 0 | 0 | 4 | K | 2 |  |  |  | ROZPOCET | 0 | 0 | 0 | 0 | 0 | 1 | 0 | 4 | 1325797450
| VV |  | 1005,888+1156,500 "hloubené vykopávky |  | 2162.388 | [12 empty] | VV | 2 | 2 | True | 0 | ROZPOCET
| VV |  | Součet |  | 2162.388 | [12 empty] | VV | 2 | 4 | True | 1 | ROZPOCET
11 | K | 162701105 | Vodorovné přemístění do 10000 m výkopku/sypaniny z horniny tř. 1 až 4 | m3 | 1213.918 |  | 0 | CS ÚRS 2018 02 |  | základní |  | 0 | 0 | 0 | 0 | 0 | 4 | K | 2 |  |  |  | ROZPOCET | 0 | 0 | 0 | 0 | 0 | 1 | 0 | 4 | 167435741
| VV |  | 43,5+68,424 "lože |  | 111.924 | [12 empty] | VV | 2 | 2 | True | 0 | ROZPOCET
| VV |  | 219,25+799,225 "obsypy |  | 1018.475 | [12 empty] | VV | 2 | 2 | True | 0 | ROZPOCET
| VV |  | (0,07*80+0,03*10)+(0,05*35+0,03*140+0,03*25)-(0,02*45+0,01*5) "potrubí |  | 11.65 | [12 empty] | VV | 2 | 2 | True | 0 | ROZPOCET
| VV |  | (6*1,41*3,5+6*1,41*1,5+3*1,41*2,5)+(7*0,40*1,5)+(2,4*2,0*1,2)+(0,784+8,250) "objekty |  | 71.869 | [12 empty] | VV | 2 | 2 | True | 0 | ROZPOCET
| VV |  | Součet |  | 1213.918 | [12 empty] | VV | 2 | 4 | True | 1 | ROZPOCET
12 | K | 171201201 | Uložení sypaniny na skládky | m3 | 1213.918 |  | 0 | CS ÚRS 2018 02 |  | základní |  | 0 | 0 | 0 | 0 | 0 | 1 | K | 2 |  |  |  | ROZPOCET | 0 | 0 | 0 | 0 | 0 | 1 | 0 | 1 | 235543820
13 | K | 171201211 | Poplatek za uložení stavebního odpadu - zeminy a kameniva na skládce | t | 2185.047 |  | 0 | CS ÚRS 2018 02 |  | základní |  | 0 | 0 | 0 | 0 | 0 | 4 | K | 2 |  |  |  | ROZPOCET | 0 | 0 | 0 | 0 | 0 | 1 | 0 | 4 | 1312527792
14 | K | 174101101 | Zásyp jam, šachet rýh nebo kolem objektů sypaninou se zhutněním | m3 | 948.47 |  | 0 | CS ÚRS 2018 02 |  | základní |  | 0 | 0 | 0 | 0 | 0 | 1 | K | 2 |  |  |  | ROZPOCET | 0 | 0 | 0 | 0 | 0 | 1 | 0 | 1 | 1018497241
| VV |  | 1005,888+1156,5 "hloubené vykopávky |  | 2162.388 | [12 empty] | VV | 2 | 2 | True | 0 | ROZPOCET
| VV |  | -1213,918 "vodorovný přesun |  | -1213.918 | [12 empty] | VV | 2 | 2 | True | 0 | ROZPOCET
| VV |  | Součet |  | 948.47 | [12 empty] | VV | 2 | 4 | True | 1 | ROZPOCET
15 | K | 175101201 | Obsypání objektu nad přilehlým původním terénem sypaninou bez prohození sítem, uloženou do 3 m | m3 | 219.25 |  | 0 | CS ÚRS 2018 02 |  | základní |  | 0 | 0 | 0 | 0 | 0 | 1 | K | 2 |  |  |  | ROZPOCET | 0 | 0 | 0 | 0 | 0 | 1 | 0 | 1 | -2046247757
| VV |  | (80*2,0*0,60)+(10*2,0*0,50)-(0,07*80+0,03*10) "splašková kanalizace |  | 100.1 | [12 empty] | VV | 2 | 2 | True | 0 | ROZPOCET
| VV |  | (35*1,0*0,55)+(140*1,0*0,50)+(25*1,2*0,50)-(0,05*35+0,03*140+0,03*25) "dešťová kanalizace |  | 97.55 | [12 empty] | VV | 2 | 2 | True | 0 | ROZPOCET
| VV |  | (45*1,0*0,46)+(5*1,0*0,37)-(0,02*45+0,01*5) "vodovod |  | 21.6 | [12 empty] | VV | 2 | 2 | True | 0 | ROZPOCET
| VV |  | Součet |  | 219.25 | [12 empty] | VV | 2 | 4 | True | 1 | ROZPOCET
16 | M | 583313400 | kamenivo těžené drobné prané frakce 0-4 | t | 414.383 |  | 0 | CS ÚRS 2018 02 |  | základní |  | 0 | 1 | 414.383 | 0 | 0 | 2 | M | 2 |  |  |  | ROZPOCET | 0 | 0 | 0 | 0 | 0 | 1 | 0 | 1 | -2037234776
| VV |  | 1,89*219,25 "obsyp potrubí |  | 414.383 | [12 empty] | VV | 2 | 2 | True | 0 | ROZPOCET
| VV |  | Součet |  | 414.383 | [12 empty] | VV | 2 | 4 | True | 1 | ROZPOCET
17 | K | 175101201 | Obsypání objektu nad přilehlým původním terénem sypaninou bez prohození sítem, uloženou do 3 m | m3 | 799.225 |  | 0 | CS ÚRS 2018 02 |  | základní |  | 0 | 0 | 0 | 0 | 0 | 4 | K | 2 |  |  |  | ROZPOCET | 0 | 0 | 0 | 0 | 0 | 1 | 0 | 4 | -1035897741
| VV |  | 6*(4,2*4,2*3,5)+6*(3,2*3,2*1,5)+3*(3,2*3,2*2,5)-(6*1,41*3,5+6*1,41*1,5+3*1,41*2,5) "šachta |  | 486.525 | [12 empty] | VV | 2 | 2 | True | 0 | ROZPOCET
| VV |  | 7*(2,6*2,6*1,5)-(7*0,40*1,5) "vpust |  | 66.78 | [12 empty] | VV | 2 | 2 | True | 0 | ROZPOCET
| VV |  | (4,4*22,0*2,6)-(2,4*2,0*1,2) "retence |  | 245.92 | [12 empty] | VV | 2 | 2 | True | 0 | ROZPOCET
| VV |  | Součet |  | 799.225 | [12 empty] | VV | 2 | 4 | True | 1 | ROZPOCET
18 | M | 583336740 | kamenivo těžené hrubé frakce 16/32 | t | 1359.23 |  | 0 | CS ÚRS 2018 02 |  | základní |  | 0 | 1 | 1359.23 | 0 | 0 | 8 | M | 2 |  |  |  | ROZPOCET | 0 | 0 | 0 | 0 | 0 | 1 | 0 | 4 | -126445721
| VV |  | 1,7*799,547 "hloubení jam |  | 1359.23 | [12 empty] | VV | 2 | 2 | True | 0 | ROZPOCET
| VV |  | Součet |  | 1359.23 | [12 empty] | VV | 2 | 4 | True | 1 | ROZPOCET
19 | M | 583/01 | vyhledávací vodič CYKY 4mm | m | 62.5 |  | 0 |  |  | základní |  | 0 | 0.00032 | 0.02 | 0 | 0 | 8 | M | 2 |  |  |  | ROZPOCET | 0 | 0 | 0 | 0 | 0 | 1 | 0 | 4 | -419155750
| VV |  | 1,25*(45+5) "vodovod |  | 62.5 | [12 empty] | VV | 2 | 2 | True | 0 | ROZPOCET
| VV |  | Součet |  | 62.5 | [12 empty] | VV | 2 | 4 | True | 1 | ROZPOCET
20 | M | 583/02 | ochranná folie | m | 50 |  | 0 |  |  | základní |  | 0 | 0.0001 | 0.005 | 0 | 0 | 8 | M | 2 |  |  |  | ROZPOCET | 0 | 0 | 0 | 0 | 0 | 1 | 0 | 4 | 1272676189
| VV |  | 45+5 "položena nad potrubí vodovodu |  | 50 | [12 empty] | VV | 2 | 2 | True | 0 | ROZPOCET
| VV |  | Součet |  | 50 | [12 empty] | VV | 2 | 4 | True | 1 | ROZPOCET
| D | 3 | Svislé a kompletní konstrukce |  |  |  | 0 |  |  |  |  | 0 |  | 0 |  | 0 | 1 | D | 1 |  |  |  | ROZPOCET | [6 empty] | 0
21 | K | 359901212 | Monitoring stoky jakékoli výšky na stávající kanalizaci | m | 100 |  | 0 | CS ÚRS 2018 02 |  | základní |  | 0 | 0 | 0 | 0 | 0 | 4 | K | 2 |  |  |  | ROZPOCET | 0 | 0 | 0 | 0 | 0 | 1 | 0 | 4 | 641323784
| VV |  | 100 "prohlídka stávající kanalizace |  | 100 | [12 empty] | VV | 2 | 2 | True | 1 | ROZPOCET
| D | 4 | Vodorovné konstrukce |  |  |  | 0 |  |  |  |  | 0 |  | 233.7613 |  | 0 | 1 | D | 1 |  |  |  | ROZPOCET | [6 empty] | 0
22 | K | 451572111 | Lože pod potrubí otevřený výkop z kameniva drobného těženého | m3 | 43.5 |  | 0 | CS ÚRS 2018 02 |  | základní |  | 0 | 1.8908 | 82.2485 | 0 | 0 | 4 | K | 2 |  |  |  | ROZPOCET | 0 | 0 | 0 | 0 | 0 | 1 | 0 | 4 | -590321865
| VV |  | (80*2,0*0,1)+(10*2,0*0,1) "splašková kanalizace |  | 18 | [12 empty] | VV | 2 | 2 | True | 0 | ROZPOCET
| VV |  | (35*1,0*0,1)+(140*1,0*0,1)+(25*1,2*0,1) "dešťová kanalizace |  | 20.5 | [12 empty] | VV | 2 | 2 | True | 0 | ROZPOCET
| VV |  | (45*1,0*0,1)+(5*1,0*0,1) "vodovod |  | 5 | [12 empty] | VV | 2 | 2 | True | 0 | ROZPOCET
| VV |  | Součet |  | 43.5 | [12 empty] | VV | 2 | 4 | True | 1 | ROZPOCET
23 | K | 451573111 | Lože pod potrubí otevřený výkop ze štěrkopísku | m3 | 68.424 |  | 0 | CS ÚRS 2018 02 |  | základní |  | 0 | 1.8908 | 129.374 | 0 | 0 | 4 | K | 2 |  |  |  | ROZPOCET | 0 | 0 | 0 | 0 | 0 | 1 | 0 | 4 | 1178573758
| VV |  | 6*(4,2*4,2*0,2)+6*(3,2*3,2*0,2)+3*(3,2*3,2*0,2) "šachta |  | 39.6 | [12 empty] | VV | 2 | 2 | True | 0 | ROZPOCET
| VV |  | 7*(2,6*2,6*0,2) "vpust |  | 9.464 | [12 empty] | VV | 2 | 2 | True | 0 | ROZPOCET
| VV |  | (4,4*22,0*0,2) "retence |  | 19.36 | [12 empty] | VV | 2 | 2 | True | 0 | ROZPOCET
| VV |  | Součet |  | 68.424 | [12 empty] | VV | 2 | 4 | True | 1 | ROZPOCET
24 | K | 452321141 | Podkladní desky ze ŽB tř. C 16/20 otevřený výkop | m3 | 0.784 |  | 0 | CS ÚRS 2018 02 |  | základní |  | 0 | 2.234 | 1.7515 | 0 | 0 | 4 | K | 2 |  |  |  | ROZPOCET | 0 | 0 | 0 | 0 | 0 | 1 | 0 | 4 | -1249467315
| VV |  | 2*(1,4*1,4*0,20) "šachta škrtící, filtrační |  | 0.784 | [12 empty] | VV | 2 | 2 | True | 0 | ROZPOCET
| VV |  | Součet |  | 0.784 | [12 empty] | VV | 2 | 4 | True | 1 | ROZPOCET
25 | K | 452351101 | Bednění podkladních desek nebo bloků nebo sedlového lože otevřený výkop | m2 | 2.24 |  | 0 | CS ÚRS 2018 02 |  | základní |  | 0 | 0.00632 | 0.014157 | 0 | 0 | 4 | K | 2 |  |  |  | ROZPOCET | 0 | 0 | 0 | 0 | 0 | 1 | 0 | 4 | -557673453
| VV |  | 2*(2*(1,4+1,4)*0,20) "šachta škrtící, filtrační |  | 2.24 | [12 empty] | VV | 2 | 2 | True | 0 | ROZPOCET
| VV |  | Součet |  | 2.24 | [12 empty] | VV | 2 | 4 | True | 1 | ROZPOCET
26 | K | 894608211 | Výztuž šachet ze svařovaných sítí typu Kari | t | 0.01 |  | 0 | CS ÚRS 2018 02 |  | základní |  | 0 | 1.0041 | 0.010041 | 0 | 0 | 4 | K | 2 |  |  |  | ROZPOCET | 0 | 0 | 0 | 0 | 0 | 1 | 0 | 4 | 71258277
| VV |  | 0,00526*(1,4*1,4) "šachta škrtící, filtrační |  | 0.01 | [12 empty] | VV | 2 | 2 | True | 0 | ROZPOCET
| VV |  | Součet |  | 0.01 | [12 empty] | VV | 2 | 4 | True | 1 | ROZPOCET
27 | K | 899623171 | Obetonování potrubí nebo zdiva stok betonem prostým tř. C 25/30 v otevřeném výkopu | m3 | 8.25 |  | 0 | CS ÚRS 2018 02 |  | základní |  | 0 | 2.4533 | 20.2396 | 0 | 0 | 4 | K | 2 |  |  |  | ROZPOCET | 0 | 0 | 0 | 0 | 0 | 1 | 0 | 4 | 2136348184
| VV |  | (25*0,6*0,6)-(25*0,03) "obetonování potrubí |  | 8.25 | [12 empty] | VV | 2 | 2 | True | 0 | ROZPOCET
| VV |  | Součet |  | 8.25 | [12 empty] | VV | 2 | 4 | True | 1 | ROZPOCET
28 | K | 899643111 | Bednění pro obetonování potrubí otevřený výkop | m2 | 30.72 |  | 0 | CS ÚRS 2018 02 |  | základní |  | 0 | 0.00402 | 0.12349 | 0 | 0 | 4 | K | 2 |  |  |  | ROZPOCET | 0 | 0 | 0 | 0 | 0 | 1 | 0 | 4 | 690703772
| VV |  | 2*((25+0,6)*0,6) "obetonování potrubí |  | 30.72 | [12 empty] | VV | 2 | 2 | True | 0 | ROZPOCET
| VV |  | Součet |  | 30.72 | [12 empty] | VV | 2 | 4 | True | 1 | ROZPOCET
| D | 8 | Trubní vedení |  |  |  | 0 |  |  |  |  | 0 |  | 130.5924 |  | 0 | 1 | D | 1 |  |  |  | ROZPOCET | [6 empty] | 0
29 | K | 871181211 | Montáž potrubí z PE100 SDR 11 otevřený výkop svařovaných elektrotvarovkou D 50 x 4,6 mm | m | 5 |  | 0 | CS ÚRS 2018 02 |  | základní |  | 0 | 0 | 0 | 0 | 0 | 4 | K | 2 |  |  |  | ROZPOCET | 0 | 0 | 0 | 0 | 0 | 1 | 0 | 4 | 107199567
| VV |  | 5 "vodovod |  | 5 | [12 empty] | VV | 2 | 2 | True | 0 | ROZPOCET
| VV |  | Součet |  | 5 | [12 empty] | VV | 2 | 4 | True | 1 | ROZPOCET
30 | M | 286131120 | potrubí vodovodní PE100 PN16 SDR11 6m 100m 50x4,6mm | m | 5.075 |  | 0 | CS ÚRS 2018 02 |  | základní |  | 0 | 0.00067 | 0.0034003 | 0 | 0 | 8 | M | 2 |  |  |  | ROZPOCET | 0 | 0 | 0 | 0 | 0 | 1 | 0 | 4 | -1766808161
| VV |  | 1,015*5 |  | 5.075 | [12 empty] | VV | 2 | 2 | True | 1 | ROZPOCET
31 | K | 871211211 | Montáž potrubí z PE100 SDR 11 otevřený výkop svařovaných elektrotvarovkou D 63 x 5,8 mm | m | 5 |  | 0 | CS ÚRS 2018 02 |  | základní |  | 0 | 0 | 0 | 0 | 0 | 4 | K | 2 |  |  |  | ROZPOCET | 0 | 0 | 0 | 0 | 0 | 1 | 0 | 4 | -480762039
| VV |  | 5 "vodovod |  | 5 | [12 empty] | VV | 2 | 2 | True | 0 | ROZPOCET
| VV |  | Součet |  | 5 | [12 empty] | VV | 2 | 4 | True | 1 | ROZPOCET
32 | M | 286131130 | potrubí vodovodní PE100 PN16 SDR11 6m 100m 63x5,8mm | m | 5.075 |  | 0 | CS ÚRS 2018 02 |  | základní |  | 0 | 0.00106 | 0.0053795 | 0 | 0 | 8 | M | 2 |  |  |  | ROZPOCET | 0 | 0 | 0 | 0 | 0 | 1 | 0 | 4 | 107065202
| VV |  | 1,015*5 |  | 5.075 | [12 empty] | VV | 2 | 2 | True | 1 | ROZPOCET
33 | K | 871321211 | Montáž potrubí z PE100 SDR 11 otevřený výkop svařovaných elektrotvarovkou D 160 x 14,6 mm | m | 185 |  | 0 | CS ÚRS 2018 02 |  | základní |  | 0 | 0 | 0 | 0 | 0 | 4 | K | 2 |  |  |  | ROZPOCET | 0 | 0 | 0 | 0 | 0 | 1 | 0 | 4 | 1676725381
| VV |  | 140+45 "vodovod |  | 185 | [12 empty] | VV | 2 | 2 | True | 0 | ROZPOCET
| VV |  | Součet |  | 185 | [12 empty] | VV | 2 | 4 | True | 1 | ROZPOCET
34 | M | 286131180 | potrubí vodovodní PE100 PN16 SDR11 6m 12m 160x14,6mm | m | 187.775 |  | 0 | CS ÚRS 2018 02 |  | základní |  | 0 | 0.00663 | 1.2449 | 0 | 0 | 8 | M | 2 |  |  |  | ROZPOCET | 0 | 0 | 0 | 0 | 0 | 1 | 0 | 4 | -509702547
| VV |  | 1,015*185 |  | 187.775 | [12 empty] | VV | 2 | 2 | True | 1 | ROZPOCET
35 | K | 871350420 | Montáž kanalizačního potrubí korugovaného SN 12 z polypropylenu DN 200 | m | 175 |  | 0 | CS ÚRS 2018 02 |  | základní |  | 0 | 1e-05 | 0.00175 | 0 | 0 | 4 | K | 2 |  |  |  | ROZPOCET | 0 | 0 | 0 | 0 | 0 | 1 | 0 | 4 | 597130817
| VV |  | 10+140+25 "kanalizace |  | 175 | [12 empty] | VV | 2 | 2 | True | 0 | ROZPOCET
| VV |  | Součet |  | 175 | [12 empty] | VV | 2 | 4 | True | 1 | ROZPOCET
36 | M | 28614115 | trubka kanalizační žebrovaná PP vnitřní průměr 200mm, dl. 6m | m | 201.25 |  | 0 | CS ÚRS 2018 02 |  | základní |  | 0 | 0.00339 | 0.68224 | 0 | 0 | 8 | M | 2 |  |  |  | ROZPOCET | 0 | 0 | 0 | 0 | 0 | 1 | 0 | 4 | -1614327163
| VV |  | (1,15*(10+140+25)) |  | 201.25 | [12 empty] | VV | 2 | 2 | True | 0 | ROZPOCET
| VV |  | Součet |  | 201.25 | [12 empty] | VV | 2 | 4 | True | 1 | ROZPOCET
37 | K | 871360420 | Montáž kanalizačního potrubí korugovaného SN 12 z polypropylenu DN 250 | m | 35 |  | 0 | CS ÚRS 2018 02 |  | základní |  | 0 | 2e-05 | 0.0007 | 0 | 0 | 4 | K | 2 |  |  |  | ROZPOCET | 0 | 0 | 0 | 0 | 0 | 1 | 0 | 4 | 1858888180
| VV |  | 35 "kanalizace |  | 35 | [12 empty] | VV | 2 | 2 | True | 0 | ROZPOCET
| VV |  | Součet |  | 35 | [12 empty] | VV | 2 | 4 | True | 1 | ROZPOCET
38 | M | 28614125 | trubka kanalizační žebrovaná PP vnitřní průměr 250mm, dl. 6m | m | 40.25 |  | 0 | CS ÚRS 2018 02 |  | základní |  | 0 | 0.00513 | 0.20648 | 0 | 0 | 8 | M | 2 |  |  |  | ROZPOCET | 0 | 0 | 0 | 0 | 0 | 1 | 0 | 4 | 1702015360
| VV |  | 1,15*35 |  | 40.25 | [12 empty] | VV | 2 | 2 | True | 0 | ROZPOCET
| VV |  | Součet |  | 40.25 | [12 empty] | VV | 2 | 4 | True | 1 | ROZPOCET
39 | K | 871370420 | Montáž kanalizačního potrubí korugovaného SN 12 z polypropylenu DN 300 | m | 80 |  | 0 | CS ÚRS 2018 02 |  | základní |  | 0 | 2e-05 | 0.0016 | 0 | 0 | 4 | K | 2 |  |  |  | ROZPOCET | 0 | 0 | 0 | 0 | 0 | 1 | 0 | 4 | 1915697862
| VV |  | 80 "kanalizace |  | 80 | [12 empty] | VV | 2 | 2 | True | 0 | ROZPOCET
| VV |  | Součet |  | 80 | [12 empty] | VV | 2 | 4 | True | 1 | ROZPOCET
40 | M | 28614133 | trubka kanalizační žebrovaná PP vnitřní průměr 300mm, dl. 6m | m | 92 |  | 0 | CS ÚRS 2018 02 |  | základní |  | 0 | 0.00701 | 0.64492 | 0 | 0 | 8 | M | 2 |  |  |  | ROZPOCET | 0 | 0 | 0 | 0 | 0 | 1 | 0 | 4 | 916800401
| VV |  | 1,15*80 |  | 92 | [12 empty] | VV | 2 | 2 | True | 0 | ROZPOCET
| VV |  | Součet |  | 92 | [12 empty] | VV | 2 | 4 | True | 1 | ROZPOCET
41 | K | 877231101 | Montáž elektrospojek na vodovodním potrubí z PE trub d 75 | kus | 2 |  | 0 | CS ÚRS 2018 02 |  | základní |  | 0 | 0 | 0 | 0 | 0 | 4 | K | 2 |  |  |  | ROZPOCET | 0 | 0 | 0 | 0 | 0 | 1 | 0 | 4 | -1664302062
| VV |  | 2 "elektrotvarovka |  | 2 | [12 empty] | VV | 2 | 2 | True | 0 | ROZPOCET
| VV |  | Součet |  | 2 | [12 empty] | VV | 2 | 4 | True | 1 | ROZPOCET
42 | M | 286159730 | elektrospojka SDR 11 PE 100 PN 16 d 75 | kus | 2 |  | 0 | CS ÚRS 2018 02 |  | základní |  | 0 | 0.0003 | 0.0006 | 0 | 0 | 8 | M | 2 |  |  |  | ROZPOCET | 0 | 0 | 0 | 0 | 0 | 1 | 0 | 4 | -599401751
| VV |  | 2 "elektrotvarovka |  | 2 | [12 empty] | VV | 2 | 2 | True | 1 | ROZPOCET
43 | K | 877241101 | Montáž elektrospojek na vodovodním potrubí z PE trub d 90 | kus | 4 |  | 0 | CS ÚRS 2018 02 |  | základní |  | 0 | 0 | 0 | 0 | 0 | 4 | K | 2 |  |  |  | ROZPOCET | 0 | 0 | 0 | 0 | 0 | 1 | 0 | 4 | 701931823
| VV |  | 2+2 "elektrotvarovka |  | 4 | [12 empty] | VV | 2 | 2 | True | 0 | ROZPOCET
| VV |  | Součet |  | 4 | [12 empty] | VV | 2 | 4 | True | 1 | ROZPOCET
44 | M | 286159740 | elektrospojka SDR 11 PE 100 PN 16 d 90 | kus | 4 |  | 0 | CS ÚRS 2018 02 |  | základní |  | 0 | 0.00039 | 0.00156 | 0 | 0 | 8 | M | 2 |  |  |  | ROZPOCET | 0 | 0 | 0 | 0 | 0 | 1 | 0 | 4 | 571559276
| VV |  | 2+2 "elektrotvarovka |  | 4 | [12 empty] | VV | 2 | 2 | True | 1 | ROZPOCET
45 | K | 877321101 | Montáž elektrospojek na vodovodním potrubí z PE trub d 160 | kus | 77.667 |  | 0 | CS ÚRS 2018 02 |  | základní |  | 0 | 0 | 0 | 0 | 0 | 4 | K | 2 |  |  |  | ROZPOCET | 0 | 0 | 0 | 0 | 0 | 1 | 0 | 4 | -1916814903
| VV |  | 20+11+(140/3) "elektrotvarovka |  | 77.667 | [12 empty] | VV | 2 | 2 | True | 0 | ROZPOCET
| VV |  | Součet |  | 77.667 | [12 empty] | VV | 2 | 4 | True | 1 | ROZPOCET
46 | M | 286159780 | elektrospojka SDR 11 PE 100 PN 16 d 160 | kus | 77.667 |  | 0 | CS ÚRS 2018 02 |  | základní |  | 0 | 0.00181 | 0.14058 | 0 | 0 | 8 | M | 2 |  |  |  | ROZPOCET | 0 | 0 | 0 | 0 | 0 | 1 | 0 | 4 | 785895904
| VV |  | 20+11+(140/3) "elektrotvarovka |  | 77.667 | [12 empty] | VV | 2 | 2 | True | 1 | ROZPOCET
47 | K | 877321112 | Montáž elektrokolen 90° na vodovodním potrubí z PE trub d 160 | kus | 16 |  | 0 | CS ÚRS 2018 02 |  | základní |  | 0 | 0 | 0 | 0 | 0 | 4 | K | 2 |  |  |  | ROZPOCET | 0 | 0 | 0 | 0 | 0 | 1 | 0 | 4 | 1074381315
| VV |  | 1+7+3+2+3 "elektrotvarovka |  | 16 | [12 empty] | VV | 2 | 2 | True | 0 | ROZPOCET
| VV |  | Součet |  | 16 | [12 empty] | VV | 2 | 4 | True | 1 | ROZPOCET
48 | M | 286149510 | elektrokoleno 45° PE 100 PN 16 d 160 | kus | 8 |  | 0 | CS ÚRS 2018 02 |  | základní |  | 0 | 0.0018 | 0.0144 | 0 | 0 | 8 | M | 2 |  |  |  | ROZPOCET | 0 | 0 | 0 | 0 | 0 | 1 | 0 | 4 | -2024428126
| VV |  | 1+7 "elektrotvarovka |  | 8 | [12 empty] | VV | 2 | 2 | True | 1 | ROZPOCET
49 | M | 286149390 | elektrokoleno 90° PE 100 PN 16 d 160 | kus | 5 |  | 0 | CS ÚRS 2018 02 |  | základní |  | 0 | 0.00343 | 0.01715 | 0 | 0 | 8 | M | 2 |  |  |  | ROZPOCET | 0 | 0 | 0 | 0 | 0 | 1 | 0 | 4 | -286190821
| VV |  | 3+2 "elektrotvarovka |  | 5 | [12 empty] | VV | 2 | 2 | True | 1 | ROZPOCET
50 | M | 286149495 | elektrokoleno 11°, PE 100, PN 16, d 160 | kus | 3 |  | 0 |  |  | základní |  | 0 | 0.000974 | 0.002922 | 0 | 0 | 8 | M | 2 |  |  |  | ROZPOCET | 0 | 0 | 0 | 0 | 0 | 1 | 0 | 4 | -695390577
| VV |  | 3 "elektrotvarovka |  | 3 | [12 empty] | VV | 2 | 2 | True | 1 | ROZPOCET
51 | K | 877231118 | Montáž elektrozáslepek na vodovodním potrubí z PE trub d 75 | kus | 2 |  | 0 | CS ÚRS 2018 02 |  | základní |  | 0 | 0 | 0 | 0 | 0 | 4 | K | 2 |  |  |  | ROZPOCET | 0 | 0 | 0 | 0 | 0 | 1 | 0 | 4 | 406138061
| VV |  | 2 "elektrotvarovka |  | 2 | [12 empty] | VV | 2 | 2 | True | 0 | ROZPOCET
| VV |  | Součet |  | 2 | [12 empty] | VV | 2 | 4 | True | 1 | ROZPOCET
52 | M | 286123430 | nákružek lemový PE100 SDR11 d 75 | kus | 2 |  | 0 |  |  | základní |  | 0 | 0.00032 | 0.00064 | 0 | 0 | 8 | M | 2 |  |  |  | ROZPOCET | 0 | 0 | 0 | 0 | 0 | 1 | 0 | 4 | -1135623483
| VV |  | 2 "elektrotvarovka |  | 2 | [12 empty] | VV | 2 | 2 | True | 1 | ROZPOCET
53 | M | 286123930 | příruba plastová PP kanalizačního potrubí PN 10/16, d 75 DN 65 | kus | 2 |  | 0 | CS ÚRS 2018 02 |  | základní |  | 0 | 0.00049 | 0.00098 | 0 | 0 | 8 | M | 2 |  |  |  | ROZPOCET | 0 | 0 | 0 | 0 | 0 | 1 | 0 | 4 | -1563833588
| VV |  | 2 "elektrotvarovka |  | 2 | [12 empty] | VV | 2 | 2 | True | 1 | ROZPOCET
54 | K | 877241118 | Montáž elektrozáslepek na vodovodním potrubí z PE trub d 90 | kus | 4 |  | 0 | CS ÚRS 2018 02 |  | základní |  | 0 | 0 | 0 | 0 | 0 | 4 | K | 2 |  |  |  | ROZPOCET | 0 | 0 | 0 | 0 | 0 | 1 | 0 | 4 | -2121418212
| VV |  | 2+2 "elektrotvarovka |  | 4 | [12 empty] | VV | 2 | 2 | True | 0 | ROZPOCET
| VV |  | Součet |  | 4 | [12 empty] | VV | 2 | 4 | True | 1 | ROZPOCET
55 | M | 286123440 | nákružek lemový PE100 SDR11 d 90 | kus | 4 |  | 0 |  |  | základní |  | 0 | 0.00048 | 0.00192 | 0 | 0 | 8 | M | 2 |  |  |  | ROZPOCET | 0 | 0 | 0 | 0 | 0 | 1 | 0 | 4 | 982421165
| VV |  | 2+2 "elektrotvarovka |  | 4 | [12 empty] | VV | 2 | 2 | True | 1 | ROZPOCET
56 | M | 286123940 | příruba plastová PP kanalizačního potrubí PN 10/16, d 90 DN 80 | kus | 4 |  | 0 | CS ÚRS 2018 02 |  | základní |  | 0 | 0.00054 | 0.00216 | 0 | 0 | 8 | M | 2 |  |  |  | ROZPOCET | 0 | 0 | 0 | 0 | 0 | 1 | 0 | 4 | 300010973
| VV |  | 2+2 "elektrotvarovka |  | 4 | [12 empty] | VV | 2 | 2 | True | 1 | ROZPOCET
57 | K | 877321118 | Montáž elektrozáslepek na vodovodním potrubí z PE trub d 160 | kus | 18 |  | 0 | CS ÚRS 2018 02 |  | základní |  | 0 | 0 | 0 | 0 | 0 | 4 | K | 2 |  |  |  | ROZPOCET | 0 | 0 | 0 | 0 | 0 | 1 | 0 | 4 | 1372496479
| VV |  | 10+8 "elektrotvarovka |  | 18 | [12 empty] | VV | 2 | 2 | True | 0 | ROZPOCET
| VV |  | Součet |  | 18 | [12 empty] | VV | 2 | 4 | True | 1 | ROZPOCET
58 | M | 286123480 | nákružek lemový PE100 SDR11 d 160 | kus | 18 |  | 0 |  |  | základní |  | 0 | 0.00172 | 0.03096 | 0 | 0 | 8 | M | 2 |  |  |  | ROZPOCET | 0 | 0 | 0 | 0 | 0 | 1 | 0 | 4 | -708439860
| VV |  | 10+8 "elektrotvarovka |  | 18 | [12 empty] | VV | 2 | 2 | True | 1 | ROZPOCET
59 | M | 286123980 | příruba plastová PP kanalizačního potrubí PN 10/16, d 160 DN 150 | kus | 18 |  | 0 | CS ÚRS 2018 02 |  | základní |  | 0 | 0.0012 | 0.0216 | 0 | 0 | 8 | M | 2 |  |  |  | ROZPOCET | 0 | 0 | 0 | 0 | 0 | 1 | 0 | 4 | 414216561
| VV |  | 10+8 "elektrotvarovka |  | 18 | [12 empty] | VV | 2 | 2 | True | 1 | ROZPOCET
60 | K | 891241112 | Montáž vodovodních šoupátek otevřený výkop DN 80 | kus | 4 |  | 0 | CS ÚRS 2018 02 |  | základní |  | 0 | 0.00162 | 0.00648 | 0 | 0 | 4 | K | 2 |  |  |  | ROZPOCET | 0 | 0 | 0 | 0 | 0 | 1 | 0 | 4 | -89217826
| VV |  | 1+1 "šoupě |  | 2 | [12 empty] | VV | 2 | 2 | True | 0 | ROZPOCET
| VV |  | 2 "hydrant |  | 2 | [12 empty] | VV | 2 | 2 | True | 0 | ROZPOCET
| VV |  | Součet |  | 4 | [12 empty] | VV | 2 | 4 | True | 1 | ROZPOCET
61 | M | 405008009014 | ŠOUPĚ E2 VEVAŘOVACÍ PE100 PN16 DN 80/90 | kus | 2 |  | 0 |  |  | základní |  | 0 | 0.02005 | 0.0401 | 0 | 0 | 8 | M | 2 |  |  |  | ROZPOCET | 0 | 0 | 0 | 0 | 0 | 1 | 0 | 4 | 1667012196
| VV |  | 1+1 "šoupě |  | 2 | [12 empty] | VV | 2 | 2 | True | 0 | ROZPOCET
| VV |  | Součet |  | 2 | [12 empty] | VV | 2 | 4 | True | 1 | ROZPOCET
62 | M | 509508015016 | HYDRANT NADZEMNÍ OBJEZDOVÝ H4 DN B2C 80/1,5m | kus | 2 |  | 0 |  |  | základní |  | 0 | 0.079 | 0.158 | 0 | 0 | 8 | M | 2 |  |  |  | ROZPOCET | 0 | 0 | 0 | 0 | 0 | 1 | 0 | 4 | -1222092882
| VV |  | 2 "hydrant |  | 2 | [12 empty] | VV | 2 | 2 | True | 0 | ROZPOCET
| VV |  | Součet |  | 2 | [12 empty] | VV | 2 | 4 | True | 1 | ROZPOCET
63 | K | 857241131 | Montáž litinových tvarovek jednoosých hrdlových otevřený výkop s integrovaným těsněním DN 80 | kus | 2 |  | 0 | CS ÚRS 2018 02 |  | základní |  | 0 | 0 | 0 | 0 | 0 | 4 | K | 2 |  |  |  | ROZPOCET | 0 | 0 | 0 | 0 | 0 | 1 | 0 | 4 | 2018735
| VV |  | 2 "hydrant |  | 2 | [12 empty] | VV | 2 | 2 | True | 0 | ROZPOCET
| VV |  | Součet |  | 2 | [12 empty] | VV | 2 | 4 | True | 1 | ROZPOCET
64 | M | 504908000016 | KOLENO PATNÍ PŘÍRUBOVÉ DN 80 8/8 DÍRY | kus | 2 |  | 0 |  |  | základní |  | 0 | 0.0134 | 0.0268 | 0 | 0 | 8 | M | 2 |  |  |  | ROZPOCET | 0 | 0 | 0 | 0 | 0 | 1 | 0 | 4 | -319056476
| VV |  | 2 "hydrant |  | 2 | [12 empty] | VV | 2 | 2 | True | 0 | ROZPOCET
| VV |  | Součet |  | 2 | [12 empty] | VV | 2 | 4 | True | 1 | ROZPOCET
65 | K | 857311131 | Montáž litinových tvarovek jednoosých hrdlových otevřený výkop s integrovaným těsněním DN 150 | kus | 27 |  | 0 | CS ÚRS 2018 02 |  | základní |  | 0 | 0 | 0 | 0 | 0 | 4 | K | 2 |  |  |  | ROZPOCET | 0 | 0 | 0 | 0 | 0 | 1 | 0 | 4 | 40813868
| VV |  | 2+9+2*3+2+2+4+1+1 "tvarovky |  | 27 | [12 empty] | VV | 2 | 2 | True | 0 | ROZPOCET
| VV |  | Součet |  | 27 | [12 empty] | VV | 2 | 4 | True | 1 | ROZPOCET
66 | M | 850015050016 | TVAROVKA FF KUS DN 150/500 | kus | 2 |  | 0 |  |  | základní |  | 0 | 0.026 | 0.052 | 0 | 0 | 8 | M | 2 |  |  |  | ROZPOCET | 0 | 0 | 0 | 0 | 0 | 1 | 0 | 4 | 1769119366
| VV |  | 2 "tvarovky |  | 2 | [12 empty] | VV | 2 | 2 | True | 1 | ROZPOCET
67 | M | 850015000016 | TVAROVKA FF KUS DN 150/1000 | kus | 15 |  | 0 |  |  | základní |  | 0 | 0.0425 | 0.6375 | 0 | 0 | 8 | M | 2 |  |  |  | ROZPOCET | 0 | 0 | 0 | 0 | 0 | 1 | 0 | 4 | 1759012795
| VV |  | 9+2*3 "tvarovky |  | 15 | [12 empty] | VV | 2 | 2 | True | 1 | ROZPOCET
68 | M | 851015008016 | TVAROVKA T KUS DN 150-80 | kus | 2 |  | 0 |  |  | základní |  | 0 | 0.029 | 0.058 | 0 | 0 | 8 | M | 2 |  |  |  | ROZPOCET | 0 | 0 | 0 | 0 | 0 | 1 | 0 | 4 | -362701585
| VV |  | 1+1 "tvarovky |  | 2 | [12 empty] | VV | 2 | 2 | True | 1 | ROZPOCET
69 | M | 851015015016 | TVAROVKA T KUS DN 150-150 | kus | 2 |  | 0 |  |  | základní |  | 0 | 0.032 | 0.064 | 0 | 0 | 8 | M | 2 |  |  |  | ROZPOCET | 0 | 0 | 0 | 0 | 0 | 1 | 0 | 4 | -429051381
| VV |  | 1+1 "tvarovky |  | 2 | [12 empty] | VV | 2 | 2 | True | 1 | ROZPOCET
70 | M | 040005006316 | PŘÍRUBA S2000 DN 50/63 | kus | 1 |  | 0 |  |  | základní |  | 0 | 0.00371 | 0.00371 | 0 | 0 | 8 | M | 2 |  |  |  | ROZPOCET | 0 | 0 | 0 | 0 | 0 | 1 | 0 | 4 | -732006554
| VV |  | 1 "tvarovka |  | 1 | [12 empty] | VV | 2 | 2 | True | 1 | ROZPOCET
71 | M | 040015016016 | PŘÍRUBA S2000 DN 150/160 | kus | 4 |  | 0 |  |  | základní |  | 0 | 0.01036 | 0.04144 | 0 | 0 | 8 | M | 2 |  |  |  | ROZPOCET | 0 | 0 | 0 | 0 | 0 | 1 | 0 | 4 | -591010719
| VV |  | 3+1 "tvarovka |  | 4 | [12 empty] | VV | 2 | 2 | True | 1 | ROZPOCET
72 | M | 080215008016 | PŘÍRUBA REDUKOVANÁ XR-B DN 150/50 | kus | 1 |  | 0 |  |  | základní |  | 0 | 0.0107 | 0.0107 | 0 | 0 | 8 | M | 2 |  |  |  | ROZPOCET | 0 | 0 | 0 | 0 | 0 | 1 | 0 | 4 | 1540134304
| VV |  | 1 "tvarovka |  | 1 | [12 empty] | VV | 2 | 2 | True | 1 | ROZPOCET
73 | K | 891311112 | Montáž vodovodních šoupátek otevřený výkop DN 150 | kus | 6 |  | 0 | CS ÚRS 2018 02 |  | základní |  | 0 | 0.00296 | 0.01776 | 0 | 0 | 4 | K | 2 |  |  |  | ROZPOCET | 0 | 0 | 0 | 0 | 0 | 1 | 0 | 4 | -1468115098
| VV |  | 3+3 "šoupě |  | 6 | [12 empty] | VV | 2 | 2 | True | 0 | ROZPOCET
| VV |  | Součet |  | 6 | [12 empty] | VV | 2 | 4 | True | 1 | ROZPOCET
74 | M | 405015016014 | ŠOUPĚ E2 VEVAŘOVACÍ PE100 PN16 DN 150/160 | kus | 6 |  | 0 |  |  | základní |  | 0 | 0.0516 | 0.3096 | 0 | 0 | 8 | M | 2 |  |  |  | ROZPOCET | 0 | 0 | 0 | 0 | 0 | 1 | 0 | 4 | 1940128445
| VV |  | 3+3 "šoupě |  | 6 | [12 empty] | VV | 2 | 2 | True | 0 | ROZPOCET
| VV |  | Součet |  | 6 | [12 empty] | VV | 2 | 4 | True | 1 | ROZPOCET
75 | M | 950205010003 | SOUPRAVA ZEMNÍ TELESKOPICKÁ E2-1,3 -1,8 | kus | 4 |  | 0 |  |  | základní |  | 0 | 0.0073 | 0.0292 | 0 | 0 | 8 | M | 2 |  |  |  | ROZPOCET | 0 | 0 | 0 | 0 | 0 | 1 | 0 | 4 | -1321044579
| VV |  | 3+1 "šoupě |  | 4 | [12 empty] | VV | 2 | 2 | True | 0 | ROZPOCET
| VV |  | Součet |  | 4 | [12 empty] | VV | 2 | 4 | True | 1 | ROZPOCET
76 | M | 175000000001 | POKLOP ULIČNÍ ŠOUP. DN VODA | kus | 4 |  | 0 |  |  | základní |  | 0 | 0.0095 | 0.038 | 0 | 0 | 8 | M | 2 |  |  |  | ROZPOCET | 0 | 0 | 0 | 0 | 0 | 1 | 0 | 4 | -1102077784
| VV |  | 3+1 "šoupě |  | 4 | [12 empty] | VV | 2 | 2 | True | 0 | ROZPOCET
| VV |  | Součet |  | 4 | [12 empty] | VV | 2 | 4 | True | 1 | ROZPOCET
77 | K | 891231222 | Montáž vodovodních šoupátek s ručním kolečkem v šachtách DN 65 | kus | 1 |  | 0 | CS ÚRS 2018 02 |  | základní |  | 0 | 0.00074 | 0.00074 | 0 | 0 | 4 | K | 2 |  |  |  | ROZPOCET | 0 | 0 | 0 | 0 | 0 | 1 | 0 | 4 | -1656623390
| VV |  | 1 "šoupě v kolektoru |  | 1 | [12 empty] | VV | 2 | 2 | True | 0 | ROZPOCET
| VV |  | Součet |  | 1 | [12 empty] | VV | 2 | 4 | True | 1 | ROZPOCET
78 | M | 400206500016 | ŠOUPĚ E2 PŘÍRUBOVÉ KRÁTKÉ DN 65 | kus | 1 |  | 0 |  |  | základní |  | 0 | 0.01677 | 0.01677 | 0 | 0 | 8 | M | 2 |  |  |  | ROZPOCET | 0 | 0 | 0 | 0 | 0 | 1 | 0 | 4 | -1571763940
| VV |  | 1 "šoupě v kolektoru |  | 1 | [12 empty] | VV | 2 | 2 | True | 0 | ROZPOCET
| VV |  | Součet |  | 1 | [12 empty] | VV | 2 | 4 | True | 1 | ROZPOCET
79 | M | 780008000000 | KOLO RUČNÍ DN 65-80 | kus | 1 |  | 0 |  |  | základní |  | 0 | 0.00105 | 0.00105 | 0 | 0 | 8 | M | 2 |  |  |  | ROZPOCET | 0 | 0 | 0 | 0 | 0 | 1 | 0 | 4 | 1465987504
| VV |  | 1 "šoupě v kolektoru |  | 1 | [12 empty] | VV | 2 | 2 | True | 0 | ROZPOCET
| VV |  | Součet |  | 1 | [12 empty] | VV | 2 | 4 | True | 1 | ROZPOCET
80 | K | 891311222 | Montáž vodovodních šoupátek s ručním kolečkem v šachtách DN 150 | kus | 1 |  | 0 | CS ÚRS 2018 02 |  | základní |  | 0 | 0.00296 | 0.00296 | 0 | 0 | 4 | K | 2 |  |  |  | ROZPOCET | 0 | 0 | 0 | 0 | 0 | 1 | 0 | 4 | 8535516
| VV |  | 1 "šoupě v kolektoru |  | 1 | [12 empty] | VV | 2 | 2 | True | 0 | ROZPOCET
| VV |  | Součet |  | 1 | [12 empty] | VV | 2 | 4 | True | 1 | ROZPOCET
81 | M | 400215000016 | ŠOUPĚ E2 PŘÍRUBOVÉ KRÁTKÉ DN 150 | kus | 1 |  | 0 |  |  | základní |  | 0 | 0.04025 | 0.04025 | 0 | 0 | 8 | M | 2 |  |  |  | ROZPOCET | 0 | 0 | 0 | 0 | 0 | 1 | 0 | 4 | -1178255938
| VV |  | 1 "šoupě v kolektoru |  | 1 | [12 empty] | VV | 2 | 2 | True | 0 | ROZPOCET
| VV |  | Součet |  | 1 | [12 empty] | VV | 2 | 4 | True | 1 | ROZPOCET
82 | M | 780012500000 | KOLO RUČNÍ DN 125-150 | kus | 1 |  | 0 |  |  | základní |  | 0 | 0.00238 | 0.00238 | 0 | 0 | 8 | M | 2 |  |  |  | ROZPOCET | 0 | 0 | 0 | 0 | 0 | 1 | 0 | 4 | -1502150645
| VV |  | 1 "šoupě v kolektoru |  | 1 | [12 empty] | VV | 2 | 2 | True | 0 | ROZPOCET
| VV |  | Součet |  | 1 | [12 empty] | VV | 2 | 4 | True | 1 | ROZPOCET
83 | K | 891351222 | Montáž vodovodních šoupátek s ručním kolečkem v šachtách DN 200 | kus | 1 |  | 0 | CS ÚRS 2018 02 |  | základní |  | 0 | 0.00301 | 0.00301 | 0 | 0 | 4 | K | 2 |  |  |  | ROZPOCET | 0 | 0 | 0 | 0 | 0 | 1 | 0 | 4 | 1496316801
| VV |  | 1 "výměna šoupěte v šachtě |  | 1 | [12 empty] | VV | 2 | 2 | True | 0 | ROZPOCET
| VV |  | Součet |  | 1 | [12 empty] | VV | 2 | 4 | True | 1 | ROZPOCET
84 | M | 400220000010 | ŠOUPĚ E2 PŘÍRUBOVÉ KRÁTKÉ DN 200 | kus | 1 |  | 0 |  |  | základní |  | 0 | 0.064 | 0.064 | 0 | 0 | 8 | M | 2 |  |  |  | ROZPOCET | 0 | 0 | 0 | 0 | 0 | 1 | 0 | 4 | 1274573029
| VV |  | 1 "výměna šoupěte v šachtě |  | 1 | [12 empty] | VV | 2 | 2 | True | 0 | ROZPOCET
| VV |  | Součet |  | 1 | [12 empty] | VV | 2 | 4 | True | 1 | ROZPOCET
85 | M | 780020000000 | KOLO RUČNÍ DN 200 | kus | 1 |  | 0 |  |  | základní |  | 0 | 0.00309 | 0.00309 | 0 | 0 | 8 | M | 2 |  |  |  | ROZPOCET | 0 | 0 | 0 | 0 | 0 | 1 | 0 | 4 | 941309986
| VV |  | 1 "výměna šoupěte v šachtě |  | 1 | [12 empty] | VV | 2 | 2 | True | 0 | ROZPOCET
| VV |  | Součet |  | 1 | [12 empty] | VV | 2 | 4 | True | 1 | ROZPOCET
86 | M | 883001613000 | ŠROUB S MATICÍ NEREZ DN A2 M16/130 | kus | 396 |  | 0 |  |  | základní |  | 0 | 0.0003 | 0.1188 | 0 | 0 | 8 | M | 2 |  |  |  | ROZPOCET | 0 | 0 | 0 | 0 | 0 | 1 | 0 | 4 | 1716646307
| VV |  | 12*(2+27+1+1+2) "přirubové spoje |  | 396 | [12 empty] | VV | 2 | 2 | True | 1 | ROZPOCET
87 | K | 899713111 | Orientační tabulky na sloupku betonovém nebo ocelovém | kus | 5 |  | 0 | CS ÚRS 2018 02 |  | základní |  | 0 | 0.00016 | 0.0008 | 0 | 0 | 4 | K | 2 |  |  |  | ROZPOCET | 0 | 0 | 0 | 0 | 0 | 1 | 0 | 4 | -530176122
| VV |  | 5 "tabulky |  | 5 | [12 empty] | VV | 2 | 2 | True | 0 | ROZPOCET
| VV |  | Součet |  | 5 | [12 empty] | VV | 2 | 4 | True | 1 | ROZPOCET
88 | K | 892000012 | Zaměření trasy potrubí | m | 485 |  | 0 |  |  | základní |  | 0 | 0 | 0 | 0 | 0 | 4 | K | 2 |  |  |  | ROZPOCET | 0 | 0 | 0 | 0 | 0 | 1 | 0 | 4 | -489801978
| VV |  | 140+45+5+5 "vodovod |  | 195 | [12 empty] | VV | 2 | 2 | True | 0 | ROZPOCET
| VV |  | 80+10+35+140+25 "kanalizace |  | 290 | [12 empty] | VV | 2 | 2 | True | 0 | ROZPOCET
| VV |  | Součet |  | 485 | [12 empty] | VV | 2 | 4 | True | 1 | ROZPOCET
89 | K | 892221111 | Zkouška těsnosti kanalizačního potrubí | m | 290 |  | 0 |  |  | základní |  | 0 | 0 | 0 | 0 | 0 | 4 | K | 2 |  |  |  | ROZPOCET | 0 | 0 | 0 | 0 | 0 | 1 | 0 | 4 | -647182941
| VV |  | 80+10+35+140+25 "kanalizace |  | 290 | [12 empty] | VV | 2 | 2 | True | 0 | ROZPOCET
| VV |  | Součet |  | 290 | [12 empty] | VV | 2 | 4 | True | 1 | ROZPOCET
90 | K | 892011001 | Podchycení svodu vnitřní kanalizace | soubor | 2 |  | 0 |  |  | základní |  | 0 | 0 | 0 | 0 | 0 | 4 | K | 2 |  |  |  | ROZPOCET | 0 | 0 | 0 | 0 | 0 | 1 | 0 | 4 | -1190128139
| VV |  | 2 "napoiení vnitřní kanalizace |  | 2 | [12 empty] | VV | 2 | 2 | True | 0 | ROZPOCET
| VV |  | Součet |  | 2 | [12 empty] | VV | 2 | 4 | True | 1 | ROZPOCET
91 | K | 89200150R | Napojení na stávající kanalizaci do DN 400 mm, zkracení, osazení šachty, propojení | kus | 3 |  | 0 |  |  | základní |  | 0 | 0.0015 | 0.0045 | 0 | 0 | 4 | K | 2 |  |  |  | ROZPOCET | 0 | 0 | 0 | 0 | 0 | 1 | 0 | 4 | 192402908
| VV |  | 3 "napojení na stávající kanalizaci |  | 3 | [12 empty] | VV | 2 | 2 | True | 0 | ROZPOCET
| VV |  | Součet |  | 3 | [12 empty] | VV | 2 | 4 | True | 1 | ROZPOCET
92 | K | 892233111 | Proplach a desinfekce vodovodního potrubí DN od 40 do 70 | m | 195 |  | 0 |  |  | základní |  | 0 | 0 | 0 | 0 | 0 | 4 | K | 2 |  |  |  | ROZPOCET | 0 | 0 | 0 | 0 | 0 | 1 | 0 | 4 | -445009936
| VV |  | 140+45+5+5 "vodovod |  | 195 | [12 empty] | VV | 2 | 2 | True | 0 | ROZPOCET
| VV |  | Součet |  | 195 | [12 empty] | VV | 2 | 4 | True | 1 | ROZPOCET
93 | K | 892271111 | Tlaková zkouška vodou potrubí DN 100 nebo 125 | m | 195 |  | 0 | CS ÚRS 2018 02 |  | základní |  | 0 | 0 | 0 | 0 | 0 | 4 | K | 2 |  |  |  | ROZPOCET | 0 | 0 | 0 | 0 | 0 | 1 | 0 | 4 | -149452092
| VV |  | 140+45+5+5 "vodovod |  | 195 | [12 empty] | VV | 2 | 2 | True | 0 | ROZPOCET
| VV |  | Součet |  | 195 | [12 empty] | VV | 2 | 4 | True | 1 | ROZPOCET
94 | K | 895941111 | Zřízení vpusti kanalizační uliční z betonových dílců typ UV-50 normální | kus | 7 |  | 0 | CS ÚRS 2018 02 |  | základní |  | 0 | 0.3409 | 2.3863 | 0 | 0 | 4 | K | 2 |  |  |  | ROZPOCET | 0 | 0 | 0 | 0 | 0 | 1 | 0 | 4 | 158483735
| VV |  | 7 "vpusti |  | 7 | [12 empty] | VV | 2 | 2 | True | 0 | ROZPOCET
| VV |  | Součet |  | 7 | [12 empty] | VV | 2 | 4 | True | 1 | ROZPOCET
95 | M | 592238520 | dno betonové pro uliční vpusť s kalovou prohlubní 45x30x5 cm | kus | 7 |  | 0 | CS ÚRS 2018 02 |  | základní |  | 0 | 0.072 | 0.504 | 0 | 0 | 8 | M | 2 |  |  |  | ROZPOCET | 0 | 0 | 0 | 0 | 0 | 1 | 0 | 4 | -736449835
| VV |  | 7 |  | 7 | [12 empty] | VV | 2 | 2 | True | 1 | ROZPOCET
96 | M | 592238540 | skruž betonová pro uliční vpusť s výtokovým otvorem PVC, 45x35x5 cm | kus | 7 |  | 0 | CS ÚRS 2018 02 |  | základní |  | 0 | 0.08 | 0.56 | 0 | 0 | 8 | M | 2 |  |  |  | ROZPOCET | 0 | 0 | 0 | 0 | 0 | 1 | 0 | 4 | 869829246
| VV |  | 7 |  | 7 | [12 empty] | VV | 2 | 2 | True | 1 | ROZPOCET
97 | M | 592238560 | skruž betonová pro uliční vpusť horní 45x19,5x5 cm | kus | 7 |  | 0 | CS ÚRS 2018 02 |  | základní |  | 0 | 0.04 | 0.28 | 0 | 0 | 8 | M | 2 |  |  |  | ROZPOCET | 0 | 0 | 0 | 0 | 0 | 1 | 0 | 4 | -388856202
| VV |  | 7 |  | 7 | [12 empty] | VV | 2 | 2 | True | 1 | ROZPOCET
98 | M | 592238620 | skruž betonová pro uliční vpusť středová 45 x 29,5 x 5 cm | kus | 1 |  | 0 | CS ÚRS 2018 02 |  | základní |  | 0 | 0.057 | 0.057 | 0 | 0 | 8 | M | 2 |  |  |  | ROZPOCET | 0 | 0 | 0 | 0 | 0 | 1 | 0 | 4 | 2145982995
| VV |  | 1 |  | 1 | [12 empty] | VV | 2 | 2 | True | 1 | ROZPOCET
99 | M | 592238580 | skruž betonová pro uliční vpusť horní 45 x 57 x 5 cm | kus | 5 |  | 0 | CS ÚRS 2018 02 |  | základní |  | 0 | 0.111 | 0.555 | 0 | 0 | 8 | M | 2 |  |  |  | ROZPOCET | 0 | 0 | 0 | 0 | 0 | 1 | 0 | 4 | 1379488102
| VV |  | 5 |  | 5 | [12 empty] | VV | 2 | 2 | True | 1 | ROZPOCET
100 | M | 592238640 | prstenec betonový pro uliční vpusť vyrovnávací 39 x 6 x 13 cm | kus | 7 |  | 0 | CS ÚRS 2018 02 |  | základní |  | 0 | 0.027 | 0.189 | 0 | 0 | 8 | M | 2 |  |  |  | ROZPOCET | 0 | 0 | 0 | 0 | 0 | 1 | 0 | 4 | 1864103241
| VV |  | 7 |  | 7 | [12 empty] | VV | 2 | 2 | True | 1 | ROZPOCET
101 | K | 899202111 | Osazení mříží litinových včetně rámů a košů na bahno pro třídu zatížení A15 | kus | 7 |  | 0 | CS ÚRS 2018 02 |  | základní |  | 0 | 0.21734 | 1.5214 | 0 | 0 | 4 | K | 2 |  |  |  | ROZPOCET | 0 | 0 | 0 | 0 | 0 | 1 | 0 | 4 | -1412773695
| VV |  | 7 "vpusti |  | 7 | [12 empty] | VV | 2 | 2 | True | 0 | ROZPOCET
| VV |  | Součet |  | 7 | [12 empty] | VV | 2 | 4 | True | 1 | ROZPOCET
102 | M | 592238760 | rám zabetonovaný DIN 19583-9 500/500 mm | kus | 7 |  | 0 |  |  | základní |  | 0 | 0.06 | 0.42 | 0 | 0 | 8 | M | 2 |  |  |  | ROZPOCET | 0 | 0 | 0 | 0 | 0 | 1 | 0 | 4 | 1960273179
| VV |  | 7 |  | 7 | [12 empty] | VV | 2 | 2 | True | 1 | ROZPOCET
103 | M | 592238780 | mříž M1 D400 DIN 19583-13, 500/500 mm | kus | 7 |  | 0 |  |  | základní |  | 0 | 0.058 | 0.406 | 0 | 0 | 8 | M | 2 |  |  |  | ROZPOCET | 0 | 0 | 0 | 0 | 0 | 1 | 0 | 4 | 140101823
| VV |  | 7 |  | 7 | [12 empty] | VV | 2 | 2 | True | 1 | ROZPOCET
104 | M | 592238750 | koš nízký pro uliční vpusti, žárově zinkovaný plech,pro rám 500/500 | kus | 7 |  | 0 | CS ÚRS 2018 02 |  | základní |  | 0 | 0.004 | 0.028 | 0 | 0 | 8 | M | 2 |  |  |  | ROZPOCET | 0 | 0 | 0 | 0 | 0 | 1 | 0 | 4 | 1311213821
| VV |  | 7 |  | 7 | [12 empty] | VV | 2 | 2 | True | 1 | ROZPOCET
105 | K | 894411120R | Zřízení šachet kanalizačních z betonových dílců dno prefabrikované na potrubí nad 200 do 300 | kus | 15 |  | 0 |  |  | základní |  | 0 | 2.0305 | 30.4575 | 0 | 0 | 4 | K | 2 |  |  |  | ROZPOCET | 0 | 0 | 0 | 0 | 0 | 1 | 0 | 4 | -1515261943
| VV |  | 6+6+3 "šachty |  | 15 | [12 empty] | VV | 2 | 2 | True | 1 | ROZPOCET
106 | M | 592243120 | kónus šachetní betonový kapsové plastové stupadlo 100x62,5x58 cm | kus | 15 |  | 0 | CS ÚRS 2018 02 |  | základní |  | 0 | 0.585 | 8.775 | 0 | 0 | 8 | M | 2 |  |  |  | ROZPOCET | 0 | 0 | 0 | 0 | 0 | 1 | 0 | 4 | -1527310723
| VV |  | 15 |  | 15 | [12 empty] | VV | 2 | 2 | True | 1 | ROZPOCET
107 | M | 592243150 | deska betonová zákrytová pro kruhové šachty 100/62,5 x 16,5 cm | kus | 1 |  | 0 | CS ÚRS 2018 02 |  | základní |  | 0 | 0.449 | 0.449 | 0 | 0 | 8 | M | 2 |  |  |  | ROZPOCET | 0 | 0 | 0 | 0 | 0 | 1 | 0 | 4 | 1831205437
| VV |  | 1 |  | 1 | [12 empty] | VV | 2 | 2 | True | 1 | ROZPOCET
108 | M | 592243000 | skruž betonová šachetní TBS-Q.1 100/25 D100x25x9 cm | kus | 8 |  | 0 |  |  | základní |  | 0 | 0.185 | 1.48 | 0 | 0 | 8 | M | 2 |  |  |  | ROZPOCET | 0 | 0 | 0 | 0 | 0 | 1 | 0 | 4 | -290424681
| VV |  | 8 |  | 8 | [12 empty] | VV | 2 | 2 | True | 1 | ROZPOCET
109 | M | 592243010 | skruž betonová šachetní TBS-Q.1 100/50 D100x50x9 cm | kus | 30 |  | 0 |  |  | základní |  | 0 | 0.37 | 11.1 | 0 | 0 | 8 | M | 2 |  |  |  | ROZPOCET | 0 | 0 | 0 | 0 | 0 | 1 | 0 | 4 | -112900413
| VV |  | 30 |  | 30 | [12 empty] | VV | 2 | 2 | True | 1 | ROZPOCET
110 | M | 592243200 | prstenec šachetní betonový vyrovnávací TBW-Q.1 63/6 62,5 x 12 x 6 cm | kus | 30 |  | 0 |  |  | základní |  | 0 | 0.04 | 1.2 | 0 | 0 | 8 | M | 2 |  |  |  | ROZPOCET | 0 | 0 | 0 | 0 | 0 | 1 | 0 | 4 | 1008668367
| VV |  | 30 |  | 30 | [12 empty] | VV | 2 | 2 | True | 1 | ROZPOCET
111 | M | 592243370 | dno betonové šachty kanalizační přímé 100x60x40 cm | kus | 7 |  | 0 | CS ÚRS 2018 02 |  | základní |  | 0 | 1.6 | 11.2 | 0 | 0 | 8 | M | 2 |  |  |  | ROZPOCET | 0 | 0 | 0 | 0 | 0 | 1 | 0 | 4 | -118627693
| VV |  | 7 |  | 7 | [12 empty] | VV | 2 | 2 | True | 1 | ROZPOCET
112 | M | 592243380 | dno betonové šachty kanalizační přímé 100x80x50 cm | kus | 6 |  | 0 | CS ÚRS 2018 02 |  | základní |  | 0 | 1.87 | 11.22 | 0 | 0 | 8 | M | 2 |  |  |  | ROZPOCET | 0 | 0 | 0 | 0 | 0 | 1 | 0 | 4 | -1160288376
| VV |  | 6 |  | 6 | [12 empty] | VV | 2 | 2 | True | 1 | ROZPOCET
113 | M | 592243480 | těsnění elastomerové pro spojení šachetních dílů DN 1000 | kus | 66 |  | 0 | CS ÚRS 2018 02 |  | základní |  | 0 | 0.002 | 0.132 | 0 | 0 | 8 | M | 2 |  |  |  | ROZPOCET | 0 | 0 | 0 | 0 | 0 | 1 | 0 | 4 | 798068235
| VV |  | 7+6+8+30+15 |  | 66 | [12 empty] | VV | 2 | 2 | True | 1 | ROZPOCET
114 | M | 899-R01 | Škrtící prvek odtoku z retenční galerie typu T DN200 | kus | 1 |  | 0 |  |  | základní |  | 0 | 0 | 0 | 0 | 0 | 8 | M | 2 |  |  |  | ROZPOCET | 0 | 0 | 0 | 0 | 0 | 1 | 0 | 4 | -1338788636
| VV |  | 1 "řízený odtok |  | 1 | [12 empty] | VV | 2 | 2 | True | 0 | ROZPOCET
| VV |  | Součet |  | 1 | [12 empty] | VV | 2 | 4 | True | 1 | ROZPOCET
115 | K | 899104111 | Osazení poklopů litinových nebo ocelových včetně rámů pro třídu zatížení D400, E600 | kus | 15 |  | 0 | CS ÚRS 2018 02 |  | základní |  | 0 | 0.21734 | 3.2601 | 0 | 0 | 4 | K | 2 |  |  |  | ROZPOCET | 0 | 0 | 0 | 0 | 0 | 1 | 0 | 4 | -1633945156
| VV |  | 6+6+3 "šachty |  | 15 | [12 empty] | VV | 2 | 2 | True | 0 | ROZPOCET
| VV |  | Součet |  | 15 | [12 empty] | VV | 2 | 4 | True | 1 | ROZPOCET
116 | M | 552434420 | poklop na vstupní šachtu litinový 600 D400, vzor DIN | kus | 15.225 |  | 0 |  |  | základní |  | 0 | 0.194 | 2.9537 | 0 | 0 | 8 | M | 2 |  |  |  | ROZPOCET | 0 | 0 | 0 | 0 | 0 | 1 | 0 | 4 | -742212047
117 | K | 935932418 | Odvodňovací plastový žlab pro zatížení D400 vnitřní š 150 mm s roštem můstkovým z litiny | m | 12 |  | 0 | CS ÚRS 2018 02 |  | základní |  | 0 | 0.4354 | 5.2248 | 0 | 0 | 4 | K | 2 |  |  |  | ROZPOCET | 0 | 0 | 0 | 0 | 0 | 1 | 0 | 4 | 888442464
| VV |  | 12 "liniový žlab |  | 12 | [12 empty] | VV | 2 | 2 | True | 0 | ROZPOCET
| VV |  | Součet |  | 12 | [12 empty] | VV | 2 | 4 | True | 1 | ROZPOCET
118 | K | 895972225 | Zasakovací box z PP s revizí pro retenci s regulací odtoku dvouřadová galerie objemu do 100 m3 | soubor | 1 |  | 0 | CS ÚRS 2018 02 |  | základní |  | 0 | 31.4551 | 31.4551 | 0 | 0 | 4 | K | 2 |  |  |  | ROZPOCET | 0 | 0 | 0 | 0 | 0 | 1 | 0 | 4 | 1986841460
| VV |  | 1 "retenční galerie |  | 1 | [12 empty] | VV | 2 | 2 | True | 0 | ROZPOCET
| VV |  | Součet |  | 1 | [12 empty] | VV | 2 | 4 | True | 1 | ROZPOCET
| D | 99 | Přesun hmot a manipulace se sutí |  |  |  | 0 |  |  |  |  | 0 |  | 0 |  | 0 | 1 | D | 1 |  |  |  | ROZPOCET | [6 empty] | 0
119 | K | 998276101 | Přesun hmot pro trubní vedení z trub z plastických hmot otevřený výkop | t | 125.986 |  | 0 | CS ÚRS 2018 02 |  | základní |  | 0 | 0 | 0 | 0 | 0 | 4 | K | 2 |  |  |  | ROZPOCET | 0 | 0 | 0 | 0 | 0 | 1 | 0 | 4 | -855651586
| VV |  | 125,986 "přesun hmot |  | 125.986 | [12 empty] | VV | 2 | 2 | True | 0 | ROZPOCET
| VV |  | Součet |  | 125.986 | [12 empty] | VV | 2 | 4 | True | 1 | ROZPOCET

## D2-03.1.1 - Přípojky a př...
{3f75d2a0-3d9e-4c44-b56e-7e9b41c8be8b}
2
| KRYCÍ LIST SOUPISU PRACÍ | [7 empty] | v --- níže se nacházejí doplnkové a pomocné údaje k sestavám --- v | [8 empty] | False
Stavba:
NPK, a.s., Pardubická nemocnice, nová psychiatrie
Objekt:
D2-03 - Areálové rozvody NN
Soupis:
D2-03.1.1 - Přípojky a přeložky NN
| KSO: |  |  |  |  | CC-CZ:
| Místo: |  |  |  |  | Datum: | 4.9.2018
| Zadavatel: |  |  |  |  | IČ:
|  | Nemocnice pardubického kraje, a.s. |  |  |  | DIČ:
| Uchazeč: |  |  |  |  | IČ: | Vyplň údaj
|  | Vyplň údaj |  |  |  | DIČ: | Vyplň údaj
| Projektant: |  |  |  |  | IČ:
|  | ATELIER H1 & ATELIER HÁJEK s.r.o. |  |  |  | DIČ:
| Zpracovatel: |  |  |  |  | IČ:
DIČ:
Poznámka:
| Cena bez DPH | [5 empty] | 0
|  |  | Základ daně |  |  | Sazba daně | Výše daně
| DPH | základní | 0 |  |  | 21% | 0
|  | snížená | 0 |  |  | 15% | 0
|  | zákl. přenesená | 0 |  |  | 21% | 0
|  | sníž. přenesená | 0 |  |  | 15% | 0
|  | nulová | 0 |  |  | 0% | 0
| Cena s DPH |  |  | v | CZK |  | 0
| Projektant |  |  | Zpracovatel
| Datum a podpis: |  | Razítko | Datum a podpis: |  |  | Razítko
| Objednavatel |  |  | Uchazeč
| Datum a podpis: |  | Razítko | Datum a podpis: |  |  | Razítko
REKAPITULACE ČLENĚNÍ SOUPISU PRACÍ
Stavba:
NPK, a.s., Pardubická nemocnice, nová psychiatrie
Objekt:
D2-03 - Areálové rozvody NN
Soupis:
D2-03.1.1 - Přípojky a přeložky NN
Místo: | [5 empty] | Datum: | 4.9.2018
Zadavatel: |  |  | Nemocnice pardubického kraje, a.s. |  |  | Projektant: | ATELIER H1 & ATELIER HÁJEK s.r.o.
Uchazeč: |  |  | Vyplň údaj |  |  | Zpracovatel:
Kód dílu - Popis | [6 empty] | Cena celkem [CZK]
Náklady ze soupisu prací | [6 empty] | 0 | [11 empty] | -1
| D1 - Přípojky a přeložky NN - elektrotechnické zařízení | [5 empty] | 0
| D2 - Přípojky a přeložky NN - zemní práce | [5 empty] | 0
SOUPIS PRACÍ
Stavba:
NPK, a.s., Pardubická nemocnice, nová psychiatrie
Objekt:
D2-03 - Areálové rozvody NN
Soupis:
D2-03.1.1 - Přípojky a přeložky NN
Místo: | [5 empty] | Datum: | 4.9.2018
Zadavatel: |  |  | Nemocnice pardubického kraje, a.s. |  |  | Projektant: | ATELIER H1 & ATELIER HÁJEK s.r.o.
Uchazeč: |  |  | Vyplň údaj |  |  | Zpracovatel:
PČ | Typ | Kód | Popis | MJ | Množství | J.cena [CZK] | Cena celkem [CZK] | Cenová soustava |  | DPH | J. Nh [h] | Nh celkem [h] | J. hmotnost [t] | Hmotnost celkem [t] | J. suť [t] | Suť Celkem [t]
Náklady soupisu celkem | [6 empty] | 0 |  |  |  |  | 0 |  | 0 |  | 0 |  | D | -1 | [7 empty] | 0
| D | D1 | Přípojky a přeložky NN - elektrotechnické zařízení |  |  |  | 0 |  |  |  |  | 0 |  | 0 |  | 0 | 1 | D | 0 | ROZPOCET | [6 empty] | 0
1 | K | Pol206 | Kabel AYKY 3x240+120mm2 včetně prořezu a ukončení | m | 2300 |  | 0 |  |  | základní |  | 0 | 0 | 0 | 0 | 0 | 4 | K | 1 | ROZPOCET | 0 | 0 | 0 | 0 | 0 | 1 | 0 | 4 | 942126213
2 | K | Pol207 | Kabel CYKY 4x25 včetně prořezu a ukončení | m | 250 |  | 0 |  |  | základní |  | 0 | 0 | 0 | 0 | 0 | 4 | K | 1 | ROZPOCET | 0 | 0 | 0 | 0 | 0 | 1 | 0 | 4 | -679204894
3 | K | Pol208 | Vodič CYY25 žz | m | 85 |  | 0 |  |  | základní |  | 0 | 0 | 0 | 0 | 0 | 4 | K | 1 | ROZPOCET | 0 | 0 | 0 | 0 | 0 | 1 | 0 | 4 | 2053739997
4 | K | Pol209 | Pásek Fezn 30/4 | m | 70 |  | 0 |  |  | základní |  | 0 | 0 | 0 | 0 | 0 | 4 | K | 1 | ROZPOCET | 0 | 0 | 0 | 0 | 0 | 1 | 0 | 4 | 490923667
5 | K | Pol210 | Svorkovnice EPS2 | kus | 1 |  | 0 |  |  | základní |  | 0 | 0 | 0 | 0 | 0 | 4 | K | 1 | ROZPOCET | 0 | 0 | 0 | 0 | 0 | 1 | 0 | 4 | 1914330652
6 | K | Pol211 | Kabel CYKY 3Jx1,5 | m | 150 |  | 0 |  |  | základní |  | 0 | 0 | 0 | 0 | 0 | 4 | K | 1 | ROZPOCET | 0 | 0 | 0 | 0 | 0 | 1 | 0 | 4 | -778963356
7 | K | Pol212 | Kabelová spojka do 4x240mm2 | kus | 3 |  | 0 |  |  | základní |  | 0 | 0 | 0 | 0 | 0 | 4 | K | 1 | ROZPOCET | 0 | 0 | 0 | 0 | 0 | 1 | 0 | 4 | -1413416860
8 | K | Pol213 | Dodávky a práce nespecifikované | kpl | 1 |  | 0 |  |  | základní |  | 0 | 0 | 0 | 0 | 0 | 4 | K | 1 | ROZPOCET | 0 | 0 | 0 | 0 | 0 | 1 | 0 | 4 | -444999520
9 | K | Pol214 | Stavební přípomoce - utěsnění prostupů apod. | kpl | 1 |  | 0 |  |  | základní |  | 0 | 0 | 0 | 0 | 0 | 4 | K | 1 | ROZPOCET | 0 | 0 | 0 | 0 | 0 | 1 | 0 | 4 | -1446697361
10 | K | Pol215 | Zhotovení výrobní dokumentace | kus | 1 |  | 0 |  |  | základní |  | 0 | 0 | 0 | 0 | 0 | 4 | K | 1 | ROZPOCET | 0 | 0 | 0 | 0 | 0 | 1 | 0 | 4 | -121275127
11 | K | Pol216 | Vyhotovení dokumentace skutečného provedení | kus | 1 |  | 0 |  |  | základní |  | 0 | 0 | 0 | 0 | 0 | 4 | K | 1 | ROZPOCET | 0 | 0 | 0 | 0 | 0 | 1 | 0 | 4 | -1384771799
12 | K | Pol217 | Revizní zkoušky a vyhotovení revizní zprávy | kpl | 1 |  | 0 |  |  | základní |  | 0 | 0 | 0 | 0 | 0 | 4 | K | 1 | ROZPOCET | 0 | 0 | 0 | 0 | 0 | 1 | 0 | 4 | 1346459627
13 | K | Pol218 | Montážní práce | kpl | 1 |  | 0 |  |  | základní |  | 0 | 0 | 0 | 0 | 0 | 4 | K | 1 | ROZPOCET | 0 | 0 | 0 | 0 | 0 | 1 | 0 | 4 | -1420006597
| D | D2 | Přípojky a přeložky NN - zemní práce |  |  |  | 0 |  |  |  |  | 0 |  | 0 |  | 0 | 1 | D | 0 | ROZPOCET | [6 empty] | 0
14 | K | Pol219 | Vytýčení trasy | km | 0.47 |  | 0 |  |  | základní |  | 0 | 0 | 0 | 0 | 0 | 4 | K | 1 | ROZPOCET | 0 | 0 | 0 | 0 | 0 | 1 | 0 | 4 | 1164105612
15 | K | Pol220 | Výkop zeminy, rýha do šíře 110cm, hl.120cm, zemina tř.3 | m3 | 355.8 |  | 0 |  |  | základní |  | 0 | 0 | 0 | 0 | 0 | 4 | K | 1 | ROZPOCET | 0 | 0 | 0 | 0 | 0 | 1 | 0 | 4 | 868968684
16 | K | Pol221 | Rozebrání dlažby, rozbourání asfaltu | m2 | 64 |  | 0 |  |  | základní |  | 0 | 0 | 0 | 0 | 0 | 4 | K | 1 | ROZPOCET | 0 | 0 | 0 | 0 | 0 | 1 | 0 | 4 | -317321945
17 | K | Pol222 | Kabelový žlab z plastu 130x140x2000mm (nebo dělená chránička) | kus | 870 |  | 0 |  |  | základní |  | 0 | 0 | 0 | 0 | 0 | 4 | K | 1 | ROZPOCET | 0 | 0 | 0 | 0 | 0 | 1 | 0 | 4 | 1596459257
18 | K | Pol223 | Výstražná fólie PVC | m | 580 |  | 0 |  |  | základní |  | 0 | 0 | 0 | 0 | 0 | 4 | K | 1 | ROZPOCET | 0 | 0 | 0 | 0 | 0 | 1 | 0 | 4 | 327545736
19 | K | Pol224 | Zához zeminy | m3 | 339.25 |  | 0 |  |  | základní |  | 0 | 0 | 0 | 0 | 0 | 4 | K | 1 | ROZPOCET | 0 | 0 | 0 | 0 | 0 | 1 | 0 | 4 | 427888174
20 | K | Pol225 | Opětné zadláždění a zasfaltování | m2 | 64 |  | 0 |  |  | základní |  | 0 | 0 | 0 | 0 | 0 | 4 | K | 1 | ROZPOCET | 0 | 0 | 0 | 0 | 0 | 1 | 0 | 4 | -648073604
21 | K | Pol226 | Provizorní úprava povrchu rýhy (rozprostření zeminy, uhrabání povrchu ) | m2 | 383 |  | 0 |  |  | základní |  | 0 | 0 | 0 | 0 | 0 | 4 | K | 1 | ROZPOCET | 0 | 0 | 0 | 0 | 0 | 1 | 0 | 4 | 1817362168

## D2-03.1.2 - Veřejné osvět...
{6d8325f9-4fd7-4eb0-a9c5-531b980f5103}
2
| KRYCÍ LIST SOUPISU PRACÍ | [7 empty] | v --- níže se nacházejí doplnkové a pomocné údaje k sestavám --- v | [8 empty] | False
Stavba:
NPK, a.s., Pardubická nemocnice, nová psychiatrie
Objekt:
D2-03 - Areálové rozvody NN
Soupis:
D2-03.1.2 - Veřejné osvětlení
| KSO: |  |  |  |  | CC-CZ:
| Místo: |  |  |  |  | Datum: | 4.9.2018
| Zadavatel: |  |  |  |  | IČ:
|  | Nemocnice pardubického kraje, a.s. |  |  |  | DIČ:
| Uchazeč: |  |  |  |  | IČ: | Vyplň údaj
|  | Vyplň údaj |  |  |  | DIČ: | Vyplň údaj
| Projektant: |  |  |  |  | IČ:
|  | ATELIER H1 & ATELIER HÁJEK s.r.o. |  |  |  | DIČ:
| Zpracovatel: |  |  |  |  | IČ:
DIČ:
Poznámka:
| Cena bez DPH | [5 empty] | 0
|  |  | Základ daně |  |  | Sazba daně | Výše daně
| DPH | základní | 0 |  |  | 21% | 0
|  | snížená | 0 |  |  | 15% | 0
|  | zákl. přenesená | 0 |  |  | 21% | 0
|  | sníž. přenesená | 0 |  |  | 15% | 0
|  | nulová | 0 |  |  | 0% | 0
| Cena s DPH |  |  | v | CZK |  | 0
| Projektant |  |  | Zpracovatel
| Datum a podpis: |  | Razítko | Datum a podpis: |  |  | Razítko
| Objednavatel |  |  | Uchazeč
| Datum a podpis: |  | Razítko | Datum a podpis: |  |  | Razítko
REKAPITULACE ČLENĚNÍ SOUPISU PRACÍ
Stavba:
NPK, a.s., Pardubická nemocnice, nová psychiatrie
Objekt:
D2-03 - Areálové rozvody NN
Soupis:
D2-03.1.2 - Veřejné osvětlení
Místo: | [5 empty] | Datum: | 4.9.2018
Zadavatel: |  |  | Nemocnice pardubického kraje, a.s. |  |  | Projektant: | ATELIER H1 & ATELIER HÁJEK s.r.o.
Uchazeč: |  |  | Vyplň údaj |  |  | Zpracovatel:
Kód dílu - Popis | [6 empty] | Cena celkem [CZK]
Náklady ze soupisu prací | [6 empty] | 0 | [11 empty] | -1
| D1 - Venkovní osvětlení - elektrotechnické zařízení | [5 empty] | 0
| D2 - Venkovní osvětlení - zemní práce | [5 empty] | 0
SOUPIS PRACÍ
Stavba:
NPK, a.s., Pardubická nemocnice, nová psychiatrie
Objekt:
D2-03 - Areálové rozvody NN
Soupis:
D2-03.1.2 - Veřejné osvětlení
Místo: | [5 empty] | Datum: | 4.9.2018
Zadavatel: |  |  | Nemocnice pardubického kraje, a.s. |  |  | Projektant: | ATELIER H1 & ATELIER HÁJEK s.r.o.
Uchazeč: |  |  | Vyplň údaj |  |  | Zpracovatel:
PČ | Typ | Kód | Popis | MJ | Množství | J.cena [CZK] | Cena celkem [CZK] | Cenová soustava |  | DPH | J. Nh [h] | Nh celkem [h] | J. hmotnost [t] | Hmotnost celkem [t] | J. suť [t] | Suť Celkem [t]
Náklady soupisu celkem | [6 empty] | 0 |  |  |  |  | 0 |  | 0 |  | 0 |  | D | -1 | [7 empty] | 0
| D | D1 | Venkovní osvětlení - elektrotechnické zařízení |  |  |  | 0 |  |  |  |  | 0 |  | 0 |  | 0 | 1 | D | 0 | ROZPOCET | [6 empty] | 0
1 | K | Pol227 | Venkovní LED svítidlo s plochou optikou, 4000lm, 32W, na sadový stožár | kus | 12 |  | 0 |  |  | základní |  | 0 | 0 | 0 | 0 | 0 | 4 | K | 1 | ROZPOCET | 0 | 0 | 0 | 0 | 0 | 1 | 0 | 4 | -2015874286
2 | K | Pol228 | Bezpaticový ocelový žárově zinkovaný stožár 5,6m | kus | 12 |  | 0 |  |  | základní |  | 0 | 0 | 0 | 0 | 0 | 4 | K | 1 | ROZPOCET | 0 | 0 | 0 | 0 | 0 | 1 | 0 | 4 | -727918435
3 | K | Pol229 | Stožárová elektrovýzbroj, kompletní, vč.pojistek | kus | 12 |  | 0 |  |  | základní |  | 0 | 0 | 0 | 0 | 0 | 4 | K | 1 | ROZPOCET | 0 | 0 | 0 | 0 | 0 | 1 | 0 | 4 | 163017032
4 | K | Pol230 | Kabel CYKY 3x1,5 včetně prořezu a ukončení | m | 90 |  | 0 |  |  | základní |  | 0 | 0 | 0 | 0 | 0 | 4 | K | 1 | ROZPOCET | 0 | 0 | 0 | 0 | 0 | 1 | 0 | 4 | -154420244
5 | K | Pol231 | Kabel CYKY 4x10 | m | 320 |  | 0 |  |  | základní |  | 0 | 0 | 0 | 0 | 0 | 4 | K | 1 | ROZPOCET | 0 | 0 | 0 | 0 | 0 | 1 | 0 | 4 | -1824379665
6 | K | Pol209 | Pásek Fezn 30/4 | m | 200 |  | 0 |  |  | základní |  | 0 | 0 | 0 | 0 | 0 | 4 | K | 1 | ROZPOCET | 0 | 0 | 0 | 0 | 0 | 1 | 0 | 4 | -2115843520
7 | K | Pol232 | Demontáž stávajících světelných míst včetně ekologické likvidace | kus | 8 |  | 0 |  |  | základní |  | 0 | 0 | 0 | 0 | 0 | 4 | K | 1 | ROZPOCET | 0 | 0 | 0 | 0 | 0 | 1 | 0 | 4 | -2022999557
8 | K | Pol233 | Montážní práce | kus | 12 |  | 0 |  |  | základní |  | 0 | 0 | 0 | 0 | 0 | 4 | K | 1 | ROZPOCET | 0 | 0 | 0 | 0 | 0 | 1 | 0 | 4 | 1921115218
9 | K | Pol234 | Dodávky a práce nespecifikované (zásahy do stáv. VO apod.) | kpl | 1 |  | 0 |  |  | základní |  | 0 | 0 | 0 | 0 | 0 | 4 | K | 1 | ROZPOCET | 0 | 0 | 0 | 0 | 0 | 1 | 0 | 4 | -1341799964
10 | K | Pol235 | Koordinace s ostatními sítěmi | kpl | 1 |  | 0 |  |  | základní |  | 0 | 0 | 0 | 0 | 0 | 4 | K | 1 | ROZPOCET | 0 | 0 | 0 | 0 | 0 | 1 | 0 | 4 | -1752688833
11 | K | Pol236 | Zhotovení výrobní dokumentace | kus | 1 |  | 0 |  |  | základní |  | 0 | 0 | 0 | 0 | 0 | 4 | K | 1 | ROZPOCET | 0 | 0 | 0 | 0 | 0 | 1 | 0 | 4 | -1218153243
12 | K | Pol237 | Vyhotovení dokumentace skutečného provedení | kus | 1 |  | 0 |  |  | základní |  | 0 | 0 | 0 | 0 | 0 | 4 | K | 1 | ROZPOCET | 0 | 0 | 0 | 0 | 0 | 1 | 0 | 4 | -1764252191
13 | K | Pol238 | Revizní zkoušky a vyhotovení revizní zprávy | kpl | 1 |  | 0 |  |  | základní |  | 0 | 0 | 0 | 0 | 0 | 4 | K | 1 | ROZPOCET | 0 | 0 | 0 | 0 | 0 | 1 | 0 | 4 | 2146058722
| D | D2 | Venkovní osvětlení - zemní práce |  |  |  | 0 |  |  |  |  | 0 |  | 0 |  | 0 | 1 | D | 0 | ROZPOCET | [6 empty] | 0
14 | K | Pol219 | Vytýčení trasy | km | 0.29 |  | 0 |  |  | základní |  | 0 | 0 | 0 | 0 | 0 | 4 | K | 1 | ROZPOCET | 0 | 0 | 0 | 0 | 0 | 1 | 0 | 4 | -1531861163
15 | K | Pol239 | Výkop zeminy pro základ stožáru | m3 | 3 |  | 0 |  |  | základní |  | 0 | 0 | 0 | 0 | 0 | 4 | K | 1 | ROZPOCET | 0 | 0 | 0 | 0 | 0 | 1 | 0 | 4 | -599035011
16 | K | Pol240 | Stožárový základ, kompletní | kus | 12 |  | 0 |  |  | základní |  | 0 | 0 | 0 | 0 | 0 | 4 | K | 1 | ROZPOCET | 0 | 0 | 0 | 0 | 0 | 1 | 0 | 4 | 1395920429
17 | K | Pol241 | Výkop zeminy, rýha do šíře 110cm, hl.do 120cm, zemina tř.3 | m3 | 82.9 |  | 0 |  |  | základní |  | 0 | 0 | 0 | 0 | 0 | 4 | K | 1 | ROZPOCET | 0 | 0 | 0 | 0 | 0 | 1 | 0 | 4 | 1483141181
18 | K | Pol221 | Rozebrání dlažby, rozbourání asfaltu | m2 | 55 |  | 0 |  |  | základní |  | 0 | 0 | 0 | 0 | 0 | 4 | K | 1 | ROZPOCET | 0 | 0 | 0 | 0 | 0 | 1 | 0 | 4 | 451735307
19 | K | Pol242 | Kabelová chránička d=100mm | m | 36 |  | 0 |  |  | základní |  | 0 | 0 | 0 | 0 | 0 | 4 | K | 1 | ROZPOCET | 0 | 0 | 0 | 0 | 0 | 1 | 0 | 4 | -207001849
20 | K | Pol243 | Pískové lože | m3 | 8.8 |  | 0 |  |  | základní |  | 0 | 0 | 0 | 0 | 0 | 4 | K | 1 | ROZPOCET | 0 | 0 | 0 | 0 | 0 | 1 | 0 | 4 | 1907184062
21 | K | Pol223 | Výstražná fólie PVC | m | 250 |  | 0 |  |  | základní |  | 0 | 0 | 0 | 0 | 0 | 4 | K | 1 | ROZPOCET | 0 | 0 | 0 | 0 | 0 | 1 | 0 | 4 | -1089192054
22 | K | Pol224 | Zához zeminy | m3 | 74.6 |  | 0 |  |  | základní |  | 0 | 0 | 0 | 0 | 0 | 4 | K | 1 | ROZPOCET | 0 | 0 | 0 | 0 | 0 | 1 | 0 | 4 | -54367432
23 | K | Pol225 | Opětné zadláždění a zasfaltování | m2 | 55 |  | 0 |  |  | základní |  | 0 | 0 | 0 | 0 | 0 | 4 | K | 1 | ROZPOCET | 0 | 0 | 0 | 0 | 0 | 1 | 0 | 4 | 765769097
24 | K | Pol226 | Provizorní úprava povrchu rýhy (rozprostření zeminy, uhrabání povrchu ) | m2 | 105.5 |  | 0 |  |  | základní |  | 0 | 0 | 0 | 0 | 0 | 4 | K | 1 | ROZPOCET | 0 | 0 | 0 | 0 | 0 | 1 | 0 | 4 | -1359855019

## D2-03.2 - Rozšíření trafo...
{bc3572ac-f088-4e09-ad24-7dc4b94f6325}
2
| KRYCÍ LIST SOUPISU PRACÍ | [7 empty] | v --- níže se nacházejí doplnkové a pomocné údaje k sestavám --- v | [8 empty] | False
Stavba:
NPK, a.s., Pardubická nemocnice, nová psychiatrie
Objekt:
D2-03 - Areálové rozvody NN
Soupis:
D2-03.2 - Rozšíření trafostanice
| KSO: |  |  |  |  | CC-CZ:
| Místo: |  |  |  |  | Datum: | 4.9.2018
| Zadavatel: |  |  |  |  | IČ:
|  | Nemocnice pardubického kraje, a.s. |  |  |  | DIČ:
| Uchazeč: |  |  |  |  | IČ: | Vyplň údaj
|  | Vyplň údaj |  |  |  | DIČ: | Vyplň údaj
| Projektant: |  |  |  |  | IČ:
|  | ATELIER H1 & ATELIER HÁJEK s.r.o. |  |  |  | DIČ:
| Zpracovatel: |  |  |  |  | IČ:
DIČ:
Poznámka:
| Cena bez DPH | [5 empty] | 0
|  |  | Základ daně |  |  | Sazba daně | Výše daně
| DPH | základní | 0 |  |  | 21% | 0
|  | snížená | 0 |  |  | 15% | 0
|  | zákl. přenesená | 0 |  |  | 21% | 0
|  | sníž. přenesená | 0 |  |  | 15% | 0
|  | nulová | 0 |  |  | 0% | 0
| Cena s DPH |  |  | v | CZK |  | 0
| Projektant |  |  | Zpracovatel
| Datum a podpis: |  | Razítko | Datum a podpis: |  |  | Razítko
| Objednavatel |  |  | Uchazeč
| Datum a podpis: |  | Razítko | Datum a podpis: |  |  | Razítko
REKAPITULACE ČLENĚNÍ SOUPISU PRACÍ
Stavba:
NPK, a.s., Pardubická nemocnice, nová psychiatrie
Objekt:
D2-03 - Areálové rozvody NN
Soupis:
D2-03.2 - Rozšíření trafostanice
Místo: | [5 empty] | Datum: | 4.9.2018
Zadavatel: |  |  | Nemocnice pardubického kraje, a.s. |  |  | Projektant: | ATELIER H1 & ATELIER HÁJEK s.r.o.
Uchazeč: |  |  | Vyplň údaj |  |  | Zpracovatel:
Kód dílu - Popis | [6 empty] | Cena celkem [CZK]
Náklady ze soupisu prací | [6 empty] | 0 | [11 empty] | -1
SOUPIS PRACÍ
Stavba:
NPK, a.s., Pardubická nemocnice, nová psychiatrie
Objekt:
D2-03 - Areálové rozvody NN
Soupis:
D2-03.2 - Rozšíření trafostanice
Místo: | [5 empty] | Datum: | 4.9.2018
Zadavatel: |  |  | Nemocnice pardubického kraje, a.s. |  |  | Projektant: | ATELIER H1 & ATELIER HÁJEK s.r.o.
Uchazeč: |  |  | Vyplň údaj |  |  | Zpracovatel:
PČ | Typ | Kód | Popis | MJ | Množství | J.cena [CZK] | Cena celkem [CZK] | Cenová soustava |  | DPH | J. Nh [h] | Nh celkem [h] | J. hmotnost [t] | Hmotnost celkem [t] | J. suť [t] | Suť Celkem [t]
Náklady soupisu celkem | [6 empty] | 0 |  |  |  |  | 0 |  | 0 |  | 0 |  | D | -1 | [7 empty] | 0
1 | K | Pol244 | MONTÁŽ + DOPRAVA | soubor | 1 |  | 0 |  |  | základní |  | 0 | 0 | 0 | 0 | 0 | 4 | K | 0 | ROZPOCET | 0 | 0 | 0 | 0 | 0 | 1 | 0 | 4 | -341659267
2 | K | Pol245 | Skříňový rozváděč NN | kus | 1 |  | 0 |  |  | základní |  | 0 | 0 | 0 | 0 | 0 | 4 | K | 0 | ROZPOCET | 0 | 0 | 0 | 0 | 0 | 1 | 0 | 4 | -367107717
3 | K | Pol246 | Suchý transformátor 35/0,4kV, 630kVA, Dy1 | kus | 1 |  | 0 |  |  | základní |  | 0 | 0 | 0 | 0 | 0 | 4 | K | 0 | ROZPOCET | 0 | 0 | 0 | 0 | 0 | 1 | 0 | 4 | -218306918
4 | K | Pol247 | Hliníková přípojnice, pás Al 40/5 | m | 15 |  | 0 |  |  | základní |  | 0 | 0 | 0 | 0 | 0 | 4 | K | 0 | ROZPOCET | 0 | 0 | 0 | 0 | 0 | 1 | 0 | 4 | -343668472
5 | K | Pol248 | Vodič 1-YY1x500 mm2 | m | 25 |  | 0 |  |  | základní |  | 0 | 0 | 0 | 0 | 0 | 4 | K | 0 | ROZPOCET | 0 | 0 | 0 | 0 | 0 | 1 | 0 | 4 | -141803339
6 | K | Pol249 | Vodič CYY 50 žz | m | 6 |  | 0 |  |  | základní |  | 0 | 0 | 0 | 0 | 0 | 4 | K | 0 | ROZPOCET | 0 | 0 | 0 | 0 | 0 | 1 | 0 | 4 | -1207119665
7 | K | Pol250 | Kabel CYKY 2x2,5 | m | 16 |  | 0 |  |  | základní |  | 0 | 0 | 0 | 0 | 0 | 4 | K | 0 | ROZPOCET | 0 | 0 | 0 | 0 | 0 | 1 | 0 | 4 | -996978594
8 | K | Pol251 | Kabel CYKY 3x2,5 | m | 6 |  | 0 |  |  | základní |  | 0 | 0 | 0 | 0 | 0 | 4 | K | 0 | ROZPOCET | 0 | 0 | 0 | 0 | 0 | 1 | 0 | 4 | 2010043135
9 | K | Pol252 | Pojistka VN XJ 37/20A | kus | 3 |  | 0 |  |  | základní |  | 0 | 0 | 0 | 0 | 0 | 4 | K | 0 | ROZPOCET | 0 | 0 | 0 | 0 | 0 | 1 | 0 | 4 | -593653471
10 | K | Pol253 | Laťová zábrana trafa | kus | 2 |  | 0 |  |  | základní |  | 0 | 0 | 0 | 0 | 0 | 4 | K | 0 | ROZPOCET | 0 | 0 | 0 | 0 | 0 | 1 | 0 | 4 | 1605201167
11 | K | Pol254 | Dodávky a práce nespecifikované | kus | 1 |  | 0 |  |  | základní |  | 0 | 0 | 0 | 0 | 0 | 4 | K | 0 | ROZPOCET | 0 | 0 | 0 | 0 | 0 | 1 | 0 | 4 | 819781260
12 | K | Pol255 | Dokončovací práce | kus | 1 |  | 0 |  |  | základní |  | 0 | 0 | 0 | 0 | 0 | 4 | K | 0 | ROZPOCET | 0 | 0 | 0 | 0 | 0 | 1 | 0 | 4 | 971526584
13 | K | Pol256 | Revize elektro | kus | 1 |  | 0 |  |  | základní |  | 0 | 0 | 0 | 0 | 0 | 4 | K | 0 | ROZPOCET | 0 | 0 | 0 | 0 | 0 | 1 | 0 | 4 | -686049057

## D2-05 - Potrubní pošta
{52a5d0a5-845f-467a-aa45-29f690abd8f8}
2
| KRYCÍ LIST SOUPISU PRACÍ | [7 empty] | v --- níže se nacházejí doplnkové a pomocné údaje k sestavám --- v | [8 empty] | False
Stavba:
NPK, a.s., Pardubická nemocnice, nová psychiatrie
Objekt:
D2-05 - Potrubní pošta
| KSO: |  |  |  |  | CC-CZ:
| Místo: |  |  |  |  | Datum: | 4.9.2018
| Zadavatel: |  |  |  |  | IČ:
|  | Nemocnice pardubického kraje, a.s. |  |  |  | DIČ:
| Uchazeč: |  |  |  |  | IČ: | Vyplň údaj
|  | Vyplň údaj |  |  |  | DIČ: | Vyplň údaj
| Projektant: |  |  |  |  | IČ:
|  | ATELIER H1 & ATELIER HÁJEK s.r.o. |  |  |  | DIČ:
| Zpracovatel: |  |  |  |  | IČ:
DIČ:
Poznámka:
| Cena bez DPH | [5 empty] | 0
|  |  | Základ daně |  |  | Sazba daně | Výše daně
| DPH | základní | 0 |  |  | 21% | 0
|  | snížená | 0 |  |  | 15% | 0
|  | zákl. přenesená | 0 |  |  | 21% | 0
|  | sníž. přenesená | 0 |  |  | 15% | 0
|  | nulová | 0 |  |  | 0% | 0
| Cena s DPH |  |  | v | CZK |  | 0
| Projektant |  |  | Zpracovatel
| Datum a podpis: |  | Razítko | Datum a podpis: |  |  | Razítko
| Objednavatel |  |  | Uchazeč
| Datum a podpis: |  | Razítko | Datum a podpis: |  |  | Razítko
REKAPITULACE ČLENĚNÍ SOUPISU PRACÍ
Stavba:
NPK, a.s., Pardubická nemocnice, nová psychiatrie
Objekt:
D2-05 - Potrubní pošta
Místo: | [5 empty] | Datum: | 4.9.2018
Zadavatel: |  |  | Nemocnice pardubického kraje, a.s. |  |  | Projektant: | ATELIER H1 & ATELIER HÁJEK s.r.o.
Uchazeč: |  |  | Vyplň údaj |  |  | Zpracovatel:
Kód dílu - Popis | [6 empty] | Cena celkem [CZK]
Náklady ze soupisu prací | [6 empty] | 0 | [11 empty] | -1
| D1 - Výhybky | [5 empty] | 0
| D2 - Systémová kabeláž | [5 empty] | 0
| D3 - Jízdní potrubí - zvýšená náročnost instalace | [5 empty] | 0
| D4 - Napájení | [5 empty] | 0
| D5 - Průběh realizace, testování a uvedení do provozu | [5 empty] | 0
SOUPIS PRACÍ
Stavba:
NPK, a.s., Pardubická nemocnice, nová psychiatrie
Objekt:
D2-05 - Potrubní pošta
Místo: | [5 empty] | Datum: | 4.9.2018
Zadavatel: |  |  | Nemocnice pardubického kraje, a.s. |  |  | Projektant: | ATELIER H1 & ATELIER HÁJEK s.r.o.
Uchazeč: |  |  | Vyplň údaj |  |  | Zpracovatel:
PČ | Typ | Kód | Popis | MJ | Množství | J.cena [CZK] | Cena celkem [CZK] | Cenová soustava |  | DPH | J. Nh [h] | Nh celkem [h] | J. hmotnost [t] | Hmotnost celkem [t] | J. suť [t] | Suť Celkem [t]
Náklady soupisu celkem | [6 empty] | 0 |  |  |  |  | 0 |  | 0 |  | 0 |  | D | -1 | [7 empty] | 0
| D | D1 | Výhybky |  |  |  | 0 |  |  |  |  | 0 |  | 0 |  | 0 | 1 | D | 0 | ROZPOCET | [6 empty] | 0
1 | K | Pol150 | Třícestná elektronická výhybka 110mm - systémová | kus | 1 |  | 0 |  |  | základní |  | 0 | 0 | 0 | 0 | 0 | 4 | K | 1 | ROZPOCET | 0 | 0 | 0 | 0 | 0 | 1 | 0 | 4 | -1509005499
2 | K | Pol151 | Zásobníkový díl k výhybce s klapkami - plastový | kus | 1 |  | 0 |  |  | základní |  | 0 | 0 | 0 | 0 | 0 | 4 | K | 1 | ROZPOCET | 0 | 0 | 0 | 0 | 0 | 1 | 0 | 4 | 2088235255
3 | K | Pol152 | Montážní a instalační materiál pro kotvení výhybek | kus | 1 |  | 0 |  |  | základní |  | 0 | 0 | 0 | 0 | 0 | 4 | K | 1 | ROZPOCET | 0 | 0 | 0 | 0 | 0 | 1 | 0 | 4 | 1629622049
4 | K | Pol121 | Značení komponentů | kus | 1 |  | 0 |  |  | základní |  | 0 | 0 | 0 | 0 | 0 | 4 | K | 1 | ROZPOCET | 0 | 0 | 0 | 0 | 0 | 1 | 0 | 4 | 314868096
| D | D2 | Systémová kabeláž |  |  |  | 0 |  |  |  |  | 0 |  | 0 |  | 0 | 1 | D | 0 | ROZPOCET | [6 empty] | 0
5 | K | Pol131 | Systémový kabel pro napájení a přenos dat | m | 190 |  | 0 |  |  | základní |  | 0 | 0 | 0 | 0 | 0 | 4 | K | 1 | ROZPOCET | 0 | 0 | 0 | 0 | 0 | 1 | 0 | 4 | 1086286666
6 | K | Pol153 | Montážní a instalační materiál pro kotvení kabelů | kpl | 1 |  | 0 |  |  | základní |  | 0 | 0 | 0 | 0 | 0 | 4 | K | 1 | ROZPOCET | 0 | 0 | 0 | 0 | 0 | 1 | 0 | 4 | 1891403646
| D | D3 | Jízdní potrubí - zvýšená náročnost instalace |  |  |  | 0 |  |  |  |  | 0 |  | 0 |  | 0 | 1 | D | 0 | ROZPOCET | [6 empty] | 0
7 | K | Pol134 | Jízdní potrubí plastové - vnější průměr 110 mm, tloušťka stěny 2.3 mm, včetně spojek, šedé | m | 140 |  | 0 |  |  | základní |  | 0 | 0 | 0 | 0 | 0 | 4 | K | 1 | ROZPOCET | 0 | 0 | 0 | 0 | 0 | 1 | 0 | 4 | -1949971793
8 | K | Pol154 | Jízdní oblouky plastové - vnější průměr 110 mm, tloušťka stěny 2.3 mm, poloměr oblouku min. 650 mm, včetně spojek, šedé | kus | 12 |  | 0 |  |  | základní |  | 0 | 0 | 0 | 0 | 0 | 4 | K | 1 | ROZPOCET | 0 | 0 | 0 | 0 | 0 | 1 | 0 | 4 | -1470437103
9 | K | Pol155 | Jízdní oblouk S plastový - vnější průměr 110 mm, tloušťka stěny 2.3 mm, poloměr oblouku min. 650 mm, včetně spojek, šedý | kus | 18 |  | 0 |  |  | základní |  | 0 | 0 | 0 | 0 | 0 | 4 | K | 1 | ROZPOCET | 0 | 0 | 0 | 0 | 0 | 1 | 0 | 4 | -508473195
10 | K | Pol156 | Kompenzátory délkové roztažnosti - eliminující dilataci min. 12 cm | kus | 3 |  | 0 |  |  | základní |  | 0 | 0 | 0 | 0 | 0 | 4 | K | 1 | ROZPOCET | 0 | 0 | 0 | 0 | 0 | 1 | 0 | 4 | 205085569
11 | K | Pol137 | Značení tras potrubí dle linek a označením "POZOR POTRUBNÍ POŠTA" - nálepka o rozměrech min. 10x4 cm (každých 10 m trasy potrubí) | kus | 15 |  | 0 |  |  | základní |  | 0 | 0 | 0 | 0 | 0 | 4 | K | 1 | ROZPOCET | 0 | 0 | 0 | 0 | 0 | 1 | 0 | 4 | -1364016084
12 | K | Pol157 | Montážní a instalační materiál pro kotvení a montáž trasy potrubí (objímky, lepidlo, závitové tyče, čističe, rozpouštědla) dle požadavků konkrétní instalované technologie | kus | 1 |  | 0 |  |  | základní |  | 0 | 0 | 0 | 0 | 0 | 4 | K | 1 | ROZPOCET | 0 | 0 | 0 | 0 | 0 | 1 | 0 | 4 | -461834998
| D | D4 | Napájení |  |  |  | 0 |  |  |  |  | 0 |  | 0 |  | 0 | 1 | D | 0 | ROZPOCET | [6 empty] | 0
13 | K | Pol125 | Posilující impulsní napájecí zdroj včetně galvanického oddělení datové komunikace | kus | 1 |  | 0 |  |  | základní |  | 0 | 0 | 0 | 0 | 0 | 4 | K | 1 | ROZPOCET | 0 | 0 | 0 | 0 | 0 | 1 | 0 | 4 | 1112797354
14 | K | Pol158 | RACK při umístění zdroje do kolektoru | kus | 1 |  | 0 |  |  | základní |  | 0 | 0 | 0 | 0 | 0 | 4 | K | 1 | ROZPOCET | 0 | 0 | 0 | 0 | 0 | 1 | 0 | 4 | 966379718
15 | K | Pol127 | Montážní a instalační materiál k uchycení komponentů | kus | 1 |  | 0 |  |  | základní |  | 0 | 0 | 0 | 0 | 0 | 4 | K | 1 | ROZPOCET | 0 | 0 | 0 | 0 | 0 | 1 | 0 | 4 | -1772641885
16 | K | Pol121 | Značení komponentů | kus | 1 |  | 0 |  |  | základní |  | 0 | 0 | 0 | 0 | 0 | 4 | K | 1 | ROZPOCET | 0 | 0 | 0 | 0 | 0 | 1 | 0 | 4 | -1628678739
| D | D5 | Průběh realizace, testování a uvedení do provozu |  |  |  | 0 |  |  |  |  | 0 |  | 0 |  | 0 | 1 | D | 0 | ROZPOCET | [6 empty] | 0
17 | K | Pol159 | Parametrování a spuštění systému, naprogramování dle požadavků zákazníka | kpl | 1 |  | 0 |  |  | základní |  | 0 | 0 | 0 | 0 | 0 | 4 | K | 1 | ROZPOCET | 0 | 0 | 0 | 0 | 0 | 1 | 0 | 4 | 41640390
18 | K | Pol160 | Demontáže a úpravy stávajících zařízení, přepojení komponentů | kus | 1 |  | 0 |  |  | základní |  | 0 | 0 | 0 | 0 | 0 | 4 | K | 1 | ROZPOCET | 0 | 0 | 0 | 0 | 0 | 1 | 0 | 4 | 280796140
19 | K | Pol161 | Individuální zkoušky včetně provádění potřebných měření, zajištění atestů a revizí za účelem prokázání kvality a funkčnosti díla. Provádění a výsledek zkoušek bude denně zachycován v zápisech. O ukončení individuálních zkoušek bude sepsán závěrečný protok | kpl | 1 |  | 0 |  |  | základní |  | 0 | 0 | 0 | 0 | 0 | 4 | K | 1 | ROZPOCET | 0 | 0 | 0 | 0 | 0 | 1 | 0 | 4 | 1723716905
20 | K | Pol162 | Doprava materiálu a zařízení staveniště, doprava a ubytování techniků/montážníků nářadí, nástrojů včetně nakládky a vykládky | kpl | 1 |  | 0 |  |  | základní |  | 0 | 0 | 0 | 0 | 0 | 4 | K | 1 | ROZPOCET | 0 | 0 | 0 | 0 | 0 | 1 | 0 | 4 | -1019980638
21 | K | Pol163 | Ekologická likvidace a odvoz odpadů | kpl | 1 |  | 0 |  |  | základní |  | 0 | 0 | 0 | 0 | 0 | 4 | K | 1 | ROZPOCET | 0 | 0 | 0 | 0 | 0 | 1 | 0 | 4 | 1489870389
22 | K | Pol164 | Projektová dokumentace skutečného stavu v tištěné i digitální podobě na CD | paré | 4 |  | 0 |  |  | základní |  | 0 | 0 | 0 | 0 | 0 | 4 | K | 1 | ROZPOCET | 0 | 0 | 0 | 0 | 0 | 1 | 0 | 4 | -710790591

## D2-06 - Areálové rozvody ...
{c603bb50-ccce-4d60-bf00-1ad23e71c901}
2
| KRYCÍ LIST SOUPISU PRACÍ | [7 empty] | v --- níže se nacházejí doplnkové a pomocné údaje k sestavám --- v | [8 empty] | False
Stavba:
NPK, a.s., Pardubická nemocnice, nová psychiatrie
Objekt:
D2-06 - Areálové rozvody medicinálních plynů
| KSO: |  |  |  |  | CC-CZ:
| Místo: |  |  |  |  | Datum: | 4.9.2018
| Zadavatel: |  |  |  |  | IČ:
|  | Nemocnice pardubického kraje, a.s. |  |  |  | DIČ:
| Uchazeč: |  |  |  |  | IČ: | Vyplň údaj
|  | Vyplň údaj |  |  |  | DIČ: | Vyplň údaj
| Projektant: |  |  |  |  | IČ:
|  | ATELIER H1 & ATELIER HÁJEK s.r.o. |  |  |  | DIČ:
| Zpracovatel: |  |  |  |  | IČ:
DIČ:
Poznámka:
| Cena bez DPH | [5 empty] | 0
|  |  | Základ daně |  |  | Sazba daně | Výše daně
| DPH | základní | 0 |  |  | 21% | 0
|  | snížená | 0 |  |  | 15% | 0
|  | zákl. přenesená | 0 |  |  | 21% | 0
|  | sníž. přenesená | 0 |  |  | 15% | 0
|  | nulová | 0 |  |  | 0% | 0
| Cena s DPH |  |  | v | CZK |  | 0
| Projektant |  |  | Zpracovatel
| Datum a podpis: |  | Razítko | Datum a podpis: |  |  | Razítko
| Objednavatel |  |  | Uchazeč
| Datum a podpis: |  | Razítko | Datum a podpis: |  |  | Razítko
REKAPITULACE ČLENĚNÍ SOUPISU PRACÍ
Stavba:
NPK, a.s., Pardubická nemocnice, nová psychiatrie
Objekt:
D2-06 - Areálové rozvody medicinálních plynů
Místo: | [5 empty] | Datum: | 4.9.2018
Zadavatel: |  |  | Nemocnice pardubického kraje, a.s. |  |  | Projektant: | ATELIER H1 & ATELIER HÁJEK s.r.o.
Uchazeč: |  |  | Vyplň údaj |  |  | Zpracovatel:
Kód dílu - Popis | [6 empty] | Cena celkem [CZK]
Náklady ze soupisu prací | [6 empty] | 0 | [11 empty] | -1
| 804 - Rozvody medicinálních plynů | [5 empty] | 0
| 841-ODPAR - Odpařovací stanice | [5 empty] | 0
SOUPIS PRACÍ
Stavba:
NPK, a.s., Pardubická nemocnice, nová psychiatrie
Objekt:
D2-06 - Areálové rozvody medicinálních plynů
Místo: | [5 empty] | Datum: | 4.9.2018
Zadavatel: |  |  | Nemocnice pardubického kraje, a.s. |  |  | Projektant: | ATELIER H1 & ATELIER HÁJEK s.r.o.
Uchazeč: |  |  | Vyplň údaj |  |  | Zpracovatel:
PČ | Typ | Kód | Popis | MJ | Množství | J.cena [CZK] | Cena celkem [CZK] | Cenová soustava |  | DPH | J. Nh [h] | Nh celkem [h] | J. hmotnost [t] | Hmotnost celkem [t] | J. suť [t] | Suť Celkem [t]
Náklady soupisu celkem | [6 empty] | 0 |  |  |  |  | 0 |  | 0 |  | 0 |  | D | -1 | [7 empty] | 0
| D | 804 | Rozvody medicinálních plynů |  |  |  | 0 |  |  |  |  | 0 |  | 0 |  | 0 | 1 | D | 0 | ROZPOCET | [6 empty] | 0
1 | K | 0313 | D+M Trubka Cu pruměr 28x1 | m | 226 |  | 0 |  |  | základní |  | 0 | 0 | 0 | 0 | 0 | 4 | K | 1 | ROZPOCET | 0 | 0 | 0 | 0 | 0 | 1 | 0 | 4 | -619450617
2 | K | 0312 | D+M Trubka Cu průměr 42x1,5 | m | 656 |  | 0 |  |  | základní |  | 0 | 0 | 0 | 0 | 0 | 4 | K | 1 | ROZPOCET | 0 | 0 | 0 | 0 | 0 | 1 | 0 | 4 | 1197116842
3 | K | T0028 | D+M Tvarovky Cu pr. 28 | kus | 51 |  | 0 |  |  | základní |  | 0 | 0 | 0 | 0 | 0 | 4 | K | 1 | ROZPOCET | 0 | 0 | 0 | 0 | 0 | 1 | 0 | 4 | -1591535884
4 | K | T0042 | D+M Tvarovky Cu pr. 42 | kus | 146 |  | 0 |  |  | základní |  | 0 | 0 | 0 | 0 | 0 | 4 | K | 1 | ROZPOCET | 0 | 0 | 0 | 0 | 0 | 1 | 0 | 4 | -728606634
5 | K | 1322 | D+M Pájka Ag 45 + pasta | kg | 11.3 |  | 0 |  |  | základní |  | 0 | 0 | 0 | 0 | 0 | 4 | K | 1 | ROZPOCET | 0 | 0 | 0 | 0 | 0 | 1 | 0 | 4 | -2105066428
6 | K | 0293.T | D+M Objímka 3/4", (pr.25-30) | kus | 21 |  | 0 |  |  | základní |  | 0 | 0 | 0 | 0 | 0 | 4 | K | 1 | ROZPOCET | 0 | 0 | 0 | 0 | 0 | 1 | 0 | 4 | 1859165032
7 | K | 1152.T | D+M Objímka 5/4", (pr.40-46) | kus | 42 |  | 0 |  |  | základní |  | 0 | 0 | 0 | 0 | 0 | 4 | K | 1 | ROZPOCET | 0 | 0 | 0 | 0 | 0 | 1 | 0 | 4 | 290492818
8 | K | CFS 0014 | D+M Kohout kulový R 253 1" vč.šr. | kus | 2 |  | 0 |  |  | základní |  | 0 | 0 | 0 | 0 | 0 | 4 | K | 1 | ROZPOCET | 0 | 0 | 0 | 0 | 0 | 1 | 0 | 4 | 955982922
9 | K | CFS 0016 | D+M Kohout kulový R 253 6/4" vč. šr. | kus | 2 |  | 0 |  |  | základní |  | 0 | 0 | 0 | 0 | 0 | 4 | K | 1 | ROZPOCET | 0 | 0 | 0 | 0 | 0 | 1 | 0 | 4 | 1680803558
10 | K | PNR02 | Napojení na stávající rozvody | kpl | 5 |  | 0 |  |  | základní |  | 0 | 0 | 0 | 0 | 0 | 4 | K | 1 | ROZPOCET | 0 | 0 | 0 | 0 | 0 | 1 | 0 | 4 | 1203379452
11 | K | 804-001 | Zemní práce | m | 5 |  | 0 |  |  | základní |  | 0 | 0 | 0 | 0 | 0 | 4 | K | 1 | ROZPOCET | 0 | 0 | 0 | 0 | 0 | 1 | 0 | 4 | 385169920
12 | K | PVM01 | Vedení montážních prací | kpl | 1 |  | 0 |  |  | základní |  | 0 | 0 | 0 | 0 | 0 | 4 | K | 1 | ROZPOCET | 0 | 0 | 0 | 0 | 0 | 1 | 0 | 4 | 1603016808
13 | K | PVM02 | Výkop rýhy 0,8m šířky x 1,1m hloubky, včetně odvozu přebytečného výkopku a poplatku za skládku, zásypu potrubí, lože, betonového žlabu, výstražné folie, hutnění, drenáže atp | m | 150 |  | 0 |  |  | základní |  | 0 | 0 | 0 | 0 | 0 | 4 | K | 1 | ROZPOCET | 0 | 0 | 0 | 0 | 0 | 1 | 0 | 4 | -223701482
14 | K | PSO01 | Předání, proškolení obsluhy | kpl | 1 |  | 0 |  |  | základní |  | 0 | 0 | 0 | 0 | 0 | 4 | K | 1 | ROZPOCET | 0 | 0 | 0 | 0 | 0 | 1 | 0 | 4 | 1736435545
15 | K | PVR01 | Výchozí revize rozvodů MP | kpl | 1 |  | 0 |  |  | základní |  | 0 | 0 | 0 | 0 | 0 | 4 | K | 1 | ROZPOCET | 0 | 0 | 0 | 0 | 0 | 1 | 0 | 4 | 880661294
16 | K | DOP T00 | Dopravné | kpl | 1 |  | 0 |  |  | základní |  | 0 | 0 | 0 | 0 | 0 | 4 | K | 1 | ROZPOCET | 0 | 0 | 0 | 0 | 0 | 1 | 0 | 4 | -1482797103
| D | 841-ODPAR | Odpařovací stanice |  |  |  | 0 |  |  |  |  | 0 |  | 0 |  | 0 | 1 | D | 0 | ROZPOCET | [6 empty] | 0
17 | K | 804-004.1 | Přesun centrálního zdroje O2 - odpařovací stanice | kpl | 1 |  | 0 |  |  | základní |  | 0 | 0 | 0 | 0 | 0 | 4 | K | 1 | ROZPOCET | 0 | 0 | 0 | 0 | 0 | 1 | 0 | 4 | 951071712

## D2-07 - Areálový teplovod
{5d47b961-b0f3-43f0-96d3-752f46a16b76}
2
| KRYCÍ LIST SOUPISU PRACÍ | [7 empty] | v --- níže se nacházejí doplnkové a pomocné údaje k sestavám --- v | [8 empty] | False
Stavba:
NPK, a.s., Pardubická nemocnice, nová psychiatrie
Objekt:
D2-07 - Areálový teplovod
| KSO: |  |  |  |  | CC-CZ:
| Místo: |  | Pardubice |  |  | Datum: | 4.9.2018
| Zadavatel: |  |  |  |  | IČ:
DIČ:
| Uchazeč: |  |  |  |  | IČ: | Vyplň údaj
|  | Vyplň údaj |  |  |  | DIČ: | Vyplň údaj
| Projektant: |  |  |  |  | IČ:
|  | Ondřej Zikán |  |  |  | DIČ:
| Zpracovatel: |  |  |  |  | IČ:
DIČ:
Poznámka:
| Cena bez DPH | [5 empty] | 0
|  |  | Základ daně |  |  | Sazba daně | Výše daně
| DPH | základní | 0 |  |  | 21% | 0
|  | snížená | 0 |  |  | 15% | 0
|  | zákl. přenesená | 0 |  |  | 21% | 0
|  | sníž. přenesená | 0 |  |  | 15% | 0
|  | nulová | 0 |  |  | 0% | 0
| Cena s DPH |  |  | v | CZK |  | 0
| Projektant |  |  | Zpracovatel
| Datum a podpis: |  | Razítko | Datum a podpis: |  |  | Razítko
| Objednavatel |  |  | Uchazeč
| Datum a podpis: |  | Razítko | Datum a podpis: |  |  | Razítko
REKAPITULACE ČLENĚNÍ SOUPISU PRACÍ
Stavba:
NPK, a.s., Pardubická nemocnice, nová psychiatrie
Objekt:
D2-07 - Areálový teplovod
Místo: |  |  | Pardubice |  |  | Datum: | 4.9.2018
Zadavatel: | [5 empty] | Projektant: | Ondřej Zikán
Uchazeč: |  |  | Vyplň údaj |  |  | Zpracovatel:
Kód dílu - Popis | [6 empty] | Cena celkem [CZK]
Náklady ze soupisu prací | [6 empty] | 0 | [11 empty] | -1
| PSV - Práce a dodávky PSV | [5 empty] | 0
| 713 - Izolace tepelné | [5 empty] | 0
| 733 - Ústřední vytápění - rozvodné potrubí | [5 empty] | 0
| 734 - Ústřední vytápění - armatury | [5 empty] | 0
| 783 - Dokončovací práce - nátěry | [5 empty] | 0
SOUPIS PRACÍ
Stavba:
NPK, a.s., Pardubická nemocnice, nová psychiatrie
Objekt:
D2-07 - Areálový teplovod
Místo: |  |  | Pardubice |  |  | Datum: | 4.9.2018
Zadavatel: | [5 empty] | Projektant: | Ondřej Zikán
Uchazeč: |  |  | Vyplň údaj |  |  | Zpracovatel:
PČ | Typ | Kód | Popis | MJ | Množství | J.cena [CZK] | Cena celkem [CZK] | Cenová soustava |  | DPH | J. Nh [h] | Nh celkem [h] | J. hmotnost [t] | Hmotnost celkem [t] | J. suť [t] | Suť Celkem [t]
Náklady soupisu celkem | [6 empty] | 0 |  |  |  |  | 0 |  | 31.3473 |  | 9.492 |  | D | -1 | [10 empty] | 0
| D | PSV | Práce a dodávky PSV |  |  |  | 0 |  |  |  |  | 0 |  | 31.3473 |  | 9.492 | 2 | D | 0 |  |  |  | ROZPOCET | [6 empty] | 0
1 | M | PSVX101 | Stavební přípomoci v kolektoru a ostatní pomocné a režijní práce | h | 48 |  | 0 | vlastní položka - cena obvyklá dle průzkumu trhu |  | základní |  | 0 | 0 | 0 | 0 | 0 | 32 | M | 1 |  |  |  | ROZPOCET | 0 | 0 | 0 | 0 | 0 | 1 | 0 | 16 | 2139752810
2 | M | PSVX102 | Ostatní náklady zahrnující přesuny hmot a manipulaci ve stížených podmínkách | t | 30 |  | 0 | vlastní položka - cena obvyklá dle průzkumu trhu |  | základní |  | 0 | 0 | 0 | 0 | 0 | 32 | M | 1 |  |  |  | ROZPOCET | 0 | 0 | 0 | 0 | 0 | 1 | 0 | 16 | -1284538450
3 | M | PSVX103 | Uzavření a otevření stávajících objektovývh soustav vč. odvzdušnění | h | 16 |  | 0 | vlastní položka - cena obvyklá dle průzkumu trhu |  | základní |  | 0 | 0 | 0 | 0 | 0 | 32 | M | 1 |  |  |  | ROZPOCET | 0 | 0 | 0 | 0 | 0 | 1 | 0 | 16 | -71535933
4 | K | 735494811 | Vypuštění vody ze stávajících soustav | l | 5000 |  | 0 | CS ÚRS 2017 01 |  | základní |  | 0 | 0 | 0 | 0 | 0 | 16 | K | 1 |  |  |  | ROZPOCET | 0 | 0 | 0 | 0 | 0 | 1 | 0 | 16 | -1912497907
5 | K | 735191910 | Napuštění vody do otopných soustav. | l | 5000 |  | 0 | CS ÚRS 2017 01 |  | základní |  | 0 | 0 | 0 | 0 | 0 | 16 | K | 1 |  |  |  | ROZPOCET | 0 | 0 | 0 | 0 | 0 | 1 | 0 | 16 | -1378337739
| D | 713 | Izolace tepelné |  |  |  | 0 |  |  |  |  | 0 |  | 5.0684 |  | 3.2125 | 2 | D | 1 |  |  |  | ROZPOCET | [6 empty] | 0
6 | K | 713410831 | Odstranění tepelné izolace potrubí a ohybů pásy nebo rohožemi s povrchovou úpravou hliníkovou fólií připevněnými ocelovým drátem potrubí, tloušťka izolace do 50 mm | m | 560 |  | 0 | CS ÚRS 2017 01 |  | základní |  | 0 | 0 | 0 | 0.00542 | 3.0352 | 16 | K | 2 |  |  |  | ROZPOCET | 0 | 0 | 0 | 0 | 0 | 1 | 0 | 16 | -497478193
7 | K | 713410841 | Odstranění tepelné izolace potrubí a ohybů pásy nebo rohožemi s povrchovou úpravou hliníkovou fólií připevněnými ocelovým drátem ohybů, tloušťka izolace do 50 mm | m | 32 |  | 0 | CS ÚRS 2017 01 |  | základní |  | 0 | 0 | 0 | 0.00554 | 0.17728 | 16 | K | 2 |  |  |  | ROZPOCET | 0 | 0 | 0 | 0 | 0 | 1 | 0 | 16 | 1878652108
8 | K | 713411121 | Montáž izolace tepelné potrubí a ohybů pásy nebo rohožemi s povrchovou úpravou hliníkovou fólií připevněnými ocelovým drátem potrubí jednovrstvá | m | 1926.6 |  | 0 | CS ÚRS 2017 01 |  | základní |  | 0 | 0.00022 | 0.42385 | 0 | 0 | 16 | K | 2 |  |  |  | ROZPOCET | 0 | 0 | 0 | 0 | 0 | 1 | 0 | 16 | 134061194
| VV |  | 304,2+292,5+670,8+292,5+366,6 |  | 1926.6 | [12 empty] | VV | 2 | 2 | True | 1 | ROZPOCET
9 | M | 631546070.1 | pouzdro izolační potrubní s jednostrannou Al fólií z minerální plasti - součinitel tepelné vodivosti λm = 0,0329 (W.m-1.K-1), provozní teplota rozvodů tepla do 250°C - rozměr 76/60 mm - tl. izolace 60mm | m | 304.2 |  | 0 | CS ÚRS 2017 01 |  | základní |  | 0 | 0.00139 | 0.42284 | 0 | 0 | 32 | M | 2 |  |  |  | ROZPOCET | 0 | 0 | 0 | 0 | 0 | 1 | 0 | 16 | -284860194
| VV |  | 234*1,3 "Přepočtené koeficientem množství |  | 304.2 | [12 empty] | VV | 2 | 2 | True | 1 | ROZPOCET
10 | M | 631546080.1 | pouzdro izolační potrubní s jednostrannou Al fólií z minerální plasti - součinitel tepelné vodivosti λm = 0,0329 (W.m-1.K-1), provozní teplota rozvodů tepla do 250°C - rozměr 89/60 mm - tl. izolace 60mm | m | 292.5 |  | 0 | CS ÚRS 2017 01 |  | základní |  | 0 | 0.00151 | 0.44167 | 0 | 0 | 32 | M | 2 |  |  |  | ROZPOCET | 0 | 0 | 0 | 0 | 0 | 1 | 0 | 16 | -297782818
| VV |  | 225*1,3 "Přepočtené koeficientem množství |  | 292.5 | [12 empty] | VV | 2 | 2 | True | 1 | ROZPOCET
11 | M | 631546100.1 | pouzdro izolační potrubní s jednostrannou Al fólií z minerální plasti - součinitel tepelné vodivosti λm = 0,0329 (W.m-1.K-1), provozní teplota rozvodů tepla do 250°C - rozměr 108/60 mm - tl. izolace 60mm | m | 670.8 |  | 0 | CS ÚRS 2017 01 |  | základní |  | 0 | 0.00174 | 1.1672 | 0 | 0 | 32 | M | 2 |  |  |  | ROZPOCET | 0 | 0 | 0 | 0 | 0 | 1 | 0 | 16 | 1382136622
| VV |  | 516*1,3 "Přepočtené koeficientem množství |  | 670.8 | [12 empty] | VV | 2 | 2 | True | 1 | ROZPOCET
12 | M | 631546140.1 | pouzdro izolační potrubní s jednostrannou Al fólií z minerální plasti - součinitel tepelné vodivosti λm = 0,0329 (W.m-1.K-1), provozní teplota rozvodů tepla do 250°C - rozměr 159/80 mm - tl. izolace 80mm | m | 292.5 |  | 0 | CS ÚRS 2017 01 |  | základní |  | 0 | 0.00231 | 0.67568 | 0 | 0 | 32 | M | 2 |  |  |  | ROZPOCET | 0 | 0 | 0 | 0 | 0 | 1 | 0 | 16 | -1793519450
| VV |  | 225*1,3 "Přepočtené koeficientem množství |  | 292.5 | [12 empty] | VV | 2 | 2 | True | 1 | ROZPOCET
13 | M | 631546170.1 | pouzdro izolační potrubní s jednostrannou Al fólií z minerální plasti - součinitel tepelné vodivosti λm = 0,0329 (W.m-1.K-1), provozní teplota rozvodů tepla do 250°C - rozměr 219/100 mm - tl. izolace 100mm | m | 366.6 |  | 0 | CS ÚRS 2017 01 |  | základní |  | 0 | 0.00272 | 0.99715 | 0 | 0 | 32 | M | 2 |  |  |  | ROZPOCET | 0 | 0 | 0 | 0 | 0 | 1 | 0 | 16 | -1596635740
| VV |  | 282*1,3 "Přepočtené koeficientem množství |  | 366.6 | [12 empty] | VV | 2 | 2 | True | 1 | ROZPOCET
14 | M | 631546200 | páska samolepící ALS šířka 50 mm, délka 50 m | kus | 200 |  | 0 | CS ÚRS 2017 01 |  | základní |  | 0 | 0.0047 | 0.94 | 0 | 0 | 32 | M | 2 |  |  |  | ROZPOCET | 0 | 0 | 0 | 0 | 0 | 1 | 0 | 16 | -1192712284
| D | 733 | Ústřední vytápění - rozvodné potrubí |  |  |  | 0 |  |  |  |  | 0 |  | 25.6429 |  | 6.2795 | 2 | D | 1 |  |  |  | ROZPOCET | [6 empty] | 0
15 | K | 733120826 | Demontáž potrubí z trubek ocelových hladkých D přes 60,3 do 89 | m | 280 |  | 0 | CS ÚRS 2017 01 |  | základní |  | 0 | 6e-05 | 0.0168 | 0.00841 | 2.3548 | 16 | K | 2 |  |  |  | ROZPOCET | 0 | 0 | 0 | 0 | 0 | 1 | 0 | 16 | -568883238
16 | K | 733120832 | Demontáž potrubí z trubek ocelových hladkých D přes 89 do 133 | m | 280 |  | 0 | CS ÚRS 2017 01 |  | základní |  | 0 | 0.0001 | 0.028 | 0.01384 | 3.8752 | 16 | K | 2 |  |  |  | ROZPOCET | 0 | 0 | 0 | 0 | 0 | 1 | 0 | 16 | -664455619
17 | K | 733131134 | Kompenzátory pro ocelové potrubí pryžové PN 16 do 90 st.C přírubové DN 65 | kus | 2 |  | 0 | CS ÚRS 2017 01 |  | základní |  | 0 | 0.01487 | 0.02974 | 0 | 0 | 16 | K | 2 |  |  |  | ROZPOCET | 0 | 0 | 0 | 0 | 0 | 1 | 0 | 16 | -720552624
18 | K | 733131135 | Kompenzátory pro ocelové potrubí pryžové PN 16 do 90 st.C přírubové DN 80 | kus | 4 |  | 0 | CS ÚRS 2017 01 |  | základní |  | 0 | 0.01825 | 0.073 | 0 | 0 | 16 | K | 2 |  |  |  | ROZPOCET | 0 | 0 | 0 | 0 | 0 | 1 | 0 | 16 | 7333099
19 | K | 733131136 | Kompenzátory pro ocelové potrubí pryžové PN 16 do 90 st.C přírubové DN 100 | kus | 6 |  | 0 | CS ÚRS 2017 01 |  | základní |  | 0 | 0.02128 | 0.12768 | 0 | 0 | 16 | K | 2 |  |  |  | ROZPOCET | 0 | 0 | 0 | 0 | 0 | 1 | 0 | 16 | 2096040128
20 | K | 733131138 | Kompenzátory pro ocelové potrubí pryžové PN 16 do 90 st.C přírubové DN 150 | kus | 2 |  | 0 | CS ÚRS 2017 01 |  | základní |  | 0 | 0.03569 | 0.07138 | 0 | 0 | 16 | K | 2 |  |  |  | ROZPOCET | 0 | 0 | 0 | 0 | 0 | 1 | 0 | 16 | 821251113
21 | K | 733131139 | Kompenzátory pro ocelové potrubí pryžové PN 16 do 90 st.C přírubové DN 200 | kus | 4 |  | 0 | CS ÚRS 2017 01 |  | základní |  | 0 | 0.04544 | 0.18176 | 0 | 0 | 16 | K | 2 |  |  |  | ROZPOCET | 0 | 0 | 0 | 0 | 0 | 1 | 0 | 16 | -791147733
22 | K | 733191823 | Demontáž příslušenství potrubí odřezání třmenových držáků bez demontáže podpěr, konzol nebo výložníků D přes 44,5 do 76 | kus | 50 |  | 0 | CS ÚRS 2017 01 |  | základní |  | 0 | 0 | 0 | 0.00031 | 0.0155 | 16 | K | 2 |  |  |  | ROZPOCET | 0 | 0 | 0 | 0 | 0 | 1 | 0 | 16 | 31258361
23 | K | 733191828 | Demontáž příslušenství potrubí odřezání třmenových držáků bez demontáže podpěr, konzol nebo výložníků D přes 76 do 108 | kus | 50 |  | 0 | CS ÚRS 2017 01 |  | základní |  | 0 | 0 | 0 | 0.00068 | 0.034 | 16 | K | 2 |  |  |  | ROZPOCET | 0 | 0 | 0 | 0 | 0 | 1 | 0 | 16 | -826996364
24 | K | 733111122 | Potrubí z trubek ocelových závitových bezešvých běžných nízkotlakých a středotlakých DN 10 | m | 28.8 |  | 0 | CS ÚRS 2017 01 |  | základní |  | 0 | 0.00105 | 0.03024 | 0 | 0 | 16 | K | 2 |  |  |  | ROZPOCET | 0 | 0 | 0 | 0 | 0 | 1 | 0 | 16 | -392310390
| VV |  | 24*1,2 "Přepočtené koeficientem množství |  | 28.8 | [12 empty] | VV | 2 | 2 | True | 1 | ROZPOCET
25 | K | 733111125 | Potrubí z trubek ocelových závitových bezešvých běžných nízkotlakých a středotlakých DN 25 | m | 7.2 |  | 0 | CS ÚRS 2017 01 |  | základní |  | 0 | 0.00284 | 0.020448 | 0 | 0 | 16 | K | 2 |  |  |  | ROZPOCET | 0 | 0 | 0 | 0 | 0 | 1 | 0 | 16 | 40360543
| VV |  | 6*1,2 "Přepočtené koeficientem množství |  | 7.2 | [12 empty] | VV | 2 | 2 | True | 1 | ROZPOCET
26 | K | 733121162 | Potrubí z trubek ocelových hladkých bezešvých tvářených za tepla nízkotlakých a středotlakých D 76/3,2 | m | 280.8 |  | 0 | CS ÚRS 2017 01 |  | základní |  | 0 | 0.00591 | 1.6595 | 0 | 0 | 16 | K | 2 |  |  |  | ROZPOCET | 0 | 0 | 0 | 0 | 0 | 1 | 0 | 16 | 2073756800
| VV |  | 234*1,2 "Přepočtené koeficientem množství |  | 280.8 | [12 empty] | VV | 2 | 2 | True | 1 | ROZPOCET
27 | K | 733121165 | Potrubí z trubek ocelových hladkých bezešvých tvářených za tepla nízkotlakých a středotlakých D 89/3,6 | m | 270 |  | 0 | CS ÚRS 2017 01 |  | základní |  | 0 | 0.00759 | 2.0493 | 0 | 0 | 16 | K | 2 |  |  |  | ROZPOCET | 0 | 0 | 0 | 0 | 0 | 1 | 0 | 16 | -1291198074
| VV |  | 225*1,2 "Přepočtené koeficientem množství |  | 270 | [12 empty] | VV | 2 | 2 | True | 1 | ROZPOCET
28 | K | 733121168 | Potrubí z trubek ocelových hladkých bezešvých tvářených za tepla nízkotlakých a středotlakých D 108/4,0 | m | 619.2 |  | 0 | CS ÚRS 2017 01 |  | základní |  | 0 | 0.01037 | 6.4211 | 0 | 0 | 16 | K | 2 |  |  |  | ROZPOCET | 0 | 0 | 0 | 0 | 0 | 1 | 0 | 16 | 668640752
| VV |  | 516*1,2 "Přepočtené koeficientem množství |  | 619.2 | [12 empty] | VV | 2 | 2 | True | 1 | ROZPOCET
29 | K | 733121175 | Potrubí z trubek ocelových hladkých bezešvých tvářených za tepla nízkotlakých a středotlakých D 159/4,5 | m | 270 |  | 0 | CS ÚRS 2017 01 |  | základní |  | 0 | 0.0177 | 4.779 | 0 | 0 | 16 | K | 2 |  |  |  | ROZPOCET | 0 | 0 | 0 | 0 | 0 | 1 | 0 | 16 | -403181739
| VV |  | 225*1,2 "Přepočtené koeficientem množství |  | 270 | [12 empty] | VV | 2 | 2 | True | 1 | ROZPOCET
30 | K | 733121179 | Potrubí z trubek ocelových hladkých bezešvých tvářených za tepla nízkotlakých a středotlakých D 219/6,3 | m | 338.4 |  | 0 | CS ÚRS 2017 01 |  | základní |  | 0 | 0.02997 | 10.1418 | 0 | 0 | 16 | K | 2 |  |  |  | ROZPOCET | 0 | 0 | 0 | 0 | 0 | 1 | 0 | 16 | 2103163396
| VV |  | 282*1,2 "Přepočtené koeficientem množství |  | 338.4 | [12 empty] | VV | 2 | 2 | True | 1 | ROZPOCET
31 | K | 733141102 | Odvzdušňovací nádobky, odlučovače a odkalovače nádobky z trubek ocelových do DN 50 | kus | 8 |  | 0 | CS ÚRS 2017 01 |  | základní |  | 0 | 0.00163 | 0.01304 | 0 | 0 | 16 | K | 2 |  |  |  | ROZPOCET | 0 | 0 | 0 | 0 | 0 | 1 | 0 | 16 | -190394022
32 | K | 733190107 | Zkoušky těsnosti potrubí z trubek ocelových závitových DN do 40 | m | 36 |  | 0 | CS ÚRS 2017 01 |  | základní |  | 0 | 0 | 0 | 0 | 0 | 16 | K | 2 |  |  |  | ROZPOCET | 0 | 0 | 0 | 0 | 0 | 1 | 0 | 16 | -890233639
| VV |  | 28,8+7,2 |  | 36 | [12 empty] | VV | 2 | 2 | True | 1 | ROZPOCET
33 | K | 733190225 | Zkoušky těsnosti potrubí z trubek ocelových hladkých D přes 60,3/2,9 do 89/5,0 | m | 550.8 |  | 0 | CS ÚRS 2017 01 |  | základní |  | 0 | 0 | 0 | 0 | 0 | 16 | K | 2 |  |  |  | ROZPOCET | 0 | 0 | 0 | 0 | 0 | 1 | 0 | 16 | -932345311
| VV |  | 280,8+270 |  | 550.8 | [12 empty] | VV | 2 | 2 | True | 1 | ROZPOCET
34 | K | 733190232 | Zkoušky těsnosti potrubí z trubek ocelových hladkých D přes 89/5,0 do 133/5,0 | m | 619.2 |  | 0 | CS ÚRS 2017 01 |  | základní |  | 0 | 0 | 0 | 0 | 0 | 16 | K | 2 |  |  |  | ROZPOCET | 0 | 0 | 0 | 0 | 0 | 1 | 0 | 16 | 1181570741
35 | K | 733190235 | Zkoušky těsnosti potrubí z trubek ocelových hladkých D přes 133/5,0 do 159/6,3 | m | 270 |  | 0 | CS ÚRS 2017 01 |  | základní |  | 0 | 0 | 0 | 0 | 0 | 16 | K | 2 |  |  |  | ROZPOCET | 0 | 0 | 0 | 0 | 0 | 1 | 0 | 16 | -1973065563
36 | K | 733190239 | Zkoušky těsnosti potrubí z trubek ocelových hladkých D přes 159/6,3 do 219/6,3 | m | 338.4 |  | 0 | CS ÚRS 2017 01 |  | základní |  | 0 | 0 | 0 | 0 | 0 | 16 | K | 2 |  |  |  | ROZPOCET | 0 | 0 | 0 | 0 | 0 | 1 | 0 | 16 | 762780908
37 | K | 733XP01 | Pomocné konstrukce pro uložení a uchycení potrubí v kolektoru a pod stropem 1.PP | kg | 1000 |  | 0 | vlastní položka - cena obvyklá dle průzkumu trhu |  | základní |  | 0 | 0 | 0 | 0 | 0 | 16 | K | 2 |  |  |  | ROZPOCET | 0 | 0 | 0 | 0 | 0 | 1 | 0 | 16 | 1632014510
38 | K | 733XP02 | Propojení navrženého potrubí se stávajícm | kus | 12 |  | 0 | vlastní položka - cena obvyklá dle průzkumu trhu |  | základní |  | 0 | 0 | 0 | 0 | 0 | 16 | K | 2 |  |  |  | ROZPOCET | 0 | 0 | 0 | 0 | 0 | 1 | 0 | 16 | 363328488
| D | 734 | Ústřední vytápění - armatury |  |  |  | 0 |  |  |  |  | 0 |  | 0.52614 |  | 0 | 2 | D | 1 |  |  |  | ROZPOCET | [6 empty] | 0
39 | K | 734193115 | Ostatní přírubové armatury klapky mezipřírubové uzavírací PN 16 do 120 st.C disk tvárná litina DN 65 | kus | 8 |  | 0 | CS ÚRS 2017 01 |  | základní |  | 0 | 0.01191 | 0.09528 | 0 | 0 | 16 | K | 2 |  |  |  | ROZPOCET | 0 | 0 | 0 | 0 | 0 | 1 | 0 | 16 | 1874879824
40 | K | 734193116 | Ostatní přírubové armatury klapky mezipřírubové uzavírací PN 16 do 120 st.C disk tvárná litina DN 80 | kus | 4 |  | 0 | CS ÚRS 2017 01 |  | základní |  | 0 | 0.01467 | 0.05868 | 0 | 0 | 16 | K | 2 |  |  |  | ROZPOCET | 0 | 0 | 0 | 0 | 0 | 1 | 0 | 16 | -946084062
41 | K | 734193117 | Ostatní přírubové armatury klapky mezipřírubové uzavírací PN 16 do 120 st.C disk tvárná litina DN 100 | kus | 10 |  | 0 | CS ÚRS 2017 01 |  | základní |  | 0 | 0.01749 | 0.1749 | 0 | 0 | 16 | K | 2 |  |  |  | ROZPOCET | 0 | 0 | 0 | 0 | 0 | 1 | 0 | 16 | -578263039
42 | K | 734193119 | Ostatní přírubové armatury klapky mezipřírubové uzavírací PN 16 do 120 st.C disk tvárná litina DN 150 | kus | 4 |  | 0 | CS ÚRS 2017 01 |  | základní |  | 0 | 0.03012 | 0.12048 | 0 | 0 | 16 | K | 2 |  |  |  | ROZPOCET | 0 | 0 | 0 | 0 | 0 | 1 | 0 | 16 | -1438702852
43 | K | 734193120 | Ostatní přírubové armatury klapky mezipřírubové uzavírací PN 16 do 120 st.C disk tvárná litina DN 200 | kus | 2 |  | 0 | CS ÚRS 2017 01 |  | základní |  | 0 | 0.03694 | 0.07388 | 0 | 0 | 16 | K | 2 |  |  |  | ROZPOCET | 0 | 0 | 0 | 0 | 0 | 1 | 0 | 16 | 1936460521
44 | K | 734211115 | Ventily odvzdušňovací závitové otopných těles PN 6 do 120 st.C G 1/2 | kus | 8 |  | 0 | CS ÚRS 2017 01 |  | základní |  | 0 | 9e-05 | 0.00072 | 0 | 0 | 16 | K | 2 |  |  |  | ROZPOCET | 0 | 0 | 0 | 0 | 0 | 1 | 0 | 16 | -481971229
45 | K | 734292774 | Ostatní armatury kulové kohouty PN 42 do 185 st.C plnoprůtokové s koulí vnitřní závit G 1 | kus | 4 |  | 0 | CS ÚRS 2017 01 |  | základní |  | 0 | 0.00055 | 0.0022 | 0 | 0 | 16 | K | 2 |  |  |  | ROZPOCET | 0 | 0 | 0 | 0 | 0 | 1 | 0 | 16 | -1042270955
| D | 783 | Dokončovací práce - nátěry |  |  |  | 0 |  |  |  |  | 0 |  | 0.10994 |  | 0 | 2 | D | 1 |  |  |  | ROZPOCET | [6 empty] | 0
46 | K | 783425421 | Nátěry syntetické potrubí do DN 50 barva dražší matný povrch 1x antikorozní, 1x základní, 1x email | m | 36 |  | 0 | CS ÚRS 2017 01 |  | základní |  | 0 | 9e-05 | 0.00324 | 0 | 0 | 16 | K | 2 |  |  |  | ROZPOCET | 0 | 0 | 0 | 0 | 0 | 1 | 0 | 16 | -896643906
| VV |  | 28,8+7,2 |  | 36 | [12 empty] | VV | 2 | 2 | True | 1 | ROZPOCET
47 | K | 783425528 | Nátěry syntetické potrubí do DN 100 barva dražší základní antikorozní | m | 1170 |  | 0 | CS ÚRS 2017 01 |  | základní |  | 0 | 6e-05 | 0.0702 | 0 | 0 | 16 | K | 2 |  |  |  | ROZPOCET | 0 | 0 | 0 | 0 | 0 | 1 | 0 | 16 | -561724225
| VV |  | 280,8+270+619,2 |  | 1170 | [12 empty] | VV | 2 | 2 | True | 1 | ROZPOCET
48 | K | 783425528.1 | Nátěry syntetické potrubí do DN 100 barva dražší základní antikorozní | m | 608.4 |  | 0 | CS ÚRS 2017 01 |  | základní |  | 0 | 6e-05 | 0.036504 | 0 | 0 | 16 | K | 2 |  |  |  | ROZPOCET | 0 | 0 | 0 | 0 | 0 | 1 | 0 | 16 | -1782977571
| VV |  | 270+338,4 |  | 608.4 | [12 empty] | VV | 2 | 2 | True | 1 | ROZPOCET

## D0-00 - Vedlejší rozpočto...
{ef5a3f0e-545e-4292-b72a-da56a4256ef6}
2
| KRYCÍ LIST SOUPISU PRACÍ | [7 empty] | v --- níže se nacházejí doplnkové a pomocné údaje k sestavám --- v | [8 empty] | False
Stavba:
NPK, a.s., Pardubická nemocnice, nová psychiatrie
Objekt:
D0-00 - Vedlejší rozpočtové náklady
| KSO: |  |  |  |  | CC-CZ:
| Místo: |  |  |  |  | Datum: | 4.9.2018
| Zadavatel: |  |  |  |  | IČ:
|  | Nemocnice pardubického kraje, a.s. |  |  |  | DIČ:
| Uchazeč: |  |  |  |  | IČ: | Vyplň údaj
|  | Vyplň údaj |  |  |  | DIČ: | Vyplň údaj
| Projektant: |  |  |  |  | IČ:
|  | ATELIER H1 & ATELIER HÁJEK s.r.o. |  |  |  | DIČ:
| Zpracovatel: |  |  |  |  | IČ:
DIČ:
Poznámka:
| Cena bez DPH | [5 empty] | 0
|  |  | Základ daně |  |  | Sazba daně | Výše daně
| DPH | základní | 0 |  |  | 21% | 0
|  | snížená | 0 |  |  | 15% | 0
|  | zákl. přenesená | 0 |  |  | 21% | 0
|  | sníž. přenesená | 0 |  |  | 15% | 0
|  | nulová | 0 |  |  | 0% | 0
| Cena s DPH |  |  | v | CZK |  | 0
| Projektant |  |  | Zpracovatel
| Datum a podpis: |  | Razítko | Datum a podpis: |  |  | Razítko
| Objednavatel |  |  | Uchazeč
| Datum a podpis: |  | Razítko | Datum a podpis: |  |  | Razítko
REKAPITULACE ČLENĚNÍ SOUPISU PRACÍ
Stavba:
NPK, a.s., Pardubická nemocnice, nová psychiatrie
Objekt:
D0-00 - Vedlejší rozpočtové náklady
Místo: | [5 empty] | Datum: | 4.9.2018
Zadavatel: |  |  | Nemocnice pardubického kraje, a.s. |  |  | Projektant: | ATELIER H1 & ATELIER HÁJEK s.r.o.
Uchazeč: |  |  | Vyplň údaj |  |  | Zpracovatel:
Kód dílu - Popis | [6 empty] | Cena celkem [CZK]
Náklady ze soupisu prací | [6 empty] | 0 | [11 empty] | -1
| VRN - Vedlejší rozpočtové náklady | [5 empty] | 0
| VRN1 - Průzkumné, geodetické a projektové práce | [5 empty] | 0
| VRN3 - Zařízení staveniště | [5 empty] | 0
| VRN4 - Inženýrská činnost | [5 empty] | 0
| VRN5 - Finanční náklady | [5 empty] | 0
SOUPIS PRACÍ
Stavba:
NPK, a.s., Pardubická nemocnice, nová psychiatrie
Objekt:
D0-00 - Vedlejší rozpočtové náklady
Místo: | [5 empty] | Datum: | 4.9.2018
Zadavatel: |  |  | Nemocnice pardubického kraje, a.s. |  |  | Projektant: | ATELIER H1 & ATELIER HÁJEK s.r.o.
Uchazeč: |  |  | Vyplň údaj |  |  | Zpracovatel:
PČ | Typ | Kód | Popis | MJ | Množství | J.cena [CZK] | Cena celkem [CZK] | Cenová soustava |  | DPH | J. Nh [h] | Nh celkem [h] | J. hmotnost [t] | Hmotnost celkem [t] | J. suť [t] | Suť Celkem [t]
Náklady soupisu celkem | [6 empty] | 0 |  |  |  |  | 0 |  | 0 |  | 0 |  | D | -1 | [7 empty] | 0
| D | VRN | Vedlejší rozpočtové náklady |  |  |  | 0 |  |  |  |  | 0 |  | 0 |  | 0 | 5 | D | 0 | ROZPOCET | [6 empty] | 0
| D | VRN1 | Průzkumné, geodetické a projektové práce |  |  |  | 0 |  |  |  |  | 0 |  | 0 |  | 0 | 5 | D | 1 | ROZPOCET | [6 empty] | 0
1 | K | 012002000x | Geodetické práce | soubor | 1 |  | 0 |  |  | základní |  | 0 | 0 | 0 | 0 | 0 | 1024 | K | 2 | ROZPOCET | 0 | 0 | 0 | 0 | 0 | 1 | 0 | 1024 | 618160810
2 | K | 012002000-1 | Geometrické plány zaměření stavby potřebné pro kolaudaci stavby i vodoprávních děl, doložit ke kolaudaci stavby | soubor | 1 |  | 0 |  |  | základní |  | 0 | 0 | 0 | 0 | 0 | 1024 | K | 2 | ROZPOCET | 0 | 0 | 0 | 0 | 0 | 1 | 0 | 1024 | 1472033115
3 | K | 013254000 | Dokumentace skutečného provedení stavby | soubor | 1 |  | 0 | CS ÚRS 2018 02 |  | základní |  | 0 | 0 | 0 | 0 | 0 | 1024 | K | 2 | ROZPOCET | 0 | 0 | 0 | 0 | 0 | 1 | 0 | 1024 | 101624244
4 | K | 013264000-1 | Výrobní a dílenská dokumentace | soubor | 1 |  | 0 |  |  | základní |  | 0 | 0 | 0 | 0 | 0 | 1024 | K | 2 | ROZPOCET | 0 | 0 | 0 | 0 | 0 | 1 | 0 | 1024 | 1354414397
5 | K | 013264000-2 | Passport okolních budov | soubor | 1 |  | 0 |  |  | základní |  | 0 | 0 | 0 | 0 | 0 | 1024 | K | 2 | ROZPOCET | 0 | 0 | 0 | 0 | 0 | 1 | 0 | 1024 | 827634459
| D | VRN3 | Zařízení staveniště |  |  |  | 0 |  |  |  |  | 0 |  | 0 |  | 0 | 5 | D | 1 | ROZPOCET | [6 empty] | 0
6 | K | 030001000 | Zařízení staveniště | soubor | 1 |  | 0 | CS ÚRS 2018 02 |  | základní |  | 0 | 0 | 0 | 0 | 0 | 1024 | K | 2 | ROZPOCET | 0 | 0 | 0 | 0 | 0 | 1 | 0 | 1024 | 1803475080
7 | K | 030001000-1 | Oplocení staveniště | soubor | 1 |  | 0 | CS ÚRS 2018 02 |  | základní |  | 0 | 0 | 0 | 0 | 0 | 1024 | K | 2 | ROZPOCET | 0 | 0 | 0 | 0 | 0 | 1 | 0 | 1024 | -1789810077
8 | K | 032503000-1 | Skládky na staveništi, skladování materiálu | soubor | 1 |  | 0 |  |  | základní |  | 0 | 0 | 0 | 0 | 0 | 1024 | K | 2 | ROZPOCET | 0 | 0 | 0 | 0 | 0 | 1 | 0 | 1024 | -430640571
9 | K | 032903000 | Náklady na provoz a údržbu vybavení staveniště | soubor | 1 |  | 0 | CS ÚRS 2018 02 |  | základní |  | 0 | 0 | 0 | 0 | 0 | 1024 | K | 2 | ROZPOCET | 0 | 0 | 0 | 0 | 0 | 1 | 0 | 1024 | 1770632188
10 | K | 034002000 | Zabezpečení staveniště | soubor | 1 |  | 0 | CS ÚRS 2018 02 |  | základní |  | 0 | 0 | 0 | 0 | 0 | 1024 | K | 2 | ROZPOCET | 0 | 0 | 0 | 0 | 0 | 1 | 0 | 1024 | -1188906683
11 | K | 039002000 | Zrušení zařízení staveniště | soubor | 1 |  | 0 | CS ÚRS 2018 02 |  | základní |  | 0 | 0 | 0 | 0 | 0 | 1024 | K | 2 | ROZPOCET | 0 | 0 | 0 | 0 | 0 | 1 | 0 | 1024 | 776962511
12 | K | 039002000-2 | Kompletní dopravní značení dle odsouhlaseného projektu DIO a dopravně inženýrského rozhodnutí, včetně případných záborů dle porjektu DIO po celou dobu provádění stavby | soubor | 1 |  | 0 |  |  | základní |  | 0 | 0 | 0 | 0 | 0 | 1024 | K | 2 | ROZPOCET | 0 | 0 | 0 | 0 | 0 | 1 | 0 | 1024 | 656339821
13 | K | 039002000-3 | Ostatní náklady - provizorní zábradlí, provizorní osvětlení, lešení, plošiny | soubor | 1 |  | 0 |  |  | základní |  | 0 | 0 | 0 | 0 | 0 | 1024 | K | 2 | ROZPOCET | 0 | 0 | 0 | 0 | 0 | 1 | 0 | 1024 | 655462773
14 | K | 039002000-4 | Ostatní náklady - ochrany již provedených konstrukcí | soubor | 1 |  | 0 |  |  | základní |  | 0 | 0 | 0 | 0 | 0 | 1024 | K | 2 | ROZPOCET | 0 | 0 | 0 | 0 | 0 | 1 | 0 | 1024 | -1956089694
15 | K | 039002000-5 | Zdvihací prostředky, montáž, demontáž, nájem, energie | soubor | 1 |  | 0 |  |  | základní |  | 0 | 0 | 0 | 0 | 0 | 1024 | K | 2 | ROZPOCET | 0 | 0 | 0 | 0 | 0 | 1 | 0 | 1024 | -2016784695
16 | K | 039002000-6 | Vzorkování | soubor | 1 |  | 0 |  |  | základní |  | 0 | 0 | 0 | 0 | 0 | 1024 | K | 2 | ROZPOCET | 0 | 0 | 0 | 0 | 0 | 1 | 0 | 1024 | 1460736973
| D | VRN4 | Inženýrská činnost |  |  |  | 0 |  |  |  |  | 0 |  | 0 |  | 0 | 5 | D | 1 | ROZPOCET | [6 empty] | 0
17 | K | 043002000-1 | Ostatní zkoušky a měření | soubor | 1 |  | 0 |  |  | základní |  | 0 | 0 | 0 | 0 | 0 | 1024 | K | 2 | ROZPOCET | 0 | 0 | 0 | 0 | 0 | 1 | 0 | 1024 | -832766815
18 | K | 043002001-1 | Kompletní zpracování podrobného provozního řádu a manuálu údržby a servisu veškerých technických a technologických zařízení | soubor | 1 |  | 0 |  |  | základní |  | 0 | 0 | 0 | 0 | 0 | 1024 | K | 2 | ROZPOCET | 0 | 0 | 0 | 0 | 0 | 1 | 0 | 1024 | -80708346
19 | K | 043002001-3 | Kompletní zpracování veškerých dokladů, zkoušek, listin osvědčujících správnost provedení stavby a měření stanovené ve výrokové části SP a vodoprávním řízení | soubor | 1 |  | 0 |  |  | základní |  | 0 | 0 | 0 | 0 | 0 | 1024 | K | 2 | ROZPOCET | 0 | 0 | 0 | 0 | 0 | 1 | 0 | 1024 | 490884913
20 | K | 043002001-7 | Kompletní manuály, návody k obsluze zařízení, zaškolení uživatele a kompletní doklady potřebné ke kolaudaci stavby | soubor | 1 |  | 0 |  |  | základní |  | 0 | 0 | 0 | 0 | 0 | 1024 | K | 2 | ROZPOCET | 0 | 0 | 0 | 0 | 0 | 1 | 0 | 1024 | 1841065314
21 | K | 045002000 | Kompletační a koordinační činnost | soubor | 1 |  | 0 | CS ÚRS 2018 02 |  | základní |  | 0 | 0 | 0 | 0 | 0 | 1024 | K | 2 | ROZPOCET | 0 | 0 | 0 | 0 | 0 | 1 | 0 | 1024 | 1050996250
| D | VRN5 | Finanční náklady |  |  |  | 0 |  |  |  |  | 0 |  | 0 |  | 0 | 5 | D | 1 | ROZPOCET | [6 empty] | 0
22 | K | 051002001 | Náklady spojené s pojištěním odpovědnosti za škodu, jak je uvedeno v návrhu smlouvy o dílo | soubor | 1 |  | 0 | CS ÚRS 2016 02 |  | základní |  | 0 | 0 | 0 | 0 | 0 | 1024 | K | 2 | ROZPOCET | 0 | 0 | 0 | 0 | 0 | 1 | 0 | 1024 | 1885003932
23 | K | 051002002 | Náklady spojené se zřízením bankovní záruky po dobu realizace stavby, jak je uvedeno v návrhu smlouvy o dílo | soubor | 1 |  | 0 |  |  | základní |  | 0 | 0 | 0 | 0 | 0 | 1024 | K | 2 | ROZPOCET | 0 | 0 | 0 | 0 | 0 | 1 | 0 | 1024 | -1253221446
24 | K | 051002003 | Náklady spojené se zřízením bankovní záruky po dobu záruční doby, jak je uvedeno v návrhu smlouvy o dílo | soubor | 1 |  | 0 |  |  | základní |  | 0 | 0 | 0 | 0 | 0 | 1024 | K | 2 | ROZPOCET | 0 | 0 | 0 | 0 | 0 | 1 | 0 | 1024 | -747609347