## Pokyny pro vyplnění (hidden)
Pokyny pro vyplnění
Ve všech listech tohoto souboru můžete měnit pouze buňky s modrým pozadím. Jedná se o tyto údaje : - údaje o firmě - jednotkové ceny položek zadané na maximálně dvě desetinná místa

## Stavba
#RTSROZP# | Položkový rozpočet stavby
| Stavba: |  | XRS | Rekonstrukce sociálního zařízení
| Objekt: |  | XRS | Gymnázium a SoŠ Přelouč
410 | Rozpočet: |  | XRS | Přelouč
| Objednatel: | [5 empty] | IČO:
DIČ:
| Projektant: | [5 empty] | IČO:
DIČ:
| Zhotovitel: | [5 empty] | IČO:
DIČ:
Vypracoval:
| Rozpis ceny | [6 empty] | Celkem
HSV | HSV | [6 empty] | 0
PSV | PSV | [6 empty] | 0
MON | MON | [6 empty] | 0
VN | Vedlejší náklady | [6 empty] | 0
ON | Ostatní náklady | [6 empty] | 0
| Celkem | [6 empty] | 0
Rekapitulace daní
| Základ pro sníženou DPH |  |  | 15 | % | 0 |  |  | CZK
| Snížená DPH |  |  | 15 | % | 0 |  |  | CZK
| Základ pro základní DPH |  |  | 21 | % | 0 |  |  | CZK
| Základní DPH |  |  | 21 | % | 0 |  |  | CZK
| Zaokrouhlení |  |  |  |  | 0 |  |  | CZK
| Cena celkem bez DPH |  |  |  |  | 5442451.04 |  |  | CZK
| Cena celkem s DPH |  |  |  |  | 0 |  |  | CZK
Rekapitulace dílčích částí
#CASTI>> | Číslo | Název |  |  | Základ pro sníženou DPH | Základ pro základní DPH | DPH celkem | Cena celkem | %
1 | Stavba |  |  |  | 0 | 5442451.04 | 1142914.72 | 6585365.76 | 100
2 | XRS | Gymnázium a SoŠ Přelouč |  |  | 0 | 5442451.04 | 1142914.72 | 6585365.76 | 100
3 | XRS | Přelouč |  |  | 0 | 5442451.04 | 1142914.72 | 6585365.76 | 100
| Celkem za stavbu |  |  |  | 0 | 5442451.04 | 1142914.72 | 6585365.76 | 100
Rekapitulace dílů
| Číslo | Název |  |  | Typ dílu |  |  | Celkem | %
| 1 | Zemní práce |  |  | HSV |  |  | 0
| 3 | Svislé a kompletní konstrukce |  |  | HSV |  |  | 0
| 4 | Vodorovné konstrukce |  |  | HSV |  |  | 0
| 61 | Upravy povrchů vnitřní |  |  | HSV |  |  | 0
| 63 | Podlahy a podlahové konstrukce |  |  | HSV |  |  | 0
| 64 | Výplně otvorů |  |  | HSV |  |  | 0
| 711 | Izolace proti vodě |  |  | HSV |  |  | 0
| 721 | Vnitřní kanalizace |  |  | HSV |  |  | 0
| 722 | Vnitřní vodovod |  |  | HSV |  |  | 0
| 725 | Zařizovací předměty |  |  | HSV |  |  | 0
| 734 | Armatury |  |  | HSV |  |  | 0
| 762 | Konstrukce tesařské |  |  | HSV |  |  | 0
| 767 | Konstrukce zámečnické |  |  | HSV |  |  | 0
| 771 | Podlahy z dlaždic a obklady |  |  | HSV |  |  | 0
| 781 | Obklady keramické |  |  | HSV |  |  | 0
| 784 | Malby |  |  | HSV |  |  | 0
| 96 | Bourání konstrukcí |  |  | HSV |  |  | 0
| 97 | Prorážení otvorů |  |  | HSV |  |  | 0
| M21 | Elektromontáže |  |  | HSV |  |  | 0
| VN | Vedlejší náklady |  |  | HSV |  |  | 0
| Cena celkem | [6 empty] | 0 | 0
Note on D11: Název
Note on D12: Ulice
Note on D13: PSČ
Note on E13: Místo
Note on I11: IČO
Note on I12: DIČ

## VzorPolozky (hidden)
Položkový rozpočet
S:
O:
R:

## Položky
Položkový rozpočet | [26 empty] | #TypZaznamu#
S: | XRS | Rekonstrukce sociálního zařízení | [24 empty] | STA
O: | XRS | Gymnázium a SoŠ Přelouč | [21 empty] | STA |  |  | OBJ
R: | XRS | Přelouč | [24 empty] | ROZ
p.č. | číslo položky | Název položky | MJ | množství | cena / MJ | celkem | Dodávka | Dodávka celk. | Montáž | Montáž celk. | DPH | cena s DPH | hmotnost / MJ | hmotnost celk.(t) | dem. hmotnost / MJ | dem. hmotnost celk.(t) | Ceník | Cen. soustava / platnost | Cenová úroveň | Nhod / MJ | Nhod celk. | Dodavatel | cenová soustava
Díl: | 1 | Zemní práce |  |  |  | 0 |  | 20988 |  | 28468 |  | 0 |  | 73.48 |  | 0 |  |  |  |  | 0 | [5 empty] | DIL
1 | 175100020RA0 | Obsyp potrubí štěrkopískem | m3 | 44 | 0 | 0 | 477 | 20988 | 647 | 28468 | 21 | 0 | 1.67 | 73.48 | 0 | 0 | 0 | Vlastní |  | 0 | 0 | 0 | RTS 18/ II |  |  |  | POL_
Díl: | 3 | Svislé a kompletní konstrukce |  |  |  | 0 |  | 158993.44 |  | 81899.11 |  | 0 |  | 19.71 |  | 0 |  |  |  |  | 0 | [5 empty] | DIL
2 | 342255022R00 | Příčky z pórobetonových tvárnic tl. 7,5 cm | m2 | 74.5955 | 0 | 0 | 335.4 | 25019.33 | 222.6 | 16604.96 | 21 | 0 | 0.05654 | 4.22 | 0 | 0 | 0 | Vlastní |  | 0 | 0 | 0 | RTS 18/ II |  |  |  | POL_
3 | 342255024R00 | Příčky z pórobetonových tvárnic tl. 10 cm | m2 | 157.1585 | 0 | 0 | 412.27 | 64791.73 | 227.73 | 35789.71 | 21 | 0 | 0.07471 | 11.74 | 0 | 0 | 0 | Vlastní |  | 0 | 0 | 0 | RTS 18/ II |  |  |  | POL_
4 | 342255028R00 | Příčky z pórobetonových tvárnic tl. 15 cm | m2 | 12.12 | 0 | 0 | 603.97 | 7320.12 | 239.03 | 2897.04 | 21 | 0 | 0.11219 | 1.36 | 0 | 0 | 0 | Vlastní |  | 0 | 0 | 0 | RTS 18/ II |  |  |  | POL_
5 | 340100012RAA | Zazdívka otvorů v příčkách plochy do 4 m2, příčka tloušťky 10 cm | m2 | 3.64 | 0 | 0 | 213.53 | 777.25 | 437.47 | 1592.39 | 21 | 0 | 0.12906 | 0.47 | 0 | 0 | 0 | Vlastní |  | 0 | 0 | 0 | RTS 18/ II |  |  |  | POL_
6 | 317121047RT2 | Překlad nenosný porobeton, světlost otv. do 105 cm, překlad nenosný NEP 10 P3,3 124 x 24,9 x 10 | kus | 4 | 0 | 0 | 448.84 | 1795.36 | 106.16 | 424.64 | 21 | 0 | 0.02651 | 0.11 | 0 | 0 | 0 | Vlastní |  | 0 | 0 | 0 | RTS 18/ II |  |  |  | POL_
7 | 317121047RT4 | Překlad nenosný porobeton, světlost otv. do 105 cm, překlad nenosný NEP 15 P3,3 124 x 24,9 x 15 | kus | 11 | 0 | 0 | 672.84 | 7401.24 | 106.16 | 1167.76 | 21 | 0 | 0.03979 | 0.44 | 0 | 0 | 0 | Vlastní |  | 0 | 0 | 0 | RTS 18/ II |  |  |  | POL_
8 | 347012181R00 | Předstěna SDK,lepená, tl.125mm, RFI 12,5 mm | m2 | 54.9 | 0 | 0 | 788.75 | 43302.38 | 336.25 | 18460.13 | 21 | 0 | 0.01763 | 0.97 | 0 | 0 | 0 | Vlastní |  | 0 | 0 | 0 | RTS 18/ II |  |  |  | POL_
9 | 954114208R00 | SDK obkl.ocel.sloupů 3str.spec.držák,1xRFI tl.15 | m | 3.8 | 0 | 0 | 403.75 | 1534.25 | 706.25 | 2683.75 | 21 | 0 | 0.02492 | 0.09 | 0 | 0 | 0 | Vlastní |  | 0 | 0 | 0 | RTS 18/ II |  |  |  | POL_
10 | 317941123RT4 | Osazení ocelových válcovaných nosníků č.14-22, včetně dodávky profilu IPE č.18 | t | 0.1853 | 0 | 0 | 21708.9 | 4022.66 | 9391.1 | 1740.17 | 21 | 0 | 1.0971 | 0.2 | 0 | 0 | 0 | Vlastní |  | 0 | 0 | 0 | RTS 18/ II |  |  |  | POL_
11 | 317940010RA0 | Osazení rovnoramenného L profilu do 50 mm | t | 0.0508 | 0 | 0 | 31718.33 | 1611.29 | 10601.67 | 538.56 | 21 | 0 | 1.0995 | 0.06 | 0 | 0 | 0 | Vlastní |  | 0 | 0 | 0 | RTS 18/ II |  |  |  | POL_
12 | 15411665 | Profil L rovnoramenný 11375 35x35x4 mm | T | 0.0508 | 0 | 0 | 27910 | 1417.83 | 0 | 0 | 21 | 0 | 1 | 0.05 | 0 | 0 | 0 | Vlastní |  | 0 | 0 | 0 | RTS 18/ II |  |  |  | POL_
Díl: | 4 | Vodorovné konstrukce |  |  |  | 0 |  | 56350.88 |  | 63459.93 |  | 0 |  | 108.92 |  | 0 |  |  |  |  | 0 | [5 empty] | DIL
13 | 417320020RAA | Ztužující věnec ŽB beton C 12/15, 10 x 5 cm, bednění | m | 65.55 | 0 | 0 | 357.69 | 23446.58 | 509.31 | 33385.27 | 21 | 0 | 0.16403 | 10.75 | 0 | 0 | 0 | Vlastní |  | 0 | 0 | 0 | RTS 18/ II |  |  |  | POL_
14 | 451572111R00 | Lože pod potrubí z kameniva těženého 0 - 4 mm | m3 | 51.92 | 0 | 0 | 633.75 | 32904.3 | 579.25 | 30074.66 | 21 | 0 | 1.8908 | 98.17 | 0 | 0 | 0 | Vlastní |  | 0 | 0 | 0 | RTS 18/ II |  |  |  | POL_
Díl: | 61 | Upravy povrchů vnitřní |  |  |  | 0 |  | 89360.7 |  | 279897.6 |  | 0 |  | 27.84 |  | 2.07 |  |  |  |  | 0 | [5 empty] | DIL
15 | 612420010RA0 | Omítka stěn vnitřní lehká na pórobetonové tvárnice, tl. do 25 mm | m2 | 177.28 | 0 | 0 | 48.5 | 8598.08 | 223 | 39533.44 | 21 | 0 | 0.03961 | 7.02 | 0 | 0 | 0 | Vlastní |  | 0 | 0 | 0 | RTS 18/ II |  |  |  | POL_
16 | 612472101RAC | Omítka stěn vnitřní - penetrace , postřik, jádro tl. 25 mm, štuk, lešení | m2 | 362.04 | 0 | 0 | 125.57 | 45461.36 | 349.93 | 126688.66 | 21 | 0 | 0.0304 | 11.01 | 0 | 0 | 0 | Vlastní |  | 0 | 0 | 0 | RTS 18/ II |  |  |  | POL_
17 | 612470220RA0 | Omítka stěn vnitřní vápenná jádrová, tl. 25 mm | m2 | 282.97 | 0 | 0 | 98.66 | 27917.82 | 195.84 | 55416.84 | 21 | 0 | 0.0214 | 6.06 | 0 | 0 | 0 | Vlastní |  | 0 | 0 | 0 | RTS 18/ II |  |  |  | POL_
18 | 611100012RA0 | Oprava omítek stropů vnitřních vápenocem., přeštukování, nátěr | m2 | 207.4 | 0 | 0 | 35.6 | 7383.44 | 280.9 | 58258.66 | 21 | 0 | 0.01807 | 3.75 | 0.01 | 2.07 | 0 | Vlastní |  | 0 | 0 | 0 | RTS 18/ II |  |  |  | POL_
Díl: | 63 | Podlahy a podlahové konstrukce |  |  |  | 0 |  | 214561.97 |  | 182835.15 |  | 0 |  | 66.6 |  | 0 |  |  |  |  | 0 | [5 empty] | DIL
19 | 632411104R00 | Vyrovnávací stěrka ruční zprac. tl.4 mm | m2 | 810 | 0 | 0 | 99.07 | 80246.7 | 109.93 | 89043.3 | 21 | 0 | 0.007 | 5.67 | 0 | 0 | 0 | Vlastní |  | 0 | 0 | 0 | RTS 18/ II |  |  |  | POL_
20 | 632411904R00 | Penetrace savých podkladů | m2 | 392 | 0 | 0 | 30.69 | 12030.48 | 37.51 | 14703.92 | 21 | 0 | 0.00026 | 0.1 | 0 | 0 | 0 | Vlastní |  | 0 | 0 | 0 | RTS 18/ II |  |  |  | POL_
21 | 632416230R00 | Potěr betonový tl. do 40 mm | m2 | 392 | 0 | 0 | 208.91 | 81892.72 | 156.59 | 61383.28 | 21 | 0 | 0.06066 | 23.78 | 0 | 0 | 0 | Vlastní |  | 0 | 0 | 0 | RTS 18/ II |  |  |  | POL_
22 | 631313611R00 | Mazanina betonová tl. 8 - 12 cm C 16/20 | m3 | 8.8 | 0 | 0 | 2109.22 | 18561.14 | 955.78 | 8410.86 | 21 | 0 | 2.525 | 22.22 | 0 | 0 | 0 | Vlastní |  | 0 | 0 | 0 | RTS 18/ II |  |  |  | POL_
23 | 631312611R00 | Mazanina betonová tl. 5 - 8 cm C 16/20 | m3 | 5.72 | 0 | 0 | 2082.76 | 11913.39 | 1197.24 | 6848.21 | 21 | 0 | 2.525 | 14.44 | 0 | 0 | 0 | Vlastní |  | 0 | 0 | 0 | RTS 18/ II |  |  |  | POL_
24 | 631361921RT3 | Výztuž mazanin svařovanou sítí, průměr drátu 5,0, oka 150/150 mm | t | 0.3696 | 0 | 0 | 26833.17 | 9917.54 | 6616.83 | 2445.58 | 21 | 0 | 1.0662 | 0.39 | 0 | 0 | 0 | Vlastní |  | 0 | 0 | 0 | RTS 18/ II |  |  |  | POL_
Díl: | 64 | Výplně otvorů |  |  |  | 0 |  | 182482.3 |  | 146221.7 |  | 0 |  | 10.43 |  | 0 |  |  |  |  | 0 | [5 empty] | DIL
25 | 642942111RT2 | Osazení zárubní dveřních ocelových, pl. do 2,5 m2, včetně dodávky zárubně 60 x 197 x 11 cm | kus | 28 | 0 | 0 | 897.72 | 25136.16 | 813.28 | 22771.84 | 21 | 0 | 0.03027 | 0.85 | 0 | 0 | 0 | Vlastní |  | 0 | 0 | 0 | RTS 18/ II |  |  |  | POL_
26 | 642942111RT4 | Osazení zárubní dveřních ocelových, pl. do 2,5 m2, včetně dodávky zárubně 80 x 197 x 11 cm | kus | 22 | 0 | 0 | 934.72 | 20563.84 | 813.28 | 17892.16 | 21 | 0 | 0.03083 | 0.68 | 0 | 0 | 0 | Vlastní |  | 0 | 0 | 0 | RTS 18/ II |  |  |  | POL_
27 | 642940010RA0 | Dveře jednokřídlové laminát CPL bílé 60/197, kování mezipokojové, provedení WC, tl. dveří 40 - 43 mm, povrchová úprava cr - nerez, práh | kus | 22 | 0 | 0 | 2694.22 | 59272.84 | 2110.78 | 46437.16 | 21 | 0 | 0.17667 | 3.89 | 0 | 0 | 0 | Vlastní |  | 0 | 0 | 0 | RTS 18/ II |  |  |  | POL_
28 | 642940010Rvl | Dveře jednokřídlové laminát CPL bílé 60/197, kování mezipokojové, provedení WC, tl. dveří 40 - 43 mm, povrchová úprava cr - nerez, větrací mřížka, práh | kus | 6 | 0 | 0 | 2694.22 | 16165.32 | 2110.78 | 12664.68 | 21 | 0 | 0.17667 | 1.06 | 0 | 0 | 0 | Vlastní |  | 0 | 0 | 0 | vlastní |  |  |  | POL_
29 | 642940014RA0 | Dveře jednokřídlové laminát CPL bílé 80/197, kování mezipokojové, provedení WC, tl. dveří 40 - 43 mm, povrchová úprava cr - nerez, práh | kus | 22 | 0 | 0 | 2788.37 | 61344.14 | 2111.63 | 46455.86 | 21 | 0 | 0.1797 | 3.95 | 0 | 0 | 0 | Vlastní |  | 0 | 0 | 0 | RTS 18/ II |  |  |  | POL_
Díl: | 711 | Izolace proti vodě |  |  |  | 0 |  | 44346.85 |  | 39843.16 |  | 0 |  | 0.84 |  | 0 |  |  |  |  | 0 | [5 empty] | DIL
50 | 711212001R00 | Nátěr hydroizolační těsnicí hmotou | m2 | 235.5 | 0 | 0 | 140.95 | 33193.73 | 127.05 | 29920.28 | 21 | 0 | 0.00136 | 0.32 | 0 | 0 | 0 | Vlastní |  | 0 | 0 | 0 | RTS 18/ II |  |  |  | POL_
51 | 711140014RAA | Izolace proti vodě vodorovná přitavená, 1x, 1x ALP, 1x Sklobit | m2 | 88 | 0 | 0 | 126.74 | 11153.12 | 112.76 | 9922.88 | 21 | 0 | 0.00592 | 0.52 | 0 | 0 | 0 | Vlastní |  | 0 | 0 | 0 | RTS 18/ II |  |  |  | POL_
Díl: | 721 | Vnitřní kanalizace |  |  |  | 0 |  | 152780.7 |  | 502539.7 |  | 0 |  | 0.89 |  | 0.85 |  |  |  |  | 0 | [5 empty] | DIL
52 | 721176222R00 | Potrubí KG svodné (ležaté) v zemi D 110 x 3,2 mm | m | 3 | 0 | 0 | 236.52 | 709.56 | 368.48 | 1105.44 | 21 | 0 | 0.0021 | 0.01 | 0 | 0 | 0 | Vlastní |  | 0 | 0 | 0 | RTS 18/ II |  |  |  | POL_
53 | 721176223R00 | Potrubí KG svodné (ležaté) v zemi D 125 x 3,2 mm | m | 8 | 0 | 0 | 341.52 | 2732.16 | 368.48 | 2947.84 | 21 | 0 | 0.00252 | 0.02 | 0 | 0 | 0 | Vlastní |  | 0 | 0 | 0 | RTS 18/ II |  |  |  | POL_
54 | 721176224R00 | Potrubí KG svodné (ležaté) v zemi D 160 x 4,0 mm | m | 45 | 0 | 0 | 415.67 | 18705.15 | 253.33 | 11399.85 | 21 | 0 | 0.00357 | 0.16 | 0 | 0 | 0 | Vlastní |  | 0 | 0 | 0 | RTS 18/ II |  |  |  | POL_
55 | 721176225R00 | Potrubí KG svodné (ležaté) v zemi D 200 x 4,9 mm | m | 35 | 0 | 0 | 443.64 | 15527.4 | 276.36 | 9672.6 | 21 | 0 | 0.00403 | 0.14 | 0 | 0 | 0 | Vlastní |  | 0 | 0 | 0 | RTS 18/ II |  |  |  | POL_
56 | 721176226R00 | Potrubí KG svodné (ležaté) v zemi DN 250 x 6,2 mm | m | 12 | 0 | 0 | 723.43 | 8681.16 | 285.57 | 3426.84 | 21 | 0 | 0.00698 | 0.08 | 0 | 0 | 0 | Vlastní |  | 0 | 0 | 0 | RTS 18/ II |  |  |  | POL_
57 | 721176102R00 | Potrubí HT připojovací D 40 x 1,8 mm | m | 75 | 0 | 0 | 75.61 | 5670.75 | 147.39 | 11054.25 | 21 | 0 | 0.00038 | 0.03 | 0 | 0 | 0 | Vlastní |  | 0 | 0 | 0 | RTS 18/ II |  |  |  | POL_
58 | 721176103R00 | Potrubí HT připojovací D 50 x 1,8 mm | m | 45 | 0 | 0 | 79.15 | 3561.75 | 165.35 | 7440.75 | 21 | 0 | 0.00047 | 0.02 | 0 | 0 | 0 | Vlastní |  | 0 | 0 | 0 | RTS 18/ II |  |  |  | POL_
59 | 721176104R00 | Potrubí HT připojovací D 63 x 1,9 mm | m | 22 | 0 | 0 | 111.81 | 2459.82 | 208.19 | 4580.18 | 21 | 0 | 0.0007 | 0.02 | 0 | 0 | 0 | Vlastní |  | 0 | 0 | 0 | RTS 18/ II |  |  |  | POL_
60 | 721176104R00 | Potrubí HT připojovací D 63 x 1,9 mm | m | 5 | 0 | 0 | 111.81 | 559.05 | 208.19 | 1040.95 | 21 | 0 | 0.0007 | 0 | 0 | 0 | 0 | Vlastní |  | 0 | 0 | 0 | RTS 18/ II |  |  |  | POL_
61 | 721176105R00 | Potrubí HT připojovací D 110 x 2,7 mm | m | 240 | 0 | 0 | 240.22 | 57652.8 | 540.78 | 129787.2 | 21 | 0 | 0.00152 | 0.36 | 0 | 0 | 0 | Vlastní |  | 0 | 0 | 0 | RTS 18/ II |  |  |  | POL_
62 | 721171808R00 | Demontáž potrubí z PVC do D 114 mm | m | 90 | 0 | 0 | 0 | 0 | 29.7 | 2673 | 21 | 0 | 0 | 0 | 0.00198 | 0.18 | 0 | Vlastní |  | 0 | 0 | 0 | RTS 18/ II |  |  |  | POL_
63 | 721171803R00 | Demontáž potrubí z PVC do D 75 mm | m | 320 | 0 | 0 | 0 | 0 | 11.1 | 3552 | 21 | 0 | 0 | 0 | 0.0021 | 0.67 | 0 | Vlastní |  | 0 | 0 | 0 | RTS 18/ II |  |  |  | POL_
64 | 721154236R00 | Kus čisticí pro potrubí svislé D 150 | kus | 2 | 0 | 0 | 4683.06 | 9366.12 | 191.94 | 383.88 | 21 | 0 | 0.0045 | 0.01 | 0 | 0 | 0 | Vlastní |  | 0 | 0 | 0 | RTS 18/ II |  |  |  | POL_
65 | 721154237R00 | Kus čisticí pro potrubí svislé D 200 | kus | 2 | 0 | 0 | 5764.37 | 11528.74 | 245.63 | 491.26 | 21 | 0 | 0.005 | 0.01 | 0 | 0 | 0 | Vlastní |  | 0 | 0 | 0 | RTS 18/ II |  |  |  | POL_
66 | 721154238R00 | Kus čisticí pro potrubí svislé D 250 | kus | 1 | 0 | 0 | 10352.96 | 10352.96 | 307.04 | 307.04 | 21 | 0 | 0.00152 | 0 | 0 | 0 | 0 | Vlastní |  | 0 | 0 | 0 | RTS 18/ II |  |  |  | POL_
67 | 721290111R00 | Zkouška těsnosti kanalizace vodou do DN 125 | m | 387 | 0 | 0 | 0.6 | 232.2 | 22.1 | 8552.7 | 21 | 0 | 0 | 0 | 0 | 0 | 0 | Vlastní |  | 0 | 0 | 0 | RTS 18/ II |  |  |  | POL_
68 | 721290112R00 | Zkouška těsnosti kanalizace vodou do DN 250 | m | 103 | 0 | 0 | 2.36 | 243.08 | 27.14 | 2795.42 | 21 | 0 | 0 | 0 | 0 | 0 | 0 | Vlastní |  | 0 | 0 | 0 | RTS 18/ II |  |  |  | POL_
69 | 721000001 vl | Odvětrávací koncovka střešní - dle krytiny | ks | 8 | 0 | 0 | 0 | 0 | 2000 | 16000 | 21 | 0 | 0 | 0 | 0 | 0 | 0 | Vlastní |  | 0 | 0 | 0 | vlastní |  |  |  | POL_
70 | 721010001 vl | Protipožární flexibilní manžeta pro prostup, kcemi mezi požárními úseky - PO 90 min. | ks | 32 | 0 | 0 | 0 | 0 | 8440 | 270080 | 21 | 0 | 0 | 0 | 0 | 0 | 0 | Vlastní |  | 0 | 0 | 0 | vlastní |  |  |  | POL_
71 | 721010002 vl | Napojení na stávající kanalizaci v prostoru 1PP | kus | 3 | 0 | 0 | 0 | 0 | 5000 | 15000 | 21 | 0 | 0 | 0 | 0 | 0 | 0 | Vlastní |  | 0 | 0 | 0 | vlastní |  |  |  | POL_
72 | 894432112R00 | Osazení plastové šachty revizní prům.425 mm, | kus | 1 | 0 | 0 | 0 | 0 | 248.5 | 248.5 | 21 | 0 | 0 | 0 | 0 | 0 | 0 | Vlastní |  | 0 | 0 | 0 | RTS 18/ II |  |  |  | POL_
73 | 28697057.A | Dno šachtové DN 425, DN 160 - 3x vtok 1x výtok | kus | 1 | 0 | 0 | 1235 | 1235 | 0 | 0 | 21 | 0 | 0.00764 | 0.01 | 0 | 0 | 0 | Vlastní |  | 0 | 0 | 0 | RTS 18/ II |  |  |  | POL_
74 | 28697140.3 | Roura šachtová korugovaná bez hrdla 425/2000 mm | kus | 1 | 0 | 0 | 2585 | 2585 | 0 | 0 | 21 | 0 | 0.01779 | 0.02 | 0 | 0 | 0 | Vlastní |  | 0 | 0 | 0 | RTS 18/ II |  |  |  | POL_
75 | 28697144 | Poklop pachotěsný s madlem 425 mm PP h=140 mm | kus | 1 | 0 | 0 | 978 | 978 | 0 | 0 | 21 | 0 | 0.0011 | 0 | 0 | 0 | 0 | Vlastní |  | 0 | 0 | 0 | RTS 18/ II |  |  |  | POL_
76 | 953761133R00 | Odvětrání troubami PVC kruhovými 160x3,2 mm | m | 0.3 | 0 | 0 | [16 empty] | RTS 18/ II
77 | 42972741R | Mřížka kruhová KMM pr.160.20, na konec potrubí | kus | 2 | 0 | 0 | 978 | 1956 | 0 | 0 | 21 | 0 | 0.0011 | 0 | 0 | 0 | 0 | Vlastní |  | 0 | 0 | 0 | RTS 18/ II |  |  |  | POL_
Díl: | 722 | Vnitřní vodovod |  |  |  | 0 |  | 81087.1 |  | 187997.9 |  | 0 |  | 0.33 |  | 0.74 |  |  |  |  | 0 | [5 empty] | DIL
78 | 722170801R00 | Demontáž rozvodů vody z plastů do D 32 | m | 120 | 0 | 0 | 0 | 0 | 18.6 | 2232 | 21 | 0 | 0 | 0 | 0.00028 | 0.03 | 0 | Vlastní |  | 0 | 0 | 0 | RTS 18/ II |  |  |  | POL_
79 | 722211813R00 | Demontáž armatur vodov.se dvěma přírubami DN 80 | kus | 25 | 0 | 0 | 0 | 0 | 155 | 3875 | 21 | 0 | 0 | 0 | 0.02826 | 0.71 | 0 | Vlastní |  | 0 | 0 | 0 | RTS 18/ II |  |  |  | POL_
80 | 722172411R00 | Potrubí z PPR, D 20 x 2,8 mm, PN 16 | m | 210 | 0 | 0 | 59.12 | 12415.2 | 224.38 | 47119.8 | 21 | 0 | 0.00046 | 0.1 | 0 | 0 | 0 | Vlastní |  | 0 | 0 | 0 | RTS 18/ II |  |  |  | POL_
81 | 722172412R00 | Potrubí z PPR, D 25 x 3,5 mm, PN 16 | m | 120 | 0 | 0 | 87.87 | 10544.4 | 265.63 | 31875.6 | 21 | 0 | 0.00058 | 0.07 | 0 | 0 | 0 | Vlastní |  | 0 | 0 | 0 | RTS 18/ II |  |  |  | POL_
82 | 722172413R00 | Potrubí z PPR, D 32 x 4,4 mm, PN 16 | m | 40 | 0 | 0 | 130.81 | 5232.4 | 298.19 | 11927.6 | 21 | 0 | 0.00074 | 0.03 | 0 | 0 | 0 | Vlastní |  | 0 | 0 | 0 | RTS 18/ II |  |  |  | POL_
83 | 722172414R00 | Potrubí z PPR, D 40 x 5,5 mm, PN 16 | m | 8 | 0 | 0 | 265.95 | 2127.6 | 335.05 | 2680.4 | 21 | 0 | 0.00111 | 0.01 | 0 | 0 | 0 | Vlastní |  | 0 | 0 | 0 | RTS 18/ II |  |  |  | POL_
84 | 722181211RT6 | Izolace návleková tl. stěny 6 mm, vnitřní průměr 20 mm | m | 210 | 0 | 0 | 14.46 | 3036.6 | 56.24 | 11810.4 | 21 | 0 | 1e-05 | 0 | 0 | 0 | 0 | Vlastní |  | 0 | 0 | 0 | RTS 18/ II |  |  |  | POL_
85 | 722181211RT8 | Izolace návleková tl. stěny 6 mm, vnitřní průměr 25 mm | m | 120 | 0 | 0 | 17.37 | 2084.4 | 53.73 | 6447.6 | 21 | 0 | 6e-05 | 0.01 | 0 | 0 | 0 | Vlastní |  | 0 | 0 | 0 | RTS 18/ II |  |  |  | POL_
86 | 722181211RU1 | Izolace návleková tl. stěny 6 mm, vnitřní průměr 32 mm | m | 40 | 0 | 0 | 19.74 | 789.6 | 59.16 | 2366.4 | 21 | 0 | 5e-05 | 0 | 0 | 0 | 0 | Vlastní |  | 0 | 0 | 0 | RTS 18/ II |  |  |  | POL_
87 | 722181211RV9 | Izolace návleková tl. stěny 6 mm, vnitřní průměr 40 mm | m | 8 | 0 | 0 | 20.92 | 167.36 | 65.48 | 523.84 | 21 | 0 | 6e-05 | 0 | 0 | 0 | 0 | Vlastní |  | 0 | 0 | 0 | RTS 18/ II |  |  |  | POL_
88 | 722202432R00 | Kohout kulový rozebíratelný D 20 | kus | 24 | 0 | 0 | 258.39 | 6201.36 | 93.61 | 2246.64 | 21 | 0 | 0.00018 | 0 | 0 | 0 | 0 | Vlastní |  | 0 | 0 | 0 | RTS 18/ II |  |  |  | POL_
89 | 722202433R00 | Kohout kulový rozebíratelný D 25 | kus | 6 | 0 | 0 | 338.25 | 2029.5 | 102.25 | 613.5 | 21 | 0 | 0.00019 | 0 | 0 | 0 | 0 | Vlastní |  | 0 | 0 | 0 | RTS 18/ II |  |  |  | POL_
90 | 722202434R00 | Kohout kulový rozebíratelný D 32 | kus | 2 | 0 | 0 | 481.38 | 962.76 | 121.62 | 243.24 | 21 | 0 | 0.00031 | 0 | 0 | 0 | 0 | Vlastní |  | 0 | 0 | 0 | RTS 18/ II |  |  |  | POL_
91 | 722221111R00 | Kohout vypouštěcí kulový 1/2" | kus | 14 | 0 | 0 | 120.27 | 1683.78 | 38.23 | 535.22 | 21 | 0 | 0 | 0 | 0 | 0 | 0 | Vlastní |  | 0 | 0 | 0 | RTS 18/ II |  |  |  | POL_
92 | 722220111R00 | Nástěnka pro výtokový ventil G1/2 s jedním závitem | kus | 35 | 0 | 0 | 101.88 | 3565.8 | 107.12 | 3749.2 | 21 | 0 | 0.00063 | 0.02 | 0 | 0 | 0 | Vlastní |  | 0 | 0 | 0 | RTS 18/ II |  |  |  | POL_
93 | 722220121R00 | Nástěnka pro baterii G 1/2 s jedním závitem | pár | 42 | 0 | 0 | 207.79 | 8727.18 | 212.71 | 8933.82 | 21 | 0 | 0.00148 | 0.06 | 0 | 0 | 0 | Vlastní |  | 0 | 0 | 0 | RTS 18/ II |  |  |  | POL_
94 | 722231162R00 | Ventil pojistný DN20 - TUV | kus | 1 | 0 | 0 | 2449.66 | 2449.66 | 95.34 | 95.34 | 21 | 0 | 0.0016 | 0 | 0 | 0 | 0 | Vlastní |  | 0 | 0 | 0 | RTS 18/ II |  |  |  | POL_
95 | 722235522R00 | Filtr, vnitřní DN 20 | kus | 6 | 0 | 0 | 218.16 | 1308.96 | 95.34 | 572.04 | 21 | 0 | 0 | 0 | 0 | 0 | 0 | Vlastní |  | 0 | 0 | 0 | RTS 18/ II |  |  |  | POL_
96 | 722215514R00 | Klapka zpětná DN20 | ks | 12 | 0 | 0 | 1258.92 | 15107.04 | 66.08 | 792.96 | 21 | 0 | 0.0027 | 0.03 | 0 | 0 | 0 | Vlastní |  | 0 | 0 | 0 | RTS 18/ II |  |  |  | POL_
97 | 722280107R00 | Tlaková zkouška vodovodního potrubí do DN 40 | m | 378 | 0 | 0 | 0.23 | 86.94 | 14.27 | 5394.06 | 21 | 0 | 0 | 0 | 0 | 0 | 0 | Vlastní |  | 0 | 0 | 0 | RTS 18/ II |  |  |  | POL_
98 | 722290234R00 | Proplach a dezinfekce vodovod.potrubí | m | 378 | 0 | 0 | 1.52 | 574.56 | 28.58 | 10803.24 | 21 | 0 | 1e-05 | 0 | 0 | 0 | 0 | Vlastní |  | 0 | 0 | 0 | RTS 18/ II |  |  |  | POL_
99 | 722010011 | Nanesení PO tmelu mezi kontrukcemi s PO min 90 | ks | 6 | 0 | 0 | 0 | 0 | 250 | 1500 | 21 | 0 | 0 | 0 | 0 | 0 | 0 | Vlastní |  | 0 | 0 | 0 | RTS 18/ II |  |  |  | POL_
100 | 59534571 | požárně ochranný tmel 310 ml | kus | 6 | 0 | 0 | 332 | 1992 | 0 | 0 | 21 | 0 | 0.00039 | 0 | 0 | 0 | 0 | Vlastní |  | 0 | 0 | 0 | RTS 18/ II |  |  |  | POL_
101 | 722010001 vl | Aquamat 12l - 10 bar | ks | 6 | 0 | 0 | 0 | 0 | 1550 | 9300 | 21 | 0 | 0 | 0 | 0 | 0 | 0 | Vlastní |  | 0 | 0 | 0 | vlastní |  |  |  | POL_
102 | 722010002 vl | Připojení aquamatu - uzávěr, vypuštění, propojení | ks | 6 | 0 | 0 | 0 | 0 | 2560 | 15360 | 21 | 0 | 0 | 0 | 0 | 0 | 0 | Vlastní |  | 0 | 0 | 0 | vlastní |  |  |  | POL_
103 | 722010004 vl | Napjení na stávající rozvod vody | ks | 2 | 0 | 0 | 0 | 0 | 3500 | 7000 | 21 | 0 | 0 | 0 | 0 | 0 | 0 | Vlastní |  | 0 | 0 | 0 | vlastní |  |  |  | POL_
Díl: | 725 | Zařizovací předměty |  |  |  | 0 |  | 457861.6 |  | 119118.9 |  | 0 |  | 2.28 |  | 1.73 |  |  |  |  | 0 | [5 empty] | DIL
104 | 725330820R00 | Demontáž výlevky diturvitové | kus | 5 | 0 | 0 | 0 | 0 | 203.5 | 1017.5 | 21 | 0 | 0 | 0 | 0.0347 | 0.17 | 0 | Vlastní |  | 0 | 0 | 0 | RTS 18/ II |  |  |  | POL_
105 | 725110811R00 | Demontáž klozetů splachovacích | kus | 44 | 0 | 0 | 0 | 0 | 211 | 9284 | 21 | 0 | 0 | 0 | 0.01933 | 0.85 | 0 | Vlastní |  | 0 | 0 | 0 | RTS 18/ II |  |  |  | POL_
106 | 725130812R00 | Demontáž pisoárové nádrže + 2 stání | kus | 5 | 0 | 0 | 0 | 0 | 458.5 | 2292.5 | 21 | 0 | 0 | 0 | 0.07528 | 0.38 | 0 | Vlastní |  | 0 | 0 | 0 | RTS 18/ II |  |  |  | POL_
107 | 725210821R00 | Demontáž umyvadel bez výtokových armatur | kus | 17 | 0 | 0 | 0 | 0 | 136.5 | 2320.5 | 21 | 0 | 0 | 0 | 0.01946 | 0.33 | 0 | Vlastní |  | 0 | 0 | 0 | RTS 18/ II |  |  |  | POL_
108 | 725017352R00 | Umývátko keramické připevněné na stěnu šrouby, 45 x 37 cm, bílé, bez krytu na sifon | kus | 1 | 0 | 0 | 1094.19 | 1094.19 | 599.81 | 599.81 | 21 | 0 | 0.008 | 0.01 | 0 | 0 | 0 | Vlastní |  | 0 | 0 | 0 | RTS 18/ II |  |  |  | POL_
109 | 725017162R00 | Umyvadlo keramické připevněné na stěnu šrouby, 55 x 45 cm, bílé, bez krytu na sifon | kus | 37 | 0 | 0 | 1192.19 | 44111.03 | 599.81 | 22192.97 | 21 | 0 | 0.01401 | 0.52 | 0 | 0 | 0 | Vlastní |  | 0 | 0 | 0 | RTS 18/ II |  |  |  | POL_
110 | 725017168R00 | Kryt sifonu umyvadel bílý | kus | 38 | 0 | 0 | 980.05 | 37241.9 | 163.95 | 6230.1 | 21 | 0 | 0.00477 | 0.18 | 0 | 0 | 0 | Vlastní |  | 0 | 0 | 0 | RTS 18/ II |  |  |  | POL_
111 | 64286105 | Sada instalační k umyvadlům | pár | 38 | 0 | 0 | 56.9 | 2162.2 | 0 | 0 | 21 | 0 | 0.0005 | 0.02 | 0 | 0 | 0 | Vlastní |  | 0 | 0 | 0 | RTS 18/ II |  |  |  | POL_
112 | 725014161R00 | Klozet závěsný včetně sedátka, hl.530 mm | kus | 28 | 0 | 0 | 2739.16 | 76696.48 | 490.84 | 13743.52 | 21 | 0 | 0.01889 | 0.53 | 0 | 0 | 0 | Vlastní |  | 0 | 0 | 0 | RTS 18/ II |  |  |  | POL_
113 | 725010000 vl | Nádrž splachovací nástěnný, bílá, dvoumnožstevní, splachování | ks | 28 | 0 | 0 | 0 | 0 | 826 | 23128 | 21 | 0 | 0 | 0 | 0 | 0 | 0 | Vlastní |  | 0 | 0 | 0 | vlastní |  |  |  | POL_
114 | 725810402R00 | Ventil rohový | kus | 28 | 0 | 0 | 102.94 | 2882.32 | 104.56 | 2927.68 | 21 | 0 | 0.00017 | 0 | 0 | 0 | 0 | Vlastní |  | 0 | 0 | 0 | RTS 18/ II |  |  |  | POL_
115 | 725823111R00 | Baterie umyvadlová stoján. ruční, bez otvír.odpadu | kus | 38 | 0 | 0 | 1792.03 | 68097.14 | 204.97 | 7788.86 | 21 | 0 | 0.00085 | 0.03 | 0 | 0 | 0 | Vlastní |  | 0 | 0 | 0 | RTS 18/ II |  |  |  | POL_
116 | 725019103R00 | Výlevka závěsná s plastovou mžížkou 425 mm | kus | 4 | 0 | 0 | 4584.42 | 18337.68 | 630.58 | 2522.32 | 21 | 0 | 0.0109 | 0.04 | 0 | 0 | 0 | Vlastní |  | 0 | 0 | 0 | RTS 18/ II |  |  |  | POL_
117 | 725835111R00 | Baterie pro výlevku nástěnná ruční, , s otáčivý ústím | kus | 4 | 0 | 0 | 1999.63 | 7998.52 | 270.37 | 1081.48 | 21 | 0 | 0.00134 | 0.01 | 0 | 0 | 0 | Vlastní |  | 0 | 0 | 0 | RTS 18/ II |  |  |  | POL_
118 | 725122222R00 | Pisoár s autom. splachovačem, bat. 9V | kus | 7 | 0 | 0 | 9299.7 | 65097.9 | 230.3 | 1612.1 | 21 | 0 | 0.016 | 0.11 | 0 | 0 | 0 | Vlastní |  | 0 | 0 | 0 | RTS 18/ II |  |  |  | POL_
119 | 55102000 | Armatura vtoková s těsněním SLA 02 | kus | 7 | 0 | 0 | 174 | 1218 | 0 | 0 | 21 | 0 | 0.0001 | 0 | 0 | 0 | 0 | Vlastní |  | 0 | 0 | 0 | RTS 18/ II |  |  |  | POL_
120 | 725100008RA0 | Ohřívač vody elektrický akumulační do 165 l, příkon topného tělesa 2200W, samočinný termostat | kus | 6 | 0 | 0 | 13202 | 79212 | 2088 | 12528 | 21 | 0 | 0.13618 | 0.82 | 0 | 0 | 0 | Vlastní |  | 0 | 0 | 0 | RTS 18/ II |  |  |  | POL_
121 | 725860262R00 | Výpusť umyvadlová , s tlakovým uzávěrem | kus | 38 | 0 | 0 | 433.88 | 16487.44 | 92.12 | 3500.56 | 21 | 0 | 0 | 0 | 0 | 0 | 0 | Vlastní |  | 0 | 0 | 0 | RTS 18/ II |  |  |  | POL_
122 | 725860254R00 | Sifon umyvadlový oválný chromovaný bez výpusti | kus | 38 | 0 | 0 | 785.69 | 29856.22 | 113.31 | 4305.78 | 21 | 0 | 0 | 0 | 0 | 0 | 0 | Vlastní |  | 0 | 0 | 0 | RTS 18/ II |  |  |  | POL_
123 | 55161635 | Sifon pisoárový odsávací | kus | 7 | 0 | 0 | 77.4 | 541.8 | 0 | 0 | 21 | 0 | 0.00018 | 0 | 0 | 0 | 0 | Vlastní |  | 0 | 0 | 0 | RTS 18/ II |  |  |  | POL_
124 | 725860181RT1 | Sifon pračkový HL404.1, D 40/50 mm nerezový, podomít.uzáv. s přivzd.vent. krycí deska 225x100mm | kus | 6 | 0 | 0 | 983.69 | 5902.14 | 113.31 | 679.86 | 21 | 0 | 0.0005 | 0 | 0 | 0 | 0 | Vlastní |  | 0 | 0 | 0 | RTS 18/ II |  |  |  | POL_
125 | 725980122R00 | Dvířka z plastu revizní 160 x 300 mm | kus | 8 | 0 | 0 | 115.58 | 924.64 | 170.42 | 1363.36 | 21 | 0 | 0.0007 | 0.01 | 0 | 0 | 0 | Vlastní |  | 0 | 0 | 0 | RTS 18/ II |  |  |  | POL_
Díl: | 734 | Armatury |  |  |  | 0 |  | 2673.06 |  | 596.94 |  | 0 |  | 0 |  | 0 |  |  |  |  | 0 | [5 empty] | DIL
126 | 734223123RT1 | Ventil termostatický, přímý DN 20, TUV (45 C) | kus | 6 | 0 | 0 | 445.51 | 2673.06 | 99.49 | 596.94 | 21 | 0 | 0 | 0 | 0 | 0 | 0 | Vlastní |  | 0 | 0 | 0 | RTS 18/ II |  |  |  | POL_
Díl: | 762 | Konstrukce tesařské |  |  |  | 0 |  | 0 |  | 20000 |  | 0 |  | 0 |  | 0 |  |  |  |  | 0 | [5 empty] | DIL
127 | 76200 0001 vl | protiprachová ochranná příčka z latí a geotextílie | kpl | 1 | 0 | 0 | 0 | 0 | 20000 | 20000 | 21 | 0 | 0 | 0 | 0 | 0 | 0 | Vlastní |  | 0 | 0 | 0 | vlastní |  |  |  | POL_
Díl: | 767 | Konstrukce zámečnické |  |  |  | 0 |  | 0 |  | 62211.48 |  | 0 |  | 0 |  | 3.11 |  |  |  |  | 0 | [5 empty] | DIL
128 | 767132811R00 | Demontáž příček z plechu, šroubovaných | m2 | 173.05 | 0 | 0 | 0 | 0 | 359.5 | 62211.48 | 21 | 0 | 0 | 0 | 0.018 | 3.11 | 0 | Vlastní |  | 0 | 0 | 0 | RTS 18/ II |  |  |  | POL_
Díl: | 771 | Podlahy z dlaždic a obklady |  |  |  | 0 |  | 283365.97 |  | 272147.74 |  | 0 |  | 28.22 |  | 21.09 |  |  |  |  | 0 | [5 empty] | DIL
129 | 771101210R00 | Penetrace podkladu pod dlažby | m2 | 480 | 0 | 0 | 21.7 | 10416 | 25 | 12000 | 21 | 0 | 0.00021 | 0.1 | 0 | 0 | 0 | Vlastní |  | 0 | 0 | 0 | RTS 18/ II |  |  |  | POL_
130 | 771575109R00 | Montáž podlah keram.,hladké, tmel, 300x300 mm | m2 | 210.7 | 0 | 0 | 96.95 | 20427.37 | 489.05 | 103042.84 | 21 | 0 | 0.00504 | 1.06 | 0 | 0 | 0 | Vlastní |  | 0 | 0 | 0 | RTS 18/ II |  |  |  | POL_
131 | 59770102 | Dlaždice 330x330 mm | m2 | 231 | 0 | 0 | 430 | 99330 | 0 | 0 | 21 | 0 | 0.01812 | 4.19 | 0 | 0 | 0 | Vlastní |  | 0 | 0 | 0 | RTS 18/ II |  |  |  | POL_
132 | 771551030R00 | Montáž podlah z dlaždic teracových do MC, 300x300 mm | m2 | 270 | 0 | 0 | 72.93 | 19691.1 | 400.07 | 108018.9 | 21 | 0 | 0.06358 | 17.17 | 0 | 0 | 0 | Vlastní |  | 0 | 0 | 0 | RTS 18/ II |  |  |  | POL_
133 | 59764203.0 | Dlažba matná 300x300x9 mm | m2 | 297 | 0 | 0 | 449.5 | 133501.5 | 0 | 0 | 21 | 0 | 0.0192 | 5.7 | 0 | 0 | 0 | Vlastní |  | 0 | 0 | 0 | RTS 18/ II |  |  |  | POL_
134 | 771990010RA0 | Vybourání keramické nebo teracové dlažby | m2 | 242.4 | 0 | 0 | 0 | 0 | 202.5 | 49086 | 21 | 0 | 0 | 0 | 0.087 | 21.09 | 0 | Vlastní |  | 0 | 0 | 0 | RTS 18/ II |  |  |  | POL_
Díl: | 781 | Obklady keramické |  |  |  | 0 |  | 236139.64 |  | 404386.5 |  | 0 |  | 13.11 |  | 0 |  |  |  |  | 0 | [5 empty] | DIL
135 | 781230121R00 | Obkládání stěn vnitř.keram. do tmele do 300x300 mm | m2 | 709.45 | 0 | 0 | 0 | 0 | 570 | 404386.5 | 21 | 0 | 0 | 0 | 0 | 0 | 0 | Vlastní |  | 0 | 0 | 0 | RTS 18/ II |  |  |  | POL_
136 | 59781560 | Obklad 250x330 mm mat bílá | m2 | 744.92 | 0 | 0 | 317 | 236139.64 | 0 | 0 | 21 | 0 | 0.0176 | 13.11 | 0 | 0 | 0 | Vlastní |  | 0 | 0 | 0 | RTS 18/ II |  |  |  | POL_
Díl: | 784 | Malby |  |  |  | 0 |  | 10853.53 |  | 34644.73 |  | 0 |  | 0.24 |  | 0 |  |  |  |  | 0 | [5 empty] | DIL
137 | 784450020RA0 | Malba, penetrace 1x, bílá 2x | m2 | 569.44 | 0 | 0 | 19.06 | 10853.53 | 60.84 | 34644.73 | 21 | 0 | 0.00042 | 0.24 | 0 | 0 | 0 | Vlastní |  | 0 | 0 | 0 | RTS 18/ II |  |  |  | POL_
Díl: | 96 | Bourání konstrukcí |  |  |  | 0 |  | 11125.62 |  | 127435.69 |  | 0 |  | 0.47 |  | 99.31 |  |  |  |  | 0 | [5 empty] | DIL
29 | 962031132R00 | Bourání příček cihelných tl. 10 cm | m2 | 115.32 | 0 | 0 | 15.84 | 1826.67 | 73.26 | 8448.34 | 21 | 0 | 0.00067 | 0.08 | 0.131 | 15.11 | 0 | Vlastní |  | 0 | 0 | 0 | RTS 18/ II |  |  |  | POL_
30 | 962031133R00 | Bourání příček cihelných tl. 15 cm | m2 | 112.5 | 0 | 0 | 15.84 | 1782 | 92.16 | 10368 | 21 | 0 | 0.00067 | 0.08 | 0.261 | 29.36 | 0 | Vlastní |  | 0 | 0 | 0 | RTS 18/ II |  |  |  | POL_
31 | 968072455R00 | Vybourání kovových dveřních zárubní pl. do 2 m2 | m2 | 181.24 | 0 | 0 | 27.85 | 5047.53 | 325.15 | 58930.19 | 21 | 0 | 0.00117 | 0.21 | 0.076 | 13.77 | 0 | Vlastní |  | 0 | 0 | 0 | RTS 18/ II |  |  |  | POL_
32 | 968061125R00 | Vyvěšení dřevěných dveřních křídel pl. do 2 m2 | kus | 67 | 0 | 0 | 0 | 0 | 15.4 | 1031.8 | 21 | 0 | 0 | 0 | 0 | 0 | 0 | Vlastní |  | 0 | 0 | 0 | RTS 18/ II |  |  |  | POL_
33 | 962084131R00 | Bourání předstěny sádrokartonových tl. 200 mm | m2 | 76.75 | 0 | 0 | 15.84 | 1215.72 | 124.66 | 9567.66 | 21 | 0 | 0.00067 | 0.05 | 0.1 | 7.68 | 0 | Vlastní |  | 0 | 0 | 0 | RTS 18/ II |  |  |  | POL_
34 | 969021121R00 | Vybourání kanalizačního potrubí DN do 200 mm | m | 90 | 0 | 0 | 13.93 | 1253.7 | 170.57 | 15351.3 | 21 | 0 | 0.00059 | 0.05 | 0.063 | 5.67 | 0 | Vlastní |  | 0 | 0 | 0 | RTS 18/ II |  |  |  | POL_
35 | 965042141RT4 | Bourání mazanin betonových tl. 10 cm, nad 4 m2, sbíječka tl. mazaniny 8 - 10 cm | m3 | 12.6 | 0 | 0 | 0 | 0 | 1884 | 23738.4 | 21 | 0 | 0 | 0 | 2.2 | 27.72 | 0 | Vlastní |  | 0 | 0 | 0 | RTS 18/ II |  |  |  | POL_
Díl: | 97 | Prorážení otvorů |  |  |  | 0 |  | 40468.51 |  | 626016.05 |  | 0 |  | 0.19 |  | 41.02 |  |  |  |  | 0 | [5 empty] | DIL
36 | 970041030R00 | Vrtání jádrové do prostého betonu d do 30 mm | ks | 20 | 0 | 0 | 675.26 | 13505.2 | 1166.74 | 23334.8 | 21 | 0 | 0 | 0 | 0.0017 | 0.03 | 0 | Vlastní |  | 0 | 0 | 0 | RTS 18/ II |  |  |  | POL_
37 | 970031018R00 | Vrtání jádrové do zdiva cihelného d do 20 cm | ks | 45 | 0 | 0 | 496.14 | 22326.3 | 1059.86 | 47693.7 | 21 | 0 | 0 | 0 | 0.00046 | 0.02 | 0 | Vlastní |  | 0 | 0 | 0 | RTS 18/ II |  |  |  | POL_
38 | 971100021RA0 | Vybourání otvorů ve zdivu cihelném | m2 | 19.67 | 0 | 0 | 13.01 | 255.91 | 1107.99 | 21794.16 | 21 | 0 | 0.00055 | 0.01 | 0.54 | 10.62 | 0 | Vlastní |  | 0 | 0 | 0 | RTS 18/ II |  |  |  | POL_
39 | 973100011RA0 | Vysekání kapes ve zdivu z cihel, 10 x 10 x 5 cm | kus | 62 | 0 | 0 | 11.7 | 725.4 | 189.3 | 11736.6 | 21 | 0 | 0.00049 | 0.03 | 0.015 | 0.93 | 0 | Vlastní |  | 0 | 0 | 0 | RTS 18/ II |  |  |  | POL_
40 | 974031122R00 | Vysekání rýh pro vodiče ve zdi cihelné 3 x 5 cm | m | 170 | 0 | 0 | 11.7 | 1989 | 67.4 | 11458 | 21 | 0 | 0.00049 | 0.08 | 0.004 | 0.68 | 0 | Vlastní |  | 0 | 0 | 0 | RTS 18/ II |  |  |  | POL_
41 | 974082272R00 | Vysekání rýh pro vodiče omítka stropů MC šířka 2cm | m | 70 | 0 | 0 | 23.81 | 1666.7 | 56.59 | 3961.3 | 21 | 0 | 0.001 | 0.07 | 0.001 | 0.07 | 0 | Vlastní |  | 0 | 0 | 0 | RTS 18/ II |  |  |  | POL_
42 | 978200010RA0 | Otlučení vnitřních omítek stěn vápenocem. 100 % | m2 | 612.1 | 0 | 0 | 0 | 0 | 130.5 | 79879.05 | 21 | 0 | 0 | 0 | 0.046 | 28.16 | 0 | Vlastní |  | 0 | 0 | 0 | RTS 18/ II |  |  |  | POL_
43 | 978500010RA0 | Odsekání vnitřních obkladů | m2 | 7.5 | 0 | 0 | 0 | 0 | 177 | 1327.5 | 21 | 0 | 0 | 0 | 0.068 | 0.51 | 0 | Vlastní |  | 0 | 0 | 0 | RTS 18/ II |  |  |  | POL_
44 | 979081111R00 | Odvoz suti a vybour. hmot na skládku do 1 km | t | 162.5214 | 0 | 0 | 0 | 0 | 212 | 34454.54 | 21 | 0 | 0 | 0 | 0 | 0 | 0 | Vlastní |  | 0 | 0 | 0 | RTS 18/ II |  |  |  | POL_
45 | 979081121R00 | Příplatek k odvozu za každý další 1 km | t | 1625.214 | 0 | 0 | 0 | 0 | 15.7 | 25515.86 | 21 | 0 | 0 | 0 | 0 | 0 | 0 | Vlastní |  | 0 | 0 | 0 | RTS 18/ II |  |  |  | POL_
46 | 979087312R00 | Vodorovné přemístění vyb. hmot nošením do 10 m | t | 162.5214 | 0 | 0 | 0 | 0 | 294 | 47781.29 | 21 | 0 | 0 | 0 | 0 | 0 | 0 | Vlastní |  | 0 | 0 | 0 | RTS 18/ II |  |  |  | POL_
47 | 979017112R00 | Svislé přemístění vyb. hmot nošením na H do 3,5 m | t | 162.5214 | 0 | 0 | 0 | 0 | 696 | 113114.89 | 21 | 0 | 0 | 0 | 0 | 0 | 0 | Vlastní |  | 0 | 0 | 0 | RTS 18/ II |  |  |  | POL_
48 | 979017192R00 | Příplatek k přemístění vyb.hmot za dalších H 3,5 m | t | 162.5214 | 0 | 0 | 0 | 0 | 265 | 43068.17 | 21 | 0 | 0 | 0 | 0 | 0 | 0 | Vlastní |  | 0 | 0 | 0 | RTS 18/ II |  |  |  | POL_
49 | 979990106R00 | Poplatek za skládku suti | t | 162.5214 | 0 | 0 | 0 | 0 | 990 | 160896.19 | 21 | 0 | 0 | 0 | 0 | 0 | 0 | Vlastní |  | 0 | 0 | 0 | RTS 18/ II |  |  |  | POL_
Díl: | M21 | Elektromontáže |  |  |  | 0 |  | 107868.56 |  | 110022.34 |  | 0 |  | 0.43 |  | 0 |  |  |  |  | 0 | [5 empty] | DIL
138 | 210800664R00 | Lanko CYA 2,5 mm2 uožený v rozvaděčích, návlečky, dutinky | m | 8 | 0 | 0 | 0 | 0 | 65.9 | 527.2 | 21 | 0 | 0 | 0 | 0 | 0 | 0 | Vlastní |  | 0 | 0 | 0 | RTS 18/ II |  |  |  | POL_
139 | 210020305R00 | Montáž žlab kabelový s příslušenstvím, 100/50 mm | m | 6 | 0 | 0 | 0 | 0 | 295.5 | 1773 | 21 | 0 | 0 | 0 | 0 | 0 | 0 | Vlastní |  | 0 | 0 | 0 | RTS 18/ II |  |  |  | POL_
140 | 55347497.1 | žlab kabelový drátěný žárový zinek 100/50, spojky, tržáky,atd | m | 6 | 0 | 0 | 144.5 | 867 | 0 | 0 | 21 | 0 | 0.0013 | 0.01 | 0 | 0 | 0 | Vlastní |  | 0 | 0 | 0 | RTS 18/ II |  |  |  | POL_
141 | 210020303R00 | Montáž žlab kabelový s příslušenstvím, 50/50 mm | m | 22 | 0 | 0 | 0 | 0 | 264.5 | 5819 | 21 | 0 | 0 | 0 | 0 | 0 | 0 | Vlastní |  | 0 | 0 | 0 | RTS 18/ II |  |  |  | POL_
142 | 55347497.0 | žlab kabelový drátěný žárový zinek 50/50, spojky, držáky, atd. | m | 22 | 0 | 0 | 89.5 | 1969 | 0 | 0 | 21 | 0 | 0.001 | 0.02 | 0 | 0 | 0 | Vlastní |  | 0 | 0 | 0 | RTS 18/ II |  |  |  | POL_
143 | 210010301RT2 | Krabice přístrojová KP 67/2, KZ 3, pod omítku, vč.dodávky KU+víčko+2xšroub | kus | 22 | 0 | 0 | 7.97 | 175.34 | 29.93 | 658.46 | 21 | 0 | 4e-05 | 0 | 0 | 0 | 0 | Vlastní |  | 0 | 0 | 0 | RTS 18/ II |  |  |  | POL_
144 | 210010311R00 | Krabice odbočná KO 68, s víčkem, pod omítku | kus | 40 | 0 | 0 | 0 | 0 | 64.4 | 2576 | 21 | 0 | 0 | 0 | 0 | 0 | 0 | Vlastní |  | 0 | 0 | 0 | RTS 18/ II |  |  |  | POL_
145 | 210110001RT1 | Spínač nástěnný jednopól.- řaz. 1, obyč.prostředí, včetně dodávky spínače | kus | 22 | 0 | 0 | 73.56 | 1618.32 | 100.94 | 2220.68 | 21 | 0 | 5e-05 | 0 | 0 | 0 | 0 | Vlastní |  | 0 | 0 | 0 | RTS 18/ II |  |  |  | POL_
146 | 210800105RT1 | Kabel CYKY-J 3x1,5 mm2 uložený pod omítkou, včetně dodávky kabelu | m | 420 | 0 | 0 | 13.88 | 5829.6 | 31.92 | 13406.4 | 21 | 0 | 0.00016 | 0.07 | 0 | 0 | 0 | Vlastní |  | 0 | 0 | 0 | RTS 18/ II |  |  |  | POL_
147 | 210800104RT1 | Kabel CYKY-O 3x1,5 mm2 uložený pod omítkou, včetně dodávky kabelu | m | 100 | 0 | 0 | 39.35 | 3935 | 33.05 | 3305 | 21 | 0 | 0.00032 | 0.03 | 0 | 0 | 0 | Vlastní |  | 0 | 0 | 0 | RTS 18/ II |  |  |  | POL_
148 | 210800106RT1 | Kabel CYKY-J 3x2,5 mm2 uložený pod omítkou, včetně dodávky kabelu | m | 320 | 0 | 0 | 22.48 | 7193.6 | 31.92 | 10214.4 | 21 | 0 | 0.00021 | 0.07 | 0 | 0 | 0 | Vlastní |  | 0 | 0 | 0 | RTS 18/ II |  |  |  | POL_
149 | 210800527RT1 | Vodič nn a vn CY 6 mm2 uložený volně, včetně dodávky vodiče CY 6 | m | 160 | 0 | 0 | 14.96 | 2393.6 | 21.14 | 3382.4 | 21 | 0 | 6e-05 | 0.01 | 0 | 0 | 0 | Vlastní |  | 0 | 0 | 0 | RTS 18/ II |  |  |  | POL_
150 | 210200107R00 | Montáž svítidlo LED stropní | kus | 31 | 0 | 0 | 0 | 0 | 330 | 10230 | 21 | 0 | 0 | 0 | 0 | 0 | 0 | Vlastní |  | 0 | 0 | 0 | RTS 18/ II |  |  |  | POL_
151 | 34851152 | Svítidlo stropní kruhové, LED 36W 2500 lm, 400 k, min. IP 30 | kus | 23 | 0 | 0 | 1188 | 27324 | 0 | 0 | 21 | 0 | 0.004 | 0.09 | 0 | 0 | 0 | Vlastní |  | 0 | 0 | 0 | RTS 18/ II |  |  |  | POL_
152 | 34851151 | Svítidlo stropní kruhové, LED 24W 1800 lm, 400 k, min. IP 30 | kus | 4 | 0 | 0 | 1501 | 6004 | 0 | 0 | 21 | 0 | 0.0045 | 0.02 | 0 | 0 | 0 | Vlastní |  | 0 | 0 | 0 | RTS 18/ II |  |  |  | POL_
153 | 34851156 | Svítidlo stropní kruhové, LED 16W 1200 lm, 400 k, min. IP 30 | kus | 4 | 0 | 0 | 1968 | 7872 | 0 | 0 | 21 | 0 | 0.004 | 0.02 | 0 | 0 | 0 | Vlastní |  | 0 | 0 | 0 | RTS 18/ II |  |  |  | POL_
154 | 210201056R00 | Montáž svítidlo LED nástěnné | kus | 18 | 0 | 0 | 0 | 0 | 278 | 5004 | 21 | 0 | 0 | 0 | 0 | 0 | 0 | Vlastní |  | 0 | 0 | 0 | RTS 18/ II |  |  |  | POL_
155 | 34851222 | Svítidlo nouzové, nástěnné LED 4W, 240 lm, 3h, IP 30, piktogram | kus | 18 | 0 | 0 | 2140 | 38520 | 0 | 0 | 21 | 0 | 0.0045 | 0.08 | 0 | 0 | 0 | Vlastní |  | 0 | 0 | 0 | RTS 18/ II |  |  |  | POL_
156 | 210100001R00 | Ukončení vodičů v rozvaděči + zapojení do 2,5 mm2 | kus | 24 | 0 | 0 | 0 | 0 | 23 | 552 | 21 | 0 | 0 | 0 | 0 | 0 | 0 | Vlastní |  | 0 | 0 | 0 | RTS 18/ II |  |  |  | POL_
157 | 210100002R00 | Ukončení vodičů v rozvaděči + zapojení do 6 mm2 | kus | 2 | 0 | 0 | 0 | 0 | 22.8 | 45.6 | 21 | 0 | 0 | 0 | 0 | 0 | 0 | Vlastní |  | 0 | 0 | 0 | RTS 18/ II |  |  |  | POL_
158 | 210100371R00 | Montáž požární ucpávky ve stropech , včetně dodávky ucpávky | kus | 7 | 0 | 0 | 0 | 0 | 301 | 2107 | 21 | 0 | 0 | 0 | 0 | 0 | 0 | Vlastní |  | 0 | 0 | 0 | RTS 18/ II |  |  |  | POL_
159 | 210190051R00 | Montáž rozvaděče skříň.,1 pole dělených do 200 kg | kus | 1 | 0 | 0 | 0 | 0 | 2260 | 2260 | 21 | 0 | 0 | 0 | 0 | 0 | 0 | Vlastní |  | 0 | 0 | 0 | RTS 18/ II |  |  |  | POL_
160 | 35712312 | Skříň rozvaděčová | kus | 1 | 0 | 0 | 2480 | 2480 | 0 | 0 | 21 | 0 | 0.0135 | 0.01 | 0 | 0 | 0 | Vlastní |  | 0 | 0 | 0 | RTS 18/ II |  |  |  | POL_
161 | 35889010.A | Chránič proudový OFE-25-2-030AC | kus | 1 | 0 | 0 | 872 | 872 | 0 | 0 | 21 | 0 | 0.00024 | 0 | 0 | 0 | 0 | Vlastní |  | 0 | 0 | 0 | RTS 18/ II |  |  |  | POL_
162 | 35822112 | Jistič do 63 A 1pólový charakter. B LPN-20B-1 | kus | 1 | 0 | 0 | 176.5 | 176.5 | 0 | 0 | 21 | 0 | 0.00015 | 0 | 0 | 0 | 0 | Vlastní |  | 0 | 0 | 0 | RTS 18/ II |  |  |  | POL_
163 | 35822109 | Jistič do 63 A 1pólový charakter. B LPN-10B-1 | kus | 2 | 0 | 0 | 135 | 270 | 0 | 0 | 21 | 0 | 0.00015 | 0 | 0 | 0 | 0 | Vlastní |  | 0 | 0 | 0 | RTS 18/ II |  |  |  | POL_
164 | 34142155 | Vodič silový pevné uložení CYA 2,50 mm2 | m | 8 | 0 | 0 | 5.5 | 44 | 0 | 0 | 21 | 0 | 3e-05 | 0 | 0 | 0 | 0 | Vlastní |  | 0 | 0 | 0 | RTS 18/ II |  |  |  | POL_
165 | 210010333RT1 | Svorka řadová RS na DIN lištu 2,5 - 4 mm2, příslušenství | kus | 4 | 0 | 0 | 81.15 | 324.6 | 204.85 | 819.4 | 21 | 0 | 9e-05 | 0 | 0 | 0 | 0 | Vlastní |  | 0 | 0 | 0 | RTS 18/ II |  |  |  | POL_
166 | 210192571R00 | Svorka krabicová 3x2,5 mm2 | kus | 100 | 0 | 0 | 0 | 0 | 19.2 | 1920 | 21 | 0 | 0 | 0 | 0 | 0 | 0 | Vlastní |  | 0 | 0 | 0 | RTS 18/ II |  |  |  | POL_
167 | 210192572R00 | Svorka krabicová 5 x 2,5 | kus | 50 | 0 | 0 | 0 | 0 | 23 | 1150 | 21 | 0 | 0 | 0 | 0 | 0 | 0 | Vlastní |  | 0 | 0 | 0 | RTS 18/ II |  |  |  | POL_
168 | 210192575R00 | Svorka krabicová šroubovací S10 mm2 , (na CY6) | kus | 6 | 0 | 0 | 0 | 0 | 43.3 | 259.8 | 21 | 0 | 0 | 0 | 0 | 0 | 0 | Vlastní |  | 0 | 0 | 0 | RTS 18/ II |  |  |  | POL_
169 | 211010002R00 | Osazení hmoždinky do zdiva, HM 8 | kus | 80 | 0 | 0 | 0 | 0 | 27.4 | 2192 | 21 | 0 | 0 | 0 | 0 | 0 | 0 | Vlastní |  | 0 | 0 | 0 | RTS 18/ II |  |  |  | POL_
170 | 21000002 vl | Odpojení a zabezpečení stávající elektroinstalace | hod | 12 | 0 | 0 | 0 | 0 | 400 | 4800 | 21 | 0 | 0 | 0 | 0 | 0 | 0 | Vlastní |  | 0 | 0 | 0 | vlastní |  |  |  | POL_
171 | 21000003 vl | Demontáž stávající elektromontáže | hod | 40 | 0 | 0 | 0 | 0 | 400 | 16000 | 21 | 0 | 0 | 0 | 0 | 0 | 0 | Vlastní |  | 0 | 0 | 0 | vlastní |  |  |  | POL_
172 | 21000004 vl | Koordinace ostatními profesemi | hod | 24 | 0 | 0 | 0 | 0 | 400 | 9600 | 21 | 0 | 0 | 0 | 0 | 0 | 0 | Vlastní |  | 0 | 0 | 0 | vlastní |  |  |  | POL_
173 | 21000005 vl | Provedení výchozí revize | hod | 10 | 0 | 0 | 0 | 0 | 400 | 4000 | 21 | 0 | 0 | 0 | 0 | 0 | 0 | Vlastní |  | 0 | 0 | 0 | vlastní |  |  |  | POL_
174 | 21000006 vl | Spolupráce s revizní technikem | hod | 5 | 0 | 0 | 0 | 0 | 400 | 2000 | 21 | 0 | 0 | 0 | 0 | 0 | 0 | Vlastní |  | 0 | 0 | 0 | vlastní |  |  |  | POL_
175 | 21000007 vl | Úpravy, přepojení, odpojení a připojení v rozvaděči HR | hod | 8 | 0 | 0 | 0 | 0 | 400 | 3200 | 21 | 0 | 0 | 0 | 0 | 0 | 0 | Vlastní |  | 0 | 0 | 0 | vlastní |  |  |  | POL_
Díl: | VN a ON | Vedlejší a ostatní náklady |  |  |  | 0 |  | 0 |  | 0 |  | 0 |  | 0 |  | 0 |  |  |  |  | 0 | [5 empty] | DIL
176 | 005121011R | Vybudování zařízení staveniště pro JKSO 801 až 803 | Soubor | 1 | 0 | 0 | 0 | 0 | 40000 | 40000 | 21 | 0 | 0 | 0 | 0 | 0 | 800-0 | RTS 18/ II |  | 0 | 0 | 0 | RTS 18/ II |  |  |  | POL_
|  | Vybudování zpevněných ploch pro skladování materiálu, doprava a osazení kontejnerů pro skladování. | [17 empty] | 0 | 0 | 0 |  |  |  |  | POL_
|  | Sejmutí ornice, hrubá úprava terénu a zpevnění ploch pro osazení objektů sociálního zařízení staveniště a kanceláří stavby. | [17 empty] | 0 | 0 | 0 |  |  |  |  | POL_
|  | Doprava a osazení mobilních buněk sociálního zařízení – umývárny, toalety, šatny. | [17 empty] | 0 | 0 | 0 |  |  |  |  | POL_
|  | Doprava a osazení dočasného oplocení staveniště. | [17 empty] | 0 | 0 | 0 |  |  |  |  | POL_
|  | Doprava a osazení kanceláří stavby a technického dozoru. | [22 empty] | 15 | 21
|  | Zřízení vnitrostaveništního rozvodu energie do 5 kV od připojení na hlavní přívod na staveništi včetně rozvaděčů pro připojení přenosných zásuvkových skříní, obecné osvětlení staveniště (včetně stožárů a osvětlovacích těles). | [24 empty] | END
Zřízení přípojky elektrické energie a vody do vzdálenosti 1 km od obvodu staveniště. Náhradní zdroj elektrické energie.
177 | 005121021R | Provoz zařízení staveniště pro JKSO 801 až 803 | Soubor | 1 | 0 | 0 | 0 | 0 | 16000 | 16000 | 21 | 0 | 0 | 0 | 0 | 0 | 800-0 | RTS 18/ II |  |  |  |  | RTS 18/ II
Opotřebení nebo pronájem skladovacích kontejnerů.
Opotřebení a údržba nebo pronájem sociálního zařízení – umývárny, toalety, šatny. Opotřebení nebo pronájem dočasného oplocení staveniště.
Opotřebení nebo pronájem kanceláří stavby a technického dozoru.
Spotřeba vody a elektrické energie pro potřebu sociálních zařízení a kanceláří stavby. Pronájem, opotřebení a spotřeba pohonných hmot náhradního zdroje elektrické energie.
Úklid v prostorách sociálního zařízení a kanceláří stavby.
178 | 005121031R | Odstranění zařízení staveniště pro JKSO 801 až 803 | Soubor | 1 | 0 | 0 | 0 | 0 | 10000 | 10000 | 21 | 0 | 0 | 0 | 0 | 0 | 800-0 | RTS 18/ II |  |  |  |  | RTS 18/ II
Odvoz kontejnerů pro skladování a uvedení zpevněných ploch pro skladování do původního stavu.
Uvedení zpevněných ploch pro objekty sociálního zařízení staveniště a kanceláří stavby do původního stavu. Případné ohumusování.
Odvoz mobilních buněk sociálního zařízení, nebo uvedení do původního stavu prostor pronajatých.
Odvoz dočasného oplocení staveniště.
Odvoz mobilních kanceláří stavby a technického dozoru, nebo uvedení do původního stavu prostor pronajatých.
Zrušení vnitrostaveništního rozvodu energie včetně rozvaděčů a osvětlení staveniště
Zrušení přípojky elektrické energie a vody.
179 | 005211010R | Předání a převzetí staveniště | Soubor | 1 | 0 | 0 | 0 | 0 | 6000 | 6000 | 21 | 0 | 0 | 0 | 0 | 0 | 800-0 | RTS 18/ II |  |  |  |  | RTS 18/ II
Náklady spojené s účastí zhotovitele na předání a převzetí staveniště.
180 | 005211020R | Ochrana stávajících sítí na staveništi | Soubor | 1 | 0 | 0 | 0 | 0 | 6000 | 6000 | 21 | 0 | 0 | 0 | 0 | 0 | 800-0 | RTS 18/ II |  |  |  |  | RTS 18/ II
Náklady na přezkoumání podkladů objednatele o stavu inženýrských sítí probíhajících staveništěm nebo dotčenými stavbou i mimo území staveniště, provedení vytýčení jejich skutečné trasy a provedení ochranných opatření pro zabezpečení stávajících inženýrských sítí.
181 | 00524 R | Předání a převzetí díla | Soubor | 1 | 0 | 0 | 0 | 0 | 6000 | 6000 | 21 | 0 | 0 | 0 | 0 | 0 | 800-0 | RTS 18/ II |  |  |  |  | vlastní
Náklady zhotovitele, které vzniknou v souvislosti s povinnostmi zhotovitele při předání a převzetí díla.
182 | 005241010R | Dokumentace skutečného provedení | Soubor | 1 | 0 | 0 | 0 | 0 | 4000 | 4000 | 21 | 0 | 0 | 0 | 0 | 0 | 800-0 | RTS 18/ II |  |  |  |  | RTS 18/ II
Náklady na vyhotovení dokumentace skutečného provedení stavby a její předání objednateli ve dvou listinných vyhotoveních a jednom digitálním vyhotovení na datovém nosiči CD-Rom (textová část ve formátu DOC a PDF, výkresová část ve formátu DWG a PDF)
183 | 005261010R | Pojištění dodavatele a pojištění díla | Soubor | 1 | 0 | 0 | 0 | 0 | 12000 | 12000 | 21 | 0 | 0 | 0 | 0 | 0 | 800-0 | RTS 18/ II |  |  |  |  | RTS 18/ II
Náklady spojené s povinným pojištěním dodavatele nebo stavebního díla či jeho části, v rozsahu obchodních podmínek.
184 | 005261021R | Bankovní záruky za řádné provedení díla | Soubor | 1 | 0 | 0 | 0 | 0 | 30000 | 30000 | 21 | 0 | 0 | 0 | 0 | 0 | 800-0 | RTS 18/ II |  |  |  |  | RTS 18/ II
Náklady zhotovitele spojené se zabezpečením a poskytnutím zajišťovacích bankovních záruk za řádné provedení díla, jak je zadavatel požaduje v obchodních podmínkách.
185 | 005261022R | Bankovní záruky za splnění záručních podmínek | Soubor | 1 | 0 | 0 | 0 | 0 | 16000 | 16000 | 21 | 0 | 0 | 0 | 0 | 0 | 800-0 | RTS 18/ II |  |  |  |  | RTS 18/ II
Náklady zhotovitele spojené se zabezpečením a poskytnutím zajišťovacích bankovních záruk za splnění záručních podmínek, jak je zadavatel požaduje v obchodních podmínkách.
186 | 005281010R | Propagace | Soubor | 1 | 0 | 0 | 0 | 0 | 10000 | 10000 | 21 | 0 | 0 | 0 | 0 | 0 | 800-0 | RTS 18/ II |  |  |  |  | RTS 18/ II
Dodávka a montáž celobarevného informačního panelu k označení staveniště, materiál pro venkovní prostředí, velikost cca 1 x 1,5 m, textový obsah dle upřesní zadavatel před zahájením realizace stavby
187 | 005211080R | Bezpečnostní a hygienická opatření na staveništi | Soubor | 1 | 0 | 0 | 0 | 0 | 18000 | 18000 | 21 | 0 | 0 | 0 | 0 | 0 |  | RTS 18/ II |  |  |  |  | RTS 18/ II
Náklady na ochranu staveniště před vstupem nepovolaných osob, včetně příslušného značení, náklady na osvětlení staveniště, náklady na vypracování potřebné dokumentace pro provoz staveniště z hlediska požární ochrany (požární řád a poplachová směrnice) a z hlediska provozu staveniště (provozně dopravní řád).
Note on S6: Jedná se o informaci, zda se jedná o položku, která je do rozpočtu zadána z cenové soustavy RTS, nebo vlastní.
Note on T6: Jedná se o název CÚ, která je zadána u položky rozpočtu