## Uchazeč
Vyplňte následující údaje o Vaší společnosti
Obchodní název
Ulice a č.p.
Místo
PSČ
IČO
DIČ
Kontaktní osoba
telefon, fax
e-mail
Poznámka :
Ve všech listech tohoto souboru můžete měnit pouze buňky s modrým pozadím. Jedná se o tyto údaje : - údaje o firmě - jednotkové ceny položek zadané na maximálně dvě desetinná místa

## Stavba
-1
Soupis stavebních prací, dodávek a služeb
| Stavba : |  | 2018029
Realizace úspor energie - areál NPK, a.s., Ústí nad Orlicí
| Zadavatel : |  |  |  | IČO :
DIČ :
| Projektant : |  |  |  | IČO :
DIČ :
Rekapitulace stavebních objektů a provozních souborů
| Číslo a název objektu / provozního souboru |  |  |  | JKSO | Počet | Cena
| Stavební objekt |  |  |  |  | 1
| 01 | Budova skladu ZM a ubytovny |  |  |  |  | 0 | = | =
| Celkem za stavbu | [5 empty] | 0
Rekapitulace dílů
| Číslo | Název |  |  |  |  | Celkem
| 1 | Zemní práce |  |  |  |  | 0
| 3 | Svislé a kompletní konstrukce |  |  |  |  | 0
| 4 | Vodorovné konstrukce |  |  |  |  | 0
| 5 | Komunikace |  |  |  |  | 0
| 6 | Úpravy povrchu, podlahy |  |  |  |  | 0
| 61 | Úpravy povrchů vnitřní |  |  |  |  | 0
| 62 | Úpravy povrchů vnější |  |  |  |  | 0
| 63 | Podlahy a podlahové konstrukce |  |  |  |  | 0
| 8 | Trubní vedení |  |  |  |  | 0
| 91 | Doplňující práce na komunikaci |  |  |  |  | 0
| 94 | Lešení a stavební výtahy |  |  |  |  | 0
| 95 | Dokončovací konstrukce na pozemních stavbách |  |  |  |  | 0
| 96 | Bourání konstrukcí |  |  |  |  | 0
| 99 | Staveništní přesun hmot |  |  |  |  | 0
| NM08 | Montáž hromosvodu |  |  |  |  | 0
| NM09 | Demontáž stáv. hromosvodu |  |  |  |  | 0
| NM10 | Materiál |  |  |  |  | 0
| NM11 | HZS |  |  |  |  | 0
| NM12 | Ostatní |  |  |  |  | 0
| 711 | Izolace proti vodě |  |  |  |  | 0
| 712 | Povlakové krytiny |  |  |  |  | 0
| 713 | Izolace tepelné |  |  |  |  | 0
| 721 | Vnitřní kanalizace |  |  |  |  | 0
| 762 | Konstrukce tesařské |  |  |  |  | 0
| 764 | Konstrukce klempířské |  |  |  |  | 0
| 766 | Konstrukce truhlářské |  |  |  |  | 0
| 767 | Konstrukce zámečnické |  |  |  |  | 0
| 784 | Malby |  |  |  |  | 0
| M21 | Elektromontáže |  |  |  |  | 0
| D96 | Přesuny suti a vybouraných hmot |  |  |  |  | 0
| VN | Vedlejší náklady |  |  |  |  | 0
| ON | Ostatní náklady |  |  |  |  | 0
| Cena celkem | [5 empty] | 0

## VzorObjekt (hidden)
Stavba : | 2018029 | Realizace úspor energie - areál NPK, a.s., Ústí nad Orlicí
Objekt : |  |  | JKSO :
Rekapitulace stavebního objektu
Zákl. údaje | 0
0
Třídník stavebních objektů:

## VzorPolozky (hidden)
Položkový rozpočet
S:
O:
R:
P.č. | Číslo položky | Název položky | MJ | množství | cena / MJ | celkem

## Rekapitulace Objekt 01
Stavba : | 2018029 | Realizace úspor energie - areál NPK, a.s., Ústí nad Orlicí
Objekt : | 01 | Budova skladu ZM a ubytovny |  |  | JKSO : |  | STA
Rekapitulace stavebního objektu
Zákl. údaje | 01
Budova skladu ZM a ubytovny
Třídník stavebních objektů:
Rekapitulace soupisů náležejících k objektu
Soupis | [5 empty] | Cena (Kč)
01 | Stavební práce |  |  |  |  | 0 | 0 | 0
02 | Hromosvod |  |  |  |  | 0 | 0 | 0
| Celkem objekt |  | 01 |  |  | 0
Rekapitulace soupisu |  |  | 01 | Stavební práce |  |  |  |  | Stavební práce
Stavební díl | [5 empty] | Cena (Kč)
1 | Zemní práce |  |  |  |  | 0
3 | Svislé a kompletní konstrukce |  |  |  |  | 0
4 | Vodorovné konstrukce |  |  |  |  | 0
5 | Komunikace |  |  |  |  | 0
6 | Úpravy povrchu, podlahy |  |  |  |  | 0
61 | Úpravy povrchů vnitřní |  |  |  |  | 0
62 | Úpravy povrchů vnější |  |  |  |  | 0
63 | Podlahy a podlahové konstrukce |  |  |  |  | 0
8 | Trubní vedení |  |  |  |  | 0
91 | Doplňující práce na komunikaci |  |  |  |  | 0
94 | Lešení a stavební výtahy |  |  |  |  | 0
95 | Dokončovací konstrukce na pozemních stavbách |  |  |  |  | 0
96 | Bourání konstrukcí |  |  |  |  | 0
99 | Staveništní přesun hmot |  |  |  |  | 0
711 | Izolace proti vodě |  |  |  |  | 0
712 | Povlakové krytiny |  |  |  |  | 0
713 | Izolace tepelné |  |  |  |  | 0
721 | Vnitřní kanalizace |  |  |  |  | 0
762 | Konstrukce tesařské |  |  |  |  | 0
764 | Konstrukce klempířské |  |  |  |  | 0
766 | Konstrukce truhlářské |  |  |  |  | 0
767 | Konstrukce zámečnické |  |  |  |  | 0
784 | Malby |  |  |  |  | 0
M21 | Elektromontáže |  |  |  |  | 0
D96 | Přesuny suti a vybouraných hmot |  |  |  |  | 0
VN | Vedlejší náklady |  |  |  |  | 0
ON | Ostatní náklady |  |  |  |  | 0
| Celkem soupis |  | 01 |  |  | 0
Rekapitulace soupisu |  |  | 02 | Hromosvod |  |  |  |  | Hromosvod
Stavební díl | [5 empty] | Cena (Kč)
1 | Zemní práce |  |  |  |  | 0
5 | Komunikace |  |  |  |  | 0
91 | Doplňující práce na komunikaci |  |  |  |  | 0
99 | Staveništní přesun hmot |  |  |  |  | 0
NM08 | Montáž hromosvodu |  |  |  |  | 0
NM09 | Demontáž stáv. hromosvodu |  |  |  |  | 0
NM10 | Materiál |  |  |  |  | 0
NM11 | HZS |  |  |  |  | 0
NM12 | Ostatní |  |  |  |  | 0
D96 | Přesuny suti a vybouraných hmot |  |  |  |  | 0
| Celkem soupis |  | 02 |  |  | 0

## 01 01 Pol
Položkový soupis prací a dodávek | [10 empty] | #LevelZatrideniCeniku#
S: | 2018029 | Realizace úspor energie - areál NPK, a.s., Ústí nad Orlicí
O: | 01 | Budova skladu ZM a ubytovny | [8 empty] | STA
R: | 01 | Stavební práce
[15 empty] | 15 | 21
P.č. | Číslo položky | Název položky | MJ | množství | cena / MJ | celkem | DPH | cena s DPH | Ceník | Cen. soustava |  |  |  |  | 0 | 0
| Ceník, kapitola | Poznámka uchazeče
Díl: | 1 | Zemní práce |  |  | 0 |  |  | 0 |  |  |  | DIL
| 113 10-6 Rozebrání | [9 empty] | 0 | SPK
| s přemístěním hmot na skládku na vzdálenost do 3 m nebo s naložením na dopravní prostředek | [10 empty] | SPX
| 113 10-61 komunikací pro pěší s jakýmkoliv ložem a výplní spár | [9 empty] | 1 | SPK
1 | 113106121R00 | z betonových nebo kameninových dlaždic nebo tvarovek | m2 | 55.8 |  | 0 | 21 | 0 | 822-1 | RTS 18/ II |  | POL1_ |  | 21
|  | okapní chodník - severní strana : 0,5*(28+2+0,4) |  | 15.2 | [7 empty] | VV | 0
|  | přístupové chodníky - severní strana : 40,6 |  | 40.6 | [7 empty] | VV | 0
| 113 10-6 Rozebrání | [9 empty] | 0 | SPK
| s přemístěním hmot na skládku na vzdálenost do 3 m nebo s naložením na dopravní prostředek | [10 empty] | SPX
| 113 10-62 vozovek a ploch s jakoukoliv výplní spár | [9 empty] | 1 | SPK
2 | 113106231R00 | v jakékoliv ploše, ze zámkové dlažky, kladených do lože z kameniva | m2 | 47.31 |  | 0 | 21 | 0 | 822-1 | RTS 18/ II |  | POL1_ |  | 21
|  | před vchodem : 8,69+23,62 |  | 32.31 | [7 empty] | VV | 0
|  | 15*1 |  | 15 | [7 empty] | VV | 0
| 113 10-7 Odstranění podkladů nebo krytů | [9 empty] | 0 | SPK
3 | 113108310R00 | živičných, v ploše jednotlivě do 50 m2, tloušťka vrstvy 100 mm | m2 | 6.6 |  | 0 | 21 | 0 | 822-1 | RTS 18/ II |  | POL1_ |  | 21
|  | u vchodu_ : 1,2*5,5 |  | 6.6 | [7 empty] | VV | 0
| 113 20 Vytrhání obrub | [9 empty] | 0 | SPK
| s vybouráním lože, s přemístěním hmot na skládku na vzdálenost do 3 m nebo naložením na dopravní prostředek | [10 empty] | SPX
4 | 113201111R00 | chodníkových ležatých | m | 40.04 |  | 0 | 21 | 0 | 822-1 | RTS 18/ II |  | POL1_ |  | 21
|  | u vchodu : 5+5,5 |  | 10.5 | [7 empty] | VV | 0
|  | záhony : 3,65+8,2+1,9+1,63+3,2*2+1+0,58*2+5,6 |  | 29.54 | [7 empty] | VV | 0
| 122 Odkopávky nebo prokopávky nezapažené | [9 empty] | 0 | SPK
| při pozemkových úpravách, s přehozením výkopku na vzdálenost do 3 m nebo s naložením na dopravní prostředek, | [10 empty] | SPX
5 | 122207119R00 | hornina třídy 3, příplatek za lepivost | m3 | 23.76 |  | 0 | 21 | 0 | 823-1 | RTS 18/ II |  | POL1_ |  | 21
|  | sever : 0,4*1,5*1 |  | 0.6 | [7 empty] | VV | 0
|  | jih : 0,4*1,5*(1,6*3+17,1+8,2+6) |  | 21.66 | [7 empty] | VV | 0
|  | šachta : 1*1*1,5 |  | 1.5 | [7 empty] | VV | 0
|  | kanalizace : | [9 empty] | VV | 0
| 122 10 Odkopávky a prokopávky nezapažené | [9 empty] | 0 | SPK
| s přehozením výkopku na vzdálenost do 3 m nebo s naložením na dopravní prostředek, | [10 empty] | SPX
| 122 10-3 v hornině 3 | [9 empty] | 1 | SPK
6 | 122201101R00 | do 100 m3 | m3 | 70.0194 |  | 0 | 21 | 0 | 800-1 | RTS 18/ II |  | POL1_ |  | 21
|  | odkop terénu pro izolaci a zateplení soklu - severní + část východní : (1,6*0,25+0,6*0,3)*(44+1,6+6,8) |  | 30.392 | [7 empty] | VV | 0
|  | část východní, jižní, část západní (po vchod) : (0,6*0,3)*(10,54-6,8+0,6+44+0,6+3,59) |  | 9.4554 | [7 empty] | VV | 0
Začátek provozního součtu
|  | u vstupu : 8,69+23,62 |  | 32.31 | [7 empty] | VV | 2
|  | u bočního vstupu : 1,6*(8,194+1,6+1,83+1,4+1,6)+1,6*1,6+3,09*1,4/2 |  | 28.1214 | [7 empty] | VV | 2
Konec provozního součtu
|  | pro zámkovou dlažbu : 60,43*0,4 |  | 24.172 | [7 empty] | VV | 0
|  | 15*1*0,4 |  | 6 | [7 empty] | VV | 0
| 132 10 Hloubení rýh šířky do 60 cm | [9 empty] | 0 | SPK
| zapažených i nezapažených s urovnáním dna do předepsaného profilu a spádu, s přehozením výkopku na přilehlém terénu na vzdálenost do 3 m od podélné osy rýhy nebo s naložením výkopku na dopravní prostředek. | [10 empty] | SPX |  |  |  |  | zapažených i nezapažených s urovnáním dna do předepsaného profilu a spádu, s přehozením výkopku na přilehlém terénu na vzdálenost do 3 m od podélné osy rýhy nebo s naložením výkopku na dopravní prostředek.
7 | 132201110R00 | do 50 m3, v hornině 3, hloubení strojně | m3 | 23.76 |  | 0 | 21 | 0 | 800-1 | RTS 18/ II |  | POL1_ |  | 21
|  | sever : 0,4*1,5*1 |  | 0.6 | [7 empty] | VV | 0
|  | jih : 0,4*1,5*(1,6*3+17,1+8,2+6) |  | 21.66 | [7 empty] | VV | 0
|  | šachta : 1*1*1,5 |  | 1.5 | [7 empty] | VV | 0
| 133 Vrtání šachet pro plotové sloupky | [9 empty] | 0 | SPK
8 | 133210011R00 | hornina třídy 3,4, průměr šachty 150 mm | kus | 2 |  | 0 | 21 | 0 | 801-5 | RTS 18/ II |  | POL1_ |  | 21
|  | pro plotové sloupky : 2 |  | 2 | [7 empty] | VV | 0
| 162 10 Vodorovné přemístění výkopku | [9 empty] | 0 | SPK
| po suchu, bez naložení výkopku, avšak se složením bez rozhrnutí, zpáteční cesta vozidla. | [10 empty] | SPX
9 | 162301102R00 | z horniny 1 až 4, na vzdálenost přes 500 do 1 000 m | m3 | 3.3385 |  | 0 | 21 | 0 | 800-1 | RTS 18/ II |  | POL1_ |  | 21
|  | sever : 0,4*0,15*1 |  | 0.06 | [7 empty] | VV | 0
|  | jih : 0,4*0,15*(1,6*3+17,1+8,2+6) |  | 2.166 | [7 empty] | VV | 0
|  | šachta : 1*1*1,5-0,5*0,5*1,55 |  | 1.1125 | [7 empty] | VV | 0
|  | přebytečná zemina : | [9 empty] | VV | 0
| 162 10-9 příplatek k ceně za každých dalších i započatých 1 000 m přes 10 000 m | [9 empty] | 1 | SPK
10 | 162701109R00 | z horniny 1 až 4 | m3 | 27.2 |  | 0 | 21 | 0 | 800-1 | RTS 18/ II |  | POL1_ |  | 21
Začátek provozního součtu
|  | sever : 0,4*0,15*1 |  | 0.06 | [7 empty] | VV | 2
|  | jih : 0,4*0,15*(1,6*3+17,1+8,2+6) |  | 2.166 | [7 empty] | VV | 2
|  | šachta : 1*1*1,5-0,5*0,5*1,55 |  | 1.1125 | [7 empty] | VV | 2
|  | přebytečná zemina : | [9 empty] | VV | 2
Konec provozního součtu
|  | celkem 9 km : 3,4*8 |  | 27.2 | [7 empty] | VV | 0
| 171 20 Uložení sypaniny | [9 empty] | 0 | SPK
11 | 171201101R00 | do násypů nezhutněných | m3 | 3.3385 |  | 0 | 21 | 0 | 800-1 | RTS 18/ II |  | POL1_ |  | 21
|  | sever : 0,4*0,15*1 |  | 0.06 | [7 empty] | VV | 0
|  | jih : 0,4*0,15*(1,6*3+17,1+8,2+6) |  | 2.166 | [7 empty] | VV | 0
|  | šachta : 1*1*1,5-0,5*0,5*1,55 |  | 1.1125 | [7 empty] | VV | 0
|  | přebytečná zemina : | [9 empty] | VV | 0
| 174 20-11 Zásyp sypaninou bez zhutnění | [9 empty] | 0 | SPK
| z jakékoliv horniny s uložením výkopku po vrstvách, | [10 empty] | SPX
12 | 174201101R00 | jam, šachet, rýh nebo kolem objektů v těchto vykopávkách | m3 | 60.2074 |  | 0 | 21 | 0 | 800-1 | RTS 18/ II |  | POL1_ |  | 21
|  | odkop terénu pro izolaci a zateplení soklu - severní + část východní : (1,6*0,25+0,6*0,3)*(44+1,6+6,8) |  | 30.392 | [7 empty] | VV | 0
|  | část východní, jižní, část západní (po vchod) : (0,6*0,3)*(10,54-6,8+0,6+44+0,6+3,59) |  | 9.4554 | [7 empty] | VV | 0
|  | sever : 0,4*1,5*1 |  | 0.6 | [7 empty] | VV | 0
|  | jih : 0,4*1,5*(1,6*3+17,1+8,2+6) |  | 21.66 | [7 empty] | VV | 0
|  | šachta : 1*1*1,5 |  | 1.5 | [7 empty] | VV | 0
|  | písek : -3,4 |  | -3.4 | [7 empty] | VV | 0
| 180 40-11 Založení trávníku | [9 empty] | 0 | SPK
| na půdě předem připravené s pokosením, naložením, odvozem odpadu do 20 km a se složením, | [10 empty] | SPX
13 | 180403112R00 | parterový trávník, výsevem, na svahu přes 1:5 do 1:2 | m2 | 200 |  | 0 | 21 | 0 | 823-1 | RTS 18/ II |  | POL1_ |  | 21
|  | 200 |  | 200 | [7 empty] | VV | 0
| 181 10 Úprava pláně v zářezech | [9 empty] | 0 | SPK
| vyrovnáním výškových rozdílů, ploch vodorovných a ploch do sklonu 1 : 5. | [10 empty] | SPX
14 | 181101101R00 | v hornině 1 až 4, bez zhutnění | m2 | 71.1756 |  | 0 | 21 | 0 | 800-1 | RTS 18/ II |  | POL1_ |  | 21
|  | u vstupu : (1,46*6,87)+3,2*(1,1+9,22) |  | 43.0542 | [7 empty] | VV | 0
|  | u bočního vstupu : 1,6*(8,194+1,6+1,83+1,4+1,6)+1,6*1,6+3,09*1,4/2 |  | 28.1214 | [7 empty] | VV | 0
| 182 30 Rozprostření a urovnání ornice ve svahu | [9 empty] | 0 | SPK
| s případným nutným přemístěním hromad nebo dočasných skládek na místo potřeby ze vzdálenosti do 30 m, ve svahu sklonu přes 1 : 5, | [10 empty] | SPX
15 | 182301122R00 | v souvislé ploše do 500 m2, tloušťka vrstvy přes 100 do 150 mm | m2 | 200 |  | 0 | 21 | 0 | 800-1 | RTS 18/ II |  | POL1_ |  | 21
|  | 200 |  | 200 | [7 empty] | VV | 0
| 199 Poplatky za skládku | [9 empty] | 0 | SPK
16 | 199000002R00 | horniny 1- 4 | m3 | 3.3385 |  | 0 | 21 | 0 | 800-1 | RTS 18/ II |  | POL1_ |  | 21
|  | sever : 0,4*0,15*1 |  | 0.06 | [7 empty] | VV | 0
|  | jih : 0,4*0,15*(1,6*3+17,1+8,2+6) |  | 2.166 | [7 empty] | VV | 0
|  | šachta : 1*1*1,5-0,5*0,5*1,55 |  | 1.1125 | [7 empty] | VV | 0
|  | přebytečná zemina : | [9 empty] | VV | 0
17 | 00572472R | směs travní luční, dlouhodobá | kg | 8 |  | 0 | 21 | 0 | SPCM | RTS 18/ II |  | POL3_ |  | 21
Díl: | 3 | Svislé a kompletní konstrukce |  |  | 0 |  |  | 0 |  |  |  | DIL
| 310 23-9 Zazdívka otvorů o ploše přes 1 m2 do 4 m2 ve zdivu nadzákladovém cihlami pálenými | [9 empty] | 0 | SPK
| včetně pomocného pracovního lešení | [10 empty] | SPX
18 | 310239211R00 | pro jakoukoliv maltu vápenocementovou | m3 | 4.5144 |  | 0 | 21 | 0 | 801-4 | RTS 18/ II |  | POL1_ |  | 21
|  | okno z luxfer : 0,42*(1,43*3,02-1,43*1,45) |  | 0.94294 | [7 empty] | VV | 0
|  | mezi dvojicí oken : ((2,95*2,07-(1,2*1,2*2))+(2,99*2,07-1,2*1,45*2))*0,42 |  | 2.493 | [7 empty] | VV | 0
|  | dveře v m.č. 1.12b : 0,42*(2,27-1,18)*1,18 |  | 0.5402 | [7 empty] | VV | 0
|  | 1.12a : 0,42*(1,32*1,29-1,18*1,18) |  | 0.13037 | [7 empty] | VV | 0
|  | 1.18 : 0,42*(1,32*1,32-1,18*1,18) |  | 0.147 | [7 empty] | VV | 0
|  | 2.01 a 2.02 : 0,42*(2,07*0,3) |  | 0.26082 | [7 empty] | VV | 0
| 311 23 Zdivo nosné z cihel a tvarovek pálených | [9 empty] | 0 | SPK
| 311 23-1 pod omítku | [9 empty] | 1 | SPK
19 | 311231116R00 | z cihel plných, 290x140x65 mm, P 15, na maltu MC 10 | m3 | 3.7433 |  | 0 | 21 | 0 | 801-1 | RTS 18/ II |  | POL1_ |  | 21
|  | atika : 0,23*0,25*(10,55*2+44) |  | 3.7433 | [7 empty] | VV | 0
| 317 94 Osazení ocelových válcovaných nosníků na zdivu | [9 empty] | 0 | SPK
| profilu I, nebo IE, nebo U, nebo UE, nebo L | [10 empty] | SPX
20 | 317941123RT2 | profil I, výšky 140 mm | t | 0.0708 |  | 0 | 21 | 0 | 801-1 | RTS 18/ II |  | POL1_ |  | 21
|  | nový překlad nad novými dveřmi : 70,8/1000 |  | 0.0708 | [7 empty] | VV | 0
| 338 17 Osazování sloupků a vzpěr plotových ocelových | [9 empty] | 0 | SPK
| trubkových nebo profilovaných | [10 empty] | SPX
21 | 338171122R00 | výšky do 2,60 m, se zabetonováním do 0,5 m3 do předem připravených jamek betonem C 25/30 | kus | 2 |  | 0 | 21 | 0 | 801-5 | RTS 18/ II |  | POL1_ |  | 21
22 | 319300012plech | Dodatečné zarážení plechů nerez chromniklocelových ,do 450mm, cihelné zdivo tloušťky 450 mm | m | 107.42 |  | 0 | 21 | 0 |  | Vlastní |  | POL1_ |  | 21
|  | 44*2+10,55*2-0,42*4 |  | 107.42 | [7 empty] | VV | 0
23 | 7259 | Úprava koruny ubourané zídky u vchodu mrazuvzdornou neprofilační maltou | m | 8.59 |  | 0 | 21 | 0 |  | Vlastní |  | POL1_ |  | 21
|  | 6,87+0,26+1,46 |  | 8.59 | [7 empty] | VV | 0
24 | 55342 9/Z | Sloupek plotový dle výpisu zám. kcí - položka 9/Z | kus | 2 |  | 0 | 21 | 0 |  | Vlastní |  | POL3_ |  | 21
Díl: | 4 | Vodorovné konstrukce |  |  | 0 |  |  | 0 |  |  |  | DIL
| 417 35-11 Bednění bočnic ztužujících pásů a věnců včetně vzpěr | [9 empty] | 0 | SPK
25 | 417351111R00 | obě strany, zřízení | m | 65.1 |  | 0 | 21 | 0 | 801-1 | RTS 18/ II |  | POL1_ |  | 21
|  | beton na atice : 10,55*2+44 |  | 65.1 | [7 empty] | VV | 0
26 | 417351113R00 | obě strany, odstranění | m | 65.1 |  | 0 | 21 | 0 | 801-1 | RTS 18/ II |  | POL1_ |  | 21
|  | beton na atice : 10,55*2+44 |  | 65.1 | [7 empty] | VV | 0
| 417 36 Výztuž ztužujících pásů a věnců | [9 empty] | 0 | SPK
| Včetně distančních prvků. | [10 empty] | SPX
| 417 36-1 z betonářské oceli | [9 empty] | 1 | SPK
27 | 417361721R00 | BSt 500 S | t | 0.1953 |  | 0 | 21 | 0 | 801-1 | RTS 18/ II |  | POL1_ |  | 21
|  | beton na atice : (10,55*2+44)*3/1000 |  | 0.1953 | [7 empty] | VV | 0
| 451 Lože pod potrubí, stoky a drobné objekty | [9 empty] | 0 | SPK
| v otevřeném výkopu, | [10 empty] | SPX
28 | 451572111R00 | z kameniva drobného těženého 0÷4 mm | m3 | 2.376 |  | 0 | 21 | 0 | 827-1 | RTS 18/ II |  | POL1_ |  | 21
|  | sever : 0,4*0,15*1 |  | 0.06 | [7 empty] | VV | 0
|  | jih : 0,4*0,15*(1,6*3+17,1+8,2+6) |  | 2.166 | [7 empty] | VV | 0
|  | šachta : 1*1*0,15 |  | 0.15 | [7 empty] | VV | 0
29 | 411 kotv | Kotvení nové nadezdívky atiky do původní - chem. malta | soub | 1 |  | 0 | 21 | 0 |  | Vlastní |  | POL1_ |  | 21
30 | 417321313Ratik | Pásy z betonu C 16/20 - atika | m3 | 1.6275 |  | 0 | 21 | 0 |  | Vlastní |  | POL1_ |  | 21
|  | 0,1*0,25*(44+10,55*2) |  | 1.6275 | [7 empty] | VV | 0
Díl: | 5 | Komunikace |  |  | 0 |  |  | 0 |  |  |  | DIL
| 561 3 Stabilizace podkladu hydraulickými pojivy | [9 empty] | 0 | SPK
| Rozrušení pláně dozerem. Pokládka pojiva. Zafrézování pojiva do podkladu. Úprava pláně do požadované nivelety. Zhutnění pláně. Bez dodávky pojiva. | [10 empty] | SPX |  |  |  |  | Rozrušení pláně dozerem. Pokládka pojiva. Zafrézování pojiva do podkladu. Úprava pláně do požadované nivelety. Zhutnění pláně. Bez dodávky pojiva.
31 | 561301111R00 | tloušťky 100 mm | m2 | 86.1756 |  | 0 | 21 | 0 | 822-1 | RTS 18/ II |  | POL1_ |  | 21
|  | u vstupu : (1,46*6,87)+3,2*(1,1+9,22) |  | 43.0542 | [7 empty] | VV | 0
|  | u bočního vstupu : 1,6*(8,194+1,6+1,83+1,4+1,6)+1,6*1,6+3,09*1,4/2 |  | 28.1214 | [7 empty] | VV | 0
|  | 15*1 |  | 15 | [7 empty] | VV | 0
| 564 2.-11 Podklad nebo podsyp ze štěrkopísku | [9 empty] | 0 | SPK
| s rozprostřením, vlhčením a zhutněním | [10 empty] | SPX
32 | 564211111R00 | tloušťka po zhutnění 50 mm | m2 | 86.1756 |  | 0 | 21 | 0 | 822-1 | RTS 18/ II |  | POL1_ |  | 21
|  | u vstupu : (1,46*6,87)+3,2*(1,1+9,22) |  | 43.0542 | [7 empty] | VV | 0
|  | u bočního vstupu : 1,6*(8,194+1,6+1,83+1,4+1,6)+1,6*1,6+3,09*1,4/2 |  | 28.1214 | [7 empty] | VV | 0
|  | 15*1 |  | 15 | [7 empty] | VV | 0
| 564 72-1 Podklad nebo kryt z kameniva hrubého drceného | [9 empty] | 0 | SPK
| velikost 32 - 63 mm s rozprostřením a zhutněním | [10 empty] | SPX
33 | 564751111R00 | tloušťka po zhutnění 150 mm | m2 | 86.1756 |  | 0 | 21 | 0 | 822-1 | RTS 18/ II |  | POL1_ |  | 21
|  | u vstupu : (1,46*6,87)+3,2*(1,1+9,22) |  | 43.0542 | [7 empty] | VV | 0
|  | u bočního vstupu : 1,6*(8,194+1,6+1,83+1,4+1,6)+1,6*1,6+3,09*1,4/2 |  | 28.1214 | [7 empty] | VV | 0
|  | 15*1 |  | 15 | [7 empty] | VV | 0
| 596 21-5 Kladení zámkové dlažby do drtě | [9 empty] | 0 | SPK
| s provedením lože z kameniva drceného, s vyplněním spár, s dvojitým hutněním a se smetením přebytečného materiálu na krajnici. S dodáním hmot pro lože a výplň spár. | [10 empty] | SPX |  |  |  |  | s provedením lože z kameniva drceného, s vyplněním spár, s dvojitým hutněním a se smetením přebytečného materiálu na krajnici. S dodáním hmot pro lože a výplň spár.
34 | 596215021R00 | tloušťka dlažby 60 mm, tloušťka lože 40 mm | m2 | 86.1756 |  | 0 | 21 | 0 | 822-1 | RTS 18/ II |  | POL1_ |  | 21
|  | u vstupu : (1,46*6,87)+3,2*(1,1+9,22) |  | 43.0542 | [7 empty] | VV | 0
|  | u bočního vstupu : 1,6*(8,194+1,6+1,83+1,4+1,6)+1,6*1,6+3,09*1,4/2 |  | 28.1214 | [7 empty] | VV | 0
|  | 15*1 |  | 15 | [7 empty] | VV | 0
| 596 8 Kladení dlažby z betonových nebo kameninových dlaždic | [9 empty] | 0 | SPK
| komunikací pro pěší do velikosti dlaždic 0,25 m2 s provedením lože do tl. 30 mm, s vyplněním spár a se smetením přebytečného materiálu na vzdálenost do 3 m | [10 empty] | SPX |  |  |  |  | komunikací pro pěší do velikosti dlaždic 0,25 m2 s provedením lože do tl. 30 mm, s vyplněním spár a se smetením přebytečného materiálu na vzdálenost do 3 m
| 596 81 včetně dodávky dlaždic | [9 empty] | 1 | SPK
35 | 596811111RT4 | betonových, rozměru 50/50 mm, tloušťky 50 mm, do lože z kameniva těženého | m2 | 45.62 |  | 0 | 21 | 0 | 822-1 | RTS 18/ II |  | POL1_ |  | 21
|  | okapový chodník : 0,5*(4,2+44,34+3,2+39,5) |  | 45.62 | [7 empty] | VV | 0
| 597 16 Rigol dlážděný do lože z betonu prostého C -/7,5 | [9 empty] | 0 | SPK
| tl. 100 mm, s vyplněním a zatřením spár cementovou maltou | [10 empty] | SPX
36 | 597961111R00 | z prefabrikátů celkové šířky rigolu do 930 mm | m | 43.8 |  | 0 | 21 | 0 | 822-1 | RTS 18/ II |  | POL1_ |  | 21
|  | severní strana : 39,5+4,3 |  | 43.8 | [7 empty] | VV | 0
37 | 59227440R | žlab odvodňovací beton; do dlažby, se zámkem, průběžný; l = 295,0 mm; š = 300 mm; h = 100,0 mm | kus | 160.6 |  | 0 | 21 | 0 | SPCM | RTS 18/ II |  | POL3_ |  | 21
|  | severní strana : (39,5+4,3)/0,3*1,1 |  | 160.6 | [7 empty] | VV | 0
38 | 592452945R | dlažba betonová zámková, dvouvrstvá; vlnka ostrá; dlaždice bez fazety; šedá; l = 225 mm; š = 112 mm; tl. 60,0 mm | m2 | 99.13 |  | 0 | 21 | 0 | SPCM | RTS 18/ II |  | POL3_ |  | 21
Začátek provozního součtu
|  | u vstupu : (1,46*6,87)+3,2*(1,1+9,22) |  | 43.0542 | [7 empty] | VV | 2
|  | u bočního vstupu : 1,6*(8,194+1,6+1,83+1,4+1,6)+1,6*1,6+3,09*1,4/2 |  | 28.1214 | [7 empty] | VV | 2
Konec provozního součtu
|  | 71,2*1,15 |  | 81.88 | [7 empty] | VV | 0
|  | 15*1*1,15 |  | 17.25 | [7 empty] | VV | 0
Díl: | 6 | Úpravy povrchu, podlahy |  |  | 0 |  |  | 0 |  |  |  | DIL
| 602 01 Omítka stěn z hotových směsí | [9 empty] | 0 | SPK
| po jednotlivých vrstvách | [10 empty] | SPX
39 | 602014101RT3 | postřik, báze, cementová, 100% krytí, , | m2 | 487.5824 |  | 0 | 21 | 0 | 801-1 | RTS 18/ II |  | POL1_ |  | 21
|  | SOKL severní + část východní : (0,5+0,31)*(44+0,14+6,8) |  | 41.2614 | [7 empty] | VV | 0
|  | část východní, jižní, část západní (po vchod) : (0,5)*(10,54-6,8+0,14+44+0,14+3,59+3,23+3,73+,14) |  | 29.355 | [7 empty] | VV | 0
|  | římsa jih : (0,55+0,45)*44 |  | 44 | [7 empty] | VV | 0
|  | sever, východ, západ : 6,7*(10,55*2+44+2*0,17*2) |  | 440.726 | [7 empty] | VV | 0
|  | jih : 5,9*(4) |  | 23.6 | [7 empty] | VV | 0
|  | okna, dveře : | [9 empty] | VV | 0
|  | přízemí okna : -(1,1*1,1*(11+14)) |  | -30.25 | [7 empty] | VV | 0
|  | patro okna : -((1,1*1,4)*(12+1+14)+(1,4*2,0)*2) |  | -47.18 | [7 empty] | VV | 0
|  | zárubně vstupních dveří v přízemí : -(1,1*2,1+1,3*2+1,*2) |  | -6.91 | [7 empty] | VV | 0
|  | -(2,7*2,6) |  | -7.02 | [7 empty] | VV | 0
40 | 602021148RT2 | stěrka, vápenocementová, filcovaná, tloušťka vrstvy 3 mm, | m2 | 487.5824 |  | 0 | 21 | 0 | 801-1 | RTS 18/ II |  | POL1_ |  | 21
|  | SOKL severní + část východní : (0,5+0,31)*(44+0,14+6,8) |  | 41.2614 | [7 empty] | VV | 0
|  | část východní, jižní, část západní (po vchod) : (0,5)*(10,54-6,8+0,14+44+0,14+3,59+3,23+3,73+,14) |  | 29.355 | [7 empty] | VV | 0
|  | římsa jih : (0,55+0,45)*44 |  | 44 | [7 empty] | VV | 0
|  | sever, východ, západ : 6,7*(10,55*2+44+2*0,17*2) |  | 440.726 | [7 empty] | VV | 0
|  | jih : 5,9*(4) |  | 23.6 | [7 empty] | VV | 0
|  | okna, dveře : | [9 empty] | VV | 0
|  | přízemí okna : -(1,1*1,1*(11+14)) |  | -30.25 | [7 empty] | VV | 0
|  | patro okna : -((1,1*1,4)*(12+1+14)+(1,4*2,0)*2) |  | -47.18 | [7 empty] | VV | 0
|  | zárubně vstupních dveří v přízemí : -(1,1*2,1+1,3*2+1,*2) |  | -6.91 | [7 empty] | VV | 0
|  | -(2,7*2,6) |  | -7.02 | [7 empty] | VV | 0
Díl: | 61 | Úpravy povrchů vnitřní |  |  | 0 |  |  | 0 |  |  |  | DIL
| 610 99-10 Začišťovací okenní lišta | [9 empty] | 0 | SPK
| nalepení a odříznutí po dokončení omítek | [10 empty] | SPX
41 | 610991001R00 | pro omítku tl. 6 mm | m | 234.18 |  | 0 | 21 | 0 | 801-1 | RTS 18/ II |  | POL1_ |  | 21
|  | ostění : | [9 empty] | VV | 0
|  | přízemí okna : (1,18*3*(11+14)) |  | 88.5 | [7 empty] | VV | 0
|  | patro okna : ((1,17+2*1,45)*(12+1+14)+(1,47+2*2,07)*2) |  | 121.11 | [7 empty] | VV | 0
|  | zárubně vstupních dveří v přízemí : (1,18+2,18*2+1,35+2,1*2+1,05+2,11*2) |  | 16.36 | [7 empty] | VV | 0
|  | (2,77+2*2,72) |  | 8.21 | [7 empty] | VV | 0
| 612 42-5 Omítka vápenná vnitřního ostění | [9 empty] | 0 | SPK
| okenního nebo dveřního, z pomocného pracovního lešení o výšce podlahy do 1900 mm a pro zatížení do 1,5 kPa, | [10 empty] | SPX
42 | 612425931RT2 | omítkou štukovou | m2 | 149.105 |  | 0 | 21 | 0 | 801-4 | RTS 18/ II |  | POL1_ |  | 21
|  | ostění : | [9 empty] | VV | 0
|  | přízemí okna : 0,5*(1,18*4*(11+14)) |  | 59 | [7 empty] | VV | 0
|  | patro okna : 0,5*((1,17*2+2*1,45)*(12+1+14)+(1,47*2+2*2,07)*2) |  | 77.82 | [7 empty] | VV | 0
|  | zárubně vstupních dveří v přízemí : 0,5*(1,18+2,18*2+1,35+2,1*2+1,05+2,11*2) |  | 8.18 | [7 empty] | VV | 0
|  | 0,5*(2,77+2*2,72) |  | 4.105 | [7 empty] | VV | 0
Díl: | 62 | Úpravy povrchů vnější |  |  | 0 |  |  | 0 |  |  |  | DIL
| 620 99-2 Zakrývání výplní vnějších otvorů | [9 empty] | 0 | SPK
| s rámy a zárubněmi, zábradlí, předmětů oplechování apod., které se zřizují ještě před úpravami povrchu, před jejich znečištěním při úpravách povrchu nástřikem plastických (lepivých) maltovin | [10 empty] | SPX |  |  |  |  | s rámy a zárubněmi, zábradlí, předmětů oplechování apod., které se zřizují ještě před úpravami povrchu, před jejich znečištěním při úpravách povrchu nástřikem plastických (lepivých) maltovin
43 | 620991121R00 | z postaveného lešení | m2 | 91.36 |  | 0 | 21 | 0 | 801-1 | RTS 18/ II |  | POL1_ |  | 21
|  | přízemí okna : (1,1*1,1*(11+14)) |  | 30.25 | [7 empty] | VV | 0
|  | patro okna : ((1,1*1,4)*(12+1+14)+(1,4*2,0)*2) |  | 47.18 | [7 empty] | VV | 0
|  | zárubně vstupních dveří v přízemí : (1,1*2,1+1,3*2+1,*2) |  | 6.91 | [7 empty] | VV | 0
|  | (2,7*2,6) |  | 7.02 | [7 empty] | VV | 0
| 622 30-018 Montáž kabelové chráničky do zateplení | [9 empty] | 0 | SPK
44 | 622300181RT3 | z polystyrenu, chránička DN 50 mm | m | 0.6 |  | 0 | 21 | 0 | 801-1 | RTS 18/ II |  | POL1_ |  | 21
|  | 0,6 |  | 0.6 | [7 empty] | VV | 0
| 622 31-2 Zateplení soklu | [9 empty] | 0 | SPK
| nanesení lepicího tmelu na izolační desky, nalepení desek, zajištění talířovými hmoždinkami (6 ks/m2), přebroušení desek, natažení stěrky, vtlačení výztužné tkaniny, přehlazení stěrky. Další vrstvy podle popisu položky. Včetně rohových lišt na hranách budov. | [10 empty] | SPX |  |  |  |  | nanesení lepicího tmelu na izolační desky, nalepení desek, zajištění talířovými hmoždinkami (6 ks/m2), přebroušení desek, natažení stěrky, vtlačení výztužné tkaniny, přehlazení stěrky. Další vrstvy podle popisu položky. Včetně rohových lišt na hranách budov.
45 | 622318624RU1 | perimetrickým polystyrénem, tloušťky 140 mm, kontaktní nátěr a mozaiková omítka | m2 | 70.6164 |  | 0 | 21 | 0 | 801-1 | RTS 18/ II |  | POL1_ |  | 21
|  | severní + část východní : (0,5+0,31)*(44+0,14+6,8) |  | 41.2614 | [7 empty] | VV | 0
|  | část východní, jižní, část západní (po vchod) : (0,5)*(10,54-6,8+0,14+44+0,14+3,59+3,23+3,73+,14) |  | 29.355 | [7 empty] | VV | 0
| 622 31-3 Zateplení fasády | [9 empty] | 0 | SPK
| nanesení lepicího tmelu na izolační desky, nalepení desek, zajištění talířovými hmoždinkami (6 ks/m2), přebroušení desek EPS, nebo kašírování u minerálních desek, natažení stěrky, vtlačení výztužné tkaniny, přehlazení stěrky. Další vrstvy podle popisu položky. | [10 empty] | SPI |  |  |  |  | nanesení lepicího tmelu na izolační desky, nalepení desek, zajištění talířovými hmoždinkami (6 ks/m2), přebroušení desek EPS, nebo kašírování u minerálních desek, natažení stěrky, vtlačení výztužné tkaniny, přehlazení stěrky. Další vrstvy podle popisu položky.
| Včetně rohových lišt na hranách budov. | [10 empty] | SPX
46 | 622318730RU3 | panelových domů, minerálními deskami s podélným vláknem, tloušťky 60 mm, kontaktní nátěr a omítka regulující vlhkost na povrchu fasády, 3,3 kg/m2 | m2 | 44 |  | 0 | 21 | 0 | 801-1 | RTS 18/ II |  | POL1_ |  | 21
|  | římsa jih : (0,55+0,45)*44 |  | 44 | [7 empty] | VV | 0
47 | 622318735RU3 | panelových domů, minerálními deskami s podélným vláknem, tloušťky 160 mm, kontaktní nátěr a omítka regulující vlhkost na povrchu fasády, 3,3 kg/m2 | m2 | 372.966 |  | 0 | 21 | 0 | 801-1 | RTS 18/ II |  | POL1_ |  | 21
|  | sever, východ, západ : 6,7*(10,55*2+44+2*0,17*2) |  | 440.726 | [7 empty] | VV | 0
|  | jih : 5,9*(4) |  | 23.6 | [7 empty] | VV | 0
|  | okna, dveře : | [9 empty] | VV | 0
|  | přízemí okna : -(1,1*1,1*(11+14)) |  | -30.25 | [7 empty] | VV | 0
|  | patro okna : -((1,1*1,4)*(12+1+14)+(1,4*2,0)*2) |  | -47.18 | [7 empty] | VV | 0
|  | zárubně vstupních dveří v přízemí : -(1,1*2,1+1,3*2+1,*2) |  | -6.91 | [7 empty] | VV | 0
|  | -(2,7*2,6) |  | -7.02 | [7 empty] | VV | 0
| 622 31-5 Zateplení ostění | [9 empty] | 0 | SPK
| nanesení lepicího tmelu na izolační desky, nalepení desek, osazení okenních rohových lišt, natažení stěrky, vtlačení výztužné tkaniny, přehlazení stěrky. Další vrstvy podle popisu položky. Položky pro zateplení minerální deskou obsahují před armovací vrstvou kašírování desek. Včetně rohových lišt, zakončovacích lišt s okapničkou, napojovacích lišt a výztužné tkaniny. | [10 empty] | SPX |  |  |  |  | nanesení lepicího tmelu na izolační desky, nalepení desek, osazení okenních rohových lišt, natažení stěrky, vtlačení výztužné tkaniny, přehlazení stěrky. Další vrstvy podle popisu položky. Položky pro zateplení minerální deskou obsahují před armovací vrstvou kašírování desek. Včetně rohových lišt, zakončovacích lišt s okapničkou, napojovacích lišt a výztužné tkaniny.
48 | 622318754RU1 | panelových domů, minerálními deskami s podélným vláknem, tloušťky 40 mm, kontaktní nátěr a silikonová omítka | m2 | 1.3957 |  | 0 | 21 | 0 | 801-1 | RTS 18/ II |  | POL1_ |  | 21
|  | vstupní dveře : (2,77+2,72*2)*0,17 |  | 1.3957 | [7 empty] | VV | 0
| 622 31-7 Povrchová úprava ostění zateplovacího systému | [9 empty] | 0 | SPK
| okenní a rohové lišty, výztužná stěrka. Povrchová úprava dle popisu položky. | [10 empty] | SPX
49 | 622318650RT3 | dřevostaveb, kontaktní nátěr a omítka regulující vlhkost na povrchu fasády | m2 | 94.6957 |  | 0 | 21 | 0 | 801-1 | RTS 18/ II |  | POL1_ |  | 21
|  | ostění : | [9 empty] | VV | 0
|  | přízemí okna : 0,17*(1,18*4*(11+14)) |  | 20.06 | [7 empty] | VV | 0
|  | patro okna : 0,17*((1,17*2+2*1,45)*(12+1+14)+(1,47*2+2*2,07)*2) |  | 26.4588 | [7 empty] | VV | 0
|  | zárubně vstupních dveří v přízemí : 0,17*(1,18+2,18*2+1,35+2,1*2+1,05+2,11*2) |  | 2.7812 | [7 empty] | VV | 0
|  | římsa jih : (0,55+0,45)*44 |  | 44 | [7 empty] | VV | 0
|  | 0,17*(2,77+2*2,72) |  | 1.3957 | [7 empty] | VV | 0
| 622 31-9 Příplatek | [9 empty] | 0 | SPK
50 | 622391113R00 | za zvýšení počtu hmoždinek nad 6 ks - celkem 10 ks/m2, s dodávkou hmoždinek | m2 | 72.4 |  | 0 | 21 | 0 | 801-1 | RTS 18/ II |  | POL1_ |  | 21
|  | krajní zóna : 2,2*7*4+2,7*4 |  | 72.4 | [7 empty] | VV | 0
| 622 33 Profily zakládací | [9 empty] | 0 | SPK
51 | 622315015R00 | hliníkové, pro izolaci tl. 160 mm | m | 113.34 |  | 0 | 21 | 0 | 801-1 | RTS 18/ II |  | POL1_ |  | 21
|  | 44*2+0,16*4+10,55*2+3,6 |  | 113.34 | [7 empty] | VV | 0
| 622 42-141 Doplňky zateplovacích systémů | [9 empty] | 0 | SPK
| Kompletační prvky nad rámec obsahu položek zateplovacích systémů. | [10 empty] | SPX
52 | 622421491R00 | rohová lišta | m | 313.58 |  | 0 | 21 | 0 | 801-1 | RTS 18/ II |  | POL1_ |  | 21
|  | ostění : | [9 empty] | VV | 0
|  | přízemí okna : (1,18*3*(11+14)) |  | 88.5 | [7 empty] | VV | 0
|  | patro okna : ((1,17+2*1,45)*(12+1+14)+(1,47+2*2,07)*2) |  | 121.11 | [7 empty] | VV | 0
|  | zárubně vstupních dveří v přízemí : (1,18+2,18*2+1,35+2,1*2+1,05+2,11*2) |  | 16.36 | [7 empty] | VV | 0
|  | (2,77+2*2,72) |  | 8.21 | [7 empty] | VV | 0
|  | rohy domu : 6,7*4+0,5*4 |  | 28.8 | [7 empty] | VV | 0
|  | stříška nad vchodem : 1,5*2+3,6 |  | 6.6 | [7 empty] | VV | 0
|  | římsa jih : 44 |  | 44 | [7 empty] | VV | 0
53 | 622421492R00 | okenní lišta | m | 240.9 |  | 0 | 21 | 0 | 801-1 | RTS 18/ II |  | POL1_ |  | 21
|  | ostění : | [9 empty] | VV | 0
|  | přízemí okna : (1,18*3*(11+14)) |  | 88.5 | [7 empty] | VV | 0
|  | patro okna : ((1,17+2*1,45)*(12+1+14)+(1,47+2*2,07)*2) |  | 121.11 | [7 empty] | VV | 0
|  | zárubně vstupních dveří v přízemí : (1,18+2,18*2+1,35+2,1*2+1,05+2,11*2) |  | 16.36 | [7 empty] | VV | 0
|  | (2,77+2*2,72) |  | 8.21 | [7 empty] | VV | 0
|  | stříška nad vchodem : (1,5*2+3,6+0,06*2) |  | 6.72 | [7 empty] | VV | 0
54 | 622421494R00 | podparapetní lišta s tkaninou | m | 64.03 |  | 0 | 21 | 0 | 801-1 | RTS 18/ II |  | POL1_ |  | 21
|  | ostění : | [9 empty] | VV | 0
|  | přízemí okna : (1,18*(11+14)) |  | 29.5 | [7 empty] | VV | 0
|  | patro okna : ((1,17)*(12+1+14)+(1,47)*2) |  | 34.53 | [7 empty] | VV | 0
| 622 47-3 Příplatek | [9 empty] | 0 | SPK
55 | 622473187RT2 | za okenní začišťovací lištu včetně dodávky | m | 66.95 |  | 0 | 21 | 0 | 801-1 | RTS 18/ II |  | POL1_ |  | 21
|  | přízemí : 1,18*(8+12)+2,95+1,32+1,32+1,15+1,43 |  | 31.77 | [7 empty] | VV | 0
|  | patro : 1,17*(12+1+12)+2,99+1,47*2 |  | 35.18 | [7 empty] | VV | 0
|  | parapety uvnitř : | [9 empty] | VV | 0
| 622 47-71 Oprava vnějších hladkých omítek stěn | [9 empty] | 0 | SPK
| postřik vodou a jednovrstvé doplnění omítky | [10 empty] | SPX
56 | 622477121RT2 | složitost fasády I.-II., množství opravované plochy do 10 % | m2 | 495.7221 |  | 0 | 21 | 0 | 801-4 | RTS 18/ II |  | POL1_ |  | 21
|  | SOKL severní + část východní : (0,5+0,31)*(44+0,14+6,8) |  | 41.2614 | [7 empty] | VV | 0
|  | část východní, jižní, část západní (po vchod) : (0,5)*(10,54-6,8+0,14+44+0,14+3,59+3,23+3,73+,14) |  | 29.355 | [7 empty] | VV | 0
|  | římsa jih : (0,55+0,45)*44 |  | 44 | [7 empty] | VV | 0
|  | sever, východ, západ : 6,7*(10,55*2+44+2*0,17*2) |  | 440.726 | [7 empty] | VV | 0
|  | jih : 5,9*(4) |  | 23.6 | [7 empty] | VV | 0
|  | okna, dveře : | [9 empty] | VV | 0
|  | přízemí okna : -(1,1*1,1*(11+14)) |  | -30.25 | [7 empty] | VV | 0
|  | patro okna : -((1,1*1,4)*(12+1+14)+(1,4*2,0)*2) |  | -47.18 | [7 empty] | VV | 0
|  | zárubně vstupních dveří v přízemí : -(1,1*2,1+1,3*2+1,*2) |  | -6.91 | [7 empty] | VV | 0
|  | -(2,7*2,6) |  | -7.02 | [7 empty] | VV | 0
|  | vstupní dveře špalety : (2,77+2,72*2)*0,17 |  | 1.3957 | [7 empty] | VV | 0
|  | stříška nad vchodem zespodu a z boků : 1,5*3,6+0,2*(1,5*2+3,6+0,06*2) |  | 6.744 | [7 empty] | VV | 0
| 622 90-4 Očištění fasád | [9 empty] | 0 | SPK
57 | 622904112R00 | tlakovou vodou, složitost fasády 1 - 2 | m2 | 495.7221 |  | 0 | 21 | 0 | 801-1 | RTS 18/ II |  | POL1_ |  | 21
|  | SOKL severní + část východní : (0,5+0,31)*(44+0,14+6,8) |  | 41.2614 | [7 empty] | VV | 0
|  | část východní, jižní, část západní (po vchod) : (0,5)*(10,54-6,8+0,14+44+0,14+3,59+3,23+3,73+,14) |  | 29.355 | [7 empty] | VV | 0
|  | římsa jih : (0,55+0,45)*44 |  | 44 | [7 empty] | VV | 0
|  | sever, východ, západ : 6,7*(10,55*2+44+2*0,17*2) |  | 440.726 | [7 empty] | VV | 0
|  | jih : 5,9*(4) |  | 23.6 | [7 empty] | VV | 0
|  | okna, dveře : | [9 empty] | VV | 0
|  | přízemí okna : -(1,1*1,1*(11+14)) |  | -30.25 | [7 empty] | VV | 0
|  | patro okna : -((1,1*1,4)*(12+1+14)+(1,4*2,0)*2) |  | -47.18 | [7 empty] | VV | 0
|  | zárubně vstupních dveří v přízemí : -(1,1*2,1+1,3*2+1,*2) |  | -6.91 | [7 empty] | VV | 0
|  | -(2,7*2,6) |  | -7.02 | [7 empty] | VV | 0
|  | vstupní dveře špalety : (2,77+2,72*2)*0,17 |  | 1.3957 | [7 empty] | VV | 0
|  | stříška nad vchodem zespodu a z boků : 1,5*3,6+0,2*(1,5*2+3,6+0,06*2) |  | 6.744 | [7 empty] | VV | 0
58 | 1278 | Demontáž prvků na fasádě,(mřížky, cedule) apod. | soub | 1 |  | 0 | 21 | 0 |  | Vlastní |  | POL1_ |  | 21
59 | 6025 plán | Kotevní plán pro fásádu | soub | 1 |  | 0 | 21 | 0 |  | Vlastní |  | POL1_ |  | 21
60 | 61 zk | Odtrhová zkouška | soub | 1 |  | 0 | 21 | 0 |  | Vlastní |  | POL1_ |  | 21
61 | 611 zk | Výtažná zkouška dle ETAG 014 | soub | 1 |  | 0 | 21 | 0 |  | Vlastní |  | POL1_ |  | 21
62 | 622 přípl. kotv | Příplatek za použití kotev do polystyrenu ETICS s kovovým šroubem | m2 | 443.5824 |  | 0 | 21 | 0 |  | Vlastní |  | POL1_ |  | 21
|  | sever, východ, západ : 6,7*(10,55*2+44+2*0,17*2) |  | 440.726 | [7 empty] | VV | 0
|  | jih : 5,9*(4) |  | 23.6 | [7 empty] | VV | 0
|  | okna, dveře : | [9 empty] | VV | 0
|  | přízemí okna : -(1,1*1,1*(11+14)) |  | -30.25 | [7 empty] | VV | 0
|  | patro okna : -((1,1*1,4)*(12+1+14)+(1,4*2,0)*2) |  | -47.18 | [7 empty] | VV | 0
|  | zárubně vstupních dveří v přízemí : -(1,1*2,1+1,3*2+1,*2) |  | -6.91 | [7 empty] | VV | 0
|  | -(2,7*2,6) |  | -7.02 | [7 empty] | VV | 0
|  | sokl severní + část východní : (0,5+0,31)*(44+0,14+6,8) |  | 41.2614 | [7 empty] | VV | 0
|  | část východní, jižní, část západní (po vchod) : (0,5)*(10,54-6,8+0,14+44+0,14+3,59+3,23+3,73+,14) |  | 29.355 | [7 empty] | VV | 0
63 | 622318730RUuj | Zatepl.Webertherm flex mineral,fas.,desky PV 40 mm, s omítkou weberpas aquaBalance, zrno 2 mm, BETON | m2 | 6.744 |  | 0 | 21 | 0 |  | Vlastní |  | POL1_ |  | 21
|  | stříška nad vchodem zespodu a z boků : 1,5*3,6+0,2*(1,5*2+3,6+0,06*2) |  | 6.744 | [7 empty] | VV | 0
Díl: | 63 | Podlahy a podlahové konstrukce |  |  | 0 |  |  | 0 |  |  |  | DIL
| 632 45-11 Potěr pískocementový na mazaninách | [9 empty] | 0 | SPK
| nebo betonových podkladech (400 kg cementu/m3) | [10 empty] | SPX
| 632 45-111 hlazený dřevěným hladítkem | [9 empty] | 1 | SPK
64 | 632451121R00 | o tloušťce od 10 do 20 mm | m2 | 5.4 |  | 0 | 21 | 0 | 801-1 | RTS 18/ II |  | POL1_ |  | 21
|  | výsprava spádové vrstvy stříšky nad vstupem : 1,5*3,6 |  | 5.4 | [7 empty] | VV | 0
Díl: | 8 | Trubní vedení |  |  | 0 |  |  | 0 |  |  |  | DIL
| 871 3 Montáž potrubí z trub z plastů těsněných gumovým kroužkem | [9 empty] | 0 | SPK
| v otevřeném výkopu ve sklonu do 20 %, | [10 empty] | SPX
65 | 871313121R00 | DN 150 mm | m | 31.1 |  | 0 | 21 | 0 | 827-1 | RTS 18/ II |  | POL1_ |  | 21
|  | sever : 1 |  | 1 | [7 empty] | VV | 0
|  | jih : (1,6*3+17,1+8,2) |  | 30.1 | [7 empty] | VV | 0
| 877 35-3 Montáž tvarovek na potrubí z trub z plastů těsněných gumovým kroužkem | [9 empty] | 0 | SPK
| v otevřeném výkopu, | [10 empty] | SPX
| 877 35-33 jednoosých | [9 empty] | 1 | SPK
66 | 877313123R00 | DN 150 mm | kus | 11 |  | 0 | 21 | 0 | 827-1 | RTS 18/ II |  | POL1_ |  | 21
|  | 2+6+2+1 |  | 11 | [7 empty] | VV | 0
| 894 43 Šachty plastové | [9 empty] | 0 | SPK
| 894 43-2 plastové šachty z dílců | [9 empty] | 1 | SPK
67 | 894431313RBC | D 425 mm, dno sběrné s výkyvnými hrdly, D 160 mm, délka šachtové roury 1,50 m, poklop děrovaný litina 40 t | kus | 1 |  | 0 | 21 | 0 | AP-HSV | RTS 19/ I |  | POL2_ |  | 21
68 | 28611120R | trubka plastová kanalizační PVC-U; hladká, s hrdlem; D = 160,0 mm; s = 4,00 mm; l = 5000,0 mm | kus | 12 |  | 0 | 21 | 0 | SPCM | RTS 18/ II |  | POL3_ |  | 21
|  | 3*4 |  | 12 | [7 empty] | VV | 0
69 | 28611141.AR | trubka plastová kanalizační PVC; hladká, s hrdlem; Sn 4 kN/m2; D = 110,0 mm; s = 3,20 mm; l = 1000,0 mm | kus | 1 |  | 0 | 21 | 0 | SPCM | RTS 18/ II |  | POL3_ |  | 21
70 | 28611159.AR | trubka plastová kanalizační PVC; hladká, s hrdlem; Sn 4 kN/m2; D = 200,0 mm; s = 4,90 mm; l = 5000,0 mm | kus | 5 |  | 0 | 21 | 0 | SPCM | RTS 18/ II |  | POL3_ |  | 21
71 | 28611160.AR | trubka plastová kanalizační PVC; hladká, s hrdlem; Sn 4 kN/m2; D = 250,0 mm; s = 6,20 mm; l = 1000,0 mm | kus | 1 |  | 0 | 21 | 0 | SPCM | RTS 18/ II |  | POL3_ |  | 21
72 | 28611260.AR | trubka plastová kanalizační PVC; hladká, s hrdlem; Sn 8 kN/m2; D = 160,0 mm; s = 4,70 mm; l = 1000,0 mm | kus | 4 |  | 0 | 21 | 0 | SPCM | RTS 18/ II |  | POL3_ |  | 21
|  | 3+1 |  | 4 | [7 empty] | VV | 0
73 | 28650651R | koleno PVC-U; 45,0 °; D = 110,0 mm; hladké, s 1 hrdlem | kus | 2 |  | 0 | 21 | 0 | SPCM | RTS 18/ II |  | POL3_ |  | 21
74 | 28650660R | koleno PVC-U; 30,0 °; D = 160,0 mm; hladké, s 1 hrdlem | kus | 6 |  | 0 | 21 | 0 | SPCM | RTS 18/ II |  | POL3_ |  | 21
75 | 28650665R | koleno PVC-U; 30,0 °; D = 200,0 mm; hladké, s 1 hrdlem | kus | 2 |  | 0 | 21 | 0 | SPCM | RTS 18/ II |  | POL3_ |  | 21
76 | 28650706R | odbočka PVC-U; 60,0 °; d1 = 160 mm; d2 = 160 mm; hladká, hrdlovaná | kus | 1 |  | 0 | 21 | 0 | SPCM | RTS 18/ II |  | POL3_ |  | 21
Díl: | 91 | Doplňující práce na komunikaci |  |  | 0 |  |  | 0 |  |  |  | DIL
| 916 6 Osazení parkového obrubníku betonového | [9 empty] | 0 | SPK
| se zřízením lože z betonu prostého C 12/15 tl. 80-100 mm | [10 empty] | SPX
| 916 61 včetně dodávky obrubníku | [9 empty] | 1 | SPK
77 | 916661111RT5 | 80x250x1000 mm, s boční opěrou z betonu prostého | m | 31.954 |  | 0 | 21 | 0 | 822-1 | RTS 18/ II |  | POL1_ |  | 21
|  | 1,1+9,22+1,6+1,4+1,83*2+1,6+8,194+1,6+0,08+3,5 |  | 31.954 | [7 empty] | VV | 0
| 919 73-5 Řezání stávajících krytů nebo podkladů | [9 empty] | 0 | SPK
| včetně spotřeby vody | [10 empty] | SPX
78 | 919735112R00 | živičných, hloubky přes 50 do 100 mm | m | 5.5 |  | 0 | 21 | 0 | 822-1 | RTS 18/ II |  | POL1_ |  | 21
Díl: | 94 | Lešení a stavební výtahy |  |  | 0 |  |  | 0 |  |  |  | DIL
| 941 94-1 Montáž lešení lehkého pracovního řadového s podlahami | [9 empty] | 0 | SPK
| včetně kotvení | [10 empty] | SPX
79 | 941941031R00 | šířky od 0,80 do 1,00 m, výšky do 10 m | m2 | 534.9424 |  | 0 | 21 | 0 | 800-3 | RTS 18/ II |  | POL1_ |  | 21
|  | SOKL severní + část východní : (0,5+0,31)*(44+0,14+6,8) |  | 41.2614 | [7 empty] | VV | 0
|  | část východní, jižní, část západní (po vchod) : (0,5)*(10,54-6,8+0,14+44+0,14+3,59+3,23+3,73+,14) |  | 29.355 | [7 empty] | VV | 0
|  | sever, východ, západ : 6,7*(10,55*2+44+2*0,17*2) |  | 440.726 | [7 empty] | VV | 0
|  | jih : 5,9*(4) |  | 23.6 | [7 empty] | VV | 0
| 941 94-19 příplatek za každý další i započatý měsíc použití lešení | [9 empty] | 1 | SPK
80 | 941941191R00 | šířky šířky od 0,80 do 1,00 m a výšky do 10 m | m2 | 1069.88 |  | 0 | 21 | 0 | 800-3 | RTS 18/ II |  | POL1_ |  | 21
Začátek provozního součtu
|  | SOKL severní + část východní : (0,5+0,31)*(44+0,14+6,8) |  | 41.2614 | [7 empty] | VV | 2
|  | část východní, jižní, část západní (po vchod) : (0,5)*(10,54-6,8+0,14+44+0,14+3,59+3,23+3,73+,14) |  | 29.355 | [7 empty] | VV | 2
|  | sever, východ, západ : 6,7*(10,55*2+44+2*0,17*2) |  | 440.726 | [7 empty] | VV | 2
|  | jih : 5,9*(4) |  | 23.6 | [7 empty] | VV | 2
Konec provozního součtu
|  | 2 měsíce : 534,94*2 |  | 1069.88 | [7 empty] | VV | 0
| 941 94-18 Demontáž lešení lehkého řadového s podlahami | [9 empty] | 0 | SPK
81 | 941941831R00 | šířky od 0,8 do 1 m, výšky do 10 m | m2 | 534.9424 |  | 0 | 21 | 0 | 800-3 | RTS 18/ II |  | POL1_ |  | 21
|  | SOKL severní + část východní : (0,5+0,31)*(44+0,14+6,8) |  | 41.2614 | [7 empty] | VV | 0
|  | část východní, jižní, část západní (po vchod) : (0,5)*(10,54-6,8+0,14+44+0,14+3,59+3,23+3,73+,14) |  | 29.355 | [7 empty] | VV | 0
|  | sever, východ, západ : 6,7*(10,55*2+44+2*0,17*2) |  | 440.726 | [7 empty] | VV | 0
|  | jih : 5,9*(4) |  | 23.6 | [7 empty] | VV | 0
| 944 94-41 Záchytná síť | [9 empty] | 0 | SPK
82 | 944944101R00 | z umělých vláken nebo ocelových drátů | m2 | 534.9424 |  | 0 | 21 | 0 | 800-3 | RTS 18/ II |  | POL1_ |  | 21
|  | SOKL severní + část východní : (0,5+0,31)*(44+0,14+6,8) |  | 41.2614 | [7 empty] | VV | 0
|  | část východní, jižní, část západní (po vchod) : (0,5)*(10,54-6,8+0,14+44+0,14+3,59+3,23+3,73+,14) |  | 29.355 | [7 empty] | VV | 0
|  | sever, východ, západ : 6,7*(10,55*2+44+2*0,17*2) |  | 440.726 | [7 empty] | VV | 0
|  | jih : 5,9*(4) |  | 23.6 | [7 empty] | VV | 0
| 944 94-48 Demontáž ochranné sítě | [9 empty] | 0 | SPK
83 | 944944081R00 | z umělých vláken | m2 | 534.9424 |  | 0 | 21 | 0 | 800-3 | RTS 18/ II |  | POL1_ |  | 21
|  | SOKL severní + část východní : (0,5+0,31)*(44+0,14+6,8) |  | 41.2614 | [7 empty] | VV | 0
|  | část východní, jižní, část západní (po vchod) : (0,5)*(10,54-6,8+0,14+44+0,14+3,59+3,23+3,73+,14) |  | 29.355 | [7 empty] | VV | 0
|  | sever, východ, západ : 6,7*(10,55*2+44+2*0,17*2) |  | 440.726 | [7 empty] | VV | 0
|  | jih : 5,9*(4) |  | 23.6 | [7 empty] | VV | 0
Díl: | 95 | Dokončovací konstrukce na pozemních stavbách |  |  | 0 |  |  | 0 |  |  |  | DIL
| 952 90 Vyčištění budov a ostatních objektů | [9 empty] | 0 | SPK
| 952 90-11 budov bytové nebo občanské výstavby - zametení a umytí podlah, dlažeb, obkladů, schodů v místnostech, chodbách a schodištích, vyčištění a umytí oken, dveří s rámy, zárubněmi, umytí a vyčištění jiných zasklených a natíraných ploch a zařizovacích předmětů před předáním do užívání | [9 empty] | 1 | SPK |  |  |  |  | 952 90-11 budov bytové nebo občanské výstavby - zametení a umytí podlah, dlažeb, obkladů, schodů v místnostech, chodbách a schodištích, vyčištění a umytí oken, dveří s rámy, zárubněmi, umytí a vyčištění jiných zasklených a natíraných ploch a zařizovacích předmětů před předáním do užívání
84 | 952901111R00 | světlá výška podlaží do 4 m | m2 | 200 |  | 0 | 21 | 0 | 801-1 | RTS 18/ II |  | POL1_ |  | 21
Díl: | 96 | Bourání konstrukcí |  |  | 0 |  |  | 0 |  |  |  | DIL
| 962 03-2 Bourání zdiva nadzákladového | [9 empty] | 0 | SPK
| nebo vybourání otvorů průřezové plochy přes 4 m2 ve zdivu nadzákladovém, včetně pomocného lešení o výšce podlahy do 1900 mm a pro zatížení do 1,5 kPa (150 kg/m2) | [10 empty] | SPX |  |  |  |  | nebo vybourání otvorů průřezové plochy přes 4 m2 ve zdivu nadzákladovém, včetně pomocného lešení o výšce podlahy do 1900 mm a pro zatížení do 1,5 kPa (150 kg/m2)
85 | 962032231R00 | z cihel pálených nebo vápenopískových, na maltu vápenou nebo vápenocementovou | m3 | 0.90237 |  | 0 | 21 | 0 | 801-3 | RTS 18/ II |  | POL1_ |  | 21
|  | přisekání ostění bouráného okna, nový otvor pro překlad : 0,42*(1,35*2,1-1,15*1,45)+0,42*0,2*1,8 |  | 0.64155 | [7 empty] | VV | 0
|  | přisekání ostění 2.01 a 2.02 : 0,42*0,3*2,07 |  | 0.26082 | [7 empty] | VV | 0
| 962 05-2 Bourání zdiva železobetonového | [9 empty] | 0 | SPK
| nebo vybourání otvorů průřezové plochy přes 4 m2 ve zdivu železobetonovém, včetně pomocného lešení o výšce podlahy do 1900 mm a pro zatížení do 1,5 kPa (150 kg/m2), | [10 empty] | SPX |  |  |  |  | nebo vybourání otvorů průřezové plochy přes 4 m2 ve zdivu železobetonovém, včetně pomocného lešení o výšce podlahy do 1900 mm a pro zatížení do 1,5 kPa (150 kg/m2),
86 | 962052211R00 | nadzákladového | m3 | 1.6307 |  | 0 | 21 | 0 | 801-3 | RTS 18/ II |  | POL1_ |  | 21
|  | zídka u vstupu : 0,26*(2+3,23+3,73)*0,7 |  | 1.6307 | [7 empty] | VV | 0
| 962 08 Bourání zdiva příček | [9 empty] | 0 | SPK
| nebo vybourání otvorů jakýchkoliv rozměrů, včetně pomocného lešení o výšce podlahy do 1900 mm a pro zatížení do 1,5 kPa (150 kg/m2), | [10 empty] | SPX
87 | 962081141R00 | ze skleněných tvárnic, tloušťky do 150 mm | m2 | 4.3186 |  | 0 | 21 | 0 | 801-3 | RTS 18/ II |  | POL1_ |  | 21
|  | luxfery : 1,43*3,02 |  | 4.3186 | [7 empty] | VV | 0
| 965 04 Bourání podkladů pod dlažby nebo litých celistvých dlažeb a mazanin | [9 empty] | 0 | SPK
88 | 965042141RT3 | betonových nebo z litého asfaltu, tloušťky do 100 mm, plochy přes 4 m2 | m3 | 1.089 |  | 0 | 21 | 0 | 801-3 | RTS 18/ II |  | POL1_ |  | 21
|  | spádová vrstva římsy : 0,3*0,05*40 |  | 0.6 | [7 empty] | VV | 0
|  | beton před vstupem : 1,63*3*0,1 |  | 0.489 | [7 empty] | VV | 0
| 968 06-1 Vyvěšení nebo zavěšení dřevěných křídel | [9 empty] | 0 | SPK
| oken, dveří a vrat, s uložením a opětovným zavěšením po provedení stavebních změn, | [10 empty] | SPX
89 | 968061125R00 | dveří, plochy do 2 m2 | kus | 3 |  | 0 | 21 | 0 | 801-3 | RTS 18/ II |  | POL1_ |  | 21
|  | 3 |  | 3 | [7 empty] | VV | 0
| 968 06-2 Vybourání dřevěných rámů | [9 empty] | 0 | SPK
| včetně pomocného lešení o výšce podlahy do 1900 mm a pro zatížení do 1,5 kPa (150 kg/m2), | [10 empty] | SPX
90 | 968062355R00 | oken dvojitých nebo zdvojených, plochy do 2 m2 | m2 | 93.7548 |  | 0 | 21 | 0 | 801-3 | RTS 18/ II |  | POL1_ |  | 21
|  | přízemí : 1,18*1,18*(8+12)+2,95*2,07+1,32*1,32+1,32*1,29+1,15*1,45 |  | 39.0672 | [7 empty] | VV | 0
|  | patro : 1,17*1,45*(12+1+12)+2,99*2,07+1,47*2,07*2 |  | 54.6876 | [7 empty] | VV | 0
| 968 07-1 Vyvěšení nebo zavěšení kovových křídel | [9 empty] | 0 | SPK
| s případným uložením a opětovným zavěšením po provedení stavebních změn, | [10 empty] | SPX
91 | 968071126R00 | dveří, plochy přes 2 m2 | kus | 1 |  | 0 | 21 | 0 | 801-3 | RTS 18/ II |  | POL1_ |  | 21
| 968 07-2 Vybourání a vyjmutí kovových rámů a rolet | [9 empty] | 0 | SPK
| 968 07-21 rámů, včetně pomocného lešení o výšce podlahy do 1900 mm a pro zatížení do 1,5 kPa (150 kg/m2) | [9 empty] | 1 | SPK
92 | 968072455R00 | dveřních zárubní, plochy do 2 m2 | m2 | 14.1107 |  | 0 | 21 | 0 | 801-3 | RTS 18/ II |  | POL1_ |  | 21
|  | zárubně vstupních dveří v přízemí : 0,9*1,97+1,05*2,11+1,14*2,27 |  | 6.5763 | [7 empty] | VV | 0
|  | 2,77*2,72 |  | 7.5344 | [7 empty] | VV | 0
| 968 09 Vybourání vnitřních parapetů | [9 empty] | 0 | SPK
93 | 968092001R00 | kamenných, šířky do 30 cm, tloušťky 3 cm | m | 66.95 |  | 0 | 21 | 0 | 801-3 | RTS 18/ II |  | POL1_ |  | 21
|  | přízemí : 1,18*(8+12)+2,95+1,32+1,32+1,15+1,43 |  | 31.77 | [7 empty] | VV | 0
|  | patro : 1,17*(12+1+12)+2,99+1,47*2 |  | 35.18 | [7 empty] | VV | 0
| 970 25 Řezání železobetonu | [9 empty] | 0 | SPK
94 | 970251250R00 | hloubka řezu 250 mm | m | 40 |  | 0 | 21 | 0 | 801-3 | RTS 18/ II |  | POL1_ |  | 21
|  | římsa : 40 |  | 40 | [7 empty] | VV | 0
| 971 03 Vybourání otvorů ve zdivu cihelném | [9 empty] | 0 | SPK
| základovém nebo nadzákladovém, | [10 empty] | SPX
| 971 03-2 z jakýchkoliv cihel pálených | [9 empty] | 1 | SPK
95 | 971033151R00 | na jakoukoliv maltu vápenou nebo vápenocementovou, průměr profilu do 60 mm, tloušťky do 450 mm | kus | 1 |  | 0 | 21 | 0 | 801-3 | RTS 18/ II |  | POL1_ |  | 21
| 972 04 Vybourání otvorů ve stropechnebo klenbách z dutých tvárnic | [9 empty] | 0 | SPK
| bez odstranění podlahy a násypu, | [10 empty] | SPX
96 | 972044251R00 | plochy do 0,09 m2, tloušťky přes 100 mm | kus | 5 |  | 0 | 21 | 0 | 801-3 | RTS 18/ II |  | POL1_ |  | 21
| 972 05 Vybourání otvorů ve stropech nebo klenbách | [9 empty] | 0 | SPK
| bez odstranění podlahy a násypu, | [10 empty] | SPX
| 972 05-1 železobetonových | [9 empty] | 1 | SPK
97 | 972054111R00 | plochy do 0,0225 m2, tloušťky do 80 mm | kus | 5 |  | 0 | 21 | 0 | 801-3 | RTS 18/ II |  | POL1_ |  | 21
| 976 07 Vybourání kovových doplňkových konstrukcí | [9 empty] | 0 | SPK
| 976 07-1 madel a zábradlí | [9 empty] | 1 | SPK
98 | 976071111R00 | v jakémkoliv zdivu | m | 8.59 |  | 0 | 21 | 0 | 801-3 | RTS 18/ II |  | POL1_ |  | 21
|  | 1,63+3,23+3,73 |  | 8.59 | [7 empty] | VV | 0
| 978 03 Otlučení vnějších omítek šlechtěných | [9 empty] | 0 | SPK
99 | 978036121R00 | břizolitových, v rozsahu do 10 % | m2 | 763.7 |  | 0 | 21 | 0 | 801-3 | RTS 18/ II |  | POL1_ |  | 21
|  | 7*(44*2+10,55*2) |  | 763.7 | [7 empty] | VV | 0
100 | 978036191R00 | břizolitových, v rozsahu do 100 % | m2 | 123.5724 |  | 0 | 21 | 0 | 801-3 | RTS 18/ II |  | POL1_ |  | 21
|  | ostění : | [9 empty] | VV | 0
|  | přízemí okna : 0,42*(1,18*4*(8+12)+(2,95*2+2*2,07)+(1,32*4)+(1,32*2+2*1,29)) |  | 48.2748 | [7 empty] | VV | 0
|  | patro okna : 0,42*((1,17*2+2*1,45)*(12+1+12)+(2,99*2+2*2,07)+(1,47*2+2*2,07)*2) |  | 65.2176 | [7 empty] | VV | 0
|  | zárubně vstupních dveří v přízemí : 0,42*((0,9+2*1,97)+(1,05+2*2,11)+(1,14+2*2,27)) |  | 6.6318 | [7 empty] | VV | 0
|  | 0,42*(2,77+2*2,72) |  | 3.4482 | [7 empty] | VV | 0
101 | 956 | Vybourání mříže | ks | 23 |  | 0 | 21 | 0 |  | Vlastní |  | POL1_ |  | 21
|  | 10+1+12 |  | 23 | [7 empty] | VV | 0
Díl: | 99 | Staveništní přesun hmot |  |  | 0 |  |  | 0 |  |  |  | DIL
| 998 01-100 Přesun hmot pro budovy s nosnou konstrukcí zděnou | [9 empty] | 0 | SPK
| přesun hmot pro budovy občanské výstavby (JKSO 801), budovy pro bydlení (JKSO 803) budovy pro výrobu a služby (JKSO 812) s nosnou svislou konstrukcí zděnou z cihel nebo tvárnic nebo kovovou | [10 empty] | SPX |  |  |  |  | přesun hmot pro budovy občanské výstavby (JKSO 801), budovy pro bydlení (JKSO 803) budovy pro výrobu a služby (JKSO 812) s nosnou svislou konstrukcí zděnou z cihel nebo tvárnic nebo kovovou
102 | 998011002R00 | výšky přes 6 do 12 m | t | 159.2083 |  | 0 | 21 | 0 | 801-1 | RTS 18/ II |  | POL7_ |  | 21
Díl: | 711 | Izolace proti vodě |  |  | 0 |  |  | 0 |  |  |  | DIL
103 | 711212015vv | Stěrka hydroizolační bitumenová vyztužená vlákny, tl. 4 mm, penetrace | m2 | 70.6164 |  | 0 | 21 | 0 |  | Vlastní |  | POL1_ |  | 21
|  | severní + část východní : (0,5+0,31)*(44+0,14+6,8) |  | 41.2614 | [7 empty] | VV | 0
|  | část východní, jižní, část západní (po vchod) : (0,5)*(10,54-6,8+0,14+44+0,14+3,59+3,23+3,73+,14) |  | 29.355 | [7 empty] | VV | 0
| 998 71-1 Přesun hmot pro izolace proti vodě | [9 empty] | 0 | SPK
| 50 m vodorovně měřeno od těžiště půdorysné plochy skládky do těžiště půdorysné plochy objektu | [10 empty] | SPX
104 | 998711102R00 | svisle do 12 m | t | 0.32695 |  | 0 | 21 | 0 | 800-711 | RTS 18/ II |  | POL7_ |  | 21
Díl: | 712 | Povlakové krytiny |  |  | 0 |  |  | 0 |  |  |  | DIL
| 712 37 Povlakové krytiny střech do 10° termoplasty | [9 empty] | 0 | SPK
105 | 712371801RZ5 | volně položené, , , včetně dodávky fólie, tloušťky 2 mm | m2 | 520.32 |  | 0 | 21 | 0 | 800-711 | RTS 18/ II |  | POL1_ |  | 21
|  | stecha : 43,5*10,64 |  | 462.84 | [7 empty] | VV | 0
|  | vytažení na atiku : (0,2+0,6)*(10,55*2+44) |  | 52.08 | [7 empty] | VV | 0
|  | stříška nad vchodem : 1,5*3,6 |  | 5.4 | [7 empty] | VV | 0
| 712 37-7 Doplňkové konstrukce k povlakovým krytinám z fólií | [9 empty] | 0 | SPK
| včetně dodávek výrobků | [10 empty] | SPX
106 | 712378004R00 | závětrná lišta, RŠ 250 mm, z pozinkovaného plechu s povrchovou úpravou PVC | m | 3 |  | 0 | 21 | 0 | 800-711 | RTS 18/ II |  | POL1_ |  | 21
|  | stříška nad vstupem 9/k : 1,5*2 |  | 3 | [7 empty] | VV | 0
107 | 712378006R00 | rohová lišta vnější, RŠ 100 mm, z pozinkovaného plechu s povrchovou úpravou PVC | m | 67.75 |  | 0 | 21 | 0 | 800-711 | RTS 18/ II |  | POL1_ |  | 21
|  | stříška nad vchodem : 3,6 |  | 3.6 | [7 empty] | VV | 0
|  | 19/k : 64,15 |  | 64.15 | [7 empty] | VV | 0
108 | 712378007R00 | rohová lišta vnitřní, RŠ 100 mm, z pozinkovaného plechu s povrchovou úpravou PVC | m | 128.3 |  | 0 | 21 | 0 | 800-711 | RTS 18/ II |  | POL1_ |  | 21
|  | 17/k a 18/k : 64,15+64,15 |  | 128.3 | [7 empty] | VV | 0
109 | 712378101RT3 | odvětrání kanalizace, průměr 110 mm, s manžetou z fólie z měkčeného PVC | kus | 2 |  | 0 | 21 | 0 | 800-711 | RTS 18/ II |  | POL1_ |  | 21
| 712 39 Povlakové krytiny střech do 10° ostatní | [9 empty] | 0 | SPK
| 712 39-1 textilie | [9 empty] | 1 | SPK
110 | 712391171RZ5 | podkladní, 1 vrstva, včetně dodávky materiálu | m2 | 520.32 |  | 0 | 21 | 0 | 800-711 | RTS 18/ II |  | POL1_ |  | 21
|  | stecha : 43,5*10,64 |  | 462.84 | [7 empty] | VV | 0
|  | vytažení na atiku : (0,2+0,6)*(10,55*2+44) |  | 52.08 | [7 empty] | VV | 0
|  | stříška nad vchodem : 1,5*3,6 |  | 5.4 | [7 empty] | VV | 0
111 | 712001 | Příplatek za počet kotev ve střešní konstrukci - oblast "F", celkem 6 ks/m2 | m2 | 25.2 |  | 0 | 21 | 0 |  | Vlastní |  | POL1_ |  | 21
|  | oblast "H" = 3 ks/m2 | [9 empty] | POP
|  | výkres střechy - oblast "F" (oblast H je uvažována jako standardní monožství obsažené v položce) : (1,1*1,4+3,4*1,4)*4 |  | 25.2 | [7 empty] | VV | 0
112 | 712002 | Příplatek za počet kotev ve střešní konstrukci - oblast "G", celkem 4 ks/ m2 | m2 | 116.75 |  | 0 | 21 | 0 |  | Vlastní |  | POL1_ |  | 21
|  | oblast "H" = 3 ks/m2 | [9 empty] | POP
|  | výkres střechy - oblast "G" (oblast H je uvažována jako standardní monožství obsažené v položce) : (1,4*37,54)*2+(1,1*5,29)*2 |  | 116.75 | [7 empty] | VV | 0
113 | 712378001Rol | Atiková okapnice VIPLANYL RŠ 200 mm | m | 66.15 |  | 0 | 21 | 0 |  | Vlastní |  | POL1_ |  | 21
|  | 20/k : 66,15 |  | 66.15 | [7 empty] | VV | 0
114 | 71237810uz | Prostup střechou pro nové větrací komínky z trubky PVC, utěsnění, DN 160 | kus | 5 |  | 0 | 21 | 0 |  | Vlastní |  | POL1_ |  | 21
115 | 7123781komínek | Komínek pro vzduchotechniku s manžetou z PVC, pro DN 160 PVC XL D+M | kus | 5 |  | 0 | 21 | 0 |  | Vlastní |  | POL1_ |  | 21
116 | 71258 | Výtažné zkoušky - střecha, výpočet kotvících prvků použitých při realizaci | soub | 1 |  | 0 | 21 | 0 |  | Vlastní |  | POL1_ |  | 21
| 712 30-002 Oprava povlakové krytiny nátěrem | [9 empty] | 0 | SPK
| Odstranění násypu nebo nánosu tloušťky přes 30 do 50 mm na střechách plochých sklonu do 10 stupňů, odstranění mechu, údržba povlakové krytiny nátěrem penetračním a nátěrem asfaltovým lakem, oprava povlakové krytiny střech nátěrem horkým asfaltem. | [10 empty] | SPX |  |  |  |  | Odstranění násypu nebo nánosu tloušťky přes 30 do 50 mm na střechách plochých sklonu do 10 stupňů, odstranění mechu, údržba povlakové krytiny nátěrem penetračním a nátěrem asfaltovým lakem, oprava povlakové krytiny střech nátěrem horkým asfaltem.
117 | 712300020RAA | očištění povrchu, 1x ALP, 2x AL | m2 | 462.84 |  | 0 | 21 | 0 | AP-PSV | RTS 19/ I |  | POL2_ |  | 21
|  | 43,5*10,64 |  | 462.84 | [7 empty] | VV | 0
| 998 71-2 Přesun hmot pro povlakové krytiny | [9 empty] | 0 | SPK
| 50 m vodorovně | [10 empty] | SPX
118 | 998712102R00 | v objektech výšky přes 6 do 12 m | t | 1.9202 |  | 0 | 21 | 0 | 800-711 | RTS 18/ II |  | POL7_ |  | 21
Díl: | 713 | Izolace tepelné |  |  | 0 |  |  | 0 |  |  |  | DIL
| 713 14 Montáž tepelné izolace střech na plný podklad | [9 empty] | 0 | SPK
119 | 713141312R00 | jednovrstvé, tloušťky do 160 mm na kotvy | m2 | 18.42 |  | 0 | 21 | 0 | 800-713 | RTS 18/ II |  | POL1_ |  | 21
|  | stříška nad vchodem : 1,5*3,6 |  | 5.4 | [7 empty] | VV | 0
|  | atika : 0,2*(10,55*2+44) |  | 13.02 | [7 empty] | VV | 0
120 | 713141337R00 | třívrstvé, tloušťky do 300 mm na kotvy | m2 | 462.84 |  | 0 | 21 | 0 | 800-713 | RTS 18/ II |  | POL1_ |  | 21
|  | 43,5*10,64 |  | 462.84 | [7 empty] | VV | 0
121 | 71268 | Příplatek za prolepení vrstev teplené izlace střechy při montáži | m2 | 462.84 |  | 0 | 21 | 0 |  | Vlastní |  | POL1_ |  | 21
|  | 43,5*10,64 |  | 462.84 | [7 empty] | VV | 0
122 | 28375768.AR | deska izolační EPS 150; pěnový polystyren; povrch hladký; součinitel tepelné vodivosti 0,035 W/mK; obj. hmotnost 25,00 kg/m3 | m3 | 106.4532 |  | 0 | 21 | 0 | SPCM | RTS 18/ II |  | POL3_ |  | 21
|  | tepelněizolační vrstva : (43,5*10,64*0,1*1,15)*2 |  | 106.4532 | [7 empty] | VV | 0
123 | 28375971R | deska spádová, klín EPS 100; pěnový polystyren; součinitel tepelné vodivosti 0,037 W/mK | m3 | 44.1781 |  | 0 | 21 | 0 | SPCM | RTS 18/ II |  | POL3_ |  | 21
|  | spádová vrstva : (43,5*10,64*(0,02+0,126/2))*1,15 |  | 44.1781 | [7 empty] | VV | 0
124 | 28375972R | deska spádová, klín EPS 150; pěnový polystyren; součinitel tepelné vodivosti 0,035 W/mK | m3 | 0.44754 |  | 0 | 21 | 0 | SPCM | RTS 18/ II |  | POL3_ |  | 21
|  | stříška nad vchodem : 1,5*3,6*0,06*1,1 |  | 0.3564 | [7 empty] | VV | 0
|  | atika : 0,2*(10,55*2+44)*0,1*0,07 |  | 0.09114 | [7 empty] | VV | 0
| 998 71-3 Přesun hmot pro izolace tepelné | [9 empty] | 0 | SPK
| 50 m vodorovně | [10 empty] | SPX
125 | 998713102R00 | v objektech výšky do 12 m | t | 3.5561 |  | 0 | 21 | 0 | 800-713 | RTS 18/ II |  | POL7_ |  | 21
Díl: | 721 | Vnitřní kanalizace |  |  | 0 |  |  | 0 |  |  |  | DIL
| 721 21-152 Vpusti dvorní | [9 empty] | 0 | SPK
| včetně betonového lože | [10 empty] | SPX
126 | 721211530RT1 | průměr 110 mm, vodorovný odtok, s plastovým rámem 240 x 240 mm, litinovou mříží a odkalovacím košem, suchá klapka proti pronikání zápachu, včetně d... | kus | 1 |  | 0 | 21 | 0 | 800-721 | RTS 18/ II |  | POL1_ |  | 21
| 721 24 Lapače střešních splavenin | [9 empty] | 0 | SPK
127 | 721242116R00 | DN 125, litina, včetně dodávky materiálu | kus | 3 |  | 0 | 21 | 0 | 800-721 | RTS 18/ II |  | POL1_ |  | 21
| 721 29 Zkouška těsnosti kanalizace v objektech | [9 empty] | 0 | SPK
128 | 721290111R00 | vodou, DN 125 | m | 36.8 |  | 0 | 21 | 0 | 800-721 | RTS 18/ II |  | POL1_ |  | 21
|  | 1+1,6*3+17+8+6 |  | 36.8 | [7 empty] | VV | 0
| 998 72-1 Přesun hmot pro vnitřní kanalizaci | [9 empty] | 0 | SPK
| 50 m vodorovně, měřeno od těžiště půdorysné plochy skládky do těžiště půdorysné plochy objektu | [10 empty] | SPX
129 | 998721202R00 | v objektech výšky do 12 m | % |  |  | 0 | 21 | 0 | 800-721 | RTS 18/ II |  | POL7_ |  | 21
Díl: | 762 | Konstrukce tesařské |  |  | 0 |  |  | 0 |  |  |  | DIL
130 | 762441112RTbříza | Montáž obložení atiky, vodovzdor překližky ,1vrst.,šroubováním, včetně dodávky desky bříza tl. 21 mm | m2 | 32.57 |  | 0 | 21 | 0 |  | Vlastní |  | POL1_ |  | 21
|  | 0,5*(44,34+10,4*2) |  | 32.57 | [7 empty] | VV | 0
131 | 607250xxx | Deska - vodovzdorná překližka tl. 21 mm | m2 | 35.827 |  | 0 | 21 | 0 |  | Vlastní |  | POL3_ |  | 21
|  | 0,5*(44,34+10,4*2)*1,1 |  | 35.827 | [7 empty] | VV | 0
| 998 76 Přesun hmot pro konstrukce tesařské | [9 empty] | 0 | SPK
| 50 m vodorovně | [10 empty] | SPX
132 | 998762102R00 | v objektech výšky do 12 m | t | 0.92303 |  | 0 | 21 | 0 | 800-762 | RTS 18/ II |  | POL7_ |  | 21
Díl: | 764 | Konstrukce klempířské |  |  | 0 |  |  | 0 |  |  |  | DIL
| 764 02-17 Odvodnění balkonů a teras | [9 empty] | 0 | SPK
| 764 02-172 Žlab z hliníkových profilů | [9 empty] | 1 | SPK
133 | 764372118RT2 | chrlič, hliník | kus | 10 |  | 0 | 21 | 0 | 800-764 | RTS 18/ II |  | POL1_ |  | 21
|  | 45/5+1 |  | 10 | [7 empty] | VV | 0
| 764 07-14 Odpadní trouby | [9 empty] | 0 | SPK
134 | 764908108RT2 | kruhové, průměr 87 mm, z pozinkovaného plechu s povrchem z polyesteru, v barvě šedé, černé, červené, bílé, zelené, dodávka a montáž | m | 5 |  | 0 | 21 | 0 | 800-764 | RTS 18/ II |  | POL1_ |  | 21
|  | 6/k : 5 |  | 5 | [7 empty] | VV | 0
135 | 764908110RT2 | kruhové, průměr 120 mm, z pozinkovaného plechu s povrchem z polyesteru, v barvě šedé, černé, červené, bílé, zelené, dodávka a montáž | m | 20.1 |  | 0 | 21 | 0 | 800-764 | RTS 18/ II |  | POL1_ |  | 21
|  | 3/K : 20,1 |  | 20.1 | [7 empty] | VV | 0
| 764 07-15 Žlaby | [9 empty] | 0 | SPK
| včetně háků, čel, rohů, rovných hrdel a dilatací | [10 empty] | SPX
136 | 764908104RT2 | podokapní půlkruhové, z pozinkovaného plechu s povrchovou úpravou z polyesteru v barvě šedé, černé, červené, bílé, zelené, průměr 125 mm, dodávka a montáž | m | 43.34 |  | 0 | 21 | 0 | 800-764 | RTS 18/ II |  | POL1_ |  | 21
|  | 5/k : 43,34 |  | 43.34 | [7 empty] | VV | 0
| 764 07-16 Ostatní prvky ke žlabům a odpadním troubám | [9 empty] | 0 | SPK
137 | 764908101RT2 | kotlík žlabový kónický, z lakovaného pozinkovaného plechu s povrchem z polyuretanu v barvě šedé, černé, červené, bílé, zelené, pro žlab šířky 125 mm, dodávka a montáž | kus | 3 |  | 0 | 21 | 0 | 800-764 | RTS 18/ II |  | POL1_ |  | 21
|  | 4/k : 3 |  | 3 | [7 empty] | VV | 0
| 764 07-21 Oplechování parapetů | [9 empty] | 0 | SPK
| včetně rohů | [10 empty] | SPX
138 | 764908307RT2 | včetně rohů, lepené lepidlem, z pozinkovaného plechu s povrchem z polyesteru v ostatních barvách tl. 0,5 mm, rš 330 mm, dodávka a montáž | m | 66.25 |  | 0 | 21 | 0 | 800-764 | RTS 18/ II |  | POL1_ |  | 21
|  | 1/k, 2/k : 1,2*(25+29)+1,45*1 |  | 66.25 | [7 empty] | VV | 0
| 764 21-11 Demontáž krytiny hladké střešní | [9 empty] | 0 | SPK
139 | 764311832RT1 | z tabulí 2 x 1 m, plochy přes 25 m, sklonu přes 30 do 45° | m2 | 5.4 |  | 0 | 21 | 0 | 800-764 | RTS 18/ II |  | POL1_ |  | 21
|  | stříška nad vstupem : 3,6*1,5 |  | 5.4 | [7 empty] | VV | 0
| 764 21-12 Demontáž oplechování | [9 empty] | 0 | SPK
140 | 764321820R00 | říms pod nadřímsovým žlabem, rš 500 mm, sklonu do 30° | m | 40 |  | 0 | 21 | 0 | 800-764 | RTS 18/ II |  | POL1_ |  | 21
|  | římsa : 40 |  | 40 | [7 empty] | VV | 0
| 764 21-13 Demontáž lemování | [9 empty] | 0 | SPK
| 764 21-131 zdí | [9 empty] | 1 | SPK
141 | 764331851R00 | na střechách s tvrdou krytinou, rš 400 a 500 mm, sklonu přes 30 do 45° | m | 65.1 |  | 0 | 21 | 0 | 800-764 | RTS 18/ II |  | POL1_ |  | 21
|  | atika : 10,55*2+44 |  | 65.1 | [7 empty] | VV | 0
| 764 21-15 Demontáž žlabů | [9 empty] | 0 | SPK
142 | 764352810R00 | podokapních půlkruhových rovných, rš 330 mm, sklonu do 30° | m | 87.6 |  | 0 | 21 | 0 | 800-764 | RTS 18/ II |  | POL1_ |  | 21
|  | 44+40+3,6 |  | 87.6 | [7 empty] | VV | 0
| 764 21-19 Demontáž ostatních prvků střešních | [9 empty] | 0 | SPK
143 | 764391820R00 | závětrné lišty, rš 250 a 330 mm, sklonu do 30° | m | 10.2 |  | 0 | 21 | 0 | 800-764 | RTS 18/ II |  | POL1_ |  | 21
|  | stříška nad vstupem : 1,5*2+3,6*2 |  | 10.2 | [7 empty] | VV | 0
| 764 21-21 Demontáž oplechování parapetů | [9 empty] | 0 | SPK
144 | 764410850R00 | rš od 100 do 330 mm | m | 66.95 |  | 0 | 21 | 0 | 800-764 | RTS 18/ II |  | POL1_ |  | 21
|  | přízemí : 1,18*(8+12)+2,95+1,32+1,32+1,15+1,43 |  | 31.77 | [7 empty] | VV | 0
|  | patro : 1,17*(12+1+12)+2,99+1,47*2 |  | 35.18 | [7 empty] | VV | 0
| 764 21-25 Demontáž odpadních trub nebo součástí | [9 empty] | 0 | SPK
145 | 764454801R00 | trub kruhových , o průměru 75 a 100 mm | m | 18.4 |  | 0 | 21 | 0 | 800-764 | RTS 18/ II |  | POL1_ |  | 21
|  | 3,2*2+3,5*2+3,5+1,5 |  | 18.4 | [7 empty] | VV | 0
146 | 764 10/K | Profil r.š. 100 - stříška nad vstupem | m | 3.7 |  | 0 | 21 | 0 |  | Vlastní |  | POL1_ |  | 21
147 | 764 11/k | Profil r.š. 260 - stříška nad vstupem | m | 3.7 |  | 0 | 21 | 0 |  | Vlastní |  | POL1_ |  | 21
148 | 764 12/k | Profil r.š. 100 - stříška nad vstupem | m | 3.7 |  | 0 | 21 | 0 |  | Vlastní |  | POL1_ |  | 21
149 | 764 13/k | Profil r.š. 250 - stříška nad vstupem | m | 3.7 |  | 0 | 21 | 0 |  | Vlastní |  | POL1_ |  | 21
150 | 764 14/k | Profil r.š. 50 - stříška nad vstupem | m | 3.7 |  | 0 | 21 | 0 |  | Vlastní |  | POL1_ |  | 21
151 | 764 15/k | Profil r.š. 100 - detail okapu | m | 43.35 |  | 0 | 21 | 0 |  | Vlastní |  | POL1_ |  | 21
152 | 764 16/k | Profil r.š. 260 - detail okapu | m | 46.35 |  | 0 | 21 | 0 |  | Vlastní |  | POL1_ |  | 21
153 | 76487 | Demontáž větracího komínku kanalizace | soub | 1 |  | 0 | 21 | 0 |  | Vlastní |  | POL1_ |  | 21
154 | 764908101RTx | Lindab,kotlík žlabový kónický SOK,vel.žlabu 70 mm, v ostatních barvách | kus | 1 |  | 0 | 21 | 0 |  | Vlastní |  | POL1_ |  | 21
|  | 7/k : 1 |  | 1 | [7 empty] | VV | 0
155 | 764908104RTc | Lindab žlab podokapní půlkruhový R,velikost 110 mm, v ostatních barvách | m | 3.7 |  | 0 | 21 | 0 |  | Vlastní |  | POL1_ |  | 21
|  | 8/k : 3,7 |  | 3.7 | [7 empty] | VV | 0
| 998 76-4 Přesun hmot pro konstrukce klempířské | [9 empty] | 0 | SPK
| 50 m vodorovně | [10 empty] | SPX
156 | 998764102R00 | v objektech výšky do 12 m | t | 0.34554 |  | 0 | 21 | 0 | 800-764 | RTS 18/ II |  | POL7_ |  | 21
Díl: | 766 | Konstrukce truhlářské |  |  | 0 |  |  | 0 |  |  |  | DIL
| 766 60 Těsnění připojovací spáry | [9 empty] | 0 | SPK
157 | 766601211R00 | spára ostění, interiér - fólie parotěsná šířky 75 mm samolepicí, výplň PU pěnou, exteriér - páska paropropustná šířky 10 mm, tl. 2/10 mm expanzní, | m | 298.21 |  | 0 | 21 | 0 | 800-766 | RTS 18/ II |  | POL1_ |  | 21
|  | ostění : | [9 empty] | VV | 0
|  | přízemí okna : (1,18*4*(11+14)) |  | 118 | [7 empty] | VV | 0
|  | patro okna : ((1,17*2+2*1,45)*(12+1+14)+(1,47*2+2*2,07)*2) |  | 155.64 | [7 empty] | VV | 0
|  | zárubně vstupních dveří v přízemí : (1,18+2,18*2+1,35+2,1*2+1,05+2,11*2) |  | 16.36 | [7 empty] | VV | 0
|  | (2,77+2*2,72) |  | 8.21 | [7 empty] | VV | 0
| 766 60-1 montáž těsnění připojovací spáry | [9 empty] | 1 | SPK
158 | 766601121R00 | parapet, fólie,pásky | m | 72.81 |  | 0 | 21 | 0 | 800-766 | RTS 18/ II |  | POL1_ |  | 21
|  | okraj stříšky nad vstupem : 1,5*2+3,6 |  | 6.6 | [7 empty] | VV | 0
|  | atika : 10,89*2+44,43 |  | 66.21 | [7 empty] | VV | 0
159 | 766 - 1/T | Okno plastové jednokřídlové 1A s křídlem otvíravým a sklopným včetně vnitřní žaluzie, bezp. RC2, přesný popis dle tabulky truhl. výrobků 1/T a tech. zprávy,dodávka komplet vč. montáže | ks | 25 |  | 0 | 21 | 0 |  | Vlastní |  | POL1_ |  | 21
160 | 766 - 2/T | Okno plastové jednokřídlé 1A s křídlem otevíravím a sklopným včetně vnitřní žaluzie, přesný popis dle tabulky truhl. výrobků 2/T a tech. zprávy,dodávka komplet vč. montáže | ks | 26 |  | 0 | 21 | 0 |  | Vlastní |  | POL1_ |  | 21
161 | 766 - 2a/T | Okno plastové jednokřídlé 1A s křídlem otevíravým a sklopným, sklo dekor, vnitřní žaluzie, přesný popis dle tabulky truhl. výrobků 2a/T a tech. zprávy,dodávka komplet vč. montáže | ks | 3 |  | 0 | 21 | 0 |  | Vlastní |  | POL1_ |  | 21
162 | 766 - 3/T | Okno plastové jednokřídlové 1A s křídlem otervíravým a sklopné, přesný popis dle tabulky truhl. výrobků 3/T a tech. zprávy,dodávka komplet vč. montáže | ks | 1 |  | 0 | 21 | 0 |  | Vlastní |  | POL1_ |  | 21
163 | 766 - 4/T | Vstupní dveře hliníkové jednokřídlové pravé, částeně prosklené, sklo dekor, samozavírač, přesný popis dle tabulky truhl. výrobků 4/T a tech. zprávy,dodávka komplet vč. montáže | ks | 1 |  | 0 | 21 | 0 |  | Vlastní |  | POL1_ |  | 21
164 | 766 - 5/T | Vstupní dveře hliníkové, jednokřídlové, částečně prosklené, sklo dekor, samozavírač, bezp. tř. RC2, přesný popis dle tabulky truhl. výrobků 5/T a tech. zprávy,dodávka komplet vč. montáže | ks | 1 |  | 0 | 21 | 0 |  | Vlastní |  | POL1_ |  | 21
165 | 766 - 6/T | Dveře vstupní hliníkové jednokřídlové, částečně prosklené, sklo dekor, samozavírač, bezpř. tř. RC2, přesný popis dle tabulky truhl. výrobků 6/T a tech. zprávy,dodávka komplet vč. montáže | ks | 1 |  | 0 | 21 | 0 |  | Vlastní |  | POL1_ |  | 21
166 | 766 - 7/T | Plastový komůrkový paratep bílý k plastovému oknu, přesný popis dle tabulky truhl. výrobků 7/T a tech. zprávy,dodávka komplet vč. montáže | ks | 54 |  | 0 | 21 | 0 |  | Vlastní |  | POL1_ |  | 21
|  | 25+29 |  | 54 | [7 empty] | VV | 0
167 | 766 - 8/T | Vnější prosklená stěna s automatickými posuvnými dvoukřídlovými dveřmi a pevným nadsvětlíkem, přesný popis dle tabulky truhl. výrobků 8/T a tech. zprávy,dodávka komplet vč. montáže | soub | 1 |  | 0 | 21 | 0 |  | Vlastní |  | POL1_ |  | 21
168 | 766 fol | Reflexní folie na okna D+M, bezpečnostní třída RC2 | m2 | 28 |  | 0 | 21 | 0 |  | Vlastní |  | POL1_ |  | 21
|  | bezpečnostní folie : 1*1*25+1+1+1 |  | 28 | [7 empty] | VV | 0
|  | 1/t, 4/t, 5/t, 6/t : | [9 empty] | VV | 0
| 998 76-6 Přesun hmot pro konstrukce truhlářské | [9 empty] | 0 | SPK
| 50 m vodorovně | [10 empty] | SPX
169 | 998766102R00 | v objektech výšky do 12 m | t | 0.5 |  | 0 | 21 | 0 | 800-766 | RTS 18/ II |  | POL7_ |  | 21
Díl: | 767 | Konstrukce zámečnické |  |  | 0 |  |  | 0 |  |  |  | DIL
| 767 91 Montáž oplocení | [9 empty] | 0 | SPK
| 767 91-1 z pletiva | [9 empty] | 1 | SPK
170 | 767914120R00 | rámového na ocelové sloupky, o výšce přes 1,0 do 1,5 m | m | 2 |  | 0 | 21 | 0 | 800-767 | RTS 18/ II |  | POL1_ |  | 21
| 767 91-8 Demontáž oplocení | [9 empty] | 0 | SPK
171 | 767914830R00 | demontáž rámového oplocení, výšky do 2,0 m | m | 2 |  | 0 | 21 | 0 | 800-767 | RTS 18/ II |  | POL1_ |  | 21
172 | 649321 | Demontáž ocelového žebříku pro přístup na střechu | soub | 1 |  | 0 | 21 | 0 |  | Vlastní |  | POL1_ |  | 21
173 | 767 00123 | Záchytný bezpečnostní systém dle specifikace v proj. dokumetaci - kompletní D+M, vč. revize | soub | 1 |  | 0 | 21 | 0 |  | Vlastní |  | POL1_ |  | 21
174 | 767 1/Z | Nerezové zábradlí dle výpisu zám. kcí D+M, v. 900 mm, přesná specifikace dle tabulky zámeč. výrob poz. 1/Z | bm | 8.2 |  | 0 | 21 | 0 |  | Vlastní |  | POL1_ |  | 21
175 | 767 2/z | Venkovní velkoplošná čistící rohož dle popisu ve výpisu zám. prvků 2/Z D+M a tech. zprávy, včetně rámečku | soub | 1 |  | 0 | 21 | 0 |  | Vlastní |  | POL1_ |  | 21
176 | 767 3/Z | Ocelový žárově zinkovaný žebřík s ochranným košem dle popisu 3/Z a tech zp D+M vč. kotvení do fasády, vč. výrobní dokumentace | soub | 1 |  | 0 | 21 | 0 |  | Vlastní |  | POL1_ |  | 21
|  | žebřík, montáž, kotvení, výrobní dokumentace | [9 empty] | POP
177 | 767 4/z | Trubka PVC DN 160, prostup stěnou a ETICS D+M, dle tabulky zám. výrobků poz. 4/Z a tech zprávy | soub | 6 |  | 0 | 21 | 0 |  | Vlastní |  | POL1_ |  | 21
178 | 767 5/z | Mřížka venkovní ventilační krubhová s pevnou protideťovou žaluzií a síťkou proti hmyzu pro vývod DN, 160 mm bílá D+M | ks | 6 |  | 0 | 21 | 0 |  | Vlastní |  | POL1_ |  | 21
179 | 767 6/z | Trubka PVC prům. 50 mm, prostup obvodovou stěnou a ETICS dl. 600 mm D+M dle tabulky zám. výroků, poz. 6/Z a tech zprávy | soub | 1 |  | 0 | 21 | 0 |  | Vlastní |  | POL1_ |  | 21
180 | 767 7/z | Atypická dvířka ocelová dle popisu ve výpisu zám. kcí - pol. 7/Z a tech. zprávy D+M | soub | 1 |  | 0 | 21 | 0 |  | Vlastní |  | POL1_ |  | 21
181 | 767 8/z | Krabice elektroinstalační do zateplení 120x120x200 mm D+M dle výpisu zám. kcí pol. 8/Z | soub | 3 |  | 0 | 21 | 0 |  | Vlastní |  | POL1_ |  | 21
182 | 767009 | Zpětná montáž cedulí na fásádě vč. prvků pro prostup ETICS | soub | 1 |  | 0 | 21 | 0 |  | Vlastní |  | POL1_ |  | 21
Díl: | 784 | Malby |  |  | 0 |  |  | 0 |  |  |  | DIL
| 784 41 Příprava povrchu | [9 empty] | 0 | SPK
| 784 41-2 Penetrace (napouštění) podkladu | [9 empty] | 1 | SPK
183 | 784161101R00 | akrylát, jednonásobná | m2 | 149.105 |  | 0 | 21 | 0 | 800-784 | RTS 18/ II |  | POL1_ |  | 21
|  | ostění : | [9 empty] | VV | 0
|  | přízemí okna : 0,5*(1,18*4*(11+14)) |  | 59 | [7 empty] | VV | 0
|  | patro okna : 0,5*((1,17*2+2*1,45)*(12+1+14)+(1,47*2+2*2,07)*2) |  | 77.82 | [7 empty] | VV | 0
|  | zárubně vstupních dveří v přízemí : 0,5*(1,18+2,18*2+1,35+2,1*2+1,05+2,11*2) |  | 8.18 | [7 empty] | VV | 0
|  | 0,5*(2,77+2*2,72) |  | 4.105 | [7 empty] | VV | 0
| 784 45 Malby z malířských směsí | [9 empty] | 0 | SPK
184 | 784165512R00 | otěruvzdorných, , bělost 93 %, dvojnásobné | m2 | 149.105 |  | 0 | 21 | 0 | 800-784 | RTS 18/ II |  | POL1_ |  | 21
|  | ostění : | [9 empty] | VV | 0
|  | přízemí okna : 0,5*(1,18*4*(11+14)) |  | 59 | [7 empty] | VV | 0
|  | patro okna : 0,5*((1,17*2+2*1,45)*(12+1+14)+(1,47*2+2*2,07)*2) |  | 77.82 | [7 empty] | VV | 0
|  | zárubně vstupních dveří v přízemí : 0,5*(1,18+2,18*2+1,35+2,1*2+1,05+2,11*2) |  | 8.18 | [7 empty] | VV | 0
|  | 0,5*(2,77+2*2,72) |  | 4.105 | [7 empty] | VV | 0
Díl: | M21 | Elektromontáže |  |  | 0 |  |  | 0 |  |  |  | DIL
| 612 40-3 Hrubá výplň rýh ve stěnách, jakoukoliv maltou | [9 empty] | 0 | SPK
| jakékoliv šířky rýhy, | [10 empty] | SPX
| 612 40-32 maltou ze suchých směsí | [9 empty] | 1 | SPK
185 | 612403384R00 | 70 x 70 mm | m | 5 |  | 0 | 21 | 0 | 801-4 | RTS 18/ II |  | POL1_ |  | 21
| 612 40-9 Začištění omítek kolem oken, dveří a obkladů apod. | [9 empty] | 0 | SPK
186 | 612409991R00 | maltou vápenou | m | 5 |  | 0 | 21 | 0 | 801-4 | RTS 18/ II |  | POL1_ |  | 21
| 622 30 Příprava podkladu | [9 empty] | 0 | SPK
187 | 622300162R00 | elektroinstalační ohebná trubka do zateplení, průměr 23 mm, včetně dodávky | m | 5 |  | 0 | 21 | 0 | 801-1 | RTS 19/ I |  | POL1_ |  | 21
188 | 622300165R00 | elektroinstalační ohebná trubka do zateplení, průměr 48 mm, včetně dodávky | m | 17 |  | 0 | 21 | 0 | 801-1 | RTS 19/ I |  | POL1_ |  | 21
|  | 15+2 |  | 17 | [7 empty] | VV | 0
| 974 03-1 Vysekání rýh v jakémkoliv zdivu cihelném | [9 empty] | 0 | SPK
| 974 03-11 v ploše | [9 empty] | 1 | SPK
189 | 974031132R00 | do hloubky 50 mm, šířky do 70 mm | m | 5 |  | 0 | 21 | 0 | 801-3 | RTS 18/ II |  | POL1_ |  | 21
| 210 81 Montáž kabelu | [9 empty] | 0 | SPK
190 | 210810005R00 | CYKY 750 V, 3 x 1,5 mm2, volně uloženého | m | 5 |  | 0 | 21 | 0 | M21 | RTS 19/ I |  | POL1_ |  | 21
191 | 210810014R00 | CYKY 750 V, 4 x 16 mm2, volně uloženého | m | 17 |  | 0 | 21 | 0 | M21 | RTS 18/ II |  | POL1_ |  | 21
|  | 15+2 |  | 17 | [7 empty] | VV | 0
192 | 4+6 | Přeložení stávajícho kabelu ENESA do chráničky a zasekání do stávající omítky | soub | 1 |  | 0 | 21 | 0 |  | Vlastní |  | POL1_ |  | 21
193 | 758 | Svítidlo pro exteriéry pr. 320 mm, 1 x E27, IP 44 + žárovka LED E 27-13 V, 3000K D+M | soub | 1 |  | 0 | 21 | 0 |  | Vlastní |  | POL1_ |  | 21
194 | M 314 | Demontáž stávajícího stropního svítidla | ks | 1 |  | 0 | 21 | 0 |  | Vlastní |  | POL1_ |  | 21
195 | M2189 | Demontáž pouličního svítidla vč. kabelu | soub | 1 |  | 0 | 21 | 0 |  | Vlastní |  | POL1_ |  | 21
| 9 Hodinové zúčtovací sazby | [9 empty] | 0 | SPK
196 | 900 RT4 | Hzs - nezmeřitelné práce čl.17-1a | h | 2 |  | 0 | 21 | 0 | Prav.M | RTS 12/ I |  | POL10_ |  | 21
197 | 34109515R | kabel CYKYLo; instalační vícežilový; pevné uložení vnitřní; Cu plné holé jádro, tvar jádra RE-kulatý jednodrát; počet žil 3; teplota použití -30 až 70 °C; průřez vodiče 1,5 mm2; odolný proti šíření plamene; barva pláště černý | m | 5.5 |  | 0 | 21 | 0 | SPCM | RTS 18/ II |  | POL3_ |  | 21
198 | 34111610R | kabel 1-CYKY; silový; pro pevné uložení ve vnitřních a venk.prostorách v zemi, betonu; Cu jádro, tvar jádra RM-kulatý mnohodrátový; počet a průřez žil 4x25mm2; počet žil 4; teplota použití -35 až 70 °C; max.provoz.teplota při zkratu 160 °C; min.teplota pokládky -5 °C; průřez vodiče 25 mm2; samozhášivý; odolnost vůči UV záření; barva pláště černá | m | 20 |  | 0 | 21 | 0 | SPCM | RTS 18/ II |  | POL3_ |  | 21
Díl: | D96 | Přesuny suti a vybouraných hmot |  |  | 0 |  |  | 0 |  |  |  | DIL
| 979 01 Svislá doprava suti a vybouraných hmot | [9 empty] | 0 | SPK
| 979 01-3 shozem | [9 empty] | 1 | SPK
199 | 979011311R00 | s naložením suti do shozu | t | 58.6948 |  | 0 | 21 | 0 | 801-3 | RTS 18/ II |  | POL8_ |  | 21
| 979 08-1 Odvoz suti a vybouraných hmot na skládku | [9 empty] | 0 | SPK
200 | 979081111RT2 | do 1 km | t | 58.6948 |  | 0 | 21 | 0 | 801-3 | RTS 18/ II |  | POL8_ |  | 21
201 | 979081121RT2 | příplatek za každý další 1 km | t | 469.5586 |  | 0 | 21 | 0 | 801-3 | RTS 18/ II |  | POL8_ |  | 21
| 979 08-2 Vnitrostaveništní doprava suti a vybouraných hmot | [9 empty] | 0 | SPK
202 | 979082111R00 | do 10 m | t | 58.6948 |  | 0 | 21 | 0 | 801-3 | RTS 18/ II |  | POL8_ |  | 21
| 979 08-4 Poplatek za skládku | [9 empty] | 0 | SPK
203 | 979990001R00 | stavební suti | t | 58.6948 |  | 0 | 21 | 0 | 801-3 | RTS 19/ I |  | POL8_ |  | 21
| 979 08-8 Nakládání suti a vybouraných hmot | [9 empty] | 0 | SPK
| na dopravní prostředky pro vodorovné přemístění, | [10 empty] | SPX
204 | 979088212R00 | nakládání suti a vybouraných hmot na dopravní prostředky pro vodorovné přemístění | t | 58.6948 |  | 0 | 21 | 0 | 800-2 | RTS 18/ II |  | POL8_ |  | 21
| 979 09-31 Uložení suti na skládku | [9 empty] | 0 | SPK
| s hrubým urovnáním, | [10 empty] | SPX
205 | 979093111R00 | bez zhutnění | t | 58.6948 |  | 0 | 21 | 0 | 800-6 | RTS 18/ II |  | POL8_ |  | 21
Díl: | VN | Vedlejší náklady |  |  | 0 |  |  | 0 |  |  |  | DIL
206 | 00188 | Provizorní zastřešení nad vstupem do objektu (provoz objednatele nebude přerušen) | soub | 1 |  | 0 | 21 | 0 |  | Vlastní |  | POL2_ |  | 21
| 00511 Geodetické práce | [9 empty] | 0 | SPK
207 | 005111021R | Vytyčení inženýrských sítí | Soubor | 1 |  | 0 | 21 | 0 |  | RTS 19/ I |  | POL99_8 |  | 21
| 005124 Inženýrská činnost | [9 empty] | 0 | SPK
208 | 005124010R | Koordinační činnost | Soubor | 1 |  | 0 | 21 | 0 |  | RTS 19/ I |  | POL99_2 |  | 21
209 | 005121 Rn | Zařízení staveniště - vč. oplocení staveniště, soc. zař., rozvaděč, buňky, dle výkresu staveniště | Soubor | 1 |  | 0 | 21 | 0 |  | Vlastní |  | POL99_2 |  | 21
|  | objednatel nebude poskytovat zážné zázemí pro staveniště uvnitř objektu - zhotitel si zajistí vše potřebné pro zařízení staveniště sám. (stavební buňky, WC, staveništní rozvaděč apod.), staveniště bude celé oploceno a přizpůsobeno nepřetržitému provozu investora. Lešení bude obsahovat plachty pro zakrytí. | [9 empty] | POP
Díl: | ON | Ostatní náklady |  |  | 0 |  |  | 0 |  |  |  | DIL
210 | 7698 | Povinná publicita projektu financovaného z OPŽP - dodávka a montáž | soub | 1 |  | 0 | 21 | 0 |  | Vlastní |  | POL1_ |  | 21
|  | Povinná publicita projektu financovaného z OPŽP - dodávka a montáž celobarevného plakátu velikosti A3 k označení staveniště po celou dobu stavby dle vzoru KÚ Pk. Text a umístění plakátu bude určeno investorem - dle návrhu SOD. | [9 empty] | POP
211 | 9684 | Bankovní záruka | soub | 1 |  | 0 | 21 | 0 |  | Vlastní |  | POL1_ |  | 21
| 00523 Zkoušky a revize | [9 empty] | 0 | SPK
| Náklady zhotovitele, související s prováděním zkoušek a revizí předepsaných technickými normami nebo objednatelem a které jsou pro provedení díla nezbytné. | [10 empty] | SPX |  |  |  |  | Náklady zhotovitele, související s prováděním zkoušek a revizí předepsaných technickými normami nebo objednatelem a které jsou pro provedení díla nezbytné.
212 | 00523 R | Zkoušky a revize | Soubor | 1 |  | 0 | 21 | 0 |  | RTS 19/ I |  | POL99_8 |  | 21
| 00524 Předání a převzetí díla | [9 empty] | 0 | SPK
| Náklady zhotovitele, které vzniknou v souvislosti s povinnostmi zhotovitele při předání a převzetí díla. | [10 empty] | SPX
213 | 005241010R | Dokumentace skutečného provedení | Soubor | 1 |  | 0 | 21 | 0 |  | RTS 19/ I |  | POL99_8 |  | 21
| Celkem za objekt |  |  |  |  | 0

## 01 02 Pol
Položkový soupis prací a dodávek | [10 empty] | #LevelZatrideniCeniku#
S: | 2018029 | Realizace úspor energie - areál NPK, a.s., Ústí nad Orlicí
O: | 01 | Budova skladu ZM a ubytovny | [8 empty] | STA
R: | 02 | Hromosvod
[15 empty] | 15 | 21
P.č. | Číslo položky | Název položky | MJ | množství | cena / MJ | celkem | DPH | cena s DPH | Ceník | Cen. soustava |  |  |  |  | 0 | 0
| Ceník, kapitola | Poznámka uchazeče
Díl: | NM08 | Montáž hromosvodu |  |  | 0 |  |  | 0 |  |  |  | DIL
1 | 211010012 | Osaz. homžd do zdi tvrd. kamene/žel. bet HM 12 | ks | 45 |  | 0 | 21 | 0 |  | Vlastní |  | POL1_ |  | 21
2 | 742894220 | Označovačí štítek pro přístroje lepený | ks | 6 |  | 0 | 21 | 0 |  | Vlastní |  | POL1_ |  | 21
3 | 743611121 | Uzem. na povrchu FeZn prům 10 mm bez nátěr ochr. posp. | m | 10 |  | 0 | 21 | 0 |  | Vlastní |  | POL1_ |  | 21
4 | 743612111 | Upev. ved v zemi vč. svorek - měst. zást. FeZn do 120 mm2 | m | 145 |  | 0 | 21 | 0 |  | Vlastní |  | POL1_ |  | 21
5 | 743612112 | Uzem. v zemi FeZn do 120 mm2 vč. svorek, propoj. aj. | m | 145 |  | 0 | 21 | 0 |  | Vlastní |  | POL1_ |  | 21
6 | 743621110 | Svod. vodiče FeZn do prům 10 mm, al o 10 mm, Cu prům. 8mm vč. podpěr | m | 195 |  | 0 | 21 | 0 |  | Vlastní |  | POL1_ |  | 21
7 | 743622100 | svorky hromosvodové do 2 šroubů | ks | 38 |  | 0 | 21 | 0 |  | Vlastní |  | POL1_ |  | 21
8 | 7436222200 | Svorky hromosv. nad 2 šrouby | ks | 32 |  | 0 | 21 | 0 |  | Vlastní |  | POL1_ |  | 21
9 | 743624300 | Tvarování mont. dílů - jímače , ochranné trubky, úhelníky | ks | 12 |  | 0 | 21 | 0 |  | Vlastní |  | POL1_ |  | 21
10 | 743629300 | Označení svodu smalt, umělá hmota | ks | 6 |  | 0 | 21 | 0 |  | Vlastní |  | POL1_ |  | 21
11 | 743624110 | Ochranný úhelník nebo trubka s držáky do zdiva | ks | 5 |  | 0 | 21 | 0 |  | Vlastní |  | POL1_ |  | 21
12 | 743624300-01 | Tvarování mont. díků - jímače, ochran trubky, úhelníky | ks | 10 |  | 0 | 21 | 0 |  | Vlastní |  | POL1_ |  | 21
13 | 743992100 | Měření zemního odporu sítě do 100 m | ks | 1 |  | 0 | 21 | 0 |  | Vlastní |  | POL1_ |  | 21
Díl: | NM09 | Demontáž stáv. hromosvodu |  |  | 0 |  |  | 0 |  |  |  | DIL
14 | 743611121a | Uzem. na povrchu FeZn prům. 10 mm bez nátěr. | m | 10 |  | 0 | 21 | 0 |  | Vlastní |  | POL1_ |  | 21
15 | 743621110a | Svod. vodiče FeZn do prům. 10 mm, Al o 10 mm, Cu prům. 8 mm vč. podpěr | m | 180 |  | 0 | 21 | 0 |  | Vlastní |  | POL1_ |  | 21
16 | 743622100a | Svorky hromosvodové do 2 šroubu (SS, SR 03) | ks | 38 |  | 0 | 21 | 0 |  | Vlastní |  | POL1_ |  | 21
17 | 743622200a | Svorky hromosv. nad 2 šrouby (ST, SJ, SK, SZ, SR 01, 02 | ks | 32 |  | 0 | 21 | 0 |  | Vlastní |  | POL1_ |  | 21
18 | 743624110a | Ochranný úhelník nebo trubka s držáky do zdiva | ks | 5 |  | 0 | 21 | 0 |  | Vlastní |  | POL1_ |  | 21
Díl: | NM10 | Materiál |  |  | 0 |  |  | 0 |  |  |  | DIL
19 | 001 | Vodič uzemňovací FeZn pr. 10 | m | 155 |  | 0 | 21 | 0 |  | Vlastní |  | POL3_ |  | 21
20 | 002 | Vodič uzemňovací prů 8 mm zinkovaný FeZn pr. 8, aleternativně lano 50 | m | 195 |  | 0 | 21 | 0 |  | Vlastní |  | POL3_ |  | 21
21 | 003 | Podpěra vedení do zdiva na hmožninku vč. vrutu PV1P 55p (PV1h) | ks | 25 |  | 0 | 21 | 0 |  | Vlastní |  | POL3_ |  | 21
22 | 004 | Podpěra vedení na plochou střechu vč. nástavce PV21c+VS 100 | ks | 150 |  | 0 | 21 | 0 |  | Vlastní |  | POL3_ |  | 21
23 | 005 | Svorka spojovací s příložkou SSp | ks | 17 |  | 0 | 21 | 0 |  | Vlastní |  | POL3_ |  | 21
24 | 006 | Svorka univerzální SU | ks | 8 |  | 0 | 21 | 0 |  | Vlastní |  | POL3_ |  | 21
25 | 007 | Svorka univerzální s příložkou SUa | ks | 6 |  | 0 | 21 | 0 |  | Vlastní |  | POL3_ |  | 21
Díl: | NM12 | Ostatní |  |  | 0 |  |  | 0 |  |  |  | DIL
26 | HR 01 | Potružný materiál | soub | 1 |  | 0 | 21 | 0 |  | Vlastní |  | POL1_ |  | 21
27 | HR 02 | PPV | soub | 1 |  | 0 | 21 | 0 |  | Vlastní |  | POL1_ |  | 21
28 | HR 03 | Revize výchozí | soub | 1 |  | 0 | 21 | 0 |  | Vlastní |  | POL1_ |  | 21
29 | HR 04 | Doprava pracovníků na místo montáže | soub | 1 |  | 0 | 21 | 0 |  | Vlastní |  | POL1_ |  | 21
30 | HR 05 | Doprava materiálu | soub | 1 |  | 0 | 21 | 0 |  | Vlastní |  | POL1_ |  | 21
31 | HR 06 | Inženýrská činnost | soub | 1 |  | 0 | 21 | 0 |  | Vlastní |  | POL1_ |  | 21
Díl: | 1 | Zemní práce |  |  | 0 |  |  | 0 |  |  |  | DIL
| 132 10 Hloubení rýh šířky do 60 cm | [9 empty] | 0 | SPK
| zapažených i nezapažených s urovnáním dna do předepsaného profilu a spádu, s přehozením výkopku na přilehlém terénu na vzdálenost do 3 m od podélné osy rýhy nebo s naložením výkopku na dopravní prostředek. | [10 empty] | SPX |  |  |  |  | zapažených i nezapažených s urovnáním dna do předepsaného profilu a spádu, s přehozením výkopku na přilehlém terénu na vzdálenost do 3 m od podélné osy rýhy nebo s naložením výkopku na dopravní prostředek.
32 | 132201110R00 | do 50 m3, v hornině 3, hloubení strojně | m3 | 28.7875 |  | 0 | 21 | 0 | 800-1 | RTS 18/ II |  | POL1_ |  | 21
|  | 0,35*0,7*110 |  | 26.95 | [7 empty] | VV | 0
|  | 0,35*0,35*15 |  | 1.8375 | [7 empty] | VV | 0
| 113 20 Vytrhání obrub | [9 empty] | 0 | SPK
| s vybouráním lože, s přemístěním hmot na skládku na vzdálenost do 3 m nebo naložením na dopravní prostředek | [10 empty] | SPX
33 | 113204111R00 | záhonových | m | 2 |  | 0 | 21 | 0 | 822-1 | RTS 18/ II |  | POL1_ |  | 21
| 181 30 Rozprostření a urovnání ornice v rovině | [9 empty] | 0 | SPK
| s případným nutným přemístěním hromad nebo dočasných skládek na místo potřeby ze vzdálenosti do 30 m, v rovině nebo ve svahu do 1 : 5, | [10 empty] | SPX
34 | 181301102R00 | v souvislé ploše do 500 m2, tloušťka vrstvy přes 100 do 150 mm | m2 | 33.25 |  | 0 | 21 | 0 | 800-1 | RTS 18/ II |  | POL1_ |  | 21
|  | 0,35*95 |  | 33.25 | [7 empty] | VV | 0
| 181 10 Úprava pláně v zářezech | [9 empty] | 0 | SPK
| vyrovnáním výškových rozdílů, ploch vodorovných a ploch do sklonu 1 : 5. | [10 empty] | SPX
35 | 181101101R00 | v hornině 1 až 4, bez zhutnění | m2 | 190 |  | 0 | 21 | 0 | 800-1 | RTS 18/ II |  | POL1_ |  | 21
|  | 95*2 |  | 190 | [7 empty] | VV | 0
| 180 40-11 Založení trávníku | [9 empty] | 0 | SPK
| na půdě předem připravené s pokosením, naložením, odvozem odpadu do 20 km a se složením, | [10 empty] | SPX
36 | 180401212R00 | luční trávník, výsevem, na svahu přes 1:5 do 1:2 | m2 | 190 |  | 0 | 21 | 0 | 823-1 | RTS 18/ II |  | POL1_ |  | 21
|  | 95*2 |  | 190 | [7 empty] | VV | 0
37 | 00572472R | směs travní luční, dlouhodobá | kg | 8 |  | 0 | 21 | 0 | SPCM | RTS 18/ II |  | POL3_ |  | 21
| 113 10-6 Rozebrání | [9 empty] | 0 | SPK
| s přemístěním hmot na skládku na vzdálenost do 3 m nebo s naložením na dopravní prostředek | [10 empty] | SPX
| 113 10-62 vozovek a ploch s jakoukoliv výplní spár | [9 empty] | 1 | SPK
38 | 113106231R00 | v jakékoliv ploše, ze zámkové dlažky, kladených do lože z kameniva | m2 | 9 |  | 0 | 21 | 0 | 822-1 | RTS 18/ II |  | POL1_ |  | 21
|  | 0,6*15 |  | 9 | [7 empty] | VV | 0
| 113 10-7 Odstranění podkladů nebo krytů | [9 empty] | 0 | SPK
39 | 113107540R00 | z kameniva hrubého drceného, v ploše jednotlivě do 50 m2, tloušťka vrstvy 400 mm | m2 | 5.25 |  | 0 | 21 | 0 | 822-1 | RTS 18/ II |  | POL1_ |  | 21
|  | 0,35*15 |  | 5.25 | [7 empty] | VV | 0
| 121 10-11 Sejmutí ornice | [9 empty] | 0 | SPK
| nebo lesní půdy, s vodorovným přemístěním na hromady v místě upotřebení nebo na dočasné či trvalé skládky se složením | [10 empty] | SPX
40 | 121101101R00 | s přemístěním na vzdálenost do 50 m | m3 | 3.85 |  | 0 | 21 | 0 | 800-1 | RTS 18/ II |  | POL1_ |  | 21
|  | 0,35*0,1*110 |  | 3.85 | [7 empty] | VV | 0
| 175 10-11 Obsyp potrubí | [9 empty] | 0 | SPK
| sypaninou z vhodných hornin tř. 1 - 4 nebo materiálem připraveným podél výkopu ve vzdálenosti do 3 m od jeho kraje, pro jakoukoliv hloubku výkopu a jakoukoliv míru zhutnění, | [10 empty] | SPX |  |  |  |  | sypaninou z vhodných hornin tř. 1 - 4 nebo materiálem připraveným podél výkopu ve vzdálenosti do 3 m od jeho kraje, pro jakoukoliv hloubku výkopu a jakoukoliv míru zhutnění,
41 | 175101101R00 | bez prohození sypaniny, bez dodávky obsypového materiálu | m3 | 25.1125 |  | 0 | 21 | 0 | 800-1 | RTS 18/ II |  | POL1_ |  | 21
|  | 0,35*0,7*95 |  | 23.275 | [7 empty] | VV | 0
|  | 0,35*0,35*15 |  | 1.8375 | [7 empty] | VV | 0
42 | 175101101RT2 | bez prohození sypaniny, s dodáním štěrkopísku frakce 0 - 22 mm | m3 | 4.9875 |  | 0 | 21 | 0 | 800-1 | RTS 18/ II |  | POL1_ |  | 21
|  | 0,35*0,6*15 |  | 3.15 | [7 empty] | VV | 0
|  | 0,35*0,35*15 |  | 1.8375 | [7 empty] | VV | 0
Díl: | 91 | Doplňující práce na komunikaci |  |  | 0 |  |  | 0 |  |  |  | DIL
| 916 5 Osazení záhonového obrubníku betonového | [9 empty] | 0 | SPK
| se zřízením lože z betonu prostého C 12/15 tl. 80-100 mm | [10 empty] | SPX
| 916 51 včetně dodávky obrubníků | [9 empty] | 1 | SPK
43 | 916561111RT2 | rozměrů 500/50/200 mm, do lože z betonu prostého C 12/15, s boční opěrou z betonu prostého | m | 2 |  | 0 | 21 | 0 | 822-1 | RTS 18/ II |  | POL1_ |  | 21
Díl: | 99 | Staveništní přesun hmot |  |  | 0 |  |  | 0 |  |  |  | DIL
| 998 01-100 Přesun hmot pro budovy s nosnou konstrukcí zděnou | [9 empty] | 0 | SPK
| přesun hmot pro budovy občanské výstavby (JKSO 801), budovy pro bydlení (JKSO 803) budovy pro výrobu a služby (JKSO 812) s nosnou svislou konstrukcí zděnou z cihel nebo tvárnic nebo kovovou | [10 empty] | SPX |  |  |  |  | přesun hmot pro budovy občanské výstavby (JKSO 801), budovy pro bydlení (JKSO 803) budovy pro výrobu a služby (JKSO 812) s nosnou svislou konstrukcí zděnou z cihel nebo tvárnic nebo kovovou
44 | 998011002R00 | výšky přes 6 do 12 m | t | 9.728 |  | 0 | 21 | 0 | 801-1 | RTS 18/ II |  | POL7_ |  | 21
Díl: | D96 | Přesuny suti a vybouraných hmot |  |  | 0 |  |  | 0 |  |  |  | DIL
| 979 08-1 Odvoz suti a vybouraných hmot na skládku | [9 empty] | 0 | SPK
45 | 979081111RT2 | do 1 km | t | 5.095 |  | 0 | 21 | 0 | 801-3 | RTS 18/ II |  | POL8_ |  | 21
46 | 979081121RT2 | příplatek za každý další 1 km | t | 40.76 |  | 0 | 21 | 0 | 801-3 | RTS 18/ II |  | POL8_ |  | 21
| 979 08-2 Vnitrostaveništní doprava suti a vybouraných hmot | [9 empty] | 0 | SPK
47 | 979082111R00 | do 10 m | t | 5.095 |  | 0 | 21 | 0 | 801-3 | RTS 18/ II |  | POL8_ |  | 21
| 979 08-4 Poplatek za skládku | [9 empty] | 0 | SPK
48 | 979990001R00 | stavební suti | t | 5.095 |  | 0 | 21 | 0 | 801-3 | RTS 19/ I |  | POL8_ |  | 21
| 979 08-8 Nakládání suti a vybouraných hmot | [9 empty] | 0 | SPK
| na dopravní prostředky pro vodorovné přemístění, | [10 empty] | SPX
49 | 979088212R00 | nakládání suti a vybouraných hmot na dopravní prostředky pro vodorovné přemístění | t | 5.095 |  | 0 | 21 | 0 | 800-2 | RTS 18/ II |  | POL8_ |  | 21
| 979 09-31 Uložení suti na skládku | [9 empty] | 0 | SPK
| s hrubým urovnáním, | [10 empty] | SPX
50 | 979093111R00 | bez zhutnění | t | 5.095 |  | 0 | 21 | 0 | 800-6 | RTS 18/ II |  | POL8_ |  | 21
Díl: | 5 | Komunikace |  |  | 0 |  |  | 0 |  |  |  | DIL
| 596 21-5 Kladení zámkové dlažby do drtě | [9 empty] | 0 | SPK
| s provedením lože z kameniva drceného, s vyplněním spár, s dvojitým hutněním a se smetením přebytečného materiálu na krajnici. S dodáním hmot pro lože a výplň spár. | [10 empty] | SPX |  |  |  |  | s provedením lože z kameniva drceného, s vyplněním spár, s dvojitým hutněním a se smetením přebytečného materiálu na krajnici. S dodáním hmot pro lože a výplň spár.
51 | 596215021R00 | tloušťka dlažby 60 mm, tloušťka lože 40 mm | m2 | 9 |  | 0 | 21 | 0 | 822-1 | RTS 18/ II |  | POL1_ |  | 21
|  | 0,6*15 |  | 9 | [7 empty] | VV | 0
52 | 59245292R | dlažba betonová zámková, dvouvrstvá; vlnka ostrá; šedá; l = 225 mm; š = 112 mm; tl. 80,0 mm | m2 | 1.98 |  | 0 | 21 | 0 | SPCM | RTS 18/ II |  | POL3_ |  | 21
|  | 20% nové dlažby : 0,6*15*0,2*1,1 |  | 1.98 | [7 empty] | VV | 0
Díl: | NM10 | Materiál |  |  | 0 |  |  | 0 |  |  |  | DIL
53 | 008 | Svorka křížová SK | ks | 5 |  | 0 | 21 | 0 |  | Vlastní |  | POL3_ |  | 21
54 | 009 | Svorka připojovací SP | ks | 2 |  | 0 | 21 | 0 |  | Vlastní |  | POL3_ |  | 21
55 | 010 | Ssvorka zkušební SZB | ks | 7 |  | 0 | 21 | 0 |  | Vlastní |  | POL3_ |  | 21
56 | 011 | Svorka pro okapové žlaby SOc | ks | 3 |  | 0 | 21 | 0 |  | Vlastní |  | POL3_ |  | 21
57 | 012 | Svorka na okapní trouby provedení pozink ST | ks | 2 |  | 0 | 21 | 0 |  | Vlastní |  | POL3_ |  | 21
58 | 013 | Ochranný úhelník 2 m OU2 | ks | 5 |  | 0 | 21 | 0 |  | Vlastní |  | POL3_ |  | 21
59 | 014 | Držák ochranného úhelníku s vrutem DUDa-27 | ks | 10 |  | 0 | 21 | 0 |  | Vlastní |  | POL3_ |  | 21
60 | 015 | Štítek označovací | ks | 6 |  | 0 | 21 | 0 |  | Vlastní |  | POL3_ |  | 21
Díl: | NM11 | HZS |  |  | 0 |  |  | 0 |  |  |  | DIL
61 | 01 | Pronájem montážní plošiny | hod | 4 |  | 0 | 21 | 0 |  | Vlastní |  | POL10_ |  | 21
|  | Položka je oceněna za 1 m2 podle předloženého pol. rozpočtu | [9 empty] | POP
62 | 02 | Domontáž a montáž pojízdného lešení v obtížně přístupném místě | hod | 10 |  | 0 | 21 | 0 |  | Vlastní |  | POL10_ |  | 21
63 | 03 | Zakreslní případných změn do dokumentace | hod | 2 |  | 0 | 21 | 0 |  | Vlastní |  | POL10_ |  | 21
64 | 04 | Očištění připojovaných konstrukcí a dílů od barvy, zatření spojů | hod | 2 |  | 0 | 21 | 0 |  | Vlastní |  | POL10_ |  | 21
65 | 05 | Propojení nového a stávajícího uzemnění | hod | 6 |  | 0 | 21 | 0 |  | Vlastní |  | POL10_ |  | 21
66 | 06 | Likvidace demontovaného materiálu | ks | 4 |  | 0 | 21 | 0 |  | Vlastní |  | POL10_ |  | 21
| Celkem za objekt |  |  |  |  | 0