## Rekapitulace stavby
Export VZ |  | List obsahuje: |  |  |  |  | 1) Rekapitulace stavby |  |  | 2) Rekapitulace objektů stavby a soupisů prací | [16 empty] | 3.0 | [5 empty] | False | False | {f80ef445-4b0c-4bf0-8855-5391e0da0a75}
[18 empty] | >> skryté sloupce << | [13 empty] | 0,01 | 21
[32 empty] | 0,01 | 15
|  | REKAPITULACE STAVBY | [16 empty] | v --- níže se nacházejí doplnkové a pomocné údaje k sestavám --- v | [11 empty] | Návod na vyplnění | 0,001
|  | Kód: | [28 empty] | Měnit lze pouze buňky se žlutým podbarvením! 1) v Rekapitulaci stavby vyplňte údaje o Uchazeči (přenesou se do ostatních sestav i v jiných listech) 2) na vybraných listech vyplňte v sestavě Soupis prací ceny u položek Podrobnosti k vyplnění naleznete na poslední záložce s Pokyny pro vyplnění | 0,01
|  | Stavba: |  |  |  |  | Modernizace stravovacího zařízení Střední školy chovu koní a jezdectví | [24 empty] | 0,01
|  | KSO: | [11 empty] | CC-CZ: | [17 empty] | 0,01
|  | Místo: |  |  |  |  | Kladruby nad Labem | [6 empty] | Datum: |  | 14. 10. 2018 | [15 empty] | 0,01
0,01
|  | Zadavatel: | [11 empty] | IČ: | [17 empty] | 0,01
|  |  | Pardubický kraj | [10 empty] | DIČ: | [17 empty] | 0,01
0,01
|  | Uchazeč: | [11 empty] | IČ: |  | Vyplň údaj | [15 empty] | 0,01
|  |  | Vyplň údaj | [10 empty] | DIČ: |  | Vyplň údaj | [15 empty] | 0,01
False
|  | Projektant: | [11 empty] | IČ: | [17 empty] | False
|  |  | astalon s.r.o. | [10 empty] | DIČ: | [17 empty] | True
0,01
|  | Poznámka: | [29 empty] | 0,01
True
|  | Cena bez DPH | [11 empty] | 0
[8 empty] | Sazba daně |  | Základ daně |  |  |  | Výše daně
|  | DPH |  | základní |  |  |  | 21% |  | 0 |  |  |  | 0
|  |  |  | snížená |  |  |  | 15% |  | 0 |  |  |  | 0
|  |  |  | zákl. přenesená |  |  |  | 21% |  | 0 |  |  |  | 0
|  |  |  | sníž. přenesená |  |  |  | 15% |  | 0 |  |  |  | 0
|  |  |  | nulová |  |  |  | 0% |  | 0 |  |  |  | 0
|  | Cena s DPH | [6 empty] | v |  | CZK |  |  | 0
REKAPITULACE OBJEKTŮ STAVBY A SOUPISŮ PRACÍ
Kód:
| Stavba: | [6 empty] | Modernizace stravovacího zařízení Střední školy chovu koní a jezdectví
| Místo: | [6 empty] | Kladruby nad Labem |  |  |  |  | Datum: |  | 14. 10. 2018
| Zadavatel: | [6 empty] | Pardubický kraj |  |  |  |  | Projektant: |  | astalon s.r.o. |  |  |  | Informatívní údaje z listů zakázek
Uchazeč:
| Kód |  |  |  | Objekt, Soupis prací | [6 empty] | Cena bez DPH [CZK] |  |  |  | Cena s DPH [CZK] | Typ |  | z toho Ostat. náklady [CZK] | DPH [CZK] | Normohodiny [h] | DPH základní [CZK] | DPH snížená [CZK] | DPH základní přenesená [CZK] | DPH snížená přenesená [CZK] | Základna DPH základní | Základna DPH snížená | Základna DPH zákl. přenesená | Základna DPH sníž. přenesená | Základna DPH nulová
| Náklady stavby celkem | [10 empty] | 0 |  |  |  | 0 |  |  | 0 | 0 | 0 | 0 | 0 | 0 | 0 | 0 | 0 | 0 | 0 | 0 |  | D | 0 | ###NOIMPORT### | IMPORT | {f80ef445-4b0c-4bf0-8855-5391e0da0a75} | {00000000-0000-0000-0000-000000000000}
/ |  | 1 |  |  |  | SO 01 Kuchyň - stavební část | [5 empty] | 0 |  |  |  | 0 | STA |  | 0 | 0 | 0 | 0 | 0 | 0 | 0 | 0 | 0 | 0 | 0 | 0 |  |  | 1 |  | IMPORT | {13bee003-c686-4702-8500-d7f7a54c2c2a} | {f80ef445-4b0c-4bf0-8855-5391e0da0a75} | 2
/ |  | 2 |  |  |  | Zdravotechnické instalace | [5 empty] | 0 |  |  |  | 0 | STA |  | 0 | 0 | 0 | 0 | 0 | 0 | 0 | 0 | 0 | 0 | 0 | 0 |  |  | 1 |  | IMPORT | {36305b99-b102-4a5a-9c04-0e7d15c65a8f} | {f80ef445-4b0c-4bf0-8855-5391e0da0a75} | 2
/ |  | 3 |  |  |  | Ústřední vytápění | [5 empty] | 0 |  |  |  | 0 | STA |  | 0 | 0 | 0 | 0 | 0 | 0 | 0 | 0 | 0 | 0 | 0 | 0 |  |  | 1 |  | IMPORT | {81e59096-cf07-4571-bf2c-a21b67060254} | {f80ef445-4b0c-4bf0-8855-5391e0da0a75} | 2
/ |  | 4 |  |  |  | Vzduchotechnika | [5 empty] | 0 |  |  |  | 0 | STA |  | 0 | 0 | 0 | 0 | 0 | 0 | 0 | 0 | 0 | 0 | 0 | 0 |  |  | 1 |  | IMPORT | {83648176-2c90-4077-8756-a686083d8961} | {f80ef445-4b0c-4bf0-8855-5391e0da0a75} | 2
|  | 5 |  |  |  | Elektroinstalace | [5 empty] | 0 |  |  |  | 0 | STA |  | 0 | 0 | 0 | 0 | 0 | 0 | 0 | 0 | 0 | 0 | 0 | 0 |  | D | 1 | ###NOIMPORT### | IMPORT | {e30fc5f1-eb0a-408b-a2b5-1412fea1b517} | {f80ef445-4b0c-4bf0-8855-5391e0da0a75} | 0
/ |  |  | 01 |  |  |  | Silnoproudá elektroinstalace |  |  |  |  | 0 |  |  |  | 0 | Soupis |  | 0 | 0 | 0 | 0 | 0 | 0 | 0 | 0 | 0 | 0 | 0 | 0 |  |  | 2 |  | IMPORT | {d7d0fc98-ca1c-492c-95c1-9f0965606d61} | {e30fc5f1-eb0a-408b-a2b5-1412fea1b517}
/ |  |  | 02 |  |  |  | Světelná instalace |  |  |  |  | 0 |  |  |  | 0 | Soupis |  | 0 | 0 | 0 | 0 | 0 | 0 | 0 | 0 | 0 | 0 | 0 | 0 |  |  | 2 |  | IMPORT | {2dfe3a09-bddb-4612-9724-dbdb2fd0db60} | {e30fc5f1-eb0a-408b-a2b5-1412fea1b517}
/ |  |  | 03 |  |  |  | Slaboproudá instalace |  |  |  |  | 0 |  |  |  | 0 | Soupis |  | 0 | 0 | 0 | 0 | 0 | 0 | 0 | 0 | 0 | 0 | 0 | 0 |  |  | 2 |  | IMPORT | {00e1e86a-7d8f-4b5a-8844-41aedd50174c} | {e30fc5f1-eb0a-408b-a2b5-1412fea1b517}
/ |  |  | 04 |  |  |  | Úprava bleskosvodu |  |  |  |  | 0 |  |  |  | 0 | Soupis |  | 0 | 0 | 0 | 0 | 0 | 0 | 0 | 0 | 0 | 0 | 0 | 0 |  |  | 2 |  | IMPORT | {2c9090a9-788d-4c54-ba82-cbcd5d1d49e4} | {e30fc5f1-eb0a-408b-a2b5-1412fea1b517}
/ |  |  | 05 |  |  |  | Ostatní náklady |  |  |  |  | 0 |  |  |  | 0 | Soupis |  | 0 | 0 | 0 | 0 | 0 | 0 | 0 | 0 | 0 | 0 | 0 | 0 |  |  | 2 |  | IMPORT | {44e2d979-0d46-4666-8b71-c4fd9c16ff07} | {e30fc5f1-eb0a-408b-a2b5-1412fea1b517}
/ |  | 6 |  |  |  | Vedlejší a ostatní náklady | [5 empty] | 0 |  |  |  | 0 | STA |  | 0 | 0 | 0 | 0 | 0 | 0 | 0 | 0 | 0 | 0 | 0 | 0 |  |  | 1 |  | IMPORT | {2a5ee61f-c0b4-4c60-ab85-6166fc950e55} | {f80ef445-4b0c-4bf0-8855-5391e0da0a75} | 2

## 1 - SO 01 Kuchyň - staveb...
| List obsahuje: |  | 1) Krycí list soupisu | 2) Rekapitulace |  |  | 3) Soupis prací | Zpět na list: | Rekapitulace stavby
[9 empty] | >> skryté sloupce << | [9 empty] | {13bee003-c686-4702-8500-d7f7a54c2c2a}
2
| KRYCÍ LIST SOUPISU | [8 empty] | v --- níže se nacházejí doplnkové a pomocné údaje k sestavám --- v | [8 empty] | False
Stavba:
Modernizace stravovacího zařízení Střední školy chovu koní a jezdectví
Objekt:
1 - SO 01 Kuchyň - stavební část
| KSO: |  |  |  |  | CC-CZ:
| Místo: |  | Kladruby nad Labem |  |  | Datum: | 14. 10. 2018
| Zadavatel: |  |  |  |  | IČ:
|  | Pardubický kraj |  |  |  | DIČ:
| Uchazeč: |  |  |  |  | IČ:
DIČ:
| Projektant: |  |  |  |  | IČ:
|  | astalon s.r.o. |  |  |  | DIČ:
Poznámka:
| Cena bez DPH | [5 empty] | 0
|  |  | Základ daně |  |  | Sazba daně | Výše daně
| DPH | základní | 0 |  |  | 21% | 0
|  | snížená | 0 |  |  | 15% | 0
|  | zákl. přenesená | 0 |  |  | 21% | 0
|  | sníž. přenesená | 0 |  |  | 15% | 0
|  | nulová | 0 |  |  | 0% | 0
| Cena s DPH |  |  | v | CZK |  | 0
REKAPITULACE ČLENĚNÍ SOUPISU PRACÍ
Stavba:
Modernizace stravovacího zařízení Střední školy chovu koní a jezdectví
Objekt:
1 - SO 01 Kuchyň - stavební část
Místo: |  |  | Kladruby nad Labem |  |  | Datum: | 14. 10. 2018
Zadavatel: |  |  | Pardubický kraj |  |  | Projektant: | astalon s.r.o.
Uchazeč:
Kód dílu - Popis | [6 empty] | Cena celkem [CZK]
Náklady soupisu celkem | [6 empty] | 0 | [12 empty] | -1
| HSV - Práce a dodávky HSV | [5 empty] | 0
| 1 - Zemní práce | [5 empty] | 0
| 2 - Zakládání | [5 empty] | 0
| 3 - Svislé a kompletní konstrukce | [5 empty] | 0
| 4 - Vodorovné konstrukce | [5 empty] | 0
| 5 - Komunikace pozemní | [5 empty] | 0
| 6 - Úpravy povrchů, podlahy a osazování výplní | [5 empty] | 0
| 9 - Ostatní konstrukce a práce, bourání | [5 empty] | 0
| 997 - Přesun sutě | [5 empty] | 0
| 998 - Přesun hmot | [5 empty] | 0
| PSV - Práce a dodávky PSV | [5 empty] | 0
| 711 - Izolace proti vodě, vlhkosti a plynům | [5 empty] | 0
| 712 - Povlakové krytiny | [5 empty] | 0
| 713 - Izolace tepelné | [5 empty] | 0
| 725 - Zdravotechnika - zařizovací předměty | [5 empty] | 0
| 763 - Konstrukce suché výstavby | [5 empty] | 0
| 764 - Konstrukce klempířské | [5 empty] | 0
| 766 - Konstrukce truhlářské | [5 empty] | 0
| 767 - Konstrukce zámečnické | [5 empty] | 0
| 776 - Podlahy povlakové | [5 empty] | 0
| 781 - Dokončovací práce - obklady | [5 empty] | 0
| 783 - Dokončovací práce - nátěry | [5 empty] | 0
| 784 - Dokončovací práce - malby a tapety | [5 empty] | 0
| OST - Ostatní | [5 empty] | 0
SOUPIS PRACÍ
Stavba:
Modernizace stravovacího zařízení Střední školy chovu koní a jezdectví
Objekt:
1 - SO 01 Kuchyň - stavební část
Místo: |  |  | Kladruby nad Labem |  |  | Datum: | 14. 10. 2018
Zadavatel: |  |  | Pardubický kraj |  |  | Projektant: | astalon s.r.o.
Uchazeč:
PČ | Typ | Kód | Popis | MJ | Množství | J.cena [CZK] | Cena celkem [CZK] | Cenová soustava |  | Poznámka | DPH | J. Nh [h] | Nh celkem [h] | J. hmotnost [t] | Hmotnost celkem [t] | J. suť [t] | Suť Celkem [t]
Náklady soupisu celkem | [6 empty] | 0 | [5 empty] | 0 |  | 125.176 |  | 221.1143 |  | D | -1 | [10 empty] | 0
| D | HSV | Práce a dodávky HSV |  |  |  | 0 | [5 empty] | 0 |  | 112.7048 |  | 218.7914 | 1 | D | 0 |  |  |  | ROZPOCET | [6 empty] | 0
| D | 1 | Zemní práce |  |  |  | 0 | [5 empty] | 0 |  | 11.7951 |  | 5.625 | 1 | D | 1 |  |  |  | ROZPOCET | [6 empty] | 0
1 | K | 113106023 | Rozebrání dlažeb při překopech komunikací pro pěší ze zámkové dlažby ručně | m2 | 7.5 |  | 0 | CS ÚRS 2018 02 |  |  | základní |  | 0 | 0 | 0 | 0.26 | 1.95 | 4 | K | 2 |  |  |  | ROZPOCET | 0 | 0 | 0 | 0 | 0 | 1 | 0 | 4 | 1762855586
| VV |  | "pro venkovní ležatou kanalizaci" | [15 empty] | VV | 2 | 1 | True | 0 | ROZPOCET
| VV |  | 5*1,5 |  | 7.5 | [13 empty] | VV | 2 | 2 | True | 1 | ROZPOCET
2 | K | 113107012 | Odstranění podkladu z kameniva těženého tl 200 mm při překopech ručně | m2 | 7.5 |  | 0 | CS ÚRS 2018 02 |  |  | základní |  | 0 | 0 | 0 | 0.3 | 2.25 | 4 | K | 2 |  |  |  | ROZPOCET | 0 | 0 | 0 | 0 | 0 | 1 | 0 | 4 | -656913036
3 | K | 113107021 | Odstranění podkladu z kameniva drceného tl 100 mm při překopech ručně | m2 | 7.5 |  | 0 | CS ÚRS 2018 02 |  |  | základní |  | 0 | 0 | 0 | 0.19 | 1.425 | 4 | K | 2 |  |  |  | ROZPOCET | 0 | 0 | 0 | 0 | 0 | 1 | 0 | 4 | 1830468107
4 | K | 132212102 | Hloubení rýh š do 600 mm ručním nebo pneum nářadím v nesoudržných horninách tř. 3 | m3 | 4.5 |  | 0 | CS ÚRS 2018 02 |  |  | základní |  | 0 | 0 | 0 | 0 | 0 | 4 | K | 2 |  |  |  | ROZPOCET | 0 | 0 | 0 | 0 | 0 | 1 | 0 | 4 | -2078775995
| VV |  | "pro ležatou kanalizaci ve venkovním prostoru" | [15 empty] | VV | 2 | 1 | True | 0 | ROZPOCET
| VV |  | 5*1,5*0,6 |  | 4.5 | [13 empty] | VV | 2 | 2 | True | 1 | ROZPOCET
5 | K | 139711101 | Vykopávky v uzavřených prostorách v hornině tř. 1 až 4 | m3 | 23.68 |  | 0 | CS ÚRS 2018 02 |  |  | základní |  | 0 | 0 | 0 | 0 | 0 | 4 | K | 2 |  |  |  | ROZPOCET | 0 | 0 | 0 | 0 | 0 | 1 | 0 | 4 | 1055979526
| VV |  | "D11" | [15 empty] | VV | 2 | 1 | True | 0 | ROZPOCET
| VV |  | "výkop pro základové pasy nosných příček" | [15 empty] | VV | 2 | 1 | True | 0 | ROZPOCET
| VV |  | 2*5,6*0,8*1 |  | 8.96 | [13 empty] | VV | 2 | 2 | True | 0 | ROZPOCET
| VV |  | "pro ležatou kanalizaci" | [15 empty] | VV | 2 | 1 | True | 0 | ROZPOCET
| VV |  | 92*0,8*0,2 |  | 14.72 | [13 empty] | VV | 2 | 2 | True | 0 | ROZPOCET
| VV |  | Součet |  | 23.68 | [13 empty] | VV | 2 | 4 | True | 1 | ROZPOCET
6 | K | 151101101 | Zřízení příložného pažení a rozepření stěn rýh hl do 2 m | m2 | 184.6 |  | 0 | CS ÚRS 2018 02 |  |  | základní |  | 0 | 0.00084 | 0.15506 | 0 | 0 | 4 | K | 2 |  |  |  | ROZPOCET | 0 | 0 | 0 | 0 | 0 | 1 | 0 | 4 | 1751670199
| VV |  | "výkop pro základové pasy" | [15 empty] | VV | 2 | 1 | True | 0 | ROZPOCET
| VV |  | 2*2*5,6*1 |  | 22.4 | [13 empty] | VV | 2 | 2 | True | 0 | ROZPOCET
| VV |  | "pro ležatou kanalizaci" | [15 empty] | VV | 2 | 1 | True | 0 | ROZPOCET
| VV |  | 2*92*0,8 |  | 147.2 | [13 empty] | VV | 2 | 2 | True | 0 | ROZPOCET
| VV |  | 2*5*1,5 |  | 15 | [13 empty] | VV | 2 | 2 | True | 0 | ROZPOCET
| VV |  | Součet |  | 184.6 | [13 empty] | VV | 2 | 4 | True | 1 | ROZPOCET
7 | K | 151101111 | Odstranění příložného pažení a rozepření stěn rýh hl do 2 m | m2 | 184.6 |  | 0 | CS ÚRS 2018 02 |  |  | základní |  | 0 | 0 | 0 | 0 | 0 | 4 | K | 2 |  |  |  | ROZPOCET | 0 | 0 | 0 | 0 | 0 | 1 | 0 | 4 | -884743578
8 | K | 162201211 | Vodorovné přemístění výkopku z horniny tř. 1 až 4 stavebním kolečkem do 10 m | m3 | 28.18 |  | 0 | CS ÚRS 2018 02 |  |  | základní |  | 0 | 0 | 0 | 0 | 0 | 4 | K | 2 |  |  |  | ROZPOCET | 0 | 0 | 0 | 0 | 0 | 1 | 0 | 4 | -1134266298
| VV |  | 23,68+4,5 |  | 28.18 | [13 empty] | VV | 2 | 2 | True | 1 | ROZPOCET
9 | K | 162201219 | Příplatek k vodorovnému přemístění výkopku z horniny tř. 1 až 4 stavebním kolečkem ZKD 10 m | m3 | 28.18 |  | 0 | CS ÚRS 2018 02 |  |  | základní |  | 0 | 0 | 0 | 0 | 0 | 4 | K | 2 |  |  |  | ROZPOCET | 0 | 0 | 0 | 0 | 0 | 1 | 0 | 4 | -1280780563
10 | K | 162701105 | Vodorovné přemístění do 10000 m výkopku/sypaniny z horniny tř. 1 až 4 | m3 | 7.205 |  | 0 | CS ÚRS 2018 02 |  |  | základní |  | 0 | 0 | 0 | 0 | 0 | 4 | K | 2 |  |  |  | ROZPOCET | 0 | 0 | 0 | 0 | 0 | 1 | 0 | 4 | 2127186727
| VV |  | 28,18-4,5-1,755-14,72 |  | 7.205 | [13 empty] | VV | 2 | 2 | True | 1 | ROZPOCET
11 | K | 171201201 | Uložení sypaniny na skládky | m3 | 7.205 |  | 0 | CS ÚRS 2018 02 |  |  | základní |  | 0 | 0 | 0 | 0 | 0 | 4 | K | 2 |  |  |  | ROZPOCET | 0 | 0 | 0 | 0 | 0 | 1 | 0 | 4 | -1175949964
12 | K | 171201211 | Poplatek za uložení stavebního odpadu - zeminy a kameniva na skládce | t | 14.41 |  | 0 | CS ÚRS 2018 02 |  |  | základní |  | 0 | 0 | 0 | 0 | 0 | 4 | K | 2 |  |  |  | ROZPOCET | 0 | 0 | 0 | 0 | 0 | 1 | 0 | 4 | 634281800
| VV |  | 7,205*2 |  | 14.41 | [13 empty] | VV | 2 | 2 | True | 1 | ROZPOCET
13 | K | 174101101 | Zásyp jam, šachet rýh nebo kolem objektů sypaninou se zhutněním | m3 | 4.5 |  | 0 | CS ÚRS 2018 02 |  |  | základní |  | 0 | 0 | 0 | 0 | 0 | 4 | K | 2 |  |  |  | ROZPOCET | 0 | 0 | 0 | 0 | 0 | 1 | 0 | 4 | 1015973222
| VV |  | "zásyp ležaté kanalizaci ve venkovním prostoru" | [15 empty] | VV | 2 | 1 | True | 0 | ROZPOCET
| VV |  | 5*1,5*0,6 |  | 4.5 | [13 empty] | VV | 2 | 2 | True | 1 | ROZPOCET
14 | K | 174101102 | Zásyp v uzavřených prostorech sypaninou se zhutněním | m3 | 1.755 |  | 0 | CS ÚRS 2018 02 |  |  | základní |  | 0 | 0 | 0 | 0 | 0 | 4 | K | 2 |  |  |  | ROZPOCET | 0 | 0 | 0 | 0 | 0 | 1 | 0 | 4 | 2007799138
| VV |  | "D01" | [15 empty] | VV | 2 | 1 | True | 0 | ROZPOCET
| VV |  | "ozn.G zasypání šachet sutí" | [15 empty] | VV | 2 | 1 | True | 0 | ROZPOCET
| VV |  | 3*1*0,65*0,9 |  | 1.755 | [13 empty] | VV | 2 | 2 | True | 1 | ROZPOCET
15 | K | 174101102 | Zásyp v uzavřených prostorech sypaninou se zhutněním | m3 | 14.72 |  | 0 | CS ÚRS 2018 02 |  |  | základní |  | 0 | 0 | 0 | 0 | 0 | 4 | K | 2 |  |  |  | ROZPOCET | 0 | 0 | 0 | 0 | 0 | 1 | 0 | 4 | 935836434
| VV |  | "zásyp ležaté kanalizace" | [15 empty] | VV | 2 | 1 | True | 0 | ROZPOCET
| VV |  | 92*0,8*0,2 |  | 14.72 | [13 empty] | VV | 2 | 2 | True | 1 | ROZPOCET
16 | K | 175111101 | Obsypání potrubí ručně sypaninou bez prohození sítem, uloženou do 3 m | m3 | 5.82 |  | 0 | CS ÚRS 2018 02 |  |  | základní |  | 0 | 0 | 0 | 0 | 0 | 4 | K | 2 |  |  |  | ROZPOCET | 0 | 0 | 0 | 0 | 0 | 1 | 0 | 4 | 1308432839
| VV |  | "ležatá kanalizace" | [15 empty] | VV | 2 | 1 | True | 0 | ROZPOCET
| VV |  | (92+5)*0,3*0,2 |  | 5.82 | [13 empty] | VV | 2 | 2 | True | 1 | ROZPOCET
17 | M | 58337303 | štěrkopísek frakce 0-8 | t | 11.64 |  | 0 | CS ÚRS 2018 02 |  |  | základní |  | 0 | 1 | 11.64 | 0 | 0 | 8 | M | 2 |  |  |  | ROZPOCET | 0 | 0 | 0 | 0 | 0 | 1 | 0 | 4 | 1551921028
| VV |  | 5,82*2 'Přepočtené koeficientem množství |  | 11.64 | [13 empty] | VV | 2 | 2 | False | 1 | ROZPOCET
| D | 2 | Zakládání |  |  |  | 0 | [5 empty] | 0 |  | 16.1568 |  | 0 | 1 | D | 1 |  |  |  | ROZPOCET | [6 empty] | 0
18 | K | 274313611 | Základové pásy z betonu tř. C 16/20 | m3 | 2.688 |  | 0 | CS ÚRS 2018 02 |  |  | základní |  | 0 | 2.2563 | 6.065 | 0 | 0 | 4 | K | 2 |  |  |  | ROZPOCET | 0 | 0 | 0 | 0 | 0 | 1 | 0 | 4 | -518241273
| VV |  | "základové pasy nosných příček" | [15 empty] | VV | 2 | 1 | True | 0 | ROZPOCET
| VV |  | 2*5,6*0,4*0,6 |  | 2.688 | [13 empty] | VV | 2 | 2 | True | 1 | ROZPOCET
19 | K | 27431361R | Příplatek za provádění základových pasů uvnitř budovy (ručně) | m3 | 2.688 |  | 0 | vlastní |  |  | základní |  | 0 | 2.2563 | 6.065 | 0 | 0 | 4 | K | 2 |  |  |  | ROZPOCET | 0 | 0 | 0 | 0 | 0 | 1 | 0 | 4 | -1901515158
| VV |  | "základové pasy nosných příček" | [15 empty] | VV | 2 | 1 | True | 0 | ROZPOCET
| VV |  | 2*5,6*0,4*0,6 |  | 2.688 | [13 empty] | VV | 2 | 2 | True | 1 | ROZPOCET
20 | K | 274351121 | Zřízení bednění základových pasů rovného | m2 | 6.72 |  | 0 | CS ÚRS 2018 02 |  |  | základní |  | 0 | 0.00269 | 0.018077 | 0 | 0 | 4 | K | 2 |  |  |  | ROZPOCET | 0 | 0 | 0 | 0 | 0 | 1 | 0 | 4 | -1181998888
| VV |  | "vrchní část - provádění v místě násypů pod podkladním betonem" | [15 empty] | VV | 2 | 1 | True | 0 | ROZPOCET
| VV |  | 0,3*2*2*5,6 |  | 6.72 | [13 empty] | VV | 2 | 2 | True | 1 | ROZPOCET
21 | K | 274351122 | Odstranění bednění základových pasů rovného | m2 | 6.72 |  | 0 | CS ÚRS 2018 02 |  |  | základní |  | 0 | 0 | 0 | 0 | 0 | 4 | K | 2 |  |  |  | ROZPOCET | 0 | 0 | 0 | 0 | 0 | 1 | 0 | 4 | -111626463
22 | K | 278381145 | Základy pod technologická zařízení z betonu prostého tř. C 20/25 vč. bednění | m3 | 1.42 |  | 0 | CS ÚRS 2018 02 |  |  | základní |  | 0 | 2.823 | 4.0086 | 0 | 0 | 4 | K | 2 |  |  |  | ROZPOCET | 0 | 0 | 0 | 0 | 0 | 1 | 0 | 4 | 909801192
| VV |  | "D03 pozn. 4, betonové sokly pro umístění technologie" | [15 empty] | VV | 2 | 1 | True | 0 | ROZPOCET
| VV |  | 0,2*0,15*(2*0,69+2*1,604+2*0,63+2*2,22+2*0,63+2*2,67) |  | 0.507 | [13 empty] | VV | 2 | 2 | True | 0 | ROZPOCET
| VV |  | 0,2*0,15*(2*0,66+2*4,011+2*0,63+2*3,45+2*0,83+2*1,7) |  | 0.677 | [13 empty] | VV | 2 | 2 | True | 0 | ROZPOCET
| VV |  | 0,2*0,15*(2*0,66+2*1,699+2*0,63+2*0,947) |  | 0.236 | [13 empty] | VV | 2 | 2 | True | 0 | ROZPOCET
| VV |  | Součet |  | 1.42 | [13 empty] | VV | 2 | 4 | True | 1 | ROZPOCET
| D | 3 | Svislé a kompletní konstrukce |  |  |  | 0 | [5 empty] | 0 |  | 14.8945 |  | 0 | 1 | D | 1 |  |  |  | ROZPOCET | [6 empty] | 0
23 | K | 310237251R | Zazdívka otvorů pl do 0,25 m2 porobetonovými tvárnicemi tl do 450 mm | kus | 2 |  | 0 | vlastní |  |  | základní |  | 0 | 0.18142 | 0.36284 | 0 | 0 | 4 | K | 2 |  |  |  | ROZPOCET | 0 | 0 | 0 | 0 | 0 | 1 | 0 | 4 | 1366308642
| VV |  | "TZ - přístup do potrubního kanálu pod m.č. 1.18 - zazdění" | [15 empty] | VV | 2 | 1 | True | 0 | ROZPOCET
| VV |  | 2 |  | 2 | [13 empty] | VV | 2 | 2 | True | 1 | ROZPOCET
24 | K | 317121151 | Montáž ŽB překladů prefabrikovaných do rýh světlosti otvoru do 1050 mm | kus | 5 |  | 0 | CS ÚRS 2018 02 |  |  | základní |  | 0 | 0.02588 | 0.1294 | 0 | 0 | 4 | K | 2 |  |  |  | ROZPOCET | 0 | 0 | 0 | 0 | 0 | 1 | 0 | 4 | -2014848762
| VV |  | "D03, D08" | [15 empty] | VV | 2 | 1 | True | 0 | ROZPOCET
| VV |  | "P1" 2 |  | 2 | [13 empty] | VV | 2 | 2 | True | 0 | ROZPOCET
| VV |  | "P4" 3 |  | 3 | [13 empty] | VV | 2 | 2 | True | 0 | ROZPOCET
| VV |  | Součet |  | 5 | [13 empty] | VV | 2 | 4 | True | 1 | ROZPOCET
25 | M | 59321002 | překlad pórobetonový nenosný š 100mm dl 1000-1250mm | kus | 2 |  | 0 | CS ÚRS 2018 02 |  |  | základní |  | 0 | 0.026 | 0.052 | 0 | 0 | 8 | M | 2 |  |  |  | ROZPOCET | 0 | 0 | 0 | 0 | 0 | 1 | 0 | 4 | 959435715
| VV |  | "P1" 2 |  | 2 | [13 empty] | VV | 2 | 2 | True | 1 | ROZPOCET
26 | M | 59321917 | překlad pórobetonový plochý š 125mm dl 1300-1500mm | kus | 3 |  | 0 | CS ÚRS 2018 02 |  |  | základní |  | 0 | 0.019 | 0.057 | 0 | 0 | 8 | M | 2 |  |  |  | ROZPOCET | 0 | 0 | 0 | 0 | 0 | 1 | 0 | 4 | 633950386
| VV |  | "P4" 3 |  | 3 | [13 empty] | VV | 2 | 2 | True | 1 | ROZPOCET
27 | K | 317121251 | Montáž ŽB překladů prefabrikovaných do rýh světlosti otvoru do 1800 mm | kus | 3 |  | 0 | CS ÚRS 2018 02 |  |  | základní |  | 0 | 0.02588 | 0.07764 | 0 | 0 | 4 | K | 2 |  |  |  | ROZPOCET | 0 | 0 | 0 | 0 | 0 | 1 | 0 | 4 | 450877129
| VV |  | "D08" | [15 empty] | VV | 2 | 1 | True | 0 | ROZPOCET
| VV |  | "P5" 3 |  | 3 | [13 empty] | VV | 2 | 2 | True | 1 | ROZPOCET
28 | M | 59321119 | překlad železobetonový RZP 149x14x24 cm | kus | 2 |  | 0 | CS ÚRS 2018 02 |  |  | základní |  | 0 | 0.163 | 0.326 | 0 | 0 | 8 | M | 2 |  |  |  | ROZPOCET | 0 | 0 | 0 | 0 | 0 | 1 | 0 | 4 | -2093692865
29 | M | 59321107 | překlad železobetonový RZP 149x7x24 cm | kus | 1 |  | 0 | CS ÚRS 2018 02 |  |  | základní |  | 0 | 0.108 | 0.108 | 0 | 0 | 8 | M | 2 |  |  |  | ROZPOCET | 0 | 0 | 0 | 0 | 0 | 1 | 0 | 4 | -146174833
30 | K | 3171414293 | Překlad z pórobetonu š 125 mm dl přes 1300 do 1500 mm | kus | 3 |  | 0 | vlastní |  |  | základní |  | 0 | 0.01962 | 0.05886 | 0 | 0 | 4 | K | 2 |  |  |  | ROZPOCET | 0 | 0 | 0 | 0 | 0 | 1 | 0 | 4 | -1135334722
| VV |  | "P4" 3 |  | 3 | [13 empty] | VV | 2 | 2 | True | 1 | ROZPOCET
31 | K | 3171414491 | Překlad z pórobetonu š 150 mm dl přes 1200 do 1300 mm | kus | 2 |  | 0 | vlastní |  |  | základní |  | 0 | 0.02071 | 0.04142 | 0 | 0 | 4 | K | 2 |  |  |  | ROZPOCET | 0 | 0 | 0 | 0 | 0 | 1 | 0 | 4 | -1883047315
| VV |  | "P3" 2 |  | 2 | [13 empty] | VV | 2 | 2 | True | 1 | ROZPOCET
32 | K | 3171414492 | Překlad z pórobetonu š 150 mm dl přes 1300 do 1500 mm | kus | 1 |  | 0 | vlastní |  |  | základní |  | 0 | 0.02375 | 0.02375 | 0 | 0 | 4 | K | 2 |  |  |  | ROZPOCET | 0 | 0 | 0 | 0 | 0 | 1 | 0 | 4 | 1895416105
| VV |  | "P2" 1 |  | 1 | [13 empty] | VV | 2 | 2 | True | 1 | ROZPOCET
33 | K | 317142422 | Překlad nenosný pórobetonový š 100 mm v do 250 mm na tenkovrstvou maltu dl do 1250 mm | kus | 3 |  | 0 | CS ÚRS 2018 02 |  |  | základní |  | 0 | 0.02628 | 0.07884 | 0 | 0 | 4 | K | 2 |  |  |  | ROZPOCET | 0 | 0 | 0 | 0 | 0 | 1 | 0 | 4 | -238190986
| VV |  | "P1" 3 |  | 3 | [13 empty] | VV | 2 | 2 | True | 1 | ROZPOCET
34 | K | 340271021 | Zazdívka otvorů v příčkách nebo stěnách plochy do 1 m2 tvárnicemi pórobetonovými tl 100 mm | m2 | 0.4 |  | 0 | CS ÚRS 2018 02 |  |  | základní |  | 0 | 0.07427 | 0.029708 | 0 | 0 | 4 | K | 2 |  |  |  | ROZPOCET | 0 | 0 | 0 | 0 | 0 | 1 | 0 | 4 | 1716753843
| VV |  | "D03" | [15 empty] | VV | 2 | 1 | True | 0 | ROZPOCET
| VV |  | 2*0,2 |  | 0.4 | [13 empty] | VV | 2 | 2 | True | 1 | ROZPOCET
35 | K | 340271025 | Zazdívka otvorů v příčkách nebo stěnách plochy do 4 m2 tvárnicemi pórobetonovými tl 100 mm | m2 | 8.952 |  | 0 | CS ÚRS 2018 02 |  |  | základní |  | 0 | 0.07297 | 0.65323 | 0 | 0 | 4 | K | 2 |  |  |  | ROZPOCET | 0 | 0 | 0 | 0 | 0 | 1 | 0 | 4 | 972828579
| VV |  | "D03" | [15 empty] | VV | 2 | 1 | True | 0 | ROZPOCET
| VV |  | 0,98*2+0,98*2+0,98*2+0,78*2+1,12*1,35 |  | 8.952 | [13 empty] | VV | 2 | 2 | True | 1 | ROZPOCET
36 | K | 342272215 | Příčka z pórobetonových hladkých tvárnic na tenkovrstvou maltu tl 75 mm | m2 | 0.635 |  | 0 | CS ÚRS 2018 02 |  |  | základní |  | 0 | 0.05168 | 0.032817 | 0 | 0 | 4 | K | 2 |  |  |  | ROZPOCET | 0 | 0 | 0 | 0 | 0 | 1 | 0 | 4 | 995174303
| VV |  | "D03" | [15 empty] | VV | 2 | 1 | True | 0 | ROZPOCET
| VV |  | "ozn.08" | [15 empty] | VV | 2 | 1 | True | 0 | ROZPOCET
| VV |  | 0,25*(3*0,55+2*0,135+4*0,155) |  | 0.635 | [13 empty] | VV | 2 | 2 | True | 1 | ROZPOCET
37 | K | 342272225 | Příčka z pórobetonových hladkých tvárnic na tenkovrstvou maltu tl 100 mm | m2 | 23.81 |  | 0 | CS ÚRS 2018 02 |  |  | základní |  | 0 | 0.06917 | 1.6469 | 0 | 0 | 4 | K | 2 |  |  |  | ROZPOCET | 0 | 0 | 0 | 0 | 0 | 1 | 0 | 4 | -1810929272
| VV |  | "D03, D04" | [15 empty] | VV | 2 | 1 | True | 0 | ROZPOCET
| VV |  | 3,1*(0,4+0,6+0,53+0,6+1,8+0,45+3,481+0,4+0,5) |  | 27.159 | [13 empty] | VV | 2 | 2 | True | 0 | ROZPOCET
| VV |  | -0,8*1,97-0,9*1,97 |  | -3.349 | [13 empty] | VV | 2 | 2 | True | 0 | ROZPOCET
| VV |  | Součet |  | 23.81 | [13 empty] | VV | 2 | 4 | True | 1 | ROZPOCET
38 | K | 342272245 | Příčka z pórobetonových hladkých tvárnic na tenkovrstvou maltu tl 150 mm | m2 | 83.019 |  | 0 | CS ÚRS 2018 02 |  |  | základní |  | 0 | 0.10325 | 8.5717 | 0 | 0 | 4 | K | 2 |  |  |  | ROZPOCET | 0 | 0 | 0 | 0 | 0 | 1 | 0 | 4 | 1456145209
| VV |  | "D03, D04" | [15 empty] | VV | 2 | 1 | True | 0 | ROZPOCET
| VV |  | 3,1*(3,3+2,97+3,07+2,55+3,45+0,15+5,2+1,556+1,17+0,1+1,25+1,25+1,8+1,824) |  | 91.884 | [13 empty] | VV | 2 | 2 | True | 0 | ROZPOCET
| VV |  | -2*0,8*1,97-2*0,9*1,97-1,1*1,97 |  | -8.865 | [13 empty] | VV | 2 | 2 | True | 0 | ROZPOCET
| VV |  | Součet |  | 83.019 | [13 empty] | VV | 2 | 4 | True | 1 | ROZPOCET
39 | K | 342291121 | Ukotvení příček k cihelným konstrukcím plochými kotvami | m | 48 |  | 0 | CS ÚRS 2018 02 |  |  | základní |  | 0 | 0.00012 | 0.00576 | 0 | 0 | 4 | K | 2 |  |  |  | ROZPOCET | 0 | 0 | 0 | 0 | 0 | 1 | 0 | 4 | 995499244
| VV |  | "D03" | [15 empty] | VV | 2 | 1 | True | 0 | ROZPOCET
| VV |  | 16*3 |  | 48 | [13 empty] | VV | 2 | 2 | True | 1 | ROZPOCET
40 | K | 346481121 | Zaplentování rýh, potrubí, výklenků nebo nik ve stropu rabicovým pletivem | m2 | 5.05 |  | 0 | CS ÚRS 2018 02 |  |  | základní |  | 0 | 0.00841 | 0.042471 | 0 | 0 | 4 | K | 2 |  |  |  | ROZPOCET | 0 | 0 | 0 | 0 | 0 | 1 | 0 | 4 | 996014835
| VV |  | "D03 překlady do stávajícího zdiva" | [15 empty] | VV | 2 | 1 | True | 0 | ROZPOCET
| VV |  | 1*1,6 |  | 1.6 | [13 empty] | VV | 2 | 2 | True | 0 | ROZPOCET
| VV |  | 0,5*(2*1,2+3*1,5) |  | 3.45 | [13 empty] | VV | 2 | 2 | True | 0 | ROZPOCET
| VV |  | Součet |  | 5.05 | [13 empty] | VV | 2 | 4 | True | 1 | ROZPOCET
41 | K | 389381002 | Dobetonování prefabrikovaných konstrukcí vč. výztuže a bednění | m3 | 1 |  | 0 | vlastní |  |  | základní |  | 0 | 2.5961 | 2.5961 | 0 | 0 | 4 | K | 2 |  |  |  | ROZPOCET | 0 | 0 | 0 | 0 | 0 | 1 | 0 | 4 | 1061948
| VV |  | "kolem prostupů ve střeše" | [15 empty] | VV | 2 | 1 | True | 0 | ROZPOCET
| VV |  | 1 |  | 1 | [13 empty] | VV | 2 | 2 | True | 1 | ROZPOCET
| D | 4 | Vodorovné konstrukce |  |  |  | 0 | [5 empty] | 0 |  | 1.0262 |  | 0 | 1 | D | 1 |  |  |  | ROZPOCET | [6 empty] | 0
42 | K | 411121221 | Montáž prefabrikovaných ŽB stropů ze stropních desek dl do 900 mm | kus | 11 |  | 0 | CS ÚRS 2018 02 |  |  | základní |  | 0 | 0.00229 | 0.02519 | 0 | 0 | 4 | K | 2 |  |  |  | ROZPOCET | 0 | 0 | 0 | 0 | 0 | 1 | 0 | 4 | 1855048185
| VV |  | "D05" | [15 empty] | VV | 2 | 1 | True | 0 | ROZPOCET
| VV |  | 11 |  | 11 | [13 empty] | VV | 2 | 2 | True | 1 | ROZPOCET
43 | M | 59341734 | deska stropní vylehčená PZD 1790x290x90mm, 3 kN/m2 | kus | 11 |  | 0 | CS ÚRS 2018 02 |  |  | základní |  | 0 | 0.091 | 1.001 | 0 | 0 | 8 | M | 2 |  |  |  | ROZPOCET | 0 | 0 | 0 | 0 | 0 | 1 | 0 | 4 | -14135082
44 | K | 451573111 | Lože pod potrubí otevřený výkop ze štěrkopísku | m3 | 1.94 |  | 0 | CS ÚRS 2018 02 |  |  | základní |  | 0 | 0 | 0 | 0 | 0 | 4 | K | 2 |  |  |  | ROZPOCET | 0 | 0 | 0 | 0 | 0 | 1 | 0 | 4 | 1850678352
| VV |  | "pod ležatou kanalizaci" | [15 empty] | VV | 2 | 1 | True | 0 | ROZPOCET
| VV |  | (92+5)*0,2*0,1 |  | 1.94 | [13 empty] | VV | 2 | 2 | True | 1 | ROZPOCET
| D | 5 | Komunikace pozemní |  |  |  | 0 | [5 empty] | 0 |  | 0.77715 |  | 0 | 1 | D | 1 |  |  |  | ROZPOCET | [6 empty] | 0
45 | K | 564730111 | Podklad z kameniva hrubého drceného vel. 16-32 mm tl 100 mm | m2 | 7.5 |  | 0 | CS ÚRS 2018 02 |  |  | základní |  | 0 | 0 | 0 | 0 | 0 | 4 | K | 2 |  |  |  | ROZPOCET | 0 | 0 | 0 | 0 | 0 | 1 | 0 | 4 | -1749199589
46 | K | 564861111 | Podklad ze štěrkodrtě ŠD tl 200 mm | m2 | 7.5 |  | 0 | CS ÚRS 2018 02 |  |  | základní |  | 0 | 0 | 0 | 0 | 0 | 4 | K | 2 |  |  |  | ROZPOCET | 0 | 0 | 0 | 0 | 0 | 1 | 0 | 4 | 692318653
47 | K | 596212210 | Kladení zámkové dlažby pl do 50 m2 | m2 | 7.5 |  | 0 | CS ÚRS 2018 02 |  |  | základní |  | 0 | 0.10362 | 0.77715 | 0 | 0 | 4 | K | 2 |  |  |  | ROZPOCET | 0 | 0 | 0 | 0 | 0 | 1 | 0 | 4 | 21861300
| VV |  | "pro venkovní ležatou kanalizaci" | [15 empty] | VV | 2 | 1 | True | 0 | ROZPOCET
| VV |  | "dlažba použita stávající, vybouraná, očištěná" | [15 empty] | VV | 2 | 1 | True | 0 | ROZPOCET
| VV |  | 7,5 |  | 7.5 | [13 empty] | VV | 2 | 2 | True | 1 | ROZPOCET
| D | 6 | Úpravy povrchů, podlahy a osazování výplní |  |  |  | 0 | [5 empty] | 0 |  | 67.9822 |  | 0 | 1 | D | 1 |  |  |  | ROZPOCET | [6 empty] | 0
48 | K | 611311131 | Potažení vnitřních rovných stropů vápenným štukem tloušťky do 3 mm | m2 | 368.01 |  | 0 | CS ÚRS 2018 02 |  |  | základní |  | 0 | 0.003 | 1.104 | 0 | 0 | 4 | K | 2 |  |  |  | ROZPOCET | 0 | 0 | 0 | 0 | 0 | 1 | 0 | 4 | 456582903
49 | K | 611325422 | Oprava vnitřní vápenocementové štukové omítky stropů v rozsahu plochy do 30% | m2 | 368.01 |  | 0 | CS ÚRS 2018 02 |  |  | základní |  | 0 | 0.017 | 6.2562 | 0 | 0 | 4 | K | 2 |  |  |  | ROZPOCET | 0 | 0 | 0 | 0 | 0 | 1 | 0 | 4 | 1298335568
| VV |  | "D03" | [15 empty] | VV | 2 | 1 | True | 0 | ROZPOCET
| VV |  | 368,01 |  | 368.01 | [13 empty] | VV | 2 | 2 | True | 1 | ROZPOCET
50 | K | 612142001 | Potažení vnitřních stěn sklovláknitým pletivem vtlačeným do tenkovrstvé hmoty | m2 | 210.476 |  | 0 | CS ÚRS 2018 02 |  |  | základní |  | 0 | 0.00438 | 0.92188 | 0 | 0 | 4 | K | 2 |  |  |  | ROZPOCET | 0 | 0 | 0 | 0 | 0 | 1 | 0 | 4 | 930648532
| VV |  | "D03, D04, TZ - na nových příčkách" | [15 empty] | VV | 2 | 1 | True | 0 | ROZPOCET
| VV |  | 3*(2*3,3+2*2,97+2*(1,28+0,98+3,36+0,15)+2*3,75+2*3+2*0,45) |  | 115.44 | [13 empty] | VV | 2 | 2 | True | 0 | ROZPOCET
| VV |  | 3*(2*5,2+2*(1,17+0,1+1,25+1,25)+2*1,556+2*(0,6+0,35+0,1+0,6)+2*3,58) |  | 94.536 | [13 empty] | VV | 2 | 2 | True | 0 | ROZPOCET
| VV |  | "TZ na zazděný prostupy do potrubního kanálu pod m.č. 1.18" | [15 empty] | VV | 2 | 1 | True | 0 | ROZPOCET
| VV |  | 2*0,5*0,5 |  | 0.5 | [13 empty] | VV | 2 | 2 | True | 0 | ROZPOCET
| VV |  | Součet |  | 210.476 | [13 empty] | VV | 2 | 4 | True | 1 | ROZPOCET
51 | K | 612311131 | Potažení vnitřních stěn vápenným štukem tloušťky do 3 mm | m2 | 566.001 |  | 0 | CS ÚRS 2018 02 |  |  | základní |  | 0 | 0.003 | 1.698 | 0 | 0 | 4 | K | 2 |  |  |  | ROZPOCET | 0 | 0 | 0 | 0 | 0 | 1 | 0 | 4 | 731907107
| VV |  | 210,476+554,724 |  | 765.2 | [13 empty] | VV | 2 | 2 | True | 0 | ROZPOCET
| VV |  | -263,891 "obklady" |  | -263.891 | [13 empty] | VV | 2 | 2 | True | 0 | ROZPOCET
| VV |  | "1.08 nad původním obkladem" | [15 empty] | VV | 2 | 1 | True | 0 | ROZPOCET
| VV |  | "1.08" 1,2*(2*14,75+2*11,36+4*0,155+2*0,135+2*0,4) |  | 64.692 | [13 empty] | VV | 2 | 2 | True | 0 | ROZPOCET
| VV |  | Součet |  | 566.001 | [13 empty] | VV | 2 | 4 | True | 1 | ROZPOCET
52 | K | 612315111 | Vápenná hladká omítka rýh ve stěnách šířky do 150 mm | m2 | 27 |  | 0 | CS ÚRS 2018 02 |  |  | základní |  | 0 | 0.0373 | 1.0071 | 0 | 0 | 4 | K | 2 |  |  |  | ROZPOCET | 0 | 0 | 0 | 0 | 0 | 1 | 0 | 4 | -1330306504
| VV |  | "pro rozvody ZTI, UT" 180*0,15 |  | 27 | [13 empty] | VV | 2 | 2 | True | 1 | ROZPOCET
53 | K | 612321121 | Vápenocementová omítka hladká jednovrstvá vnitřních stěn nanášená ručně | m2 | 554.724 |  | 0 | CS ÚRS 2018 02 |  |  | základní |  | 0 | 0.0154 | 8.5427 | 0 | 0 | 4 | K | 2 |  |  |  | ROZPOCET | 0 | 0 | 0 | 0 | 0 | 1 | 0 | 4 | 588447582
| VV |  | "D03, D04, TZ - na stávajícím zdivu" | [15 empty] | VV | 2 | 1 | True | 0 | ROZPOCET
| VV |  | "1.01" 3*(2*2,22+2*5,92)-0,9*1,97-1,2*0,8+0,15*(2*0,8+1,2) |  | 46.527 | [13 empty] | VV | 2 | 2 | True | 0 | ROZPOCET
| VV |  | "1.02" 3*(3,3+2*2,75)-0,9*1,97-0,6*0,3+0,2*(2*0,3+0,6) |  | 24.687 | [13 empty] | VV | 2 | 2 | True | 0 | ROZPOCET
| VV |  | "1.03" 3*(3,3+2*3,02)-0,9*1,97-2,7*0,9+0,2*(2*0,9+2,7) |  | 24.717 | [13 empty] | VV | 2 | 2 | True | 0 | ROZPOCET
| VV |  | "1.04" 3*(2,97+2*3,021)-2*0,9*1,97-1,8*0,9+0,2*(2*0,9+1,8) |  | 22.59 | [13 empty] | VV | 2 | 2 | True | 0 | ROZPOCET
| VV |  | "1.05" 3*(3,171+1,39+4,311+3,25+2,67+3+2*0,5)-2*0,9*1,97-2,7*0,9+0,2*(2*0,9+2,7)-1,8*0,9+0,2*(2*0,9+1,8) |  | 50.4 | [13 empty] | VV | 2 | 2 | True | 0 | ROZPOCET
| VV |  | "1.06" 3*(3,45+2*5,78-4,949+2*0,08)-0,9*1,97-2,7*2,1+0,4*(2*2,1+2,7) |  | 25.98 | [13 empty] | VV | 2 | 2 | True | 0 | ROZPOCET
| VV |  | "1.08" 1,8*(2*14,75+2*11,36+4*0,155+2*0,135+2*0,4)-2,25*2,1-1,8*2,1-0,9*1,97 |  | 86.76 | [13 empty] | VV | 2 | 2 | True | 0 | ROZPOCET
| VV |  | -4*2,7*(2,1-1,6-0,76)+0,4*(4*2,1+4*2,7)-2,4*(2,1-1,6-0,76)+0,4*(2*2,1+2,4) |  | 13.752 | [13 empty] | VV | 2 | 2 | True | 0 | ROZPOCET
| VV |  | -3*2,7*(2,4-1,6-0,45)+0,4*(4*2,4+3*2,7)-2,4*(2,4-1,6-0,45)-2,1*2,1 |  | -1.005 | [13 empty] | VV | 2 | 2 | True | 0 | ROZPOCET
| VV |  | "začištění z druhé strany dveří mezi 1.08 a 1.18" 0,25*(1,8+2*2,1+2*0,25) |  | 1.625 | [13 empty] | VV | 2 | 2 | True | 0 | ROZPOCET
| VV |  | "1.09" 3*(2*10,54+1,8-5,2-1,98-3,36)-1,1*1,97-0,9*1,97-2*0,8*1,97 |  | 29.928 | [13 empty] | VV | 2 | 2 | True | 0 | ROZPOCET
| VV |  | "1.09a" 3*(2*2,75+2*0,499+2*3,32)-1,1*1,97-0,9*1,97-0,7*1,97-1,6*1,97 |  | 30.943 | [13 empty] | VV | 2 | 2 | True | 0 | ROZPOCET
| VV |  | "1.10" 3*(2*2,75+4*1,1-0,7)-2*0,6*1,97-0,6*1,2+0,15*(2*1,2+0,6) |  | 24.966 | [13 empty] | VV | 2 | 2 | True | 0 | ROZPOCET
| VV |  | "1.11" 3*(2*2,75+2*0,95)-0,6*1,97-0,9*1,2+0,2*(2*1,2+0,9) |  | 20.598 | [13 empty] | VV | 2 | 2 | True | 0 | ROZPOCET
| VV |  | "1.12" 3*(2*3,2+2*3,72)-0,6*1,97-0,9*1,97-2,7*1,2+0,2*(2*1,2+2,7) |  | 36.345 | [13 empty] | VV | 2 | 2 | True | 0 | ROZPOCET
| VV |  | "1.13" 3*(3+3,72)-3*2,1+0,4*(2*2,1+3) |  | 16.74 | [13 empty] | VV | 2 | 2 | True | 0 | ROZPOCET
| VV |  | "1.13a" 1,8*(2*(1,17+0,1+1,25+1,25-0,15)+2*1,556-0,8) |  | 17.194 | [13 empty] | VV | 2 | 2 | True | 0 | ROZPOCET
| VV |  | "1.14" 3*(2,5+1,824)-1,8*1,2+0,4*(2*1,2+1,8) |  | 12.492 | [13 empty] | VV | 2 | 2 | True | 0 | ROZPOCET
| VV |  | "1.15" 3*(2*3+3,72)-0,8*1,97-2,7*1,2+0,4*(2*1,2+2,7) |  | 26.384 | [13 empty] | VV | 2 | 2 | True | 0 | ROZPOCET
| VV |  | "1.16" 3*(2*3+3,58)-2*0,9*1,97-1,8*1,2+0,4*(2*1,2+1,8) |  | 24.714 | [13 empty] | VV | 2 | 2 | True | 0 | ROZPOCET
| VV |  | "1.17" 3*(2*3,96+1,8-3)-0,9*1,97 |  | 18.387 | [13 empty] | VV | 2 | 2 | True | 0 | ROZPOCET
| VV |  | Součet |  | 554.724 | [13 empty] | VV | 2 | 4 | True | 1 | ROZPOCET
54 | K | 612321199 | Vyplnění dilatačních spár pružným bílým tmelem | m | 50 |  | 0 | vlastní |  |  | základní |  | 0 | 0 | 0 | 0 | 0 | 4 | K | 2 |  |  |  | ROZPOCET | 0 | 0 | 0 | 0 | 0 | 1 | 0 | 4 | 1618833303
| VV |  | "TZ - v m.č. 1.08" | [15 empty] | VV | 2 | 1 | True | 0 | ROZPOCET
| VV |  | 50 |  | 50 | [13 empty] | VV | 2 | 2 | True | 1 | ROZPOCET
55 | K | 619991011 | Obalení konstrukcí a prvků fólií přilepenou lepící páskou | m2 | 113.062 |  | 0 | CS ÚRS 2018 02 |  |  | základní |  | 0 | 0 | 0 | 0 | 0 | 4 | K | 2 |  |  |  | ROZPOCET | 0 | 0 | 0 | 0 | 0 | 1 | 0 | 4 | 1300188566
| VV |  | "D03" | [15 empty] | VV | 2 | 1 | True | 0 | ROZPOCET
| VV |  | 1,2*0,8+2*0,6*0,3+2*2,7*0,9+2*1,8*0,9+5*2,7*2,1+2,4*2,1+1,8*2,1*2 |  | 50.37 | [13 empty] | VV | 2 | 2 | True | 0 | ROZPOCET
| VV |  | 1,6*2,47+0,9*1,2+0,6*1,2+0,9*1,2+2*2,7*1,2+3*2,1+2*1,8*1,2+2,7*2,4+2,1*3+2*2,7*2,4+2,4*2,4 |  | 55.432 | [13 empty] | VV | 2 | 2 | True | 0 | ROZPOCET
| VV |  | "zvenku" 1,2*0,8+2,1*3 |  | 7.26 | [13 empty] | VV | 2 | 2 | True | 0 | ROZPOCET
| VV |  | Součet |  | 113.062 | [13 empty] | VV | 2 | 4 | True | 1 | ROZPOCET
56 | K | 621211061 | Montáž kontaktního zateplení vnějších podhledů z polystyrénových desek tl přes 240 mm | m2 | 5.75 |  | 0 | CS ÚRS 2018 02 |  |  | základní |  | 0 | 0.00883 | 0.050772 | 0 | 0 | 4 | K | 2 |  |  |  | ROZPOCET | 0 | 0 | 0 | 0 | 0 | 1 | 0 | 4 | 196321990
| VV |  | "D05 zateplení/doplnění stropní konstrukce - řez C" | [15 empty] | VV | 2 | 1 | True | 0 | ROZPOCET
| VV |  | 4,6*1,25 |  | 5.75 | [13 empty] | VV | 2 | 2 | True | 1 | ROZPOCET
57 | M | 28376054R | deska EPS150 grafitová tl 250mm | m2 | 6.325 |  | 0 | vlastní |  |  | základní |  | 0 | 0.0039 | 0.024667 | 0 | 0 | 8 | M | 2 |  |  |  | ROZPOCET | 0 | 0 | 0 | 0 | 0 | 1 | 0 | 4 | -1621663936
| VV |  | 5,75*1,1 'Přepočtené koeficientem množství |  | 6.325 | [13 empty] | VV | 2 | 2 | False | 1 | ROZPOCET
58 | K | 622991 | Oprava a doplnění stávající břízolitové venkovní omítky (odstín dle stávající) | m2 | 5.01 |  | 0 | vlastní |  |  | základní |  | 0 | 0 | 0 | 0 | 0 | 4 | K | 2 |  |  |  | ROZPOCET | 0 | 0 | 0 | 0 | 0 | 1 | 0 | 4 | 895454886
| VV |  | "D03 - kolem nového okna a měněných vstuypních dveří" | [15 empty] | VV | 2 | 1 | True | 0 | ROZPOCET
| VV |  | 1,2*0,8 |  | 0.96 | [13 empty] | VV | 2 | 2 | True | 0 | ROZPOCET
| VV |  | 0,5*(2,1+2*3) |  | 4.05 | [13 empty] | VV | 2 | 2 | True | 0 | ROZPOCET
| VV |  | Součet |  | 5.01 | [13 empty] | VV | 2 | 4 | True | 1 | ROZPOCET
59 | K | 631311115 | Mazanina tl do 80 mm z betonu prostého bez zvýšených nároků na prostředí tř. C 20/25 | m3 | 13.763 |  | 0 | CS ÚRS 2018 02 |  |  | základní |  | 0 | 2.4533 | 33.7646 | 0 | 0 | 4 | K | 2 |  |  |  | ROZPOCET | 0 | 0 | 0 | 0 | 0 | 1 | 0 | 4 | -1295607068
| VV |  | "D03, D04" | [15 empty] | VV | 2 | 1 | True | 0 | ROZPOCET
| VV |  | "skladba S1" | [15 empty] | VV | 2 | 1 | True | 0 | ROZPOCET
| VV |  | 0,07*(368,01-166,04-5,36) |  | 13.763 | [13 empty] | VV | 2 | 2 | True | 1 | ROZPOCET
60 | K | 631312141 | Doplnění rýh v dosavadních mazaninách betonem prostým | m3 | 0.458 |  | 0 | CS ÚRS 2018 02 |  |  | základní |  | 0 | 2.2563 | 1.0334 | 0 | 0 | 4 | K | 2 |  |  |  | ROZPOCET | 0 | 0 | 0 | 0 | 0 | 1 | 0 | 4 | 2037420740
| VV |  | "D01" | [15 empty] | VV | 2 | 1 | True | 0 | ROZPOCET
| VV |  | "ozn.O" | [15 empty] | VV | 2 | 1 | True | 0 | ROZPOCET
| VV |  | 0,12*0,15*(8,75+4,2)+0,15*0,5*0,5*6 |  | 0.458 | [13 empty] | VV | 2 | 2 | True | 1 | ROZPOCET
61 | K | 631312141 | Doplnění rýh v dosavadních mazaninách betonem prostým | m3 | 5.06 |  | 0 | CS ÚRS 2018 02 |  |  | základní |  | 0 | 2.2563 | 11.4171 | 0 | 0 | 4 | K | 2 |  |  |  | ROZPOCET | 0 | 0 | 0 | 0 | 0 | 1 | 0 | 4 | -2104248689
| VV |  | "pro ležatou kanalizaci - vyspravení podkladního betonu" | [15 empty] | VV | 2 | 1 | True | 0 | ROZPOCET
| VV |  | 0,55*0,1*92 |  | 5.06 | [13 empty] | VV | 2 | 2 | True | 1 | ROZPOCET
62 | K | 631319171 | Příplatek k mazanině tl do 80 mm za stržení povrchu spodní vrstvy před vložením výztuže | m3 | 13.763 |  | 0 | CS ÚRS 2018 02 |  |  | základní |  | 0 | 0 | 0 | 0 | 0 | 4 | K | 2 |  |  |  | ROZPOCET | 0 | 0 | 0 | 0 | 0 | 1 | 0 | 4 | -1952523355
63 | K | 631351119 | Zřízení bednění otvorů a prostupů v podlahách z desek OSB | m2 | 6 |  | 0 | vlastní |  |  | základní |  | 0 | 0.01463 | 0.08778 | 0 | 0 | 4 | K | 2 |  |  |  | ROZPOCET | 0 | 0 | 0 | 0 | 0 | 1 | 0 | 4 | -1816587936
| VV |  | "D03, TZ" | [15 empty] | VV | 2 | 1 | True | 0 | ROZPOCET
| VV |  | "zabednění otvorů do instalačního kanálu" | [15 empty] | VV | 2 | 1 | True | 0 | ROZPOCET
| VV |  | 6 |  | 6 | [13 empty] | VV | 2 | 2 | True | 1 | ROZPOCET
64 | K | 631362021 | Výztuž mazanin svařovanými sítěmi Kari | t | 1.528 |  | 0 | CS ÚRS 2018 02 |  |  | základní |  | 0 | 1.0628 | 1.6239 | 0 | 0 | 4 | K | 2 |  |  |  | ROZPOCET | 0 | 0 | 0 | 0 | 0 | 1 | 0 | 4 | 1972678671
| VV |  | "skladba S1, síť 100/100/6" | [15 empty] | VV | 2 | 1 | True | 0 | ROZPOCET
| VV |  | (368,01-166,04-5,36)*4,44*1,2/1000 |  | 1.048 | [13 empty] | VV | 2 | 2 | True | 0 | ROZPOCET
| VV |  | "doplnění mazaniny po provedení ležaté kanalizace 100/100/8" | [15 empty] | VV | 2 | 1 | True | 0 | ROZPOCET
| VV |  | 92*0,55*7,9*1,2/1000 |  | 0.48 | [13 empty] | VV | 2 | 2 | True | 0 | ROZPOCET
| VV |  | Součet |  | 1.528 | [13 empty] | VV | 2 | 4 | True | 1 | ROZPOCET
65 | K | 632451024 | Vyrovnávací potěr tl do 50 mm z MC 15 provedený v pásu | m2 | 0.444 |  | 0 | CS ÚRS 2018 02 |  |  | základní |  | 0 | 0.1231 | 0.054656 | 0 | 0 | 4 | K | 2 |  |  |  | ROZPOCET | 0 | 0 | 0 | 0 | 0 | 1 | 0 | 4 | 2145090421
| VV |  | "D03 parapet nového okna" | [15 empty] | VV | 2 | 1 | True | 0 | ROZPOCET
| VV |  | 1,2*0,37 |  | 0.444 | [13 empty] | VV | 2 | 2 | True | 1 | ROZPOCET
66 | K | 634111114 | Obvodová dilatace pružnou těsnicí páskou v 100 mm mezi stěnou a mazaninou | m | 247.542 |  | 0 | CS ÚRS 2018 02 |  |  | základní |  | 0 | 8e-05 | 0.019803 | 0 | 0 | 4 | K | 2 |  |  |  | ROZPOCET | 0 | 0 | 0 | 0 | 0 | 1 | 0 | 4 | -1373658319
| VV |  | "D03" | [15 empty] | VV | 2 | 1 | True | 0 | ROZPOCET
| VV |  | "1.01" 2*2,22+2*5,92 |  | 16.28 | [13 empty] | VV | 2 | 2 | True | 0 | ROZPOCET
| VV |  | "1.02" 2*3,3+2*2,75 |  | 12.1 | [13 empty] | VV | 2 | 2 | True | 0 | ROZPOCET
| VV |  | "1.03" 2*3,3+2*3,02 |  | 12.64 | [13 empty] | VV | 2 | 2 | True | 0 | ROZPOCET
| VV |  | "1.04" 2*2,97+2*3,021 |  | 11.982 | [13 empty] | VV | 2 | 2 | True | 0 | ROZPOCET
| VV |  | "1.05" 2*(3,07+2,55+0,15+3)+2*(2,749+3,171+3,75) |  | 36.88 | [13 empty] | VV | 2 | 2 | True | 0 | ROZPOCET
| VV |  | "1.06" 2*3,45+2*5,78+2*0,08 |  | 18.62 | [13 empty] | VV | 2 | 2 | True | 0 | ROZPOCET
| VV |  | "1.09" 2*10,54+2*1,8 |  | 24.68 | [13 empty] | VV | 2 | 2 | True | 0 | ROZPOCET
| VV |  | "1.09a" 2*2,75+2*0,499+2*3,32 |  | 13.138 | [13 empty] | VV | 2 | 2 | True | 0 | ROZPOCET
| VV |  | "1.10" 2*2,75+4*1,1 |  | 9.9 | [13 empty] | VV | 2 | 2 | True | 0 | ROZPOCET
| VV |  | "1.11" 2*2,75+2*0,95 |  | 7.4 | [13 empty] | VV | 2 | 2 | True | 0 | ROZPOCET
| VV |  | "1.12" 2*3,2+2*3,72 |  | 13.84 | [13 empty] | VV | 2 | 2 | True | 0 | ROZPOCET
| VV |  | "1.13" 2*3+2*3,72 |  | 13.44 | [13 empty] | VV | 2 | 2 | True | 0 | ROZPOCET
| VV |  | "1.13a" 2*(1,17+0,1+1,25+1,25-0,15)+2*1,556 |  | 10.352 | [13 empty] | VV | 2 | 2 | True | 0 | ROZPOCET
| VV |  | "1.14" 2*2,5+2*1,824 |  | 8.648 | [13 empty] | VV | 2 | 2 | True | 0 | ROZPOCET
| VV |  | "1.15" 2*3+2*3,481 |  | 12.962 | [13 empty] | VV | 2 | 2 | True | 0 | ROZPOCET
| VV |  | "1.16" 2*3+2*3,58 |  | 13.16 | [13 empty] | VV | 2 | 2 | True | 0 | ROZPOCET
| VV |  | "1.17" 2*3,96+2*1,8 |  | 11.52 | [13 empty] | VV | 2 | 2 | True | 0 | ROZPOCET
| VV |  | Součet |  | 247.542 | [13 empty] | VV | 2 | 4 | True | 1 | ROZPOCET
67 | K | 642942111 | Osazování zárubní nebo rámů dveřních kovových do 2,5 m2 na MC | kus | 12 |  | 0 | CS ÚRS 2018 02 |  |  | základní |  | 0 | 0.01698 | 0.20376 | 0 | 0 | 4 | K | 2 |  |  |  | ROZPOCET | 0 | 0 | 0 | 0 | 0 | 1 | 0 | 4 | -2016621176
| VV |  | "D07" | [15 empty] | VV | 2 | 1 | True | 0 | ROZPOCET
| VV |  | "pro dveře D02, D03, D07" | [15 empty] | VV | 2 | 1 | True | 0 | ROZPOCET
| VV |  | 7+1+4 |  | 12 | [13 empty] | VV | 2 | 2 | True | 1 | ROZPOCET
68 | M | 55331352 | zárubeň ocelová pro porobeton 100 900 L/P | kus | 4 |  | 0 | CS ÚRS 2018 02 |  |  | základní |  | 0 | 0.01272 | 0.05088 | 0 | 0 | 8 | M | 2 |  |  |  | ROZPOCET | 0 | 0 | 0 | 0 | 0 | 1 | 0 | 4 | 452649511
69 | M | 55331386 | zárubeň ocelová pro porobeton 150 900 L/P | kus | 3 |  | 0 | CS ÚRS 2018 02 |  |  | základní |  | 0 | 0.01553 | 0.04659 | 0 | 0 | 8 | M | 2 |  |  |  | ROZPOCET | 0 | 0 | 0 | 0 | 0 | 1 | 0 | 4 | 1404751978
70 | M | 55331384 | zárubeň ocelová pro porobeton 150 800 L/P | kus | 3 |  | 0 | CS ÚRS 2018 02 |  |  | základní |  | 0 | 0.01521 | 0.04563 | 0 | 0 | 8 | M | 2 |  |  |  | ROZPOCET | 0 | 0 | 0 | 0 | 0 | 1 | 0 | 4 | -359117964
71 | M | 55331350 | zárubeň ocelová pro porobeton 100 800 L/P | kus | 1 |  | 0 | CS ÚRS 2018 02 |  |  | základní |  | 0 | 0.01249 | 0.01249 | 0 | 0 | 8 | M | 2 |  |  |  | ROZPOCET | 0 | 0 | 0 | 0 | 0 | 1 | 0 | 4 | 120788219
72 | M | 55331388 | zárubeň ocelová pro porobeton 150 1100 L/P | kus | 1 |  | 0 | CS ÚRS 2018 02 |  |  | základní |  | 0 | 0.01624 | 0.01624 | 0 | 0 | 8 | M | 2 |  |  |  | ROZPOCET | 0 | 0 | 0 | 0 | 0 | 1 | 0 | 4 | -1031689365
| D | 9 | Ostatní konstrukce a práce, bourání |  |  |  | 0 | [5 empty] | 0 |  | 0.07286 |  | 213.1664 | 1 | D | 1 |  |  |  | ROZPOCET | [6 empty] | 0
73 | K | 919735122 | Řezání stávajícího betonového krytu hl do 100 mm | m | 187.8 |  | 0 | CS ÚRS 2018 02 |  |  | základní |  | 0 | 2e-05 | 0.003756 | 0 | 0 | 4 | K | 2 |  |  |  | ROZPOCET | 0 | 0 | 0 | 0 | 0 | 1 | 0 | 4 | 623784387
| VV |  | "pro ležatou kanalizaci - podkladní beton" | [15 empty] | VV | 2 | 1 | True | 0 | ROZPOCET
| VV |  | 2*92 |  | 184 | [13 empty] | VV | 2 | 2 | True | 0 | ROZPOCET
| VV |  | "pro osazení dveří Z4" | [15 empty] | VV | 2 | 1 | True | 0 | ROZPOCET
| VV |  | 2*1,9 |  | 3.8 | [13 empty] | VV | 2 | 2 | True | 0 | ROZPOCET
| VV |  | Součet |  | 187.8 | [13 empty] | VV | 2 | 4 | True | 1 | ROZPOCET
74 | K | 949101111 | Lešení pomocné pro objekty pozemních staveb s lešeňovou podlahou v do 1,9 m zatížení do 150 kg/m2 | m2 | 368.01 |  | 0 | CS ÚRS 2018 02 |  |  | základní |  | 0 | 0.00013 | 0.047841 | 0 | 0 | 4 | K | 2 |  |  |  | ROZPOCET | 0 | 0 | 0 | 0 | 0 | 1 | 0 | 4 | -1125537840
75 | K | 952901111 | Vyčištění budov bytové a občanské výstavby při výšce podlaží do 4 m | m2 | 368.01 |  | 0 | CS ÚRS 2018 02 |  |  | základní |  | 0 | 4e-05 | 0.01472 | 0 | 0 | 4 | K | 2 |  |  |  | ROZPOCET | 0 | 0 | 0 | 0 | 0 | 1 | 0 | 4 | -896888701
76 | K | 952902611 | Čištění budov vysátí prachu z ostatních ploch | m2 | 358.15 |  | 0 | CS ÚRS 2018 02 |  |  | základní |  | 0 | 0 | 0 | 0 | 0 | 4 | K | 2 |  |  |  | ROZPOCET | 0 | 0 | 0 | 0 | 0 | 1 | 0 | 4 | 320476935
77 | K | 962031132 | Bourání příček z cihel pálených na MVC tl do 100 mm | m2 | 142.247 |  | 0 | CS ÚRS 2018 02 |  |  | základní |  | 0 | 0 | 0 | 0.131 | 18.6344 | 4 | K | 2 |  |  |  | ROZPOCET | 0 | 0 | 0 | 0 | 0 | 1 | 0 | 4 | 92210046
| VV |  | "D01, D02" | [15 empty] | VV | 2 | 1 | True | 0 | ROZPOCET
| VV |  | 3,1*(2,97+2,8+2,749+0,1+3+3+2,1+3,5+5,4) |  | 79.419 | [13 empty] | VV | 2 | 2 | True | 0 | ROZPOCET
| VV |  | 3,1*(3+0,1+2,5+0,4+1,75+3-0,91+0,4+0,9+2,1+5+1,824) |  | 62.198 | [13 empty] | VV | 2 | 2 | True | 0 | ROZPOCET
| VV |  | 2,1*0,3 |  | 0.63 | [13 empty] | VV | 2 | 2 | True | 0 | ROZPOCET
| VV |  | Součet |  | 142.247 | [13 empty] | VV | 2 | 4 | True | 1 | ROZPOCET
78 | K | 962031133 | Bourání příček z cihel pálených na MVC tl do 150 mm | m2 | 40.607 |  | 0 | CS ÚRS 2018 02 |  |  | základní |  | 0 | 0 | 0 | 0.261 | 10.5984 | 4 | K | 2 |  |  |  | ROZPOCET | 0 | 0 | 0 | 0 | 0 | 1 | 0 | 4 | 1041196649
| VV |  | "D01, D02" | [15 empty] | VV | 2 | 1 | True | 0 | ROZPOCET
| VV |  | 3,1*(4,85+0,15+0,9+1,65+0,15) |  | 23.87 | [13 empty] | VV | 2 | 2 | True | 0 | ROZPOCET
| VV |  | 3,1*5,399 |  | 16.737 | [13 empty] | VV | 2 | 2 | True | 0 | ROZPOCET
| VV |  | Součet |  | 40.607 | [13 empty] | VV | 2 | 4 | True | 1 | ROZPOCET
79 | K | 963051118 | Bourání střešního keramického panelu (pro osazení rámu VZT jednotky) | m3 | 0.9 |  | 0 | vlastní |  |  | základní |  | 0 | 0 | 0 | 2.4 | 2.16 | 4 | K | 2 |  |  |  | ROZPOCET | 0 | 0 | 0 | 0 | 0 | 1 | 0 | 4 | -855846312
| VV |  | "D05, D11" | [15 empty] | VV | 2 | 1 | True | 0 | ROZPOCET
| VV |  | 0,12*3*2,5 |  | 0.9 | [13 empty] | VV | 2 | 2 | True | 1 | ROZPOCET
80 | K | 963051119 | Bourání ŽB panelu 1280x250x4600 mm jeřábovou technikou | kpl | 1 |  | 0 | vlastní |  |  | základní |  | 0 | 0 | 0 | 2.4 | 2.4 | 4 | K | 2 |  |  |  | ROZPOCET | 0 | 0 | 0 | 0 | 0 | 1 | 0 | 4 | 1973256688
| VV |  | "D11, D05" | [15 empty] | VV | 2 | 1 | True | 0 | ROZPOCET
| VV |  | "vybourání stropního panelu" | [15 empty] | VV | 2 | 1 | True | 0 | ROZPOCET
| VV |  | 1 |  | 1 | [13 empty] | VV | 2 | 2 | True | 1 | ROZPOCET
81 | K | 964073211 | Vybourání válcovaných nosníků ze zdiva cihelného dl do 4 m hmotnosti 10 kg/m | t | 0.07 |  | 0 | CS ÚRS 2018 02 |  |  | základní |  | 0 | 0 | 0 | 1.244 | 0.08708 | 4 | K | 2 |  |  |  | ROZPOCET | 0 | 0 | 0 | 0 | 0 | 1 | 0 | 4 | -716325630
| VV |  | "D01" | [15 empty] | VV | 2 | 1 | True | 0 | ROZPOCET
| VV |  | "ozn.L" | [15 empty] | VV | 2 | 1 | True | 0 | ROZPOCET
| VV |  | (1,42+7*1,8)*5/1000 |  | 0.07 | [13 empty] | VV | 2 | 2 | True | 1 | ROZPOCET
82 | K | 965042241 | Bourání podkladů pod dlažby nebo mazanin betonových nebo z litého asfaltu tl přes 100 mm pl pře 4 m2 | m3 | 37.099 |  | 0 | CS ÚRS 2018 02 |  |  | základní |  | 0 | 0 | 0 | 2.2 | 81.6178 | 4 | K | 2 |  |  |  | ROZPOCET | 0 | 0 | 0 | 0 | 0 | 1 | 0 | 4 | -1668777661
| VV |  | "D01" | [15 empty] | VV | 2 | 1 | True | 0 | ROZPOCET
| VV |  | "ozn.A" | [15 empty] | VV | 2 | 1 | True | 0 | ROZPOCET
| VV |  | 0,15*(19,3+17,44+16,58+16,26+61,58+1,49+37,54+2,98+2,61+10,04+10,72+19,47) |  | 32.402 | [13 empty] | VV | 2 | 2 | True | 0 | ROZPOCET
| VV |  | "ozn E" | [15 empty] | VV | 2 | 1 | True | 0 | ROZPOCET
| VV |  | 0,15*(11,82+10,74+8,75) |  | 4.697 | [13 empty] | VV | 2 | 2 | True | 0 | ROZPOCET
| VV |  | Součet |  | 37.099 | [13 empty] | VV | 2 | 4 | True | 1 | ROZPOCET
83 | K | 965043441 | Bourání podkladů pod dlažby betonových s potěrem nebo teracem tl do 150 mm pl přes 4 m2 | m3 | 1.971 |  | 0 | CS ÚRS 2018 02 |  |  | základní |  | 0 | 0 | 0 | 2.2 | 4.3362 | 4 | K | 2 |  |  |  | ROZPOCET | 0 | 0 | 0 | 0 | 0 | 1 | 0 | 4 | -1232460297
| VV |  | "D01" | [15 empty] | VV | 2 | 1 | True | 0 | ROZPOCET
| VV |  | "ozn.A" | [15 empty] | VV | 2 | 1 | True | 0 | ROZPOCET
| VV |  | 0,15*13,14 |  | 1.971 | [13 empty] | VV | 2 | 2 | True | 1 | ROZPOCET
84 | K | 965046111 | Broušení stávajících betonových podlah úběr do 3 mm | m2 | 100.14 |  | 0 | CS ÚRS 2018 02 |  |  | základní |  | 0 | 0 | 0 | 0 | 0 | 4 | K | 2 |  |  |  | ROZPOCET | 0 | 0 | 0 | 0 | 0 | 1 | 0 | 4 | -517288210
| VV |  | "D01" | [15 empty] | VV | 2 | 1 | True | 0 | ROZPOCET
| VV |  | "ozn.F" | [15 empty] | VV | 2 | 1 | True | 0 | ROZPOCET
| VV |  | 100,14 |  | 100.14 | [13 empty] | VV | 2 | 2 | True | 1 | ROZPOCET
85 | K | 965046119 | Příplatek k broušení stávajících betonových podlah za každý další 1 mm úběru | m2 | 100.14 |  | 0 | CS ÚRS 2018 02 |  |  | základní |  | 0 | 0 | 0 | 0 | 0 | 4 | K | 2 |  |  |  | ROZPOCET | 0 | 0 | 0 | 0 | 0 | 1 | 0 | 4 | 228551760
86 | K | 965049112 | Příplatek k bourání betonových mazanin za bourání mazanin se svařovanou sítí tl přes 100 mm | m3 | 39.07 |  | 0 | CS ÚRS 2018 02 |  |  | základní |  | 0 | 0 | 0 | 0.029 | 1.133 | 4 | K | 2 |  |  |  | ROZPOCET | 0 | 0 | 0 | 0 | 0 | 1 | 0 | 4 | -1761259908
| VV |  | 37,099+1,971 |  | 39.07 | [13 empty] | VV | 2 | 2 | True | 1 | ROZPOCET
87 | K | 965081213 | Bourání podlah z dlaždic keramických nebo xylolitových tl do 10 mm plochy přes 1 m2 | m2 | 216.01 |  | 0 | CS ÚRS 2018 02 |  |  | základní |  | 0 | 0 | 0 | 0.035 | 7.5603 | 4 | K | 2 |  |  |  | ROZPOCET | 0 | 0 | 0 | 0 | 0 | 1 | 0 | 4 | -1607012121
| VV |  | "D01" | [15 empty] | VV | 2 | 1 | True | 0 | ROZPOCET
| VV |  | "ozn.A" | [15 empty] | VV | 2 | 1 | True | 0 | ROZPOCET
| VV |  | 19,3+17,44+16,58+16,26+61,58+1,49+37,54+2,98+2,61+10,04+10,72+19,47 |  | 216.01 | [13 empty] | VV | 2 | 2 | True | 1 | ROZPOCET
88 | K | 965081611 | Odsekání soklíků rovných | m | 79.48 |  | 0 | CS ÚRS 2018 02 |  |  | základní |  | 0 | 0 | 0 | 0.009 | 0.71532 | 4 | K | 2 |  |  |  | ROZPOCET | 0 | 0 | 0 | 0 | 0 | 1 | 0 | 4 | 697324815
| VV |  | "D01" | [15 empty] | VV | 2 | 1 | True | 0 | ROZPOCET
| VV |  | 2*(2,97+5,92+2,8+5,92+2,77+5,92+2*3+2*3,72) |  | 79.48 | [13 empty] | VV | 2 | 2 | True | 1 | ROZPOCET
89 | K | 967031132 | Přisekání rovných ostění v cihelném zdivu na MV nebo MVC | m2 | 1.937 |  | 0 | CS ÚRS 2018 02 |  |  | základní |  | 0 | 0 | 0 | 0.055 | 0.10654 | 4 | K | 2 |  |  |  | ROZPOCET | 0 | 0 | 0 | 0 | 0 | 1 | 0 | 4 | -1239168239
| VV |  | "D01" | [15 empty] | VV | 2 | 1 | True | 0 | ROZPOCET
| VV |  | 0,37*2*0,8 |  | 0.592 | [13 empty] | VV | 2 | 2 | True | 0 | ROZPOCET
| VV |  | 0,15*2*2,15 |  | 0.645 | [13 empty] | VV | 2 | 2 | True | 0 | ROZPOCET
| VV |  | 0,1*(2*2,15+2*1,35) |  | 0.7 | [13 empty] | VV | 2 | 2 | True | 0 | ROZPOCET
| VV |  | Součet |  | 1.937 | [13 empty] | VV | 2 | 4 | True | 1 | ROZPOCET
90 | K | 968072455 | Vybourání kovových dveřních zárubní pl do 2 m2 | m2 | 20.685 |  | 0 | CS ÚRS 2018 02 |  |  | základní |  | 0 | 0 | 0 | 0.076 | 1.5721 | 4 | K | 2 |  |  |  | ROZPOCET | 0 | 0 | 0 | 0 | 0 | 1 | 0 | 4 | -1071608321
| VV |  | "D01" | [15 empty] | VV | 2 | 1 | True | 0 | ROZPOCET
| VV |  | "ozn B" | [15 empty] | VV | 2 | 1 | True | 0 | ROZPOCET
| VV |  | 10*0,9*1,97+0,8*1,97+0,7*1,97 |  | 20.685 | [13 empty] | VV | 2 | 2 | True | 1 | ROZPOCET
91 | K | 968072456 | Vybourání kovových dveřních zárubní pl přes 2 m2 | m2 | 13.86 |  | 0 | CS ÚRS 2018 02 |  |  | základní |  | 0 | 0 | 0 | 0.063 | 0.87318 | 4 | K | 2 |  |  |  | ROZPOCET | 0 | 0 | 0 | 0 | 0 | 1 | 0 | 4 | 1599952119
| VV |  | "D01" | [15 empty] | VV | 2 | 1 | True | 0 | ROZPOCET
| VV |  | "ozn.B" | [15 empty] | VV | 2 | 1 | True | 0 | ROZPOCET
| VV |  | 2*1,8*2,1 |  | 7.56 | [13 empty] | VV | 2 | 2 | True | 0 | ROZPOCET
| VV |  | "Al vchodové dveře" | [15 empty] | VV | 2 | 1 | True | 0 | ROZPOCET
| VV |  | 2,1*3 |  | 6.3 | [13 empty] | VV | 2 | 2 | True | 0 | ROZPOCET
| VV |  | Součet |  | 13.86 | [13 empty] | VV | 2 | 4 | True | 1 | ROZPOCET
92 | K | 971033331 | Vybourání otvorů ve zdivu cihelném pl do 0,09 m2 na MVC nebo MV tl do 150 mm | kus | 7 |  | 0 | CS ÚRS 2018 02 |  |  | základní |  | 0 | 0 | 0 | 0.025 | 0.175 | 4 | K | 2 |  |  |  | ROZPOCET | 0 | 0 | 0 | 0 | 0 | 1 | 0 | 4 | 768361664
| VV |  | "D03" | [15 empty] | VV | 2 | 1 | True | 0 | ROZPOCET
| VV |  | "pro VZT" | [15 empty] | VV | 2 | 1 | True | 0 | ROZPOCET
| VV |  | "260/260" 2 |  | 2 | [13 empty] | VV | 2 | 2 | True | 0 | ROZPOCET
| VV |  | "pro ZTI" | [15 empty] | VV | 2 | 1 | True | 0 | ROZPOCET
| VV |  | "300/150" 2+2 |  | 4 | [13 empty] | VV | 2 | 2 | True | 0 | ROZPOCET
| VV |  | "200/150" 1 |  | 1 | [13 empty] | VV | 2 | 2 | True | 0 | ROZPOCET
| VV |  | Součet |  | 7 | [13 empty] | VV | 2 | 4 | True | 1 | ROZPOCET
93 | K | 971033431 | Vybourání otvorů ve zdivu cihelném pl do 0,25 m2 na MVC nebo MV tl do 150 mm | kus | 3 |  | 0 | CS ÚRS 2018 02 |  |  | základní |  | 0 | 0 | 0 | 0.069 | 0.207 | 4 | K | 2 |  |  |  | ROZPOCET | 0 | 0 | 0 | 0 | 0 | 1 | 0 | 4 | -1746327504
| VV |  | "D03" | [15 empty] | VV | 2 | 1 | True | 0 | ROZPOCET
| VV |  | "pro VZT" | [15 empty] | VV | 2 | 1 | True | 0 | ROZPOCET
| VV |  | "600/350" 1 |  | 1 | [13 empty] | VV | 2 | 2 | True | 0 | ROZPOCET
| VV |  | "510/330" 2 |  | 2 | [13 empty] | VV | 2 | 2 | True | 0 | ROZPOCET
| VV |  | Součet |  | 3 | [13 empty] | VV | 2 | 4 | True | 1 | ROZPOCET
94 | K | 971033451 | Vybourání otvorů ve zdivu cihelném pl do 0,25 m2 na MVC nebo MV tl do 450 mm | kus | 2 |  | 0 | CS ÚRS 2018 02 |  |  | základní |  | 0 | 0 | 0 | 0.207 | 0.414 | 4 | K | 2 |  |  |  | ROZPOCET | 0 | 0 | 0 | 0 | 0 | 1 | 0 | 4 | -1923785206
| VV |  | "TZ - přístup do potrubního kanálu pod m.č. 1.18" | [15 empty] | VV | 2 | 1 | True | 0 | ROZPOCET
| VV |  | 2 |  | 2 | [13 empty] | VV | 2 | 2 | True | 1 | ROZPOCET
95 | K | 971035561 | Vybourání otvorů ve zdivu cihelném pl do 1 m2 na MC tl do 600 mm | m3 | 0.355 |  | 0 | CS ÚRS 2018 02 |  |  | základní |  | 0 | 0 | 0 | 1.95 | 0.69225 | 4 | K | 2 |  |  |  | ROZPOCET | 0 | 0 | 0 | 0 | 0 | 1 | 0 | 4 | 1163737791
| VV |  | "D01" | [15 empty] | VV | 2 | 1 | True | 0 | ROZPOCET
| VV |  | 0,37*1,2*0,8 |  | 0.355 | [13 empty] | VV | 2 | 2 | True | 1 | ROZPOCET
96 | K | 971038331 | Vybourání otvorů ve zdivu z dutých tvárnic nebo příčkovek pl do 0,09 m2 tl do 150 mm | kus | 1 |  | 0 | CS ÚRS 2018 02 |  |  | základní |  | 0 | 0 | 0 | 0.016 | 0.016 | 4 | K | 2 |  |  |  | ROZPOCET | 0 | 0 | 0 | 0 | 0 | 1 | 0 | 4 | 911089323
| VV |  | "D01" | [15 empty] | VV | 2 | 1 | True | 0 | ROZPOCET
| VV |  | 1 |  | 1 | [13 empty] | VV | 2 | 2 | True | 1 | ROZPOCET
97 | K | 971038621 | Vybourání otvorů ve zdivu z dutých tvárnic nebo příčkovek pl do 4 m2 tl do 100 mm | m2 | 3.619 |  | 0 | CS ÚRS 2018 02 |  |  | základní |  | 0 | 0 | 0 | 0.117 | 0.42342 | 4 | K | 2 |  |  |  | ROZPOCET | 0 | 0 | 0 | 0 | 0 | 1 | 0 | 4 | 458307536
| VV |  | "D01" | [15 empty] | VV | 2 | 1 | True | 0 | ROZPOCET
| VV |  | 0,98*2,15 |  | 2.107 | [13 empty] | VV | 2 | 2 | True | 0 | ROZPOCET
| VV |  | 1,12*1,35 |  | 1.512 | [13 empty] | VV | 2 | 2 | True | 0 | ROZPOCET
| VV |  | Součet |  | 3.619 | [13 empty] | VV | 2 | 4 | True | 1 | ROZPOCET
98 | K | 971038631 | Vybourání otvorů ve zdivu z dutých tvárnic nebo příčkovek pl do 4 m2 tl do 150 mm | m2 | 2.107 |  | 0 | CS ÚRS 2018 02 |  |  | základní |  | 0 | 0 | 0 | 0.165 | 0.34765 | 4 | K | 2 |  |  |  | ROZPOCET | 0 | 0 | 0 | 0 | 0 | 1 | 0 | 4 | 762039313
| VV |  | "D01" | [15 empty] | VV | 2 | 1 | True | 0 | ROZPOCET
| VV |  | 0,98*2,15 |  | 2.107 | [13 empty] | VV | 2 | 2 | True | 1 | ROZPOCET
99 | K | 972054341R | Vybourání otvorů do kanálu pod podlahou | kus | 6 |  | 0 | vlastní |  |  | základní |  | 0 | 0 | 0 | 0.09 | 0.54 | 4 | K | 2 |  |  |  | ROZPOCET | 0 | 0 | 0 | 0 | 0 | 1 | 0 | 4 | 222949987
| VV |  | "D01" | [15 empty] | VV | 2 | 1 | True | 0 | ROZPOCET
| VV |  | "ozn.N" | [15 empty] | VV | 2 | 1 | True | 0 | ROZPOCET
| VV |  | 6 |  | 6 | [13 empty] | VV | 2 | 2 | True | 1 | ROZPOCET
100 | K | 973031812 | Vysekání kapes ve zdivu cihelném na MV nebo MVC pro zavázání příček tl do 100 mm | m | 24.8 |  | 0 | CS ÚRS 2018 02 |  |  | základní |  | 0 | 0 | 0 | 0.007 | 0.1736 | 4 | K | 2 |  |  |  | ROZPOCET | 0 | 0 | 0 | 0 | 0 | 1 | 0 | 4 | 1753434499
| VV |  | "D03" | [15 empty] | VV | 2 | 1 | True | 0 | ROZPOCET
| VV |  | 3,1*8 |  | 24.8 | [13 empty] | VV | 2 | 2 | True | 1 | ROZPOCET
101 | K | 973031813 | Vysekání kapes ve zdivu cihelném na MV nebo MVC pro zavázání příček tl do 150 mm | m | 24.8 |  | 0 | CS ÚRS 2018 02 |  |  | základní |  | 0 | 0 | 0 | 0.009 | 0.2232 | 4 | K | 2 |  |  |  | ROZPOCET | 0 | 0 | 0 | 0 | 0 | 1 | 0 | 4 | -1266805816
| VV |  | "D03" | [15 empty] | VV | 2 | 1 | True | 0 | ROZPOCET
| VV |  | 3,1*8 |  | 24.8 | [13 empty] | VV | 2 | 2 | True | 1 | ROZPOCET
102 | K | 974031264 | Vysekání rýh ve zdivu cihelném u stropu hl do 150 mm š do 150 mm | m | 180 |  | 0 | CS ÚRS 2018 02 |  |  | základní |  | 0 | 0 | 0 | 0.04 | 7.2 | 4 | K | 2 |  |  |  | ROZPOCET | 0 | 0 | 0 | 0 | 0 | 1 | 0 | 4 | -1072896411
| VV |  | "pro rozvody ZTI, UT" | [15 empty] | VV | 2 | 1 | True | 0 | ROZPOCET
| VV |  | 180 |  | 180 | [13 empty] | VV | 2 | 2 | True | 1 | ROZPOCET
103 | K | 974031664 | Vysekání rýh ve zdivu cihelném pro vtahování nosníků hl do 150 mm v do 150 mm | m | 11.7 |  | 0 | CS ÚRS 2018 02 |  |  | základní |  | 0 | 0 | 0 | 0.042 | 0.4914 | 4 | K | 2 |  |  |  | ROZPOCET | 0 | 0 | 0 | 0 | 0 | 1 | 0 | 4 | -734399038
| VV |  | "D01 pro překlad P5" | [15 empty] | VV | 2 | 1 | True | 0 | ROZPOCET
| VV |  | 3*1,6 |  | 4.8 | [13 empty] | VV | 2 | 2 | True | 0 | ROZPOCET
| VV |  | "D03 pro překlady P1 a P4" | [15 empty] | VV | 2 | 1 | True | 0 | ROZPOCET
| VV |  | 2*1,2+3*1,5 |  | 6.9 | [13 empty] | VV | 2 | 2 | True | 0 | ROZPOCET
| VV |  | Součet |  | 11.7 | [13 empty] | VV | 2 | 4 | True | 1 | ROZPOCET
104 | K | 974042532 | Vysekání rýh v dlažbě betonové nebo jiné monolitické hl do 50 mm š do 70 mm | m | 2.25 |  | 0 | CS ÚRS 2018 02 |  |  | základní |  | 0 | 0 | 0 | 0.008 | 0.018 | 4 | K | 2 |  |  |  | ROZPOCET | 0 | 0 | 0 | 0 | 0 | 1 | 0 | 4 | -825883705
| VV |  | "D01" | [15 empty] | VV | 2 | 1 | True | 0 | ROZPOCET
| VV |  | "ozn.M" | [15 empty] | VV | 2 | 1 | True | 0 | ROZPOCET
| VV |  | 2,25 |  | 2.25 | [13 empty] | VV | 2 | 2 | True | 1 | ROZPOCET
105 | K | 974042564 | Vysekání rýh v dlažbě betonové nebo jiné monolitické hl do 150 mm š do 150 mm | m | 14.85 |  | 0 | CS ÚRS 2018 02 |  |  | základní |  | 0 | 0 | 0 | 0.05 | 0.7425 | 4 | K | 2 |  |  |  | ROZPOCET | 0 | 0 | 0 | 0 | 0 | 1 | 0 | 4 | 567572157
| VV |  | "D01" | [15 empty] | VV | 2 | 1 | True | 0 | ROZPOCET
| VV |  | "ozn.O" | [15 empty] | VV | 2 | 1 | True | 0 | ROZPOCET
| VV |  | 8,75+4,2 |  | 12.95 | [13 empty] | VV | 2 | 2 | True | 0 | ROZPOCET
| VV |  | "pro osazení dveří Z4" | [15 empty] | VV | 2 | 1 | True | 0 | ROZPOCET
| VV |  | 1,9 |  | 1.9 | [13 empty] | VV | 2 | 2 | True | 0 | ROZPOCET
| VV |  | Součet |  | 14.85 | [13 empty] | VV | 2 | 4 | True | 1 | ROZPOCET
106 | K | 974042568 | Vysekání rýh v dlažbě betonové nebo jiné monolitické hl do 150 mm š do 550 mm | m | 92 |  | 0 | vlastní |  |  | základní |  | 0 | 0 | 0 | 0.099 | 9.108 | 4 | K | 2 |  |  |  | ROZPOCET | 0 | 0 | 0 | 0 | 0 | 1 | 0 | 4 | 40073928
| VV |  | "pro ležatou kanalizaci v podkladním betonu" | [15 empty] | VV | 2 | 1 | True | 0 | ROZPOCET
| VV |  | 92 |  | 92 | [13 empty] | VV | 2 | 2 | True | 1 | ROZPOCET
107 | K | 976085311 | Vybourání kanalizačních rámů včetně poklopů nebo mříží pl do 0,6 m2 | kus | 3 |  | 0 | CS ÚRS 2018 02 |  |  | základní |  | 0 | 0 | 0 | 0.045 | 0.135 | 4 | K | 2 |  |  |  | ROZPOCET | 0 | 0 | 0 | 0 | 0 | 1 | 0 | 4 | -1793679937
| VV |  | "d01" | [15 empty] | VV | 2 | 1 | True | 0 | ROZPOCET
| VV |  | 3 |  | 3 | [13 empty] | VV | 2 | 2 | True | 1 | ROZPOCET
108 | K | 977151121 | Jádrové vrty diamantovými korunkami do D 120 mm do stavebních materiálů | m | 0.52 |  | 0 | CS ÚRS 2018 02 |  |  | základní |  | 0 | 0.00107 | 0.0005564 | 0.045 | 0.0234 | 4 | K | 2 |  |  |  | ROZPOCET | 0 | 0 | 0 | 0 | 0 | 1 | 0 | 4 | 1788889998
| VV |  | "D03 pro VZT" | [15 empty] | VV | 2 | 1 | True | 0 | ROZPOCET
| VV |  | 0,15+0,37 |  | 0.52 | [13 empty] | VV | 2 | 2 | True | 1 | ROZPOCET
109 | K | 977151124 | Jádrové vrty diamantovými korunkami do D 180 mm do stavebních materiálů | m | 0.63 |  | 0 | CS ÚRS 2018 02 |  |  | základní |  | 0 | 0.00282 | 0.0017766 | 0.101 | 0.06363 | 4 | K | 2 |  |  |  | ROZPOCET | 0 | 0 | 0 | 0 | 0 | 1 | 0 | 4 | -322919971
| VV |  | "D03 pro VZT" | [15 empty] | VV | 2 | 1 | True | 0 | ROZPOCET
| VV |  | 0,13+0,15*2+0,1*2 |  | 0.63 | [13 empty] | VV | 2 | 2 | True | 1 | ROZPOCET
110 | K | 977151126 | Jádrové vrty diamantovými korunkami do D 225 mm do stavebních materiálů | m | 0.15 |  | 0 | CS ÚRS 2018 02 |  |  | základní |  | 0 | 0.00334 | 0.000501 | 0.159 | 0.02385 | 4 | K | 2 |  |  |  | ROZPOCET | 0 | 0 | 0 | 0 | 0 | 1 | 0 | 4 | 1234155973
| VV |  | "D03 pro VZT pr. 220 mm" | [15 empty] | VV | 2 | 1 | True | 0 | ROZPOCET
| VV |  | 0,15 |  | 0.15 | [13 empty] | VV | 2 | 2 | True | 1 | ROZPOCET
111 | K | 977151128 | Jádrové vrty diamantovými korunkami do D 300 mm do stavebních materiálů | m | 0.1 |  | 0 | CS ÚRS 2018 02 |  |  | základní |  | 0 | 0.00417 | 0.000417 | 0.283 | 0.0283 | 4 | K | 2 |  |  |  | ROZPOCET | 0 | 0 | 0 | 0 | 0 | 1 | 0 | 4 | -118487692
| VV |  | "D03 pro VZT" | [15 empty] | VV | 2 | 1 | True | 0 | ROZPOCET
| VV |  | 0,1 |  | 0.1 | [13 empty] | VV | 2 | 2 | True | 1 | ROZPOCET
112 | K | 977151131 | Jádrové vrty diamantovými korunkami do D 400 mm do stavebních materiálů | m | 0.1 |  | 0 | CS ÚRS 2018 02 |  |  | základní |  | 0 | 0.00672 | 0.000672 | 0.502 | 0.0502 | 4 | K | 2 |  |  |  | ROZPOCET | 0 | 0 | 0 | 0 | 0 | 1 | 0 | 4 | -114106919
| VV |  | "D03 pro VZT" | [15 empty] | VV | 2 | 1 | True | 0 | ROZPOCET
| VV |  | 0,1 |  | 0.1 | [13 empty] | VV | 2 | 2 | True | 1 | ROZPOCET
113 | K | 977151218 | Jádrové vrty dovrchní diamantovými korunkami do D 100 mm do stavebních materiálů | m | 1.11 |  | 0 | CS ÚRS 2018 02 |  |  | základní |  | 0 | 0.00115 | 0.0012765 | 0.031 | 0.03441 | 4 | K | 2 |  |  |  | ROZPOCET | 0 | 0 | 0 | 0 | 0 | 1 | 0 | 4 | 1426641817
| VV |  | "D05 pro ZTI" | [15 empty] | VV | 2 | 1 | True | 0 | ROZPOCET
| VV |  | 3*0,25+3*0,12 |  | 1.11 | [13 empty] | VV | 2 | 2 | True | 1 | ROZPOCET
114 | K | 977151226 | Jádrové vrty dovrchní diamantovými korunkami do D 225 mm do stavebních materiálů | m | 0.37 |  | 0 | CS ÚRS 2018 02 |  |  | základní |  | 0 | 0.00363 | 0.0013431 | 0.159 | 0.05883 | 4 | K | 2 |  |  |  | ROZPOCET | 0 | 0 | 0 | 0 | 0 | 1 | 0 | 4 | 283665540
| VV |  | "D05 pro ZTI" | [15 empty] | VV | 2 | 1 | True | 0 | ROZPOCET
| VV |  | 1*0,25+1*0,12 |  | 0.37 | [13 empty] | VV | 2 | 2 | True | 1 | ROZPOCET
115 | K | 977151991 | Prostup střešní konstrukcí vč. zapravení (pro větrací potrubí ZTI, EL a VZT) - vč. příplatku za práci na střeše | kpl | 10 |  | 0 | vlastní |  |  | základní |  | 0 | 0 | 0 | 0 | 0 | 4 | K | 2 |  |  |  | ROZPOCET | 0 | 0 | 0 | 0 | 0 | 1 | 0 | 4 | 180093023
116 | K | 977312113 | Řezání stávajících betonových mazanin vyztužených hl do 150 mm | m | 42.4 |  | 0 | CS ÚRS 2018 02 |  |  | základní |  | 0 | 0 | 0 | 0 | 0 | 4 | K | 2 |  |  |  | ROZPOCET | 0 | 0 | 0 | 0 | 0 | 1 | 0 | 4 | -373034260
| VV |  | "D01" | [15 empty] | VV | 2 | 1 | True | 0 | ROZPOCET
| VV |  | "ozn.O" | [15 empty] | VV | 2 | 1 | True | 0 | ROZPOCET
| VV |  | 2*(8,75+4,2) |  | 25.9 | [13 empty] | VV | 2 | 2 | True | 0 | ROZPOCET
| VV |  | "ozn.N" | [15 empty] | VV | 2 | 1 | True | 0 | ROZPOCET
| VV |  | 6*4*0,5 |  | 12 | [13 empty] | VV | 2 | 2 | True | 0 | ROZPOCET
| VV |  | "ozn.M" | [15 empty] | VV | 2 | 1 | True | 0 | ROZPOCET
| VV |  | 2*2,25 |  | 4.5 | [13 empty] | VV | 2 | 2 | True | 0 | ROZPOCET
| VV |  | Součet |  | 42.4 | [13 empty] | VV | 2 | 4 | True | 1 | ROZPOCET
117 | K | 978011141 | Otlučení (osekání) vnitřní vápenné nebo vápenocementové omítky stropů v rozsahu do 30 % | m2 | 365.96 |  | 0 | CS ÚRS 2018 02 |  |  | základní |  | 0 | 0 | 0 | 0.01 | 3.6596 | 4 | K | 2 |  |  |  | ROZPOCET | 0 | 0 | 0 | 0 | 0 | 1 | 0 | 4 | 2033953644
| VV |  | "D01" | [15 empty] | VV | 2 | 1 | True | 0 | ROZPOCET
| VV |  | 365,96 |  | 365.96 | [13 empty] | VV | 2 | 2 | True | 1 | ROZPOCET
118 | K | 978013191 | Otlučení (osekání) vnitřní vápenné nebo vápenocementové omítky stěn v rozsahu do 100 % | m2 | 880.139 |  | 0 | CS ÚRS 2018 02 |  |  | základní |  | 0 | 0 | 0 | 0.046 | 40.4864 | 4 | K | 2 |  |  |  | ROZPOCET | 0 | 0 | 0 | 0 | 0 | 1 | 0 | 4 | -1077365077
| VV |  | "D01" | [15 empty] | VV | 2 | 1 | True | 0 | ROZPOCET
| VV |  | "1.01" 3*(2*2,22+2*5,92) |  | 48.84 | [13 empty] | VV | 2 | 2 | True | 0 | ROZPOCET
| VV |  | "1.02" 3*(2*3,3+2*5,92)-2,7*0,9 |  | 52.89 | [13 empty] | VV | 2 | 2 | True | 0 | ROZPOCET
| VV |  | "1.03" 3*(2*2,97+2*5,92)-1,8*0,9 |  | 51.72 | [13 empty] | VV | 2 | 2 | True | 0 | ROZPOCET
| VV |  | "1.04" 3*(2*2,8+2*5,92)-2,7*0,9 |  | 49.89 | [13 empty] | VV | 2 | 2 | True | 0 | ROZPOCET
| VV |  | "1.05" 3*(2*2,77+2*5,92)-1,8*0,9 |  | 50.52 | [13 empty] | VV | 2 | 2 | True | 0 | ROZPOCET
| VV |  | "1.06" 3*(2*9,25+2*7,63+2*3,5+2*0,1+2*3+2*2,1)-3*2,7*2,1 |  | 136.47 | [13 empty] | VV | 2 | 2 | True | 0 | ROZPOCET
| VV |  | "1.07" 3*(2*0,9+2*1,65) |  | 15.3 | [13 empty] | VV | 2 | 2 | True | 0 | ROZPOCET
| VV |  | "1.08" 1,8*(2*8,75+2*11,36)-4*2,7*(2,1-1,8-0,76)-2,4*(2,1-1,8-0,76) |  | 78.468 | [13 empty] | VV | 2 | 2 | True | 0 | ROZPOCET
| VV |  | -3*2,7*(2,4-1,8-0,45)-2,4*(2,4-1,8-0,45) |  | -1.575 | [13 empty] | VV | 2 | 2 | True | 0 | ROZPOCET
| VV |  | "1.09" 3*(2*(2,751+6,5+5,6+3,1)+2*(1,42+1,8)) |  | 127.026 | [13 empty] | VV | 2 | 2 | True | 0 | ROZPOCET
| VV |  | "1.10" 3*(2*2,75+4*1,1) |  | 29.7 | [13 empty] | VV | 2 | 2 | True | 0 | ROZPOCET
| VV |  | "1.11" 3*(2*2,75+2*0,95) |  | 22.2 | [13 empty] | VV | 2 | 2 | True | 0 | ROZPOCET
| VV |  | "1.12" 3*(2*3,2+2*3,72)-2,7*1,2 |  | 38.28 | [13 empty] | VV | 2 | 2 | True | 0 | ROZPOCET
| VV |  | "1.13" 3*(2*3+2*3,72)-3*2,1 |  | 34.02 | [13 empty] | VV | 2 | 2 | True | 0 | ROZPOCET
| VV |  | "1.14" 3*(2*2,5+2*3,72)-1,8*1,2 |  | 35.16 | [13 empty] | VV | 2 | 2 | True | 0 | ROZPOCET
| VV |  | "1.15" 3*(2*3+2*3,72)-2,7*1,2 |  | 37.08 | [13 empty] | VV | 2 | 2 | True | 0 | ROZPOCET
| VV |  | "1.16" 3*(2*3+2*3,72)-1,8*1,2 |  | 38.16 | [13 empty] | VV | 2 | 2 | True | 0 | ROZPOCET
| VV |  | "1.17" 2*(2*5,9+2*3,72+2*2,1)-2,7*2,4-2,1*2,1 |  | 35.99 | [13 empty] | VV | 2 | 2 | True | 0 | ROZPOCET
| VV |  | Součet |  | 880.139 | [13 empty] | VV | 2 | 4 | True | 1 | ROZPOCET
119 | K | 978059511 | Odsekání a odebrání obkladů stěn z vnitřních obkládaček plochy do 1 m2 | m2 | 4.95 |  | 0 | CS ÚRS 2018 02 |  |  | základní |  | 0 | 0 | 0 | 0.068 | 0.3366 | 4 | K | 2 |  |  |  | ROZPOCET | 0 | 0 | 0 | 0 | 0 | 1 | 0 | 4 | -467033962
| VV |  | "D01" | [15 empty] | VV | 2 | 1 | True | 0 | ROZPOCET
| VV |  | "ozn.J" | [15 empty] | VV | 2 | 1 | True | 0 | ROZPOCET
| VV |  | 0,3*(4*2,7++3+1,8+0,9) |  | 4.95 | [13 empty] | VV | 2 | 2 | True | 1 | ROZPOCET
120 | K | 978059541 | Odsekání a odebrání obkladů stěn z vnitřních obkládaček plochy přes 1 m2 | m2 | 230.88 |  | 0 | CS ÚRS 2018 02 |  |  | základní |  | 0 | 0 | 0 | 0.068 | 15.6998 | 4 | K | 2 |  |  |  | ROZPOCET | 0 | 0 | 0 | 0 | 0 | 1 | 0 | 4 | 677551488
| VV |  | "D01" | [15 empty] | VV | 2 | 1 | True | 0 | ROZPOCET
| VV |  | "1.02" 2*(2*3,3+2*5,92) |  | 36.88 | [13 empty] | VV | 2 | 2 | True | 0 | ROZPOCET
| VV |  | "1.06" 2*(2*9,25+2*7,63+2*3,5+2*0,1+2*3+2*2,1) |  | 102.32 | [13 empty] | VV | 2 | 2 | True | 0 | ROZPOCET
| VV |  | "1.07" 2*(2*0,9+2*1,65) |  | 10.2 | [13 empty] | VV | 2 | 2 | True | 0 | ROZPOCET
| VV |  | "1.10" 2*(2*2,75+4*1,1) |  | 19.8 | [13 empty] | VV | 2 | 2 | True | 0 | ROZPOCET
| VV |  | "1.11" 2*(2*2,75+2*0,95) |  | 14.8 | [13 empty] | VV | 2 | 2 | True | 0 | ROZPOCET
| VV |  | "1.17" 2*(2*5,9+2*3,72+2*2,1) |  | 46.88 | [13 empty] | VV | 2 | 2 | True | 0 | ROZPOCET
| VV |  | Součet |  | 230.88 | [13 empty] | VV | 2 | 4 | True | 1 | ROZPOCET
121 | K | 979051121 | Očištění zámkových dlaždic se spárováním z kameniva těženého při překopech inženýrských sítí | m2 | 7.5 |  | 0 | CS ÚRS 2018 02 |  |  | základní |  | 0 | 0 | 0 | 0 | 0 | 4 | K | 2 |  |  |  | ROZPOCET | 0 | 0 | 0 | 0 | 0 | 1 | 0 | 4 | -1563337333
| D | 997 | Přesun sutě |  |  |  | 0 | [5 empty] | 0 |  | 0 |  | 0 | 1 | D | 1 |  |  |  | ROZPOCET | [6 empty] | 0
122 | K | 997013151 | Vnitrostaveništní doprava suti a vybouraných hmot pro budovy v do 6 m s omezením mechanizace | t | 221.114 |  | 0 | CS ÚRS 2018 02 |  |  | základní |  | 0 | 0 | 0 | 0 | 0 | 4 | K | 2 |  |  |  | ROZPOCET | 0 | 0 | 0 | 0 | 0 | 1 | 0 | 4 | -863857455
123 | K | 997013501 | Odvoz suti a vybouraných hmot na skládku nebo meziskládku do 1 km se složením | t | 221.114 |  | 0 | CS ÚRS 2018 02 |  |  | základní |  | 0 | 0 | 0 | 0 | 0 | 4 | K | 2 |  |  |  | ROZPOCET | 0 | 0 | 0 | 0 | 0 | 1 | 0 | 4 | -420710321
124 | K | 997013509 | Příplatek k odvozu suti a vybouraných hmot na skládku ZKD 1 km přes 1 km | t | 3316.71 |  | 0 | CS ÚRS 2018 02 |  |  | základní |  | 0 | 0 | 0 | 0 | 0 | 4 | K | 2 |  |  |  | ROZPOCET | 0 | 0 | 0 | 0 | 0 | 1 | 0 | 4 | -305549168
| VV |  | 221,114*15 'Přepočtené koeficientem množství |  | 3316.71 | [13 empty] | VV | 2 | 2 | False | 1 | ROZPOCET
125 | K | 997013814 | Poplatek za uložení na skládce (skládkovné) stavebního odpadu izolací (lepenka) | t | 1.5 |  | 0 | CS ÚRS 2018 02 |  |  | základní |  | 0 | 0 | 0 | 0 | 0 | 4 | K | 2 |  |  |  | ROZPOCET | 0 | 0 | 0 | 0 | 0 | 1 | 0 | 4 | -1049844438
126 | K | 997013831 | Poplatek za uložení na skládce (skládkovné) stavebního odpadu směsného kód odpadu 170 904 | t | 219.519 |  | 0 | CS ÚRS 2018 02 |  |  | základní |  | 0 | 0 | 0 | 0 | 0 | 4 | K | 2 |  |  |  | ROZPOCET | 0 | 0 | 0 | 0 | 0 | 1 | 0 | 4 | 1357849198
| VV |  | 221,019-1,5 |  | 219.519 | [13 empty] | VV | 2 | 2 | True | 1 | ROZPOCET
| D | 998 | Přesun hmot |  |  |  | 0 | [5 empty] | 0 |  | 0 |  | 0 | 1 | D | 1 |  |  |  | ROZPOCET | [6 empty] | 0
127 | K | 998018001 | Přesun hmot ruční pro budovy v do 6 m | t | 112.705 |  | 0 | CS ÚRS 2018 02 |  |  | základní |  | 0 | 0 | 0 | 0 | 0 | 4 | K | 2 |  |  |  | ROZPOCET | 0 | 0 | 0 | 0 | 0 | 1 | 0 | 4 | -1533038265
| D | PSV | Práce a dodávky PSV |  |  |  | 0 | [5 empty] | 0 |  | 12.4713 |  | 2.3229 | 2 | D | 0 |  |  |  | ROZPOCET | [6 empty] | 0
| D | 711 | Izolace proti vodě, vlhkosti a plynům |  |  |  | 0 | [5 empty] | 0 |  | 1.8368 |  | 0.80364 | 2 | D | 1 |  |  |  | ROZPOCET | [6 empty] | 0
128 | K | 711131811 | Odstranění izolace proti zemní vlhkosti vodorovné | m2 | 200.911 |  | 0 | CS ÚRS 2018 02 |  |  | základní |  | 0 | 0 | 0 | 0.004 | 0.80364 | 16 | K | 2 |  |  |  | ROZPOCET | 0 | 0 | 0 | 0 | 0 | 1 | 0 | 16 | 1017317597
| VV |  | "D01, D02" | [15 empty] | VV | 2 | 1 | True | 0 | ROZPOCET
| VV |  | 365,96-5,36-166,04 |  | 194.56 | [13 empty] | VV | 2 | 2 | True | 0 | ROZPOCET
| VV |  | 0,1*(2,97+2,8+2,749+0,1+3+3+2,1+3,5+5,4) |  | 2.562 | [13 empty] | VV | 2 | 2 | True | 0 | ROZPOCET
| VV |  | 0,1*(3+0,1+2,5+0,4+1,75+3-0,91+0,4+0,9+2,1+5) |  | 1.824 | [13 empty] | VV | 2 | 2 | True | 0 | ROZPOCET
| VV |  | 0,15*(4,85+0,15+0,9+1,65+0,15+5,399) |  | 1.965 | [13 empty] | VV | 2 | 2 | True | 0 | ROZPOCET
| VV |  | Součet |  | 200.911 | [13 empty] | VV | 2 | 4 | True | 1 | ROZPOCET
129 | K | 711111001 | Provedení izolace proti zemní vlhkosti vodorovné za studena nátěrem penetračním | m2 | 205.037 |  | 0 | CS ÚRS 2018 02 |  |  | základní |  | 0 | 0 | 0 | 0 | 0 | 16 | K | 2 |  |  |  | ROZPOCET | 0 | 0 | 0 | 0 | 0 | 1 | 0 | 16 | -1149290462
| VV |  | "D03, D04" | [15 empty] | VV | 2 | 1 | True | 0 | ROZPOCET
| VV |  | "skladba S1" | [15 empty] | VV | 2 | 1 | True | 0 | ROZPOCET
| VV |  | (2,75+0,449+0,15+10,54+0,1+3,96+0,1)*11,36 |  | 205.037 | [13 empty] | VV | 2 | 2 | True | 1 | ROZPOCET
130 | M | 11163150 | lak asfaltový penetrační | t | 0.103 |  | 0 | CS ÚRS 2018 02 |  |  | základní |  | 0 | 1 | 0.103 | 0 | 0 | 32 | M | 2 |  |  |  | ROZPOCET | 0 | 0 | 0 | 0 | 0 | 1 | 0 | 16 | 2101278420
| P |  | Poznámka k položce: Spotřeba 0,3-0,4kg/m2 | [15 empty] | P | 2
| VV |  | 205,037*0,0005 'Přepočtené koeficientem množství |  | 0.103 | [13 empty] | VV | 2 | 2 | False | 1 | ROZPOCET
131 | K | 711141559 | Provedení izolace proti zemní vlhkosti pásy přitavením vodorovné NAIP | m2 | 205.037 |  | 0 | CS ÚRS 2018 02 |  |  | základní |  | 0 | 0.0004 | 0.082015 | 0 | 0 | 16 | K | 2 |  |  |  | ROZPOCET | 0 | 0 | 0 | 0 | 0 | 1 | 0 | 16 | -1087337939
132 | M | 6283315R | pás asfaltový nosná vložka AL folie + skelná rohož tl. 3,5 mm | m2 | 235.793 |  | 0 |  |  |  | základní |  | 0 | 0.0045 | 1.0611 | 0 | 0 | 32 | M | 2 |  |  |  | ROZPOCET | 0 | 0 | 0 | 0 | 0 | 1 | 0 | 16 | -714239563
| VV |  | 205,037*1,15 'Přepočtené koeficientem množství |  | 235.793 | [13 empty] | VV | 2 | 2 | False | 1 | ROZPOCET
133 | K | 711141999 | Napojení nové hydroizolace na stávající pod stávajícím zdivem | kpl | 1 |  | 0 |  |  |  | základní |  | 0 | 0 | 0 | 0 | 0 | 16 | K | 2 |  |  |  | ROZPOCET | 0 | 0 | 0 | 0 | 0 | 1 | 0 | 16 | -279268537
134 | K | 711193121 | Izolace proti vlhkosti na vodorovné ploše těsnicí hmotou minerální na bázi cementu a disperze dvousložková | m2 | 58.33 |  | 0 | CS ÚRS 2018 02 |  |  | základní |  | 0 | 0.0035 | 0.20416 | 0 | 0 | 16 | K | 2 |  |  |  | ROZPOCET | 0 | 0 | 0 | 0 | 0 | 1 | 0 | 16 | -1461737582
| VV |  | "D03, TZ" | [15 empty] | VV | 2 | 1 | True | 0 | ROZPOCET
| VV |  | "1.05, 1.10, 1.11, 1.16" | [15 empty] | VV | 2 | 1 | True | 0 | ROZPOCET
| VV |  | 41,9+3,04+2,67+10,72 |  | 58.33 | [13 empty] | VV | 2 | 2 | True | 1 | ROZPOCET
135 | K | 711193131 | Izolace proti vlhkosti na svislé ploše těsnicí kaší minerální minerální na bázi cementu a disperze dvousložková | m2 | 50.11 |  | 0 | CS ÚRS 2018 02 |  |  | základní |  | 0 | 0.0035 | 0.17539 | 0 | 0 | 16 | K | 2 |  |  |  | ROZPOCET | 0 | 0 | 0 | 0 | 0 | 1 | 0 | 16 | 1984771244
| VV |  | "D03, TZ" | [15 empty] | VV | 2 | 1 | True | 0 | ROZPOCET
| VV |  | "1.05, 1.10, 1.11, 1.16" | [15 empty] | VV | 2 | 1 | True | 0 | ROZPOCET
| VV |  | "1.05" 0,3*(2*(3,07+2,55+0,15+3)+2*(2,749+3,171+3,75)-3*0,9) |  | 10.254 | [13 empty] | VV | 2 | 2 | True | 0 | ROZPOCET
| VV |  | "1.10" 0,3*(2*2,75+4*1,1-0,7-2*0,6) |  | 2.4 | [13 empty] | VV | 2 | 2 | True | 0 | ROZPOCET
| VV |  | "1.11" 2*(2*2,75+2*0,95-0,6) |  | 13.6 | [13 empty] | VV | 2 | 2 | True | 0 | ROZPOCET
| VV |  | "1.16" 2,1*(2*3+2*3,58-2*0,9) |  | 23.856 | [13 empty] | VV | 2 | 2 | True | 0 | ROZPOCET
| VV |  | Součet |  | 50.11 | [13 empty] | VV | 2 | 4 | True | 1 | ROZPOCET
136 | K | 711193139 | Izolace proti vlhkosti - bandáž rohů | m2 | 60.34 |  | 0 | vlastní |  |  | základní |  | 0 | 0.0035 | 0.21119 | 0 | 0 | 16 | K | 2 |  |  |  | ROZPOCET | 0 | 0 | 0 | 0 | 0 | 1 | 0 | 16 | -21769163
| VV |  | "D03, TZ" | [15 empty] | VV | 2 | 1 | True | 0 | ROZPOCET
| VV |  | "1.05, 1.10, 1.11, 1.16" | [15 empty] | VV | 2 | 1 | True | 0 | ROZPOCET
| VV |  | "1.05" (2*(3,07+2,55+0,15+3)+2*(2,749+3,171+3,75)-3*0,9) |  | 34.18 | [13 empty] | VV | 2 | 2 | True | 0 | ROZPOCET
| VV |  | "1.10" (2*2,75+4*1,1-0,7-2*0,6) |  | 8 | [13 empty] | VV | 2 | 2 | True | 0 | ROZPOCET
| VV |  | "1.11" (2*2,75+2*0,95-0,6) |  | 6.8 | [13 empty] | VV | 2 | 2 | True | 0 | ROZPOCET
| VV |  | "1.16" (2*3+2*3,58-2*0,9) |  | 11.36 | [13 empty] | VV | 2 | 2 | True | 0 | ROZPOCET
| VV |  | Součet |  | 60.34 | [13 empty] | VV | 2 | 4 | True | 1 | ROZPOCET
137 | K | 998711101 | Přesun hmot tonážní pro izolace proti vodě, vlhkosti a plynům v objektech výšky do 6 m | t | 1.837 |  | 0 | CS ÚRS 2018 02 |  |  | základní |  | 0 | 0 | 0 | 0 | 0 | 16 | K | 2 |  |  |  | ROZPOCET | 0 | 0 | 0 | 0 | 0 | 1 | 0 | 16 | -640644989
| D | 712 | Povlakové krytiny |  |  |  | 0 | [5 empty] | 0 |  | 0 |  | 0 | 2 | D | 1 |  |  |  | ROZPOCET | [6 empty] | 0
138 | K | 71201 | Rozkrytí stávající živičné střešní krytiny a konstrukce střechy (trámy, izolace) pro rám jednotky VZT | m2 | 7.5 |  | 0 | vlastní |  |  | základní |  | 0 | 0 | 0 | 0 | 0 | 16 | K | 2 |  |  |  | ROZPOCET | 0 | 0 | 0 | 0 | 0 | 1 | 0 | 16 | 1711027377
| VV |  | "D05, D11" | [15 empty] | VV | 2 | 1 | True | 0 | ROZPOCET
| VV |  | 3*2,5 |  | 7.5 | [13 empty] | VV | 2 | 2 | True | 1 | ROZPOCET
139 | K | 71202 | Doplnění skladby střešní konstrukce vč. opracování protupujícího rámu - vč. dodávky živičné krytiny a izolace | m2 | 7.5 |  | 0 | vlastní |  |  | základní |  | 0 | 0 | 0 | 0 | 0 | 16 | K | 2 |  |  |  | ROZPOCET | 0 | 0 | 0 | 0 | 0 | 1 | 0 | 16 | 227246069
| VV |  | "D05" | [15 empty] | VV | 2 | 1 | True | 0 | ROZPOCET
| VV |  | 3*2,5 |  | 7.5 | [13 empty] | VV | 2 | 2 | True | 1 | ROZPOCET
140 | K | 71203 | Doplnění skladby střešní konstrukce - vč. dodávky živičné krytiny a izolace tl. 350 mm | m2 | 21.78 |  | 0 | vlastní |  |  | základní |  | 0 | 0 | 0 | 0 | 0 | 16 | K | 2 |  |  |  | ROZPOCET | 0 | 0 | 0 | 0 | 0 | 1 | 0 | 16 | -198720799
| VV |  | "D05" | [15 empty] | VV | 2 | 1 | True | 0 | ROZPOCET
| VV |  | "pozn.2, řez C" | [15 empty] | VV | 2 | 1 | True | 0 | ROZPOCET
| VV |  | "krytina s přesahem 1m na stávající" | [15 empty] | VV | 2 | 1 | True | 0 | ROZPOCET
| VV |  | 6,6*3,3 |  | 21.78 | [13 empty] | VV | 2 | 2 | True | 1 | ROZPOCET
141 | K | 998712101 | Přesun hmot tonážní tonážní pro krytiny povlakové v objektech v do 6 m | t | 0.5 |  | 0 | CS ÚRS 2018 02 |  |  | základní |  | 0 | 0 | 0 | 0 | 0 | 16 | K | 2 |  |  |  | ROZPOCET | 0 | 0 | 0 | 0 | 0 | 1 | 0 | 16 | -1035487456
| D | 713 | Izolace tepelné |  |  |  | 0 | [5 empty] | 0 |  | 0.65766 |  | 0 | 2 | D | 1 |  |  |  | ROZPOCET | [6 empty] | 0
142 | K | 713121121 | Montáž izolace tepelné podlah volně kladenými rohožemi, pásy, dílci, deskami 2 vrstvy | m2 | 196.61 |  | 0 | CS ÚRS 2018 02 |  |  | základní |  | 0 | 0 | 0 | 0 | 0 | 16 | K | 2 |  |  |  | ROZPOCET | 0 | 0 | 0 | 0 | 0 | 1 | 0 | 16 | 1159492096
| VV |  | "D03, D04" | [15 empty] | VV | 2 | 1 | True | 0 | ROZPOCET
| VV |  | "skladba S1" | [15 empty] | VV | 2 | 1 | True | 0 | ROZPOCET
| VV |  | 368,01-166,04-5,36 |  | 196.61 | [13 empty] | VV | 2 | 2 | True | 1 | ROZPOCET
143 | M | 28375909 | deska EPS 150 pro trvalé zatížení v tlaku tl 50mm | m2 | 401.084 |  | 0 | CS ÚRS 2018 02 |  |  | základní |  | 0 | 0.0015 | 0.60163 | 0 | 0 | 32 | M | 2 |  |  |  | ROZPOCET | 0 | 0 | 0 | 0 | 0 | 1 | 0 | 16 | -52096420
| VV |  | 196,61*2,04 'Přepočtené koeficientem množství |  | 401.084 | [13 empty] | VV | 2 | 2 | False | 1 | ROZPOCET
144 | K | 713191133 | Montáž izolace tepelné podlah, stropů vrchem nebo střech překrytí fólií s přelepeným spojem | m2 | 196.61 |  | 0 | CS ÚRS 2018 02 |  |  | základní |  | 0 | 1e-05 | 0.0019661 | 0 | 0 | 16 | K | 2 |  |  |  | ROZPOCET | 0 | 0 | 0 | 0 | 0 | 1 | 0 | 16 | 1231848596
145 | M | 590542 | fólie PE separační | m | 216.271 |  | 0 | vlastní |  |  | základní |  | 0 | 0.00025 | 0.054068 | 0 | 0 | 32 | M | 2 |  |  |  | ROZPOCET | 0 | 0 | 0 | 0 | 0 | 1 | 0 | 16 | 23757636
| VV |  | 196,61*1,1 'Přepočtené koeficientem množství |  | 216.271 | [13 empty] | VV | 2 | 2 | False | 1 | ROZPOCET
146 | K | 998713101 | Přesun hmot tonážní pro izolace tepelné v objektech v do 6 m | t | 0.658 |  | 0 | CS ÚRS 2018 02 |  |  | základní |  | 0 | 0 | 0 | 0 | 0 | 16 | K | 2 |  |  |  | ROZPOCET | 0 | 0 | 0 | 0 | 0 | 1 | 0 | 16 | 2024850557
| D | 725 | Zdravotechnika - zařizovací předměty |  |  |  | 0 | [5 empty] | 0 |  | 0 |  | 0 | 2 | D | 1 |  |  |  | ROZPOCET | [6 empty] | 0
147 | K | 72501 | D+M dávkovač na mýdlo (dle definice standardů) | kus | 16 |  | 0 | vlastní |  |  | základní |  | 0 | 0 | 0 | 0 | 0 | 16 | K | 2 |  |  |  | ROZPOCET | 0 | 0 | 0 | 0 | 0 | 1 | 0 | 16 | -1445204361
148 | K | 72502 | D+M držák toaletního papíru (dle definice standardů) | kus | 1 |  | 0 | vlastní |  |  | základní |  | 0 | 0 | 0 | 0 | 0 | 16 | K | 2 |  |  |  | ROZPOCET | 0 | 0 | 0 | 0 | 0 | 1 | 0 | 16 | 1944506326
149 | K | 72503 | D+M zásobník na papírové ručníky (dle definice standardů) | kus | 16 |  | 0 | vlastní |  |  | základní |  | 0 | 0 | 0 | 0 | 0 | 16 | K | 2 |  |  |  | ROZPOCET | 0 | 0 | 0 | 0 | 0 | 1 | 0 | 16 | -1715054547
150 | K | 72504 | D+M věšák na stěnu (dle definice standardů) | kus | 1 |  | 0 | vlastní |  |  | základní |  | 0 | 0 | 0 | 0 | 0 | 16 | K | 2 |  |  |  | ROZPOCET | 0 | 0 | 0 | 0 | 0 | 1 | 0 | 16 | -1454866346
151 | K | 72505 | Demontáž stávajících prvků (7x držák na mýdlo, 4x zrcadlo, 2x držák na papírové ručníky, 2x věšák na oděvy) | kpl | 1 |  | 0 | vlastní |  |  | základní |  | 0 | 0 | 0 | 0 | 0 | 16 | K | 2 |  |  |  | ROZPOCET | 0 | 0 | 0 | 0 | 0 | 1 | 0 | 16 | 1343226109
152 | K | 72506 | Demontáž stávajících prvků - průtokový ohřívač vody | kpl | 2 |  | 0 | vlastní |  |  | základní |  | 0 | 0 | 0 | 0 | 0 | 16 | K | 2 |  |  |  | ROZPOCET | 0 | 0 | 0 | 0 | 0 | 1 | 0 | 16 | 293270848
153 | K | 998725101 | Přesun hmot tonážní pro zařizovací předměty v objektech v do 6 m | t | 0.1 |  | 0 | CS ÚRS 2018 02 |  |  | základní |  | 0 | 0 | 0 | 0 | 0 | 16 | K | 2 |  |  |  | ROZPOCET | 0 | 0 | 0 | 0 | 0 | 1 | 0 | 16 | 1572593671
| D | 763 | Konstrukce suché výstavby |  |  |  | 0 | [5 empty] | 0 |  | 0.51262 |  | 0 | 2 | D | 1 |  |  |  | ROZPOCET | [6 empty] | 0
154 | K | 763135101 | Montáž SDK kazetového podhledu z kazet 600x600 mm na zavěšenou viditelnou nosnou konstrukci | m2 | 19.54 |  | 0 | CS ÚRS 2018 02 |  |  | základní |  | 0 | 0.00139 | 0.027161 | 0 | 0 | 16 | K | 2 |  |  |  | ROZPOCET | 0 | 0 | 0 | 0 | 0 | 1 | 0 | 16 | 1090028888
| VV |  | "D03" | [15 empty] | VV | 2 | 1 | True | 0 | ROZPOCET
| VV |  | "m.č. 1.09" 19,54 |  | 19.54 | [13 empty] | VV | 2 | 2 | True | 1 | ROZPOCET
155 | M | 59030570 | podhled kazetový minerální, viditelný rastr, tl. 10 mm, 600 x 600 mm | m2 | 21.494 |  | 0 | CS ÚRS 2018 02 |  |  | základní |  | 0 | 0.008 | 0.17195 | 0 | 0 | 32 | M | 2 |  |  |  | ROZPOCET | 0 | 0 | 0 | 0 | 0 | 1 | 0 | 16 | 1262012459
| VV |  | 19,54*1,1 'Přepočtené koeficientem množství |  | 21.494 | [13 empty] | VV | 2 | 2 | False | 1 | ROZPOCET
156 | K | 76312149R | SDK obklad chladícího boxu a agregátu | m2 | 3 |  | 0 | vlastní |  |  | základní |  | 0 | 0.01236 | 0.03708 | 0 | 0 | 16 | K | 2 |  |  |  | ROZPOCET | 0 | 0 | 0 | 0 | 0 | 1 | 0 | 16 | 486669539
| VV |  | "technická zpráva" | [15 empty] | VV | 2 | 1 | True | 0 | ROZPOCET
| VV |  | 3 |  | 3 | [13 empty] | VV | 2 | 2 | True | 1 | ROZPOCET
157 | K | 763164511 | SDK obklad kovových kcí tvaru L š do 0,4 m desky 1xA 12,5 | m | 3 |  | 0 | CS ÚRS 2018 02 |  |  | základní |  | 0 | 0.00455 | 0.01365 | 0 | 0 | 16 | K | 2 |  |  |  | ROZPOCET | 0 | 0 | 0 | 0 | 0 | 1 | 0 | 16 | 362160584
| VV |  | "D03" | [15 empty] | VV | 2 | 1 | True | 0 | ROZPOCET
| VV |  | "pozn.7" 3 |  | 3 | [13 empty] | VV | 2 | 2 | True | 1 | ROZPOCET
158 | K | 763164531 | SDK obklad kovových kcí tvaru L š do 0,8 m desky 1xA 12,5 | m | 6.069 |  | 0 | CS ÚRS 2018 02 |  |  | základní |  | 0 | 0.00784 | 0.047581 | 0 | 0 | 16 | K | 2 |  |  |  | ROZPOCET | 0 | 0 | 0 | 0 | 0 | 1 | 0 | 16 | 980565088
| VV |  | "D03 - zakrytí motoru rolety - kastlík 300/300 mm" | [15 empty] | VV | 2 | 1 | True | 0 | ROZPOCET
| VV |  | 4,949+1,12 |  | 6.069 | [13 empty] | VV | 2 | 2 | True | 1 | ROZPOCET
159 | K | 763164561 | SDK obklad kovových kcí tvaru L š přes 0,8 m desky 1xH2 12,5 | m2 | 17.12 |  | 0 | CS ÚRS 2018 02 |  |  | základní |  | 0 | 0.01257 | 0.2152 | 0 | 0 | 16 | K | 2 |  |  |  | ROZPOCET | 0 | 0 | 0 | 0 | 0 | 1 | 0 | 16 | -613260973
| VV |  | "D03 v m.č. 1.06 pro VZT" | [15 empty] | VV | 2 | 1 | True | 0 | ROZPOCET
| VV |  | 1,5*5,78 |  | 8.67 | [13 empty] | VV | 2 | 2 | True | 0 | ROZPOCET
| VV |  | "D03 v m.č. 1.05 zákryt větracího stropu" | [15 empty] | VV | 2 | 1 | True | 0 | ROZPOCET
| VV |  | 1,39+4,311+2,749 |  | 8.45 | [13 empty] | VV | 2 | 2 | True | 0 | ROZPOCET
| VV |  | Součet |  | 17.12 | [13 empty] | VV | 2 | 4 | True | 1 | ROZPOCET
160 | K | 998763301 | Přesun hmot tonážní pro sádrokartonové konstrukce v objektech v do 6 m | t | 0.513 |  | 0 | CS ÚRS 2018 02 |  |  | základní |  | 0 | 0 | 0 | 0 | 0 | 16 | K | 2 |  |  |  | ROZPOCET | 0 | 0 | 0 | 0 | 0 | 1 | 0 | 16 | -1072709912
| D | 764 | Konstrukce klempířské |  |  |  | 0 | [5 empty] | 0 |  | 0.004224 |  | 0 | 2 | D | 1 |  |  |  | ROZPOCET | [6 empty] | 0
161 | K | 764216605 | Oplechování rovných parapetů mechanicky kotvené z Pz s povrchovou úpravou rš 400 mm | m | 1.2 |  | 0 | CS ÚRS 2018 02 |  |  | základní |  | 0 | 0.00352 | 0.004224 | 0 | 0 | 16 | K | 2 |  |  |  | ROZPOCET | 0 | 0 | 0 | 0 | 0 | 1 | 0 | 16 | 1535234593
| VV |  | "D03, pro okno PV1" | [15 empty] | VV | 2 | 1 | True | 0 | ROZPOCET
| VV |  | 1,2 |  | 1.2 | [13 empty] | VV | 2 | 2 | True | 1 | ROZPOCET
162 | K | 998764101 | Přesun hmot tonážní pro konstrukce klempířské v objektech v do 6 m | t | 0.004 |  | 0 | CS ÚRS 2018 02 |  |  | základní |  | 0 | 0 | 0 | 0 | 0 | 16 | K | 2 |  |  |  | ROZPOCET | 0 | 0 | 0 | 0 | 0 | 1 | 0 | 16 | 1907083875
| D | 766 | Konstrukce truhlářské |  |  |  | 0 | [5 empty] | 0 |  | 0.74809 |  | 1.0258 | 2 | D | 1 |  |  |  | ROZPOCET | [6 empty] | 0
163 | K | 766411821 | Demontáž truhlářského obložení stěn z palubek | m2 | 38.859 |  | 0 | CS ÚRS 2018 02 |  |  | základní |  | 0 | 0 | 0 | 0.01098 | 0.42667 | 16 | K | 2 |  |  |  | ROZPOCET | 0 | 0 | 0 | 0 | 0 | 1 | 0 | 16 | -146968902
| VV |  | "D01" | [15 empty] | VV | 2 | 1 | True | 0 | ROZPOCET
| VV |  | "ozn.H" | [15 empty] | VV | 2 | 1 | True | 0 | ROZPOCET
| VV |  | 1,8*(11,36+0,48+0,85+0,1+0,6) |  | 24.102 | [13 empty] | VV | 2 | 2 | True | 0 | ROZPOCET
| VV |  | 0,76*(4*2,7+2,4)+0,45*(3*2,7+2,4) |  | 14.757 | [13 empty] | VV | 2 | 2 | True | 0 | ROZPOCET
| VV |  | Součet |  | 38.859 | [13 empty] | VV | 2 | 4 | True | 1 | ROZPOCET
164 | K | 7664418111 | Demontáž parapetních desek dřevěných nebo plastových šířky do 30 cm délky do 1,0 m | m | 23.7 |  | 0 | CS ÚRS 2018 02 |  |  | základní |  | 0 | 0 | 0 | 0.003 | 0.0711 | 16 | K | 2 |  |  |  | ROZPOCET | 0 | 0 | 0 | 0 | 0 | 1 | 0 | 16 | 1886145040
| VV |  | "D01" | [15 empty] | VV | 2 | 1 | True | 0 | ROZPOCET
| VV |  | 7*2,7+2*2,4 |  | 23.7 | [13 empty] | VV | 2 | 2 | True | 1 | ROZPOCET
165 | K | 766621712 | Montáž oken - okenní sklápěčky | kus | 1 |  | 0 | CS ÚRS 2018 02 |  |  | základní |  | 0 | 0 | 0 | 0 | 0 | 16 | K | 2 |  |  |  | ROZPOCET | 0 | 0 | 0 | 0 | 0 | 1 | 0 | 16 | -922964420
166 | M | 54913110 | kování - uzávěr ventilační okenní pákový | kus | 1 |  | 0 | CS ÚRS 2018 02 |  |  | základní |  | 0 | 0.001 | 0.001 | 0 | 0 | 32 | M | 2 |  |  |  | ROZPOCET | 0 | 0 | 0 | 0 | 0 | 1 | 0 | 16 | -1839262136
167 | K | 766622216 | Montáž plastových oken plochy do 1 m2 otevíravých s rámem do zdiva | kus | 1 |  | 0 | CS ÚRS 2018 02 |  |  | základní |  | 0 | 0.00027 | 0.00027 | 0 | 0 | 16 | K | 2 |  |  |  | ROZPOCET | 0 | 0 | 0 | 0 | 0 | 1 | 0 | 16 | 1846477807
| VV |  | "D09" | [15 empty] | VV | 2 | 1 | True | 0 | ROZPOCET
| VV |  | "PV1" 1 |  | 1 | [13 empty] | VV | 2 | 2 | True | 1 | ROZPOCET
168 | M | 61144098R | okno plastové jednokřídlové otvíravé a sklápěcí 120x80 cm, izolační 2sklo, Uw=1,1W/km2 | kus | 1 |  | 0 | vlastní |  |  | základní |  | 0 | 0.015 | 0.015 | 0 | 0 | 32 | M | 2 |  |  |  | ROZPOCET | 0 | 0 | 0 | 0 | 0 | 1 | 0 | 16 | 730455490
169 | K | 766629413 | Příplatek k montáži oken rovné ostění fólie připojovací spára do 35 mm | m | 4 |  | 0 | CS ÚRS 2018 02 |  |  | základní |  | 0 | 0.00015 | 0.0006 | 0 | 0 | 16 | K | 2 |  |  |  | ROZPOCET | 0 | 0 | 0 | 0 | 0 | 1 | 0 | 16 | 1390676987
| VV |  | "D09" | [15 empty] | VV | 2 | 1 | True | 0 | ROZPOCET
| VV |  | "PV1 vnitřní parotěsná páska" 2*1,2+2*0,8 |  | 4 | [13 empty] | VV | 2 | 2 | True | 1 | ROZPOCET
170 | K | 766660001 | Montáž dveřních křídel otvíravých 1křídlových š do 0,8 m do ocelové zárubně | kus | 8 |  | 0 | CS ÚRS 2018 02 |  |  | základní |  | 0 | 0 | 0 | 0 | 0 | 16 | K | 2 |  |  |  | ROZPOCET | 0 | 0 | 0 | 0 | 0 | 1 | 0 | 16 | 1945113164
| VV |  | "D07" | [15 empty] | VV | 2 | 1 | True | 0 | ROZPOCET
| VV |  | "dveře D04-D08" | [15 empty] | VV | 2 | 1 | True | 0 | ROZPOCET
| VV |  | 1+1+2+4 |  | 8 | [13 empty] | VV | 2 | 2 | True | 1 | ROZPOCET
171 | M | 61162851 | dveře vnitřní foliované HPL plné 1křídlové 60x197 cm ozn. D06 | kus | 2 |  | 0 | CS ÚRS 2018 02 |  |  | základní |  | 0 | 0.0138 | 0.0276 | 0 | 0 | 32 | M | 2 |  |  |  | ROZPOCET | 0 | 0 | 0 | 0 | 0 | 1 | 0 | 16 | -2099321409
172 | M | 61162854 | dveře vnitřní foliované HPL plné 1křídlové 70x197 cm ozn. D05 | kus | 1 |  | 0 | CS ÚRS 2018 02 |  |  | základní |  | 0 | 0.0155 | 0.0155 | 0 | 0 | 32 | M | 2 |  |  |  | ROZPOCET | 0 | 0 | 0 | 0 | 0 | 1 | 0 | 16 | 1654833245
173 | M | 61162857 | dveře vnitřní foliované HPL plné 1křídlové 80x197 cm ozn. D04, D08 | kus | 5 |  | 0 | CS ÚRS 2018 02 |  |  | základní |  | 0 | 0.0165 | 0.0825 | 0 | 0 | 32 | M | 2 |  |  |  | ROZPOCET | 0 | 0 | 0 | 0 | 0 | 1 | 0 | 16 | 1849088656
| VV |  | 1+4 |  | 5 | [13 empty] | VV | 2 | 2 | True | 1 | ROZPOCET
174 | K | 766660002 | Montáž dveřních křídel otvíravých 1křídlových š přes 0,8 m do ocelové zárubně | kus | 11 |  | 0 | CS ÚRS 2018 02 |  |  | základní |  | 0 | 0 | 0 | 0 | 0 | 16 | K | 2 |  |  |  | ROZPOCET | 0 | 0 | 0 | 0 | 0 | 1 | 0 | 16 | -2011829071
| VV |  | "D07" | [15 empty] | VV | 2 | 1 | True | 0 | ROZPOCET
| VV |  | "dveře D01-D03" | [15 empty] | VV | 2 | 1 | True | 0 | ROZPOCET
| VV |  | 3+7+1 |  | 11 | [13 empty] | VV | 2 | 2 | True | 1 | ROZPOCET
175 | M | 61162860 | dveře vnitřní foliované HPL plné 1křídlové 90x197 cm ozn. D01, D02 | kus | 10 |  | 0 | CS ÚRS 2018 02 |  |  | základní |  | 0 | 0.0175 | 0.175 | 0 | 0 | 32 | M | 2 |  |  |  | ROZPOCET | 0 | 0 | 0 | 0 | 0 | 1 | 0 | 16 | -55846926
| VV |  | 3+7 |  | 10 | [13 empty] | VV | 2 | 2 | True | 1 | ROZPOCET
176 | M | 61162863 | dveře vnitřní foliované HPL plné 1křídlové 110x197 cm ozn. D03 | kus | 1 |  | 0 | CS ÚRS 2018 02 |  |  | základní |  | 0 | 0.08235 | 0.08235 | 0 | 0 | 32 | M | 2 |  |  |  | ROZPOCET | 0 | 0 | 0 | 0 | 0 | 1 | 0 | 16 | -1061955503
177 | K | 766666009 | Polep dveří - označení čísly | kus | 20 |  | 0 | vlastní |  |  | základní |  | 0 | 0 | 0 | 0 | 0 | 16 | K | 2 |  |  |  | ROZPOCET | 0 | 0 | 0 | 0 | 0 | 1 | 0 | 16 | 1007792224
178 | K | 766660461 | Montáž vchodových dveří 2křídlových s nadsvětlíkem do zdiva | kus | 1 |  | 0 | CS ÚRS 2018 02 |  |  | základní |  | 0 | 0.00086 | 0.00086 | 0 | 0 | 16 | K | 2 |  |  |  | ROZPOCET | 0 | 0 | 0 | 0 | 0 | 1 | 0 | 16 | 805312315
| VV |  | "D09" | [15 empty] | VV | 2 | 1 | True | 0 | ROZPOCET
| VV |  | "PV2" 1 |  | 1 | [13 empty] | VV | 2 | 2 | True | 1 | ROZPOCET
179 | M | 61144169 | dveře plastové vchodové 2řídlové otvíravé s pevným nadvětlíkem, izolační 2sklo, bezpečnostní kování, klika/klika, vložka, zvýrazňující pásky, Ud=1,2W/Km2 | kus | 1 |  | 0 | vlastní |  |  | základní |  | 0 | 0.1079 | 0.1079 | 0 | 0 | 32 | M | 2 |  |  |  | ROZPOCET | 0 | 0 | 0 | 0 | 0 | 1 | 0 | 16 | -363879991
180 | K | 766660717 | Montáž dveřních křídel samozavírače | kus | 1 |  | 0 | CS ÚRS 2018 02 |  |  | základní |  | 0 | 0 | 0 | 0 | 0 | 16 | K | 2 |  |  |  | ROZPOCET | 0 | 0 | 0 | 0 | 0 | 1 | 0 | 16 | 128461955
181 | M | 54917266 | samozavírač dveří hydraulický | kus | 1 |  | 0 | vlastní |  |  | základní |  | 0 | 0.0047 | 0.0047 | 0 | 0 | 32 | M | 2 |  |  |  | ROZPOCET | 0 | 0 | 0 | 0 | 0 | 1 | 0 | 16 | -1660721280
182 | K | 766660722 | Montáž dveřního kování klika/klika + cylindrická vložka | kus | 19 |  | 0 | CS ÚRS 2018 02 |  |  | základní |  | 0 | 0 | 0 | 0 | 0 | 16 | K | 2 |  |  |  | ROZPOCET | 0 | 0 | 0 | 0 | 0 | 1 | 0 | 16 | -153423419
| VV |  | "D07" | [15 empty] | VV | 2 | 1 | True | 0 | ROZPOCET
| VV |  | 3+7+1+1+1+2+4 |  | 19 | [13 empty] | VV | 2 | 2 | True | 1 | ROZPOCET
183 | M | 54964110 | vložka zámková cylindrická oboustranná | kus | 19 |  | 0 | CS ÚRS 2018 02 |  |  | základní |  | 0 | 0.00015 | 0.00285 | 0 | 0 | 32 | M | 2 |  |  |  | ROZPOCET | 0 | 0 | 0 | 0 | 0 | 1 | 0 | 16 | -901256309
184 | M | 54914622 | kování vrchní dveřní klika včetně štítu a montážního materiálu | kus | 19 |  | 0 | CS ÚRS 2018 02 |  |  | základní |  | 0 | 0.0012 | 0.0228 | 0 | 0 | 32 | M | 2 |  |  |  | ROZPOCET | 0 | 0 | 0 | 0 | 0 | 1 | 0 | 16 | -1438661974
185 | K | 766666001 | D+M systém generálního klíče | kpl | 1 |  | 0 | vlastní |  |  | základní |  | 0 | 0 | 0 | 0 | 0 | 16 | K | 2 |  |  |  | ROZPOCET | 0 | 0 | 0 | 0 | 0 | 1 | 0 | 16 | 1796492174
186 | K | 766691914 | Vyvěšení nebo zavěšení dřevěných křídel dveří pl do 2 m2 | kus | 22 |  | 0 | CS ÚRS 2018 02 |  |  | základní |  | 0 | 0 | 0 | 0.024 | 0.528 | 16 | K | 2 |  |  |  | ROZPOCET | 0 | 0 | 0 | 0 | 0 | 1 | 0 | 16 | -101485467
| VV |  | "D01" | [15 empty] | VV | 2 | 1 | True | 0 | ROZPOCET
| VV |  | "ozn.B" 14 |  | 14 | [13 empty] | VV | 2 | 2 | True | 0 | ROZPOCET
| VV |  | "ozn.C" 8 |  | 8 | [13 empty] | VV | 2 | 2 | True | 0 | ROZPOCET
| VV |  | Součet |  | 22 | [13 empty] | VV | 2 | 4 | True | 1 | ROZPOCET
187 | K | 766694122 | Montáž parapetních dřevěných nebo plastových šířky přes 30 cm délky do 1,6 m | m | 24.9 |  | 0 | CS ÚRS 2018 02 |  |  | základní |  | 0 | 0 | 0 | 0 | 0 | 16 | K | 2 |  |  |  | ROZPOCET | 0 | 0 | 0 | 0 | 0 | 1 | 0 | 16 | 1741560679
| VV |  | "D03" | [15 empty] | VV | 2 | 1 | True | 0 | ROZPOCET
| VV |  | 1,2 |  | 1.2 | [13 empty] | VV | 2 | 2 | True | 0 | ROZPOCET
| VV |  | 7*2,7+2*2,4 |  | 23.7 | [13 empty] | VV | 2 | 2 | True | 0 | ROZPOCET
| VV |  | Součet |  | 24.9 | [13 empty] | VV | 2 | 4 | True | 1 | ROZPOCET
188 | M | 60794105 | deska parapetní dřevotřísková vnitřní 0,4 x 1 m | m | 29.88 |  | 0 | CS ÚRS 2018 02 |  |  | základní |  | 0 | 0.007 | 0.20916 | 0 | 0 | 32 | M | 2 |  |  |  | ROZPOCET | 0 | 0 | 0 | 0 | 0 | 1 | 0 | 16 | -263052000
189 | K | 998766101 | Přesun hmot tonážní pro konstrukce truhlářské v objektech v do 6 m | t | 0.748 |  | 0 | CS ÚRS 2018 02 |  |  | základní |  | 0 | 0 | 0 | 0 | 0 | 16 | K | 2 |  |  |  | ROZPOCET | 0 | 0 | 0 | 0 | 0 | 1 | 0 | 16 | -725224772
| D | 767 | Konstrukce zámečnické |  |  |  | 0 | [5 empty] | 0 |  | 0 |  | 0 | 2 | D | 1 |  |  |  | ROZPOCET | [6 empty] | 0
190 | K | 76701 | D+M Z1 ocelová konstrukce pro VZT jednotku vč. povrchové úpravy vč. montážních a zvedacích prostředků - doprava kce jeřábem na střechu(provedení dle v.č. D10) | kpl | 1 |  | 0 | vlastí |  |  | základní |  | 0 | 0 | 0 | 0 | 0 | 16 | K | 2 |  |  |  | ROZPOCET | 0 | 0 | 0 | 0 | 0 | 1 | 0 | 16 | 606041735
| VV |  | "cena vč. dílenské dokumentace" | [15 empty] | VV | 2 | 1 | True | 0 | ROZPOCET
| VV |  | 1 |  | 1 | [13 empty] | VV | 2 | 2 | True | 1 | ROZPOCET
191 | K | 76702 | D+M Z2 rolovací mříž z hliníkových lamel vč. kastlíku a vodících lišt 1120x1750 mm (provedení dle v.č. D10) | kpl | 1 |  | 0 | vlastní |  |  | základní |  | 0 | 0 | 0 | 0 | 0 | 16 | K | 2 |  |  |  | ROZPOCET | 0 | 0 | 0 | 0 | 0 | 1 | 0 | 16 | 1720701233
192 | K | 76703 | D+M Z3 rolovací mříž z hliníkových lamel vč. kastlíku a vodících lišt 5000x2100 mm (provedení dle v.č. D10) | kpl | 1 |  | 0 | vlastní |  |  | základní |  | 0 | 0 | 0 | 0 | 0 | 16 | K | 2 |  |  |  | ROZPOCET | 0 | 0 | 0 | 0 | 0 | 1 | 0 | 16 | 443390876
193 | K | 76704 | D+M Z4 vstupní hliníkové prosklené dveře s nadsvětlíkem 1900/2950 mm (provedení dle v.č. D10) | kpl | 1 |  | 0 | vlastní |  |  | základní |  | 0 | 0 | 0 | 0 | 0 | 16 | K | 2 |  |  |  | ROZPOCET | 0 | 0 | 0 | 0 | 0 | 1 | 0 | 16 | -1573861998
194 | K | 998767101 | Přesun hmot tonážní pro zámečnické konstrukce v objektech v do 6 m | t | 0.7 |  | 0 | CS ÚRS 2018 02 |  |  | základní |  | 0 | 0 | 0 | 0 | 0 | 16 | K | 2 |  |  |  | ROZPOCET | 0 | 0 | 0 | 0 | 0 | 1 | 0 | 16 | 698934660
| D | 776 | Podlahy povlakové |  |  |  | 0 | [5 empty] | 0 |  | 3.0746 |  | 0.3593 | 2 | D | 1 |  |  |  | ROZPOCET | [6 empty] | 0
195 | K | 776111311 | Vysátí podkladu povlakových podlah | m2 | 358.15 |  | 0 | CS ÚRS 2018 02 |  |  | základní |  | 0 | 0 | 0 | 0 | 0 | 16 | K | 2 |  |  |  | ROZPOCET | 0 | 0 | 0 | 0 | 0 | 1 | 0 | 16 | -1759265591
196 | K | 776121111 | Vodou ředitelná penetrace savého podkladu povlakových podlah ředěná v poměru 1:3 | m2 | 358.15 |  | 0 | CS ÚRS 2018 02 |  |  | základní |  | 0 | 3e-05 | 0.010745 | 0 | 0 | 16 | K | 2 |  |  |  | ROZPOCET | 0 | 0 | 0 | 0 | 0 | 1 | 0 | 16 | 1791443215
197 | K | 776141121 | Vyrovnání podkladu povlakových podlah stěrkou pevnosti 30 MPa tl 3 mm | m2 | 358.15 |  | 0 | CS ÚRS 2018 02 |  |  | základní |  | 0 | 0.0045 | 1.6117 | 0 | 0 | 16 | K | 2 |  |  |  | ROZPOCET | 0 | 0 | 0 | 0 | 0 | 1 | 0 | 16 | -1833465641
| VV |  | "D03, D04" | [15 empty] | VV | 2 | 1 | True | 0 | ROZPOCET
| VV |  | "skladba S1" | [15 empty] | VV | 2 | 1 | True | 0 | ROZPOCET
| VV |  | 368,01-4,5-5,36 |  | 358.15 | [13 empty] | VV | 2 | 2 | True | 1 | ROZPOCET
198 | K | 776201811 | Demontáž lepených povlakových podlah bez podložky ručně | m2 | 131.45 |  | 0 | CS ÚRS 2018 02 |  |  | základní |  | 0 | 0 | 0 | 0.0025 | 0.32863 | 16 | K | 2 |  |  |  | ROZPOCET | 0 | 0 | 0 | 0 | 0 | 1 | 0 | 16 | -276339965
| VV |  | "D01" | [15 empty] | VV | 2 | 1 | True | 0 | ROZPOCET
| VV |  | "ozn E" | [15 empty] | VV | 2 | 1 | True | 0 | ROZPOCET
| VV |  | 11,82+10,74+8,75 |  | 31.31 | [13 empty] | VV | 2 | 2 | True | 0 | ROZPOCET
| VV |  | "ozn.F" | [15 empty] | VV | 2 | 1 | True | 0 | ROZPOCET
| VV |  | 100,14 |  | 100.14 | [13 empty] | VV | 2 | 2 | True | 0 | ROZPOCET
| VV |  | Součet |  | 131.45 | [13 empty] | VV | 2 | 4 | True | 1 | ROZPOCET
199 | K | 776232111 | Lepení lamel a čtverců z vinylu 2-složkovým lepidlem | m2 | 131.58 |  | 0 | CS ÚRS 2018 02 |  |  | základní |  | 0 | 0.0007 | 0.092106 | 0 | 0 | 16 | K | 2 |  |  |  | ROZPOCET | 0 | 0 | 0 | 0 | 0 | 1 | 0 | 16 | 796569227
| VV |  | "D03, D04" | [15 empty] | VV | 2 | 1 | True | 0 | ROZPOCET
| VV |  | "skladba S1" | [15 empty] | VV | 2 | 1 | True | 0 | ROZPOCET
| VV |  | 368,01-4,5-5,36 |  | 358.15 | [13 empty] | VV | 2 | 2 | True | 0 | ROZPOCET
| VV |  | -226,57 |  | -226.57 | [13 empty] | VV | 2 | 2 | True | 0 | ROZPOCET
| VV |  | Součet |  | 131.58 | [13 empty] | VV | 2 | 4 | True | 1 | ROZPOCET
200 | M | 2841228 | krytina podlahová homogenní tl. 2 mm, protiskluz R10 (dle definice standardů) | m2 | 80.575 |  | 0 | vlastní |  |  | základní |  | 0 | 0.00283 | 0.22803 | 0 | 0 | 32 | M | 2 |  |  |  | ROZPOCET | 0 | 0 | 0 | 0 | 0 | 1 | 0 | 16 | 2013113509
| VV |  | 358,15-226,57-58,33 |  | 73.25 | [13 empty] | VV | 2 | 2 | True | 1 | ROZPOCET
| VV |  | 73,25*1,1 'Přepočtené koeficientem množství |  | 80.575 | [13 empty] | VV | 2 | 2 | False | 1 | ROZPOCET
201 | M | 2841228a | krytina podlahová homogenní tl. 2 mm, protiskluz R12 (dle definice standardů) | m2 | 64.163 |  | 0 | vlastní |  |  | základní |  | 0 | 0.00283 | 0.18158 | 0 | 0 | 32 | M | 2 |  |  |  | ROZPOCET | 0 | 0 | 0 | 0 | 0 | 1 | 0 | 16 | -1256603602
| VV |  | "D03" | [15 empty] | VV | 2 | 1 | True | 0 | ROZPOCET
| VV |  | 41,9+3,04+2,67+10,72 |  | 58.33 | [13 empty] | VV | 2 | 2 | True | 1 | ROZPOCET
| VV |  | 58,33*1,1 'Přepočtené koeficientem množství |  | 64.163 | [13 empty] | VV | 2 | 2 | False | 1 | ROZPOCET
202 | K | 776223112 | Spoj povlakových podlahovin z PVC svařováním za studena | m | 232.798 |  | 0 | CS ÚRS 2018 02 |  |  | základní |  | 0 | 0 | 0 | 0 | 0 | 16 | K | 2 |  |  |  | ROZPOCET | 0 | 0 | 0 | 0 | 0 | 1 | 0 | 16 | 118939455
| VV |  | 358,15*0,65 |  | 232.798 | [13 empty] | VV | 2 | 2 | True | 1 | ROZPOCET
203 | K | 776251111 | Lepení pásů z přírodního linolea (marmolea) standardním lepidlem | m2 | 226.57 |  | 0 | CS ÚRS 2018 02 |  |  | základní |  | 0 | 0.0004 | 0.090628 | 0 | 0 | 16 | K | 2 |  |  |  | ROZPOCET | 0 | 0 | 0 | 0 | 0 | 1 | 0 | 16 | 456601176
| VV |  | "D03" | [15 empty] | VV | 2 | 1 | True | 0 | ROZPOCET
| VV |  | "m.č. 1.08, 1.09, 1.09a, 1.12, 1.13, 1.15" | [15 empty] | VV | 2 | 1 | True | 0 | ROZPOCET
| VV |  | 166,04+19,54+10,14+11,82+8,69+10,34 |  | 226.57 | [13 empty] | VV | 2 | 2 | True | 1 | ROZPOCET
204 | M | 28411069 | linoleum přírodní, tl. 2,50 mm - dle definice standardů | m2 | 249.227 |  | 0 | CS ÚRS 2018 02 |  |  | základní |  | 0 | 0.0034 | 0.84737 | 0 | 0 | 32 | M | 2 |  |  |  | ROZPOCET | 0 | 0 | 0 | 0 | 0 | 1 | 0 | 16 | -1921852351
| VV |  | 226,57*1,1 'Přepočtené koeficientem množství |  | 249.227 | [13 empty] | VV | 2 | 2 | False | 1 | ROZPOCET
205 | K | 776410811 | Odstranění soklíků a lišt pryžových nebo plastových | m | 102.26 |  | 0 | CS ÚRS 2018 02 |  |  | základní |  | 0 | 0 | 0 | 0.0003 | 0.030678 | 16 | K | 2 |  |  |  | ROZPOCET | 0 | 0 | 0 | 0 | 0 | 1 | 0 | 16 | -1783938169
| VV |  | "D01" | [15 empty] | VV | 2 | 1 | True | 0 | ROZPOCET
| VV |  | 2*(3,2+3+2,5+6*3,72) |  | 62.04 | [13 empty] | VV | 2 | 2 | True | 0 | ROZPOCET
| VV |  | 2*(8,75+11,36) |  | 40.22 | [13 empty] | VV | 2 | 2 | True | 0 | ROZPOCET
| VV |  | Součet |  | 102.26 | [13 empty] | VV | 2 | 4 | True | 1 | ROZPOCET
206 | K | 776411119 | Montáž obvodových fabionů | m | 260.531 |  | 0 | vlastní |  |  | základní |  | 0 | 3e-05 | 0.0078159 | 0 | 0 | 16 | K | 2 |  |  |  | ROZPOCET | 0 | 0 | 0 | 0 | 0 | 1 | 0 | 16 | -1121954986
| VV |  | "D03" | [15 empty] | VV | 2 | 1 | True | 0 | ROZPOCET
| VV |  | "fabion do v. 70 mm ve spojení s obkladem - s čepovým těsněním" | [15 empty] | VV | 2 | 1 | True | 0 | ROZPOCET
| VV |  | "1.01" 2*2,22+2*5,92-0,9 |  | 15.38 | [13 empty] | VV | 2 | 2 | True | 0 | ROZPOCET
| VV |  | "1.02" 2*3,3+2*2,75-2*0,9 |  | 10.3 | [13 empty] | VV | 2 | 2 | True | 0 | ROZPOCET
| VV |  | "1.03" 2*3,3+2*3,02-2*0,9 |  | 10.84 | [13 empty] | VV | 2 | 2 | True | 0 | ROZPOCET
| VV |  | "1.04" 2*2,97+2*3,021-2*0,9 |  | 10.182 | [13 empty] | VV | 2 | 2 | True | 0 | ROZPOCET
| VV |  | "1.05" 2*(3,07+2,55+0,15+3)+2*(2,749+3,171+3,75)-3*0,9 |  | 34.18 | [13 empty] | VV | 2 | 2 | True | 0 | ROZPOCET
| VV |  | "1.06" 2*3,45+2*5,78-4,949+2*0,08-2*0,9 |  | 11.871 | [13 empty] | VV | 2 | 2 | True | 0 | ROZPOCET
| VV |  | "1.10" 2*2,75+4*1,1-0,7-2*0,6 |  | 8 | [13 empty] | VV | 2 | 2 | True | 0 | ROZPOCET
| VV |  | "1.11" 2*2,75+2*0,95-0,6 |  | 6.8 | [13 empty] | VV | 2 | 2 | True | 0 | ROZPOCET
| VV |  | "1.13a" 2*(1,17+0,1+1,25+1,25-0,15)+2*1,556-0,8 |  | 9.552 | [13 empty] | VV | 2 | 2 | True | 0 | ROZPOCET
| VV |  | "1.15" 1,5 |  | 1.5 | [13 empty] | VV | 2 | 2 | True | 0 | ROZPOCET
| VV |  | "1.16" 2*3+2*3,58-2*0,9 |  | 11.36 | [13 empty] | VV | 2 | 2 | True | 0 | ROZPOCET
| VV |  | "1.17" 2*3,96+2*1,8-3*0,9 |  | 8.82 | [13 empty] | VV | 2 | 2 | True | 0 | ROZPOCET
| VV |  | Mezisoučet |  | 138.785 | [13 empty] | VV | 2 | 3 | True | 0 | ROZPOCET
| VV |  | "fabion do v. 150 mm ve spojení se stěnou s omítkou - s čepovým těsněním" | [15 empty] | VV | 2 | 1 | True | 0 | ROZPOCET
| VV |  | "1.08" 2*14,75+2*11,36+4*0,155+2*0,135+2*0,4-2,25-1,8-0,9 |  | 48.96 | [13 empty] | VV | 2 | 2 | True | 0 | ROZPOCET
| VV |  | "1.09" 2*10,54+2*1,8-1,1-3*0,9-3*0,8 |  | 18.48 | [13 empty] | VV | 2 | 2 | True | 0 | ROZPOCET
| VV |  | "1.09a" 2*2,75+2*0,499+2*3,32-1,1-0,9-0,7-1,6 |  | 8.838 | [13 empty] | VV | 2 | 2 | True | 0 | ROZPOCET
| VV |  | "1.12" 2*3,2+2*3,72-0,6-0,9 |  | 12.34 | [13 empty] | VV | 2 | 2 | True | 0 | ROZPOCET
| VV |  | "1.13" 2*3+2*3,72-0,8 |  | 12.64 | [13 empty] | VV | 2 | 2 | True | 0 | ROZPOCET
| VV |  | "1.14" 2*2,5+2*1,824-0,8 |  | 7.848 | [13 empty] | VV | 2 | 2 | True | 0 | ROZPOCET
| VV |  | "1.15" 2*3+2*3,72-0,8 |  | 12.64 | [13 empty] | VV | 2 | 2 | True | 0 | ROZPOCET
| VV |  | Mezisoučet |  | 121.746 | [13 empty] | VV | 2 | 3 | True | 0 | ROZPOCET
| VV |  | Součet |  | 260.531 | [13 empty] | VV | 2 | 4 | True | 1 | ROZPOCET
207 | M | 284991 | fabion 38mm s čepovým těsněním ve spojení s obkladem | m | 145.724 |  | 0 | vlastní |  |  | základní |  | 0 | 0 | 0 | 0 | 0 | 32 | M | 2 |  |  |  | ROZPOCET | 0 | 0 | 0 | 0 | 0 | 1 | 0 | 16 | -788021465
| VV |  | "D03" | [15 empty] | VV | 2 | 1 | True | 0 | ROZPOCET
| VV |  | "fabion do v. 70 mm ve spojení s obkladem - s čepovým těsněním" | [15 empty] | VV | 2 | 1 | True | 0 | ROZPOCET
| VV |  | "1.01" 2*2,22+2*5,92-0,9 |  | 15.38 | [13 empty] | VV | 2 | 2 | True | 0 | ROZPOCET
| VV |  | "1.02" 2*3,3+2*2,75-2*0,9 |  | 10.3 | [13 empty] | VV | 2 | 2 | True | 0 | ROZPOCET
| VV |  | "1.03" 2*3,3+2*3,02-2*0,9 |  | 10.84 | [13 empty] | VV | 2 | 2 | True | 0 | ROZPOCET
| VV |  | "1.04" 2*2,97+2*3,021-2*0,9 |  | 10.182 | [13 empty] | VV | 2 | 2 | True | 0 | ROZPOCET
| VV |  | "1.05" 2*(3,07+2,55+0,15+3)+2*(2,749+3,171+3,75)-3*0,9 |  | 34.18 | [13 empty] | VV | 2 | 2 | True | 0 | ROZPOCET
| VV |  | "1.06" 2*3,45+2*5,78-4,949+2*0,08-2*0,9 |  | 11.871 | [13 empty] | VV | 2 | 2 | True | 0 | ROZPOCET
| VV |  | "1.10" 2*2,75+4*1,1-0,7-2*0,6 |  | 8 | [13 empty] | VV | 2 | 2 | True | 0 | ROZPOCET
| VV |  | "1.11" 2*2,75+2*0,95-0,6 |  | 6.8 | [13 empty] | VV | 2 | 2 | True | 0 | ROZPOCET
| VV |  | "1.13a" 2*(1,17+0,1+1,25+1,25-0,15)+2*1,556-0,8 |  | 9.552 | [13 empty] | VV | 2 | 2 | True | 0 | ROZPOCET
| VV |  | "1.15" 1,5 |  | 1.5 | [13 empty] | VV | 2 | 2 | True | 0 | ROZPOCET
| VV |  | "1.16" 2*3+2*3,58-2*0,9 |  | 11.36 | [13 empty] | VV | 2 | 2 | True | 0 | ROZPOCET
| VV |  | "1.17" 2*3,96+2*1,8-3*0,9 |  | 8.82 | [13 empty] | VV | 2 | 2 | True | 0 | ROZPOCET
| VV |  | Součet |  | 138.785 | [13 empty] | VV | 2 | 4 | True | 1 | ROZPOCET
| VV |  | 138,785*1,05 'Přepočtené koeficientem množství |  | 145.724 | [13 empty] | VV | 2 | 2 | False | 1 | ROZPOCET
208 | M | 284992 | fabion 38mm s čepovým těsněním ve spojení se stěnou s omítkou | m | 127.833 |  | 0 | vlastní |  |  | základní |  | 0 | 0 | 0 | 0 | 0 | 32 | M | 2 |  |  |  | ROZPOCET | 0 | 0 | 0 | 0 | 0 | 1 | 0 | 16 | 587395769
| VV |  | "D03" | [15 empty] | VV | 2 | 1 | True | 0 | ROZPOCET
| VV |  | "1.08" 2*14,75+2*11,36+4*0,155+2*0,135+2*0,4-2,25-1,8-0,9 |  | 48.96 | [13 empty] | VV | 2 | 2 | True | 0 | ROZPOCET
| VV |  | "1.09" 2*10,54+2*1,8-1,1-3*0,9-3*0,8 |  | 18.48 | [13 empty] | VV | 2 | 2 | True | 0 | ROZPOCET
| VV |  | "1.09a" 2*2,75+2*0,499+2*3,32-1,1-0,9-0,7-1,6 |  | 8.838 | [13 empty] | VV | 2 | 2 | True | 0 | ROZPOCET
| VV |  | "1.12" 2*3,2+2*3,72-0,6-0,9 |  | 12.34 | [13 empty] | VV | 2 | 2 | True | 0 | ROZPOCET
| VV |  | "1.13" 2*3+2*3,72-0,8 |  | 12.64 | [13 empty] | VV | 2 | 2 | True | 0 | ROZPOCET
| VV |  | "1.14" 2*2,5+2*1,824-0,8 |  | 7.848 | [13 empty] | VV | 2 | 2 | True | 0 | ROZPOCET
| VV |  | "1.15" 2*3+2*3,72-0,8 |  | 12.64 | [13 empty] | VV | 2 | 2 | True | 0 | ROZPOCET
| VV |  | Součet |  | 121.746 | [13 empty] | VV | 2 | 4 | True | 1 | ROZPOCET
| VV |  | 121,746*1,05 'Přepočtené koeficientem množství |  | 127.833 | [13 empty] | VV | 2 | 2 | False | 1 | ROZPOCET
209 | K | 776411120 | D+M obrubový žlab 38 mm | m | 260.531 |  | 0 | vlastní |  |  | základní |  | 0 | 0 | 0 | 0 | 0 | 16 | K | 2 |  |  |  | ROZPOCET | 0 | 0 | 0 | 0 | 0 | 1 | 0 | 16 | -601772313
210 | K | 776421311 | Montáž přechodových samolepících lišt | m | 20 |  | 0 | CS ÚRS 2018 02 |  |  | základní |  | 0 | 0 | 0 | 0 | 0 | 16 | K | 2 |  |  |  | ROZPOCET | 0 | 0 | 0 | 0 | 0 | 1 | 0 | 16 | 1858711801
| VV |  | "D03" | [15 empty] | VV | 2 | 1 | True | 0 | ROZPOCET
| VV |  | 20 |  | 20 | [13 empty] | VV | 2 | 2 | True | 1 | ROZPOCET
211 | M | 5534311R | profil přechodový Al | m | 22 |  | 0 | vlastní |  |  | základní |  | 0 | 0.00021 | 0.00462 | 0 | 0 | 32 | M | 2 |  |  |  | ROZPOCET | 0 | 0 | 0 | 0 | 0 | 1 | 0 | 16 | -1165619645
| VV |  | 20*1,1 'Přepočtené koeficientem množství |  | 22 | [13 empty] | VV | 2 | 2 | False | 1 | ROZPOCET
212 | K | 776991121 | Základní čištění nově položených podlahovin vysátím a setřením vlhkým mopem | m2 | 358.15 |  | 0 | CS ÚRS 2018 02 |  |  | základní |  | 0 | 0 | 0 | 0 | 0 | 16 | K | 2 |  |  |  | ROZPOCET | 0 | 0 | 0 | 0 | 0 | 1 | 0 | 16 | -684268945
213 | K | 776991821 | Odstranění lepidla ručně z podlah | m2 | 100.14 |  | 0 | CS ÚRS 2018 02 |  |  | základní |  | 0 | 0 | 0 | 0 | 0 | 16 | K | 2 |  |  |  | ROZPOCET | 0 | 0 | 0 | 0 | 0 | 1 | 0 | 16 | 182525200
| VV |  | "D01" | [15 empty] | VV | 2 | 1 | True | 0 | ROZPOCET
| VV |  | "ozn.F" | [15 empty] | VV | 2 | 1 | True | 0 | ROZPOCET
| VV |  | 100,14 |  | 100.14 | [13 empty] | VV | 2 | 2 | True | 1 | ROZPOCET
214 | K | 998776101 | Přesun hmot tonážní pro podlahy povlakové v objektech v do 6 m | t | 3.075 |  | 0 | CS ÚRS 2018 02 |  |  | základní |  | 0 | 0 | 0 | 0 | 0 | 16 | K | 2 |  |  |  | ROZPOCET | 0 | 0 | 0 | 0 | 0 | 1 | 0 | 16 | -1998907510
| D | 781 | Dokončovací práce - obklady |  |  |  | 0 | [5 empty] | 0 |  | 4.7222 |  | 0 | 2 | D | 1 |  |  |  | ROZPOCET | [6 empty] | 0
215 | K | 781414112 | Montáž obkladaček vnitřních pórovinových pravoúhlých do 25 ks/m2 lepených flexibilním lepidlem | m2 | 263.891 |  | 0 | CS ÚRS 2018 02 |  |  | základní |  | 0 | 0.003 | 0.79167 | 0 | 0 | 16 | K | 2 |  |  |  | ROZPOCET | 0 | 0 | 0 | 0 | 0 | 1 | 0 | 16 | 1740038786
| VV |  | "D03" | [15 empty] | VV | 2 | 1 | True | 0 | ROZPOCET
| VV |  | "1.01" 1,8*(2*2,22+2*5,92-0,9) |  | 27.684 | [13 empty] | VV | 2 | 2 | True | 0 | ROZPOCET
| VV |  | "1.02" 1,8*(2*3,3+2*2,75-2*0,9) |  | 18.54 | [13 empty] | VV | 2 | 2 | True | 0 | ROZPOCET
| VV |  | "1.03" 1,8*(2*3,3+2*3,02-2*0,9) |  | 19.512 | [13 empty] | VV | 2 | 2 | True | 0 | ROZPOCET
| VV |  | "1.04" 1,8*(2*2,97+2*3,021-2*0,9) |  | 18.328 | [13 empty] | VV | 2 | 2 | True | 0 | ROZPOCET
| VV |  | "1.05" 1,8*(2*(3,07+2,55+0,15+3)+2*(2,749+3,171+3,75)-3*0,9) |  | 61.524 | [13 empty] | VV | 2 | 2 | True | 0 | ROZPOCET
| VV |  | "1.06" 2,44*(2*3,45+2*5,78-4,949+2*0,08)-2*0,9*2 |  | 29.757 | [13 empty] | VV | 2 | 2 | True | 0 | ROZPOCET
| VV |  | "1.10" 1,8*(2*2,75+4*1,1-0,7-2*0,6) "barva obkladu béžová světlá" |  | 14.4 | [13 empty] | VV | 2 | 2 | True | 0 | ROZPOCET
| VV |  | "1.11" 2,1*(2*2,75+2*0,95)-0,6*2 "barva obkladu béžová světlá" |  | 14.34 | [13 empty] | VV | 2 | 2 | True | 0 | ROZPOCET
| VV |  | "1.13a" 1,8*(2*(1,17+0,1+1,25+1,25-0,15)+2*1,556-0,8) |  | 17.194 | [13 empty] | VV | 2 | 2 | True | 0 | ROZPOCET
| VV |  | "1.15" 1,8*1,5 |  | 2.7 | [13 empty] | VV | 2 | 2 | True | 0 | ROZPOCET
| VV |  | "1.16" 2,1*(2*3+2*3,58)-2*0,9*2 |  | 24.036 | [13 empty] | VV | 2 | 2 | True | 0 | ROZPOCET
| VV |  | "1.17" 1,8*(2*3,96+2*1,8-3*0,9) |  | 15.876 | [13 empty] | VV | 2 | 2 | True | 0 | ROZPOCET
| VV |  | Součet |  | 263.891 | [13 empty] | VV | 2 | 4 | True | 1 | ROZPOCET
216 | M | 59761071 | obkládačky keramické (matná bílá, v 1.10 a 1.11 červenohnědá) dle definice standardů | m2 | 290.28 |  | 0 | CS ÚRS 2018 02 |  |  | základní |  | 0 | 0.0129 | 3.7446 | 0 | 0 | 32 | M | 2 |  |  |  | ROZPOCET | 0 | 0 | 0 | 0 | 0 | 1 | 0 | 16 | -816372575
| VV |  | 263,891*1,1 'Přepočtené koeficientem množství |  | 290.28 | [13 empty] | VV | 2 | 2 | False | 1 | ROZPOCET
217 | M | 59761079 | obkládačky keramické (barva černá) dle definice standardů | m2 | 2.75 |  | 0 | vlastní |  |  | základní |  | 0 | 0.0129 | 0.035475 | 0 | 0 | 32 | M | 2 |  |  |  | ROZPOCET | 0 | 0 | 0 | 0 | 0 | 1 | 0 | 16 | -1022189028
| VV |  | "D06" | [15 empty] | VV | 2 | 1 | True | 0 | ROZPOCET
| VV |  | 2,5 |  | 2.5 | [13 empty] | VV | 2 | 2 | True | 1 | ROZPOCET
| VV |  | 2,5*1,1 'Přepočtené koeficientem množství |  | 2.75 | [13 empty] | VV | 2 | 2 | False | 1 | ROZPOCET
218 | K | 781419197 | Příplatek k montáži obkladů vnitřních pórovinových za spárování silikonem | m | 263.185 |  | 0 | CS ÚRS 2018 02 |  |  | základní |  | 0 | 9e-05 | 0.023687 | 0 | 0 | 16 | K | 2 |  |  |  | ROZPOCET | 0 | 0 | 0 | 0 | 0 | 1 | 0 | 16 | -480659552
| VV |  | "D03" | [15 empty] | VV | 2 | 1 | True | 0 | ROZPOCET
| VV |  | "1.01" 2*2,22+2*5,92-0,9+4*1,8 |  | 22.58 | [13 empty] | VV | 2 | 2 | True | 0 | ROZPOCET
| VV |  | "1.02" 2*3,3+2*2,75-2*0,9+5*1,8 |  | 19.3 | [13 empty] | VV | 2 | 2 | True | 0 | ROZPOCET
| VV |  | "1.03" 2*3,3+2*3,02-2*0,9+4*1,8 |  | 18.04 | [13 empty] | VV | 2 | 2 | True | 0 | ROZPOCET
| VV |  | "1.04" 2*2,97+2*3,021-2*0,9+6*1,8 |  | 20.982 | [13 empty] | VV | 2 | 2 | True | 0 | ROZPOCET
| VV |  | "1.05" 2*(3,07+2,55+0,15+3)+2*(2,749+3,171+3,75)-3*0,9+16*1,8 |  | 62.98 | [13 empty] | VV | 2 | 2 | True | 0 | ROZPOCET
| VV |  | "1.06" 2*3,45+2*5,78-4,949+2*0,08-2*0,9+5*2,44 |  | 24.071 | [13 empty] | VV | 2 | 2 | True | 0 | ROZPOCET
| VV |  | "1.10" 2*2,75+4*1,1-0,7-2*0,6+8*1,8 |  | 22.4 | [13 empty] | VV | 2 | 2 | True | 0 | ROZPOCET
| VV |  | "1.11" 2*2,75+2*0,95-0,6+4*2,1 |  | 15.2 | [13 empty] | VV | 2 | 2 | True | 0 | ROZPOCET
| VV |  | "1.13a" 2*(1,17+0,1+1,25+1,25-0,15)+2*1,556-0,8+6*1,8 |  | 20.352 | [13 empty] | VV | 2 | 2 | True | 0 | ROZPOCET
| VV |  | "1.15" 1,5 |  | 1.5 | [13 empty] | VV | 2 | 2 | True | 0 | ROZPOCET
| VV |  | "1.16" 2*3+2*3,58-2*0,9+4*2,1 |  | 19.76 | [13 empty] | VV | 2 | 2 | True | 0 | ROZPOCET
| VV |  | "1.17" 2*3,96+2*1,8-3*0,9+4*1,8 |  | 16.02 | [13 empty] | VV | 2 | 2 | True | 0 | ROZPOCET
| VV |  | Součet |  | 263.185 | [13 empty] | VV | 2 | 4 | True | 1 | ROZPOCET
219 | K | 781419198 | Příplatek k montáži obkladů vnitřních pórovinových za ukončení akrylem | m | 142.385 |  | 0 | vlastní |  |  | základní |  | 0 | 0.00014 | 0.019934 | 0 | 0 | 16 | K | 2 |  |  |  | ROZPOCET | 0 | 0 | 0 | 0 | 0 | 1 | 0 | 16 | 14932680
| VV |  | "D03" | [15 empty] | VV | 2 | 1 | True | 0 | ROZPOCET
| VV |  | "1.01" 2*2,22+2*5,92-0,9 |  | 15.38 | [13 empty] | VV | 2 | 2 | True | 0 | ROZPOCET
| VV |  | "1.02" 2*3,3+2*2,75-2*0,9 |  | 10.3 | [13 empty] | VV | 2 | 2 | True | 0 | ROZPOCET
| VV |  | "1.03" 2*3,3+2*3,02-2*0,9 |  | 10.84 | [13 empty] | VV | 2 | 2 | True | 0 | ROZPOCET
| VV |  | "1.04" 2*2,97+2*3,021-2*0,9 |  | 10.182 | [13 empty] | VV | 2 | 2 | True | 0 | ROZPOCET
| VV |  | "1.05" 2*(3,07+2,55+0,15+3)+2*(2,749+3,171+3,75)-3*0,9 |  | 34.18 | [13 empty] | VV | 2 | 2 | True | 0 | ROZPOCET
| VV |  | "1.06" 2*3,45+2*5,78-4,949+2*0,08-2*0,9 |  | 11.871 | [13 empty] | VV | 2 | 2 | True | 0 | ROZPOCET
| VV |  | "1.10" 2*2,75+4*1,1-0,7-2*0,6 |  | 8 | [13 empty] | VV | 2 | 2 | True | 0 | ROZPOCET
| VV |  | "1.11" 2*2,75+2*0,95-0,6 |  | 6.8 | [13 empty] | VV | 2 | 2 | True | 0 | ROZPOCET
| VV |  | "1.13a" 2*(1,17+0,1+1,25+1,25-0,15)+2*1,556-0,8 |  | 9.552 | [13 empty] | VV | 2 | 2 | True | 0 | ROZPOCET
| VV |  | "1.15" 1,5+2*1,8 |  | 5.1 | [13 empty] | VV | 2 | 2 | True | 0 | ROZPOCET
| VV |  | "1.16" 2*3+2*3,58-2*0,9 |  | 11.36 | [13 empty] | VV | 2 | 2 | True | 0 | ROZPOCET
| VV |  | "1.17" 2*3,96+2*1,8-3*0,9 |  | 8.82 | [13 empty] | VV | 2 | 2 | True | 0 | ROZPOCET
| VV |  | Součet |  | 142.385 | [13 empty] | VV | 2 | 4 | True | 1 | ROZPOCET
220 | K | 78141919R | Příplatek k montáži obkladů vnitřních pórovinových za spárování - spárovačka bílá | m2 | 15 |  | 0 | vlastní |  |  | základní |  | 0 | 0.00027 | 0.00405 | 0 | 0 | 16 | K | 2 |  |  |  | ROZPOCET | 0 | 0 | 0 | 0 | 0 | 1 | 0 | 16 | -203864012
| VV |  | "D06" | [15 empty] | VV | 2 | 1 | True | 0 | ROZPOCET
| VV |  | 15 |  | 15 | [13 empty] | VV | 2 | 2 | True | 1 | ROZPOCET
221 | K | 781491021 | Montáž zrcadel plochy do 1 m2 lepených silikonovým tmelem na keramický obklad | m2 | 1.44 |  | 0 | CS ÚRS 2018 02 |  |  | základní |  | 0 | 0.00063 | 0.0009072 | 0 | 0 | 16 | K | 2 |  |  |  | ROZPOCET | 0 | 0 | 0 | 0 | 0 | 1 | 0 | 16 | -494628861
| VV |  | "D03 pozn.5" | [15 empty] | VV | 2 | 1 | True | 0 | ROZPOCET
| VV |  | 0,6*0,8*3 |  | 1.44 | [13 empty] | VV | 2 | 2 | True | 1 | ROZPOCET
222 | M | 63465122 | zrcadlo nemontované čiré tl 3mm max. rozměr 3210x2250mm | m2 | 1.584 |  | 0 | CS ÚRS 2018 02 |  |  | základní |  | 0 | 0.0075 | 0.01188 | 0 | 0 | 32 | M | 2 |  |  |  | ROZPOCET | 0 | 0 | 0 | 0 | 0 | 1 | 0 | 16 | -997954618
| VV |  | 1,44*1,1 'Přepočtené koeficientem množství |  | 1.584 | [13 empty] | VV | 2 | 2 | False | 1 | ROZPOCET
223 | K | 781494119 | Profily rohové lepené flexibilním lepidlem - lišta rohová elox hliník, obloučková | m | 35 |  | 0 | vlastní |  |  | základní |  | 0 | 0.00031 | 0.01085 | 0 | 0 | 16 | K | 2 |  |  |  | ROZPOCET | 0 | 0 | 0 | 0 | 0 | 1 | 0 | 16 | 1981258282
| VV |  | "technická zpráva" | [15 empty] | VV | 2 | 1 | True | 0 | ROZPOCET
| VV |  | 35 |  | 35 | [13 empty] | VV | 2 | 2 | True | 1 | ROZPOCET
224 | K | 781495111 | Penetrace podkladu vnitřních obkladů | m2 | 263.891 |  | 0 | CS ÚRS 2018 02 |  |  | základní |  | 0 | 0.0003 | 0.079167 | 0 | 0 | 16 | K | 2 |  |  |  | ROZPOCET | 0 | 0 | 0 | 0 | 0 | 1 | 0 | 16 | 1102737839
225 | K | 781495142 | Průnik obkladem kruhový do DN 90 bez izolace | kus | 20 |  | 0 | CS ÚRS 2018 02 |  |  | základní |  | 0 | 0 | 0 | 0 | 0 | 16 | K | 2 |  |  |  | ROZPOCET | 0 | 0 | 0 | 0 | 0 | 1 | 0 | 16 | 1568101745
226 | K | 781495187 | Řezání obkládaček diamantem | m | 22 |  | 0 | vlastní |  |  | základní |  | 0 | 0 | 0 | 0 | 0 | 16 | K | 2 |  |  |  | ROZPOCET | 0 | 0 | 0 | 0 | 0 | 1 | 0 | 16 | -1869044594
| VV |  | "D06" | [15 empty] | VV | 2 | 1 | True | 0 | ROZPOCET
| VV |  | 22 |  | 22 | [13 empty] | VV | 2 | 2 | True | 1 | ROZPOCET
227 | K | 998781101 | Přesun hmot tonážní pro obklady keramické v objektech v do 6 m | t | 4.722 |  | 0 | CS ÚRS 2018 02 |  |  | základní |  | 0 | 0 | 0 | 0 | 0 | 16 | K | 2 |  |  |  | ROZPOCET | 0 | 0 | 0 | 0 | 0 | 1 | 0 | 16 | -1546394450
| D | 783 | Dokončovací práce - nátěry |  |  |  | 0 | [5 empty] | 0 |  | 0 |  | 0 | 2 | D | 1 |  |  |  | ROZPOCET | [6 empty] | 0
228 | K | 78301 | Nátěr ocelových zárubní (1xantikorozní, 1xzákladní, 3xemail, bílá barva pololesk) | kus | 19 |  | 0 | vlastní |  |  | základní |  | 0 | 0 | 0 | 0 | 0 | 16 | K | 2 |  |  |  | ROZPOCET | 0 | 0 | 0 | 0 | 0 | 1 | 0 | 16 | 604587795
| VV |  | "D11" | [15 empty] | VV | 2 | 1 | True | 0 | ROZPOCET
| VV |  | "nové zárubně" 7+1+4 |  | 12 | [13 empty] | VV | 2 | 2 | True | 0 | ROZPOCET
| VV |  | "stávající zárubně" 3+1+1+2 |  | 7 | [13 empty] | VV | 2 | 2 | True | 0 | ROZPOCET
| VV |  | Součet |  | 19 | [13 empty] | VV | 2 | 4 | True | 1 | ROZPOCET
229 | K | 78302 | Očištění ocelových zárubní (opálení, odmaštění, obroušení) | kus | 7 |  | 0 | vlastní |  |  | základní |  | 0 | 0 | 0 | 0 | 0 | 16 | K | 2 |  |  |  | ROZPOCET | 0 | 0 | 0 | 0 | 0 | 1 | 0 | 16 | 619182259
| VV |  | "D07" | [15 empty] | VV | 2 | 1 | True | 0 | ROZPOCET
| VV |  | "stávající zárubně" 3+1+1+2 |  | 7 | [13 empty] | VV | 2 | 2 | True | 1 | ROZPOCET
230 | K | 78303 | Nátěr ocelové konstrukce pro VZT jednotku (barva černá) | kpl | 1 |  | 0 | vlastní |  |  | základní |  | 0 | 0 | 0 | 0 | 0 | 16 | K | 2 |  |  |  | ROZPOCET | 0 | 0 | 0 | 0 | 0 | 1 | 0 | 16 | -472825487
| D | 784 | Dokončovací práce - malby a tapety |  |  |  | 0 | [5 empty] | 0 |  | 0.91505 |  | 0.13414 | 2 | D | 1 |  |  |  | ROZPOCET | [6 empty] | 0
231 | K | 784111001 | Oprášení (ometení ) podkladu v místnostech výšky do 3,80 m | m2 | 432.702 |  | 0 | CS ÚRS 2018 02 |  |  | základní |  | 0 | 0 | 0 | 0 | 0 | 16 | K | 2 |  |  |  | ROZPOCET | 0 | 0 | 0 | 0 | 0 | 1 | 0 | 16 | 1765948658
| VV |  | "D03" | [15 empty] | VV | 2 | 1 | True | 0 | ROZPOCET
| VV |  | "stropy" 368,01 |  | 368.01 | [13 empty] | VV | 2 | 2 | True | 0 | ROZPOCET
| VV |  | "1.08 nad původním obkladem" | [15 empty] | VV | 2 | 1 | True | 0 | ROZPOCET
| VV |  | 1,2*(2*14,75+2*11,36+4*0,155+2*0,135+2*0,4) |  | 64.692 | [13 empty] | VV | 2 | 2 | True | 0 | ROZPOCET
| VV |  | Součet |  | 432.702 | [13 empty] | VV | 2 | 4 | True | 1 | ROZPOCET
232 | K | 784121001 | Oškrabání malby v mísnostech výšky do 3,80 m | m2 | 432.702 |  | 0 | CS ÚRS 2018 02 |  |  | základní |  | 0 | 0.001 | 0.4327 | 0.00031 | 0.13414 | 16 | K | 2 |  |  |  | ROZPOCET | 0 | 0 | 0 | 0 | 0 | 1 | 0 | 16 | 237770622
| VV |  | "D03" | [15 empty] | VV | 2 | 1 | True | 0 | ROZPOCET
| VV |  | "stropy" 368,01 |  | 368.01 | [13 empty] | VV | 2 | 2 | True | 0 | ROZPOCET
| VV |  | "stěny v 1.08 nad původním obkladem" | [15 empty] | VV | 2 | 1 | True | 0 | ROZPOCET
| VV |  | 1,2*(2*14,75+2*11,36+4*0,155+2*0,135+2*0,4) |  | 64.692 | [13 empty] | VV | 2 | 2 | True | 0 | ROZPOCET
| VV |  | Součet |  | 432.702 | [13 empty] | VV | 2 | 4 | True | 1 | ROZPOCET
233 | K | 784181101 | Základní akrylátová jednonásobná penetrace podkladu v místnostech výšky do 3,80m | m2 | 984.375 |  | 0 | CS ÚRS 2018 02 |  |  | základní |  | 0 | 0.0002 | 0.19687 | 0 | 0 | 16 | K | 2 |  |  |  | ROZPOCET | 0 | 0 | 0 | 0 | 0 | 1 | 0 | 16 | -2019038975
234 | K | 784221101 | Dvojnásobné bílé malby ze směsí za sucha dobře otěruvzdorných v místnostech do 3,80 m | m2 | 984.375 |  | 0 | CS ÚRS 2018 02 |  |  | základní |  | 0 | 0.00029 | 0.28547 | 0 | 0 | 16 | K | 2 |  |  |  | ROZPOCET | 0 | 0 | 0 | 0 | 0 | 1 | 0 | 16 | 2134809655
| VV |  | "D03" | [15 empty] | VV | 2 | 1 | True | 0 | ROZPOCET
| VV |  | "stropy" 368,01 |  | 368.01 | [13 empty] | VV | 2 | 2 | True | 0 | ROZPOCET
| VV |  | "1.01" 3*(2*2,22+2*5,92) |  | 48.84 | [13 empty] | VV | 2 | 2 | True | 0 | ROZPOCET
| VV |  | "1.02" 3*(2*3,3+2*2,75) |  | 36.3 | [13 empty] | VV | 2 | 2 | True | 0 | ROZPOCET
| VV |  | "1.03" 3*(2*3,3+2*3,02) |  | 37.92 | [13 empty] | VV | 2 | 2 | True | 0 | ROZPOCET
| VV |  | "1.04" 3*(2*2,97+2*3,021) |  | 35.946 | [13 empty] | VV | 2 | 2 | True | 0 | ROZPOCET
| VV |  | "1.05" 3*(2*(3,07+2,55+0,15+3)+2*(2,749+3,171+3,75)) |  | 110.64 | [13 empty] | VV | 2 | 2 | True | 0 | ROZPOCET
| VV |  | "1.06" 3*(2*3,45+2*5,78+2*0,08) |  | 55.86 | [13 empty] | VV | 2 | 2 | True | 0 | ROZPOCET
| VV |  | "1.08" 3*(2*14,75+2*11,36+2*0,5+2*4*0,4)-4*2,7*2,1-2,4*2,1-3*2,7*2,4-2,4*2,4-2,1*2,1+7*4 |  | 139.93 | [13 empty] | VV | 2 | 2 | True | 0 | ROZPOCET
| VV |  | "1.09" 3*(2*10,54+2*1,8) |  | 74.04 | [13 empty] | VV | 2 | 2 | True | 0 | ROZPOCET
| VV |  | "1.09a" 3*(2*2,75+2*0,499+2*3,32) |  | 39.414 | [13 empty] | VV | 2 | 2 | True | 0 | ROZPOCET
| VV |  | "1.10" 3*(2*2,75+4*1,1) |  | 29.7 | [13 empty] | VV | 2 | 2 | True | 0 | ROZPOCET
| VV |  | "1.11" 3*(2*2,75+2*0,95) |  | 22.2 | [13 empty] | VV | 2 | 2 | True | 0 | ROZPOCET
| VV |  | "1.12" 3*(2*3,2+2*3,72) |  | 41.52 | [13 empty] | VV | 2 | 2 | True | 0 | ROZPOCET
| VV |  | "1.13" 3*(2*3+2*3,72)-3*2,1+4 |  | 38.02 | [13 empty] | VV | 2 | 2 | True | 0 | ROZPOCET
| VV |  | "1.13a" 3*(2*(1,17+0,1+1,25+1,25-0,15)+2*1,556) |  | 31.056 | [13 empty] | VV | 2 | 2 | True | 0 | ROZPOCET
| VV |  | "1.14" 3*(2*2,5+2*1,824) |  | 25.944 | [13 empty] | VV | 2 | 2 | True | 0 | ROZPOCET
| VV |  | "1.15" 3*(2*3+2*3,481) |  | 38.886 | [13 empty] | VV | 2 | 2 | True | 0 | ROZPOCET
| VV |  | "1.16" 3*(2*3+2*3,58) |  | 39.48 | [13 empty] | VV | 2 | 2 | True | 0 | ROZPOCET
| VV |  | "1.17" 3*(2*3,96+2*1,8) |  | 34.56 | [13 empty] | VV | 2 | 2 | True | 0 | ROZPOCET
| VV |  | "obklady" -263,891 |  | -263.891 | [13 empty] | VV | 2 | 2 | True | 0 | ROZPOCET
| VV |  | Součet |  | 984.375 | [13 empty] | VV | 2 | 4 | True | 1 | ROZPOCET
235 | K | 784991 | Příplatek za nátěr otěruvzdornou světle okrovou barvou do v.1,8m v m.č. 1.08 | m2 | 38.859 |  | 0 | vlastní |  |  | základní |  | 0 | 0 | 0 | 0 | 0 | 16 | K | 2 |  |  |  | ROZPOCET | 0 | 0 | 0 | 0 | 0 | 1 | 0 | 16 | -740374282
| VV |  | "D03" | [15 empty] | VV | 2 | 1 | True | 0 | ROZPOCET
| VV |  | 1,8*(11,36+0,48+0,85+0,1+0,6) |  | 24.102 | [13 empty] | VV | 2 | 2 | True | 0 | ROZPOCET
| VV |  | 0,76*(4*2,7+2,4)+0,45*(3*2,7+2,4) |  | 14.757 | [13 empty] | VV | 2 | 2 | True | 0 | ROZPOCET
| VV |  | Součet |  | 38.859 | [13 empty] | VV | 2 | 4 | True | 1 | ROZPOCET
| D | OST | Ostatní |  |  |  | 0 | [5 empty] | 0 |  | 0 |  | 0 | 4 | D | 0 |  |  |  | ROZPOCET | [6 empty] | 0
236 | K | O1 | D+M vč. revize PHP 6kg, sněhový (dle PBŘ) | kus | 2 |  | 0 | vlastní |  |  | základní |  | 0 | 0 | 0 | 0 | 0 | 4 | K | 1 |  |  |  | ROZPOCET | 0 | 0 | 0 | 0 | 0 | 1 | 0 | 4 | 350427344
237 | K | O2 | D+M vč. revize PHP 6kg, práškový (dle PBŘ) | kus | 1 |  | 0 | vlastní |  |  | základní |  | 0 | 0 | 0 | 0 | 0 | 4 | K | 1 |  |  |  | ROZPOCET | 0 | 0 | 0 | 0 | 0 | 1 | 0 | 4 | -152034710
238 | K | O3 | D+M štítky a bezpečnostní polepy (dle PBŘ) | kpl | 1 |  | 0 | vlastní |  |  | základní |  | 0 | 0 | 0 | 0 | 0 | 4 | K | 1 |  |  |  | ROZPOCET | 0 | 0 | 0 | 0 | 0 | 1 | 0 | 4 | -1269414727
239 | K | O4 | Malý podlahový mycí stroj s nádržkou a odsáváním pro tvrdé povrchy do 2000 m2 | kpl | 1 |  | 0 | vlastní |  |  | základní |  | 0 | 0 | 0 | 0 | 0 | 4 | K | 1 |  |  |  | ROZPOCET | 0 | 0 | 0 | 0 | 0 | 1 | 0 | 4 | 744939966
| VV |  | "parametry: max. příkon 800W, napětí/frekvence (V/Hz) 220-240/50-60" | [15 empty] | VV | 1 | 1 | True | 0 | ROZPOCET
| VV |  | "max hmotnost 15kg, max šířka záběru 350 mm" | [15 empty] | VV | 1 | 1 | True | 0 | ROZPOCET
| VV |  | 1, |  | 1 | [13 empty] | VV | 1 | 2 | True | 1 | ROZPOCET

## 2 - Zdravotechnické insta...
| List obsahuje: |  | 1) Krycí list soupisu | 2) Rekapitulace |  |  | 3) Soupis prací | Zpět na list: | Rekapitulace stavby
[9 empty] | >> skryté sloupce << | [9 empty] | {36305b99-b102-4a5a-9c04-0e7d15c65a8f}
2
| KRYCÍ LIST SOUPISU | [8 empty] | v --- níže se nacházejí doplnkové a pomocné údaje k sestavám --- v | [8 empty] | False
Stavba:
Modernizace stravovacího zařízení Střední školy chovu koní a jezdectví
Objekt:
2 - Zdravotechnické instalace
| KSO: |  |  |  |  | CC-CZ:
| Místo: |  |  |  |  | Datum: | 14. 10. 2018
| Zadavatel: |  |  |  |  | IČ:
|  | Pardubický kraj |  |  |  | DIČ:
| Uchazeč: |  |  |  |  | IČ:
DIČ:
| Projektant: |  |  |  |  | IČ:
|  | astalon s.r.o. |  |  |  | DIČ:
Poznámka:
| Cena bez DPH | [5 empty] | 0
|  |  | Základ daně |  |  | Sazba daně | Výše daně
| DPH | základní | 0 |  |  | 21% | 0
|  | snížená | 0 |  |  | 15% | 0
|  | zákl. přenesená | 0 |  |  | 21% | 0
|  | sníž. přenesená | 0 |  |  | 15% | 0
|  | nulová | 0 |  |  | 0% | 0
| Cena s DPH |  |  | v | CZK |  | 0
REKAPITULACE ČLENĚNÍ SOUPISU PRACÍ
Stavba:
Modernizace stravovacího zařízení Střední školy chovu koní a jezdectví
Objekt:
2 - Zdravotechnické instalace
Místo: | [5 empty] | Datum: | 14. 10. 2018
Zadavatel: |  |  | Pardubický kraj |  |  | Projektant: | astalon s.r.o.
Uchazeč:
Kód dílu - Popis | [6 empty] | Cena celkem [CZK]
Náklady soupisu celkem | [6 empty] | 0 | [12 empty] | -1
| 721 - Vnitřní kanalizace | [5 empty] | 0
| 722 - Vnitřní vodovod | [5 empty] | 0
| 725 - Zařizovací předměty | [5 empty] | 0
SOUPIS PRACÍ
Stavba:
Modernizace stravovacího zařízení Střední školy chovu koní a jezdectví
Objekt:
2 - Zdravotechnické instalace
Místo: | [5 empty] | Datum: | 14. 10. 2018
Zadavatel: |  |  | Pardubický kraj |  |  | Projektant: | astalon s.r.o.
Uchazeč:
PČ | Typ | Kód | Popis | MJ | Množství | J.cena [CZK] | Cena celkem [CZK] | Cenová soustava |  | Poznámka | DPH | J. Nh [h] | Nh celkem [h] | J. hmotnost [t] | Hmotnost celkem [t] | J. suť [t] | Suť Celkem [t]
Náklady soupisu celkem | [6 empty] | 0 | [5 empty] | 0 |  | 0 |  | 0 |  | D | -1 | [7 empty] | 0
| D | 721 | Vnitřní kanalizace |  |  |  | 0 | [5 empty] | 0 |  | 0 |  | 0 | 2 | D | 0 | ROZPOCET | [6 empty] | 0
1 | K | 721176102R00 | Potrubí HT připojovací DN 40 x 1,8 mm | m | 10 |  | 0 | vlastní |  |  | základní |  | 0 | 0 | 0 | 0 | 0 | 16 | K | 1 | ROZPOCET | 0 | 0 | 0 | 0 | 0 | 1 | 0 | 16 | 2
2 | K | 721176103R00 | Potrubí HT připojovací DN 50 x 1,8 mm | m | 30 |  | 0 | vlastní |  |  | základní |  | 0 | 0 | 0 | 0 | 0 | 16 | K | 1 | ROZPOCET | 0 | 0 | 0 | 0 | 0 | 1 | 0 | 16 | 4
3 | K | 721176114R00 | Potrubí HT odpadní svislé DN 70 x 1,9 mm | m | 20 |  | 0 | vlastní |  |  | základní |  | 0 | 0 | 0 | 0 | 0 | 16 | K | 1 | ROZPOCET | 0 | 0 | 0 | 0 | 0 | 1 | 0 | 16 | 6
4 | K | 721176115R00 | Potrubí HT odpadní svislé DN 100 x 2,7 mm | m | 12 |  | 0 | vlastní |  |  | základní |  | 0 | 0 | 0 | 0 | 0 | 16 | K | 1 | ROZPOCET | 0 | 0 | 0 | 0 | 0 | 1 | 0 | 16 | 8
5 | K | 721176116R00 | Potrubí HT odpadní svislé D 125 x 3,1 mm | m | 12 |  | 0 | vlastní |  |  | základní |  | 0 | 0 | 0 | 0 | 0 | 16 | K | 1 | ROZPOCET | 0 | 0 | 0 | 0 | 0 | 1 | 0 | 16 | 10
6 | K | 721176222R00 | Potrubí KG svodné (ležaté) v zemi D 110 x 3,2 mm | m | 40 |  | 0 | vlastní |  |  | základní |  | 0 | 0 | 0 | 0 | 0 | 16 | K | 1 | ROZPOCET | 0 | 0 | 0 | 0 | 0 | 1 | 0 | 16 | 12
7 | K | 721176223R00 | Potrubí KG svodné (ležaté) v zemi D 125 x 3,2 mm | m | 25 |  | 0 | vlastní |  |  | základní |  | 0 | 0 | 0 | 0 | 0 | 16 | K | 1 | ROZPOCET | 0 | 0 | 0 | 0 | 0 | 1 | 0 | 16 | 14
8 | K | 721176224R00 | Potrubí KG svodné (ležaté) v zemi D 160 x 4,0 mm | m | 35 |  | 0 | vlastní |  |  | základní |  | 0 | 0 | 0 | 0 | 0 | 16 | K | 1 | ROZPOCET | 0 | 0 | 0 | 0 | 0 | 1 | 0 | 16 | 16
9 | K | 721176225R00 | Potrubí KG svodné (ležaté) v zemi D 200 x 4,9 mm | m | 10 |  | 0 | vlastní |  |  | základní |  | 0 | 0 | 0 | 0 | 0 | 16 | K | 1 | ROZPOCET | 0 | 0 | 0 | 0 | 0 | 1 | 0 | 16 | 18
10 | K | 721194104R00 | Vyvedení odpadních výpustek D 40 x 1,8 | kus | 3 |  | 0 | vlastní |  |  | základní |  | 0 | 0 | 0 | 0 | 0 | 16 | K | 1 | ROZPOCET | 0 | 0 | 0 | 0 | 0 | 1 | 0 | 16 | 20
11 | K | 721194105R00 | Vyvedení odpadních výpustek D 50 x 1,8 | kus | 24 |  | 0 | vlastní |  |  | základní |  | 0 | 0 | 0 | 0 | 0 | 16 | K | 1 | ROZPOCET | 0 | 0 | 0 | 0 | 0 | 1 | 0 | 16 | 22
12 | K | 721194109R00 | Vyvedení odpadních výpustek D 110 x 2,3 | kus | 4 |  | 0 | vlastní |  |  | základní |  | 0 | 0 | 0 | 0 | 0 | 16 | K | 1 | ROZPOCET | 0 | 0 | 0 | 0 | 0 | 1 | 0 | 16 | 24
13 | K | 721273170RT1 | Hlavice ventilační přivětrávací HL900, přivzdušňovací ventil HL900, DN 50/70/100 | kus | 12 |  | 0 | vlastní |  |  | základní |  | 0 | 0 | 0 | 0 | 0 | 16 | K | 1 | ROZPOCET | 0 | 0 | 0 | 0 | 0 | 1 | 0 | 16 | 26
14 | K | 721273145R00 | Ventilační hlavice HL 807/810 | kus | 3 |  | 0 | vlastní |  |  | základní |  | 0 | 0 | 0 | 0 | 0 | 16 | K | 1 | ROZPOCET | 0 | 0 | 0 | 0 | 0 | 1 | 0 | 16 | 28
15 | K | 721110915R00 | Oprava - propojení dosavadního potrubí DN 100 | kus | 1 |  | 0 | vlastní |  |  | základní |  | 0 | 0 | 0 | 0 | 0 | 16 | K | 1 | ROZPOCET | 0 | 0 | 0 | 0 | 0 | 1 | 0 | 16 | 30
16 | K | 721110916R00 | Oprava - propojení dosavadního potrubí DN 125 | kus | 2 |  | 0 | vlastní |  |  | základní |  | 0 | 0 | 0 | 0 | 0 | 16 | K | 1 | ROZPOCET | 0 | 0 | 0 | 0 | 0 | 1 | 0 | 16 | 32
17 | K | 721140917R00 | Oprava - propojení dosavadního potrubí DN 150 | kus | 1 |  | 0 | vlastní |  |  | základní |  | 0 | 0 | 0 | 0 | 0 | 16 | K | 1 | ROZPOCET | 0 | 0 | 0 | 0 | 0 | 1 | 0 | 16 | 34
18 | K | 721110918R00 | Oprava - propojení dosavadního potrubí DN 200 | kus | 1 |  | 0 | vlastní |  |  | základní |  | 0 | 0 | 0 | 0 | 0 | 16 | K | 1 | ROZPOCET | 0 | 0 | 0 | 0 | 0 | 1 | 0 | 16 | 36
19 | K | 721110909R00 | Navrtávka do stávající šachty DN 200 | kus | 1 |  | 0 | vlastní |  |  | základní |  | 0 | 0 | 0 | 0 | 0 | 16 | K | 1 | ROZPOCET | 0 | 0 | 0 | 0 | 0 | 1 | 0 | 16 | 38
20 | K | 721290123R00 | Zkouška těsnosti kanalizace kouřem DN 300 | m | 190 |  | 0 | vlastní |  |  | základní |  | 0 | 0 | 0 | 0 | 0 | 16 | K | 1 | ROZPOCET | 0 | 0 | 0 | 0 | 0 | 1 | 0 | 16 | 40
21 | K | 721290112R00 | Zkouška těsnosti kanalizace vodou DN 200 | m | 110 |  | 0 | vlastní |  |  | základní |  | 0 | 0 | 0 | 0 | 0 | 16 | K | 1 | ROZPOCET | 0 | 0 | 0 | 0 | 0 | 1 | 0 | 16 | 42
22 | K | 721991 | Odvod kondenzátu od VZT jednotky - potrubí HT 70 | kpl | 1 |  | 0 | vlastní |  |  | základní |  | 0 | 0 | 0 | 0 | 0 | 16 | K | 1 | ROZPOCET | 0 | 0 | 0 | 0 | 0 | 1 | 0 | 16 | -854607182
23 | K | Předb.cena | Zemní práce pro kanalizační přípojku | m | 5 |  | 0 | vlastní |  |  | základní |  | 0 | 0 | 0 | 0 | 0 | 16 | K | 1 | ROZPOCET | 0 | 0 | 0 | 0 | 0 | 1 | 0 | 16 | 44
24 | K | 998721101R00 | Přesun hmot pro vnitřní kanalizaci, výšky do 6 m | t | 0.578 |  | 0 | vlastní |  |  | základní |  | 0 | 0 | 0 | 0 | 0 | 16 | K | 1 | ROZPOCET | 0 | 0 | 0 | 0 | 0 | 1 | 0 | 16 | 46
| D | 722 | Vnitřní vodovod |  |  |  | 0 | [5 empty] | 0 |  | 0 |  | 0 | 2 | D | 0 | ROZPOCET | [6 empty] | 0
25 | K | 722130233R00 | Potrubí z trub.závit.pozink.svařovan. 11343,DN 25 | m | 1 |  | 0 | vlastní |  |  | základní |  | 0 | 0 | 0 | 0 | 0 | 16 | K | 1 | ROZPOCET | 0 | 0 | 0 | 0 | 0 | 1 | 0 | 16 | 48
26 | K | 722130234R00 | Potrubí z trub.závit.pozink.svařovan. 11343,DN 32 | m | 10 |  | 0 | vlastní |  |  | základní |  | 0 | 0 | 0 | 0 | 0 | 16 | K | 1 | ROZPOCET | 0 | 0 | 0 | 0 | 0 | 1 | 0 | 16 | 50
27 | K | 722130236R00 | Potrubí z trub.závit.pozink.svařovan. 11343,DN 50 | m | 1 |  | 0 | vlastní |  |  | základní |  | 0 | 0 | 0 | 0 | 0 | 16 | K | 1 | ROZPOCET | 0 | 0 | 0 | 0 | 0 | 1 | 0 | 16 | 52
28 | K | 722176112R00 | Montáž rozvodů z plastů polyfúz. svařováním D 20mm | m | 110 |  | 0 | vlastní |  |  | základní |  | 0 | 0 | 0 | 0 | 0 | 16 | K | 1 | ROZPOCET | 0 | 0 | 0 | 0 | 0 | 1 | 0 | 16 | 54
29 | K | 722176113R00 | Montáž rozvodů z plastů polyfúz. svařováním D 25mm | m | 90 |  | 0 | vlastní |  |  | základní |  | 0 | 0 | 0 | 0 | 0 | 16 | K | 1 | ROZPOCET | 0 | 0 | 0 | 0 | 0 | 1 | 0 | 16 | 56
30 | K | 722176114R00 | Montáž rozvodů z plastů polyfúz. svařováním D 32mm | m | 60 |  | 0 | vlastní |  |  | základní |  | 0 | 0 | 0 | 0 | 0 | 16 | K | 1 | ROZPOCET | 0 | 0 | 0 | 0 | 0 | 1 | 0 | 16 | 58
31 | K | 722176115R00 | Montáž rozvodů z plastů polyfúz. svařováním D 40mm | m | 15 |  | 0 | vlastní |  |  | základní |  | 0 | 0 | 0 | 0 | 0 | 16 | K | 1 | ROZPOCET | 0 | 0 | 0 | 0 | 0 | 1 | 0 | 16 | 60
32 | K | 722176116R00 | Montáž rozvodů z plastů polyfúz. svařováním D 50mm | m | 35 |  | 0 | vlastní |  |  | základní |  | 0 | 0 | 0 | 0 | 0 | 16 | K | 1 | ROZPOCET | 0 | 0 | 0 | 0 | 0 | 1 | 0 | 16 | 62
33 | K | 722181213RT7 | Izolace návleková tl. stěny 13 mm, vnitřní průměr 22 mm | m | 110 |  | 0 | vlastní |  |  | základní |  | 0 | 0 | 0 | 0 | 0 | 16 | K | 1 | ROZPOCET | 0 | 0 | 0 | 0 | 0 | 1 | 0 | 16 | 64
34 | K | 722181213RT9 | Izolace návleková tl. stěny 13 mm, vnitřní průměr 28 mm | m | 91 |  | 0 | vlastní |  |  | základní |  | 0 | 0 | 0 | 0 | 0 | 16 | K | 1 | ROZPOCET | 0 | 0 | 0 | 0 | 0 | 1 | 0 | 16 | 66
35 | K | 722181213RV9 | Izolace návleková tl. stěny 13 mm, vnitřní průměr 40 mm | m | 85 |  | 0 | vlastní |  |  | základní |  | 0 | 0 | 0 | 0 | 0 | 16 | K | 1 | ROZPOCET | 0 | 0 | 0 | 0 | 0 | 1 | 0 | 16 | 68
36 | K | 722181213RY3 | Izolace návleková tl. stěny 13 mm, vnitřní průměr 63 mm | m | 36 |  | 0 | vlastní |  |  | základní |  | 0 | 0 | 0 | 0 | 0 | 16 | K | 1 | ROZPOCET | 0 | 0 | 0 | 0 | 0 | 1 | 0 | 16 | 70
37 | K | 722190401R00 | Vyvedení a upevnění výpustek DN 15 | kus | 38 |  | 0 | vlastní |  |  | základní |  | 0 | 0 | 0 | 0 | 0 | 16 | K | 1 | ROZPOCET | 0 | 0 | 0 | 0 | 0 | 1 | 0 | 16 | 72
38 | K | 722190403R00 | Vyvedení a upevnění výpustek DN 25 | kus | 1 |  | 0 | vlastní |  |  | základní |  | 0 | 0 | 0 | 0 | 0 | 16 | K | 1 | ROZPOCET | 0 | 0 | 0 | 0 | 0 | 1 | 0 | 16 | 74
39 | K | 722230101R00 | Armatury se 2závity - ventily přímé kulové G 1/2" | kus | 10 |  | 0 | vlastní |  |  | základní |  | 0 | 0 | 0 | 0 | 0 | 16 | K | 1 | ROZPOCET | 0 | 0 | 0 | 0 | 0 | 1 | 0 | 16 | 76
40 | K | 722230102R00 | Armatury se 2závity - ventily přímé kulové G 3/4 | kus | 12 |  | 0 | vlastní |  |  | základní |  | 0 | 0 | 0 | 0 | 0 | 16 | K | 1 | ROZPOCET | 0 | 0 | 0 | 0 | 0 | 1 | 0 | 16 | 78
41 | K | 722231003R00 | Armatury se 2závity - ventily přímé kulové,G 1 | kus | 2 |  | 0 | vlastní |  |  | základní |  | 0 | 0 | 0 | 0 | 0 | 16 | K | 1 | ROZPOCET | 0 | 0 | 0 | 0 | 0 | 1 | 0 | 16 | 80
42 | K | 722235114R00 | Armatury se 2závity - ventily přímé kulové G 5/4" | kus | 1 |  | 0 | vlastní |  |  | základní |  | 0 | 0 | 0 | 0 | 0 | 16 | K | 1 | ROZPOCET | 0 | 0 | 0 | 0 | 0 | 1 | 0 | 16 | 82
43 | K | 722230105R00 | Armatury se 2závity - ventily přímé kulové, G 6/4" | kus | 1 |  | 0 | vlastní |  |  | základní |  | 0 | 0 | 0 | 0 | 0 | 16 | K | 1 | ROZPOCET | 0 | 0 | 0 | 0 | 0 | 1 | 0 | 16 | 84
44 | K | 722237126R00 | Armatury se 2závity - ventily přímé kulové, G 2" | kus | 1 |  | 0 | vlastní |  |  | základní |  | 0 | 0 | 0 | 0 | 0 | 16 | K | 1 | ROZPOCET | 0 | 0 | 0 | 0 | 0 | 1 | 0 | 16 | 86
45 | K | Předb.cena.1 | Pozinkované žlaby pro potrubí pod stropem 2,0 m, kotevní objímky + závitové tyče | kus | 100 |  | 0 | vlastní |  |  | základní |  | 0 | 0 | 0 | 0 | 0 | 16 | K | 1 | ROZPOCET | 0 | 0 | 0 | 0 | 0 | 1 | 0 | 16 | 88
46 | K | 722172916R00 | Napojení stávajícího potrubí | kus | 3 |  | 0 | vlastní |  |  | základní |  | 0 | 0 | 0 | 0 | 0 | 16 | K | 1 | ROZPOCET | 0 | 0 | 0 | 0 | 0 | 1 | 0 | 16 | 90
47 | K | 722254201RT3 | Hydrantový systém, box s plnými dveřmi, průměr 25/30, stálotvará hadice | kus | 1 |  | 0 | vlastní |  |  | základní |  | 0 | 0 | 0 | 0 | 0 | 16 | K | 1 | ROZPOCET | 0 | 0 | 0 | 0 | 0 | 1 | 0 | 16 | 92
48 | K | 722130803R00 | Demontáž potrubí ocelových závitových do DN 50 | m | 100 |  | 0 | vlastní |  |  | základní |  | 0 | 0 | 0 | 0 | 0 | 16 | K | 1 | ROZPOCET | 0 | 0 | 0 | 0 | 0 | 1 | 0 | 16 | 94
49 | K | 722254110R00 | Demontáž hydrantových skříní | soubor | 1 |  | 0 | vlastní |  |  | základní |  | 0 | 0 | 0 | 0 | 0 | 16 | K | 1 | ROZPOCET | 0 | 0 | 0 | 0 | 0 | 1 | 0 | 16 | 96
50 | K | 722290226R00 | Zkouška tlaku potrubí závitového DN 50 | m | 322 |  | 0 | vlastní |  |  | základní |  | 0 | 0 | 0 | 0 | 0 | 16 | K | 1 | ROZPOCET | 0 | 0 | 0 | 0 | 0 | 1 | 0 | 16 | 98
51 | K | 722290234R00 | Proplach a dezinfekce vodovod.potrubí DN 80 | m | 322 |  | 0 | vlastní |  |  | základní |  | 0 | 0 | 0 | 0 | 0 | 16 | K | 1 | ROZPOCET | 0 | 0 | 0 | 0 | 0 | 1 | 0 | 16 | 100
52 | K | 998722101R00 | Přesun hmot pro vnitřní vodovod, výšky do 6 m | t | 3.615 |  | 0 | vlastní |  |  | základní |  | 0 | 0 | 0 | 0 | 0 | 16 | K | 1 | ROZPOCET | 0 | 0 | 0 | 0 | 0 | 1 | 0 | 16 | 102
| D | 725 | Zařizovací předměty |  |  |  | 0 | [5 empty] | 0 |  | 0 |  | 0 | 2 | D | 0 | ROZPOCET | [6 empty] | 0
53 | K | 725014121RT1 | Klozet závěsný, hlub. splach., bílý, včetně sedátka v bílé barvě | soubor | 1 |  | 0 | vlastní |  |  | základní |  | 0 | 0 | 0 | 0 | 0 | 16 | K | 1 | ROZPOCET | 0 | 0 | 0 | 0 | 0 | 1 | 0 | 16 | 104
54 | K | 725013138R00 | Závěsný prvek pro WC s, nádržkou pod omítkou | soubor | 1 |  | 0 | vlastní |  |  | základní |  | 0 | 0 | 0 | 0 | 0 | 16 | K | 1 | ROZPOCET | 0 | 0 | 0 | 0 | 0 | 1 | 0 | 16 | 106
55 | K | 725017101R00 | Umyvadlo diturvitové na šrouby , 55 cm, bílé | soubor | 1 |  | 0 | vlastní |  |  | základní |  | 0 | 0 | 0 | 0 | 0 | 16 | K | 1 | ROZPOCET | 0 | 0 | 0 | 0 | 0 | 1 | 0 | 16 | 108
56 | K | 725019101R00 | Výlevka diturvitová s plastovou mřížkou | soubor | 1 |  | 0 | vlastní |  |  | základní |  | 0 | 0 | 0 | 0 | 0 | 16 | K | 1 | ROZPOCET | 0 | 0 | 0 | 0 | 0 | 1 | 0 | 16 | 110
57 | K | 725314290R00 | Dřez jednodílný nerezový | soubor | 1 |  | 0 | vlastní |  |  | základní |  | 0 | 0 | 0 | 0 | 0 | 16 | K | 1 | ROZPOCET | 0 | 0 | 0 | 0 | 0 | 1 | 0 | 16 | 112
58 | K | 725249101R00 | Sprchový kout 900x900, acrylátová sprchová vanička, zástěna | soubor | 1 |  | 0 | vlastní |  |  | základní |  | 0 | 0 | 0 | 0 | 0 | 16 | K | 1 | ROZPOCET | 0 | 0 | 0 | 0 | 0 | 1 | 0 | 16 | 114
59 | K | 725813112U00 | Ventil rohový G 1/2" připoj. | kus | 24 |  | 0 | vlastní |  |  | základní |  | 0 | 0 | 0 | 0 | 0 | 16 | K | 1 | ROZPOCET | 0 | 0 | 0 | 0 | 0 | 1 | 0 | 16 | 116
60 | K | 725813111U00 | Ventil rohový G 1/2 ukončen venkovním závit. G 3/4 | soubor | 12 |  | 0 | vlastní |  |  | základní |  | 0 | 0 | 0 | 0 | 0 | 16 | K | 1 | ROZPOCET | 0 | 0 | 0 | 0 | 0 | 1 | 0 | 16 | 118
61 | K | 725822211U00 | Baterie stojan páka umyvadlová | soubor | 1 |  | 0 | vlastní |  |  | základní |  | 0 | 0 | 0 | 0 | 0 | 16 | K | 1 | ROZPOCET | 0 | 0 | 0 | 0 | 0 | 1 | 0 | 16 | 120
62 | K | 725823114RT1 | Baterie dřezová stojánková ruční, bez otvír.odpadu, standardní | kus | 1 |  | 0 | vlastní |  |  | základní |  | 0 | 0 | 0 | 0 | 0 | 16 | K | 1 | ROZPOCET | 0 | 0 | 0 | 0 | 0 | 1 | 0 | 16 | 122
63 | K | 725822249U00 | Baterie nástěnná páková | soubor | 2 |  | 0 | vlastní |  |  | základní |  | 0 | 0 | 0 | 0 | 0 | 16 | K | 1 | ROZPOCET | 0 | 0 | 0 | 0 | 0 | 1 | 0 | 16 | 124
64 | K | 725840211U00 | Baterie páka sprchová | soubor | 1 |  | 0 | vlastní |  |  | základní |  | 0 | 0 | 0 | 0 | 0 | 16 | K | 1 | ROZPOCET | 0 | 0 | 0 | 0 | 0 | 1 | 0 | 16 | 126
65 | K | 725846211U00 | Držák sprchy 3777 -60 cm | kus | 2 |  | 0 | vlastní |  |  | základní |  | 0 | 0 | 0 | 0 | 0 | 16 | K | 1 | ROZPOCET | 0 | 0 | 0 | 0 | 0 | 1 | 0 | 16 | 128
66 | K | 725823111RT1 | Ventil výtokový nástěnný, s otočným raménkem | kus | 1 |  | 0 | vlastní |  |  | základní |  | 0 | 0 | 0 | 0 | 0 | 16 | K | 1 | ROZPOCET | 0 | 0 | 0 | 0 | 0 | 1 | 0 | 16 | 130
67 | K | 725980113R00 | Dvířka vanová 300 x 300 mm | kus | 12 |  | 0 | vlastní |  |  | základní |  | 0 | 0 | 0 | 0 | 0 | 16 | K | 1 | ROZPOCET | 0 | 0 | 0 | 0 | 0 | 1 | 0 | 16 | 132
68 | K | 725980121R00 | Dvířka z plastu, 150 x 150 mm | kus | 3 |  | 0 | vlastní |  |  | základní |  | 0 | 0 | 0 | 0 | 0 | 16 | K | 1 | ROZPOCET | 0 | 0 | 0 | 0 | 0 | 1 | 0 | 16 | 134
69 | K | 725110814R00 | Demontáž klozetů kombinovaných | soubor | 1 |  | 0 | vlastní |  |  | základní |  | 0 | 0 | 0 | 0 | 0 | 16 | K | 1 | ROZPOCET | 0 | 0 | 0 | 0 | 0 | 1 | 0 | 16 | 136
70 | K | 725210821R00 | Demontáž umyvadel bez výtokových armatur | soubor | 4 |  | 0 | vlastní |  |  | základní |  | 0 | 0 | 0 | 0 | 0 | 16 | K | 1 | ROZPOCET | 0 | 0 | 0 | 0 | 0 | 1 | 0 | 16 | 138
71 | K | 725310823R00 | Demontáž dřezů 1dílných v kuchyňské sestavě | soubor | 1 |  | 0 | vlastní |  |  | základní |  | 0 | 0 | 0 | 0 | 0 | 16 | K | 1 | ROZPOCET | 0 | 0 | 0 | 0 | 0 | 1 | 0 | 16 | 140
72 | K | 725310828R00 | Demontáž dřezů velkokuchyňských | soubor | 5 |  | 0 | vlastní |  |  | základní |  | 0 | 0 | 0 | 0 | 0 | 16 | K | 1 | ROZPOCET | 0 | 0 | 0 | 0 | 0 | 1 | 0 | 16 | 142
73 | K | 725330840R00 | Demontáž výlevky ocelové nebo litinové | soubor | 2 |  | 0 | vlastní |  |  | základní |  | 0 | 0 | 0 | 0 | 0 | 16 | K | 1 | ROZPOCET | 0 | 0 | 0 | 0 | 0 | 1 | 0 | 16 | 144
74 | K | 998725101R00 | Přesun hmot pro zařizovací předměty, výšky do 6 m | t | 0.103 |  | 0 | vlastní |  |  | základní |  | 0 | 0 | 0 | 0 | 0 | 16 | K | 1 | ROZPOCET | 0 | 0 | 0 | 0 | 0 | 1 | 0 | 16 | 146

## 3 - Ústřední vytápění
| List obsahuje: |  | 1) Krycí list soupisu | 2) Rekapitulace |  |  | 3) Soupis prací | Zpět na list: | Rekapitulace stavby
[9 empty] | >> skryté sloupce << | [9 empty] | {81e59096-cf07-4571-bf2c-a21b67060254}
2
| KRYCÍ LIST SOUPISU | [8 empty] | v --- níže se nacházejí doplnkové a pomocné údaje k sestavám --- v | [8 empty] | False
Stavba:
Modernizace stravovacího zařízení Střední školy chovu koní a jezdectví
Objekt:
3 - Ústřední vytápění
| KSO: |  |  |  |  | CC-CZ:
| Místo: |  |  |  |  | Datum: | 14. 10. 2018
| Zadavatel: |  |  |  |  | IČ:
|  | Pardubický kraj |  |  |  | DIČ:
| Uchazeč: |  |  |  |  | IČ:
DIČ:
| Projektant: |  |  |  |  | IČ:
|  | astalon s.r.o. |  |  |  | DIČ:
Poznámka:
| Cena bez DPH | [5 empty] | 0
|  |  | Základ daně |  |  | Sazba daně | Výše daně
| DPH | základní | 0 |  |  | 21% | 0
|  | snížená | 0 |  |  | 15% | 0
|  | zákl. přenesená | 0 |  |  | 21% | 0
|  | sníž. přenesená | 0 |  |  | 15% | 0
|  | nulová | 0 |  |  | 0% | 0
| Cena s DPH |  |  | v | CZK |  | 0
REKAPITULACE ČLENĚNÍ SOUPISU PRACÍ
Stavba:
Modernizace stravovacího zařízení Střední školy chovu koní a jezdectví
Objekt:
3 - Ústřední vytápění
Místo: | [5 empty] | Datum: | 14. 10. 2018
Zadavatel: |  |  | Pardubický kraj |  |  | Projektant: | astalon s.r.o.
Uchazeč:
Kód dílu - Popis | [6 empty] | Cena celkem [CZK]
Náklady soupisu celkem | [6 empty] | 0 | [12 empty] | -1
| 733 - Rozvod potrubí | [5 empty] | 0
| 734 - Armatury | [5 empty] | 0
| 735 - Otopná tělesa | [5 empty] | 0
| 73x - Demontáže | [5 empty] | 0
SOUPIS PRACÍ
Stavba:
Modernizace stravovacího zařízení Střední školy chovu koní a jezdectví
Objekt:
3 - Ústřední vytápění
Místo: | [5 empty] | Datum: | 14. 10. 2018
Zadavatel: |  |  | Pardubický kraj |  |  | Projektant: | astalon s.r.o.
Uchazeč:
PČ | Typ | Kód | Popis | MJ | Množství | J.cena [CZK] | Cena celkem [CZK] | Cenová soustava |  | Poznámka | DPH | J. Nh [h] | Nh celkem [h] | J. hmotnost [t] | Hmotnost celkem [t] | J. suť [t] | Suť Celkem [t]
Náklady soupisu celkem | [6 empty] | 0 | [5 empty] | 0 |  | 0 |  | 0 |  | D | -1 | [7 empty] | 0
| D | 733 | Rozvod potrubí |  |  |  | 0 | [5 empty] | 0 |  | 0 |  | 0 | 2 | D | 0 | ROZPOCET | [6 empty] | 0
1 | K | 733163101R00 | Potrubí z měděných trubek D 12 x 1,0 mm | m | 72 |  | 0 | vlastní |  |  | základní |  | 0 | 0 | 0 | 0 | 0 | 16 | K | 1 | ROZPOCET | 0 | 0 | 0 | 0 | 0 | 1 | 0 | 16 | 2
2 | K | 733163102R00 | Potrubí z měděných trubek D 15 x 1,0 mm | m | 50 |  | 0 | vlastní |  |  | základní |  | 0 | 0 | 0 | 0 | 0 | 16 | K | 1 | ROZPOCET | 0 | 0 | 0 | 0 | 0 | 1 | 0 | 16 | 4
3 | K | 733163103R00 | Potrubí z měděných trubek D 18 x 1,0 mm | m | 52 |  | 0 | vlastní |  |  | základní |  | 0 | 0 | 0 | 0 | 0 | 16 | K | 1 | ROZPOCET | 0 | 0 | 0 | 0 | 0 | 1 | 0 | 16 | 6
4 | K | 733163104R00 | Potrubí z měděných trubek D 22 x 1 ,0mm | m | 28 |  | 0 | vlastní |  |  | základní |  | 0 | 0 | 0 | 0 | 0 | 16 | K | 1 | ROZPOCET | 0 | 0 | 0 | 0 | 0 | 1 | 0 | 16 | 8
5 | K | 733163105R00 | Potrubí z měděných trubek D 28 x 1,5 mm | m | 29 |  | 0 | vlastní |  |  | základní |  | 0 | 0 | 0 | 0 | 0 | 16 | K | 1 | ROZPOCET | 0 | 0 | 0 | 0 | 0 | 1 | 0 | 16 | 10
6 | K | 733171116R00 | Potrubí polyetylénové PEX-AL-PEX 32 x 3 mm | m | 36 |  | 0 | vlastní |  |  | základní |  | 0 | 0 | 0 | 0 | 0 | 16 | K | 1 | ROZPOCET | 0 | 0 | 0 | 0 | 0 | 1 | 0 | 16 | 12
7 | K | 733190106R00 | Tlaková zkouška potrubí DN 32 | m | 267 |  | 0 | vlastní |  |  | základní |  | 0 | 0 | 0 | 0 | 0 | 16 | K | 1 | ROZPOCET | 0 | 0 | 0 | 0 | 0 | 1 | 0 | 16 | 14
8 | K | 998733101R00 | Přesun hmot pro rozvody potrubí, výšky do 6 m | t | 0.227 |  | 0 | vlastní |  |  | základní |  | 0 | 0 | 0 | 0 | 0 | 16 | K | 1 | ROZPOCET | 0 | 0 | 0 | 0 | 0 | 1 | 0 | 16 | 16
| D | 734 | Armatury |  |  |  | 0 | [5 empty] | 0 |  | 0 |  | 0 | 2 | D | 0 | ROZPOCET | [6 empty] | 0
9 | K | 734266416R00 | Šroubení uzav.dvoutr.rohové, DN 15 | kus | 23 |  | 0 | vlastní |  |  | základní |  | 0 | 0 | 0 | 0 | 0 | 16 | K | 1 | ROZPOCET | 0 | 0 | 0 | 0 | 0 | 1 | 0 | 16 | 18
10 | K | 734245123R00 | Ventil zpětný,2xvnitřní závit DN 25 | kus | 1 |  | 0 | vlastní |  |  | základní |  | 0 | 0 | 0 | 0 | 0 | 16 | K | 1 | ROZPOCET | 0 | 0 | 0 | 0 | 0 | 1 | 0 | 16 | 20
11 | K | 734235223R00 | Kohout kulový, 2xvnitřní záv. DN 25 | kus | 3 |  | 0 | vlastní |  |  | základní |  | 0 | 0 | 0 | 0 | 0 | 16 | K | 1 | ROZPOCET | 0 | 0 | 0 | 0 | 0 | 1 | 0 | 16 | 22
12 | K | 734293273R00 | Kohout kulový FILTR BALL, DN 25 | kus | 1 |  | 0 | vlastní |  |  | základní |  | 0 | 0 | 0 | 0 | 0 | 16 | K | 1 | ROZPOCET | 0 | 0 | 0 | 0 | 0 | 1 | 0 | 16 | 24
13 | K | Demontáž | Demontáž a zpětná montáž termo hlavice/pohonu | ks | 23 |  | 0 | vlastní |  |  | základní |  | 0 | 0 | 0 | 0 | 0 | 16 | K | 1 | ROZPOCET | 0 | 0 | 0 | 0 | 0 | 1 | 0 | 16 | 26
14 | K | 998734101R00 | Přesun hmot pro armatury, výšky do 6 m | t | 0.005 |  | 0 | vlastní |  |  | základní |  | 0 | 0 | 0 | 0 | 0 | 16 | K | 1 | ROZPOCET | 0 | 0 | 0 | 0 | 0 | 1 | 0 | 16 | 28
| D | 735 | Otopná tělesa |  |  |  | 0 | [5 empty] | 0 |  | 0 |  | 0 | 2 | D | 0 | ROZPOCET | [6 empty] | 0
15 | K | 735157260R00 | Otopná těl.panel. Ventil Kompakt 11 600/ 400 | kus | 1 |  | 0 | vlastní |  |  | základní |  | 0 | 0 | 0 | 0 | 0 | 16 | K | 1 | ROZPOCET | 0 | 0 | 0 | 0 | 0 | 1 | 0 | 16 | 30
16 | K | 735157265R00 | Otopná těl.panel. Ventil Kompakt 11 600/ 900 | kus | 1 |  | 0 | vlastní |  |  | základní |  | 0 | 0 | 0 | 0 | 0 | 16 | K | 1 | ROZPOCET | 0 | 0 | 0 | 0 | 0 | 1 | 0 | 16 | 32
17 | K | 735157662R00 | Otopná těl.panel. Ventil Kompakt 22 600/ 600 | kus | 2 |  | 0 | vlastní |  |  | základní |  | 0 | 0 | 0 | 0 | 0 | 16 | K | 1 | ROZPOCET | 0 | 0 | 0 | 0 | 0 | 1 | 0 | 16 | 34
18 | K | 735157664R00 | Otopná těl.panel. Ventil Kompakt 22 600/ 800 | kus | 1 |  | 0 | vlastní |  |  | základní |  | 0 | 0 | 0 | 0 | 0 | 16 | K | 1 | ROZPOCET | 0 | 0 | 0 | 0 | 0 | 1 | 0 | 16 | 36
19 | K | 735157665R00 | Otopná těl.panel. Ventil Kompakt 22 600/ 900 | kus | 3 |  | 0 | vlastní |  |  | základní |  | 0 | 0 | 0 | 0 | 0 | 16 | K | 1 | ROZPOCET | 0 | 0 | 0 | 0 | 0 | 1 | 0 | 16 | 38
20 | K | 735157667R00 | Otopná těl.panel. Ventil Kompakt 22 600/1100 | kus | 5 |  | 0 | vlastní |  |  | základní |  | 0 | 0 | 0 | 0 | 0 | 16 | K | 1 | ROZPOCET | 0 | 0 | 0 | 0 | 0 | 1 | 0 | 16 | 40
21 | K | 735157668R00 | Otopná těl.panel. Ventil Kompakt 22 600/1200 | kus | 5 |  | 0 | vlastní |  |  | základní |  | 0 | 0 | 0 | 0 | 0 | 16 | K | 1 | ROZPOCET | 0 | 0 | 0 | 0 | 0 | 1 | 0 | 16 | 42
22 | K | 735157681R00 | Otopná těl.panel. Ventil Kompakt 22 900/ 500 | kus | 2 |  | 0 | vlastní |  |  | základní |  | 0 | 0 | 0 | 0 | 0 | 16 | K | 1 | ROZPOCET | 0 | 0 | 0 | 0 | 0 | 1 | 0 | 16 | 44
23 | K | 735157684R00 | Otopná těl.panel. Ventil Kompakt 22 900/ 800 | kus | 1 |  | 0 | vlastní |  |  | základní |  | 0 | 0 | 0 | 0 | 0 | 16 | K | 1 | ROZPOCET | 0 | 0 | 0 | 0 | 0 | 1 | 0 | 16 | 46
24 | K | 735157685R00 | Otopná těl.panel. Ventil Kompakt 22 900/ 900 | kus | 1 |  | 0 | vlastní |  |  | základní |  | 0 | 0 | 0 | 0 | 0 | 16 | K | 1 | ROZPOCET | 0 | 0 | 0 | 0 | 0 | 1 | 0 | 16 | 48
25 | K | 735157780R00 | Otopná těl.panel. Ventil Kompakt 33 900/ 400 | kus | 1 |  | 0 | vlastní |  |  | základní |  | 0 | 0 | 0 | 0 | 0 | 16 | K | 1 | ROZPOCET | 0 | 0 | 0 | 0 | 0 | 1 | 0 | 16 | 50
26 | K | 998735101R00 | Přesun hmot pro otopná tělesa, výšky do 6 m | t | 0.802 |  | 0 | vlastní |  |  | základní |  | 0 | 0 | 0 | 0 | 0 | 16 | K | 1 | ROZPOCET | 0 | 0 | 0 | 0 | 0 | 1 | 0 | 16 | 52
| D | 73x | Demontáže |  |  |  | 0 | [5 empty] | 0 |  | 0 |  | 0 | 2 | D | 1 | ROZPOCET | [6 empty] | 0
27 | K | 73x1 | Demontáž stávajících rozvodů ÚT a stávajících těles | kpl | 1 |  | 0 | vlastní |  |  | základní |  | 0 | 0 | 0 | 0 | 0 | 16 | K | 2 | ROZPOCET | 0 | 0 | 0 | 0 | 0 | 1 | 0 | 16 | 590592220

## 4 - Vzduchotechnika
| List obsahuje: |  | 1) Krycí list soupisu | 2) Rekapitulace |  |  | 3) Soupis prací | Zpět na list: | Rekapitulace stavby
[9 empty] | >> skryté sloupce << | [9 empty] | {83648176-2c90-4077-8756-a686083d8961}
2
| KRYCÍ LIST SOUPISU | [8 empty] | v --- níže se nacházejí doplnkové a pomocné údaje k sestavám --- v | [8 empty] | False
Stavba:
Modernizace stravovacího zařízení Střední školy chovu koní a jezdectví
Objekt:
4 - Vzduchotechnika
| KSO: |  |  |  |  | CC-CZ:
| Místo: |  |  |  |  | Datum: | 14. 10. 2018
| Zadavatel: |  |  |  |  | IČ:
|  | Pardubický kraj |  |  |  | DIČ:
| Uchazeč: |  |  |  |  | IČ:
DIČ:
| Projektant: |  |  |  |  | IČ:
|  | astalon s.r.o. |  |  |  | DIČ:
Poznámka:
| Cena bez DPH | [5 empty] | 0
|  |  | Základ daně |  |  | Sazba daně | Výše daně
| DPH | základní | 0 |  |  | 21% | 0
|  | snížená | 0 |  |  | 15% | 0
|  | zákl. přenesená | 0 |  |  | 21% | 0
|  | sníž. přenesená | 0 |  |  | 15% | 0
|  | nulová | 0 |  |  | 0% | 0
| Cena s DPH |  |  | v | CZK |  | 0
REKAPITULACE ČLENĚNÍ SOUPISU PRACÍ
Stavba:
Modernizace stravovacího zařízení Střední školy chovu koní a jezdectví
Objekt:
4 - Vzduchotechnika
Místo: | [5 empty] | Datum: | 14. 10. 2018
Zadavatel: |  |  | Pardubický kraj |  |  | Projektant: | astalon s.r.o.
Uchazeč:
Kód dílu - Popis | [6 empty] | Cena celkem [CZK]
Náklady soupisu celkem | [6 empty] | 0 | [12 empty] | -1
| D1 - Kladruby kuchyně VZDT (všechny pol. - cena vč. montáže) | [5 empty] | 0
SOUPIS PRACÍ
Stavba:
Modernizace stravovacího zařízení Střední školy chovu koní a jezdectví
Objekt:
4 - Vzduchotechnika
Místo: | [5 empty] | Datum: | 14. 10. 2018
Zadavatel: |  |  | Pardubický kraj |  |  | Projektant: | astalon s.r.o.
Uchazeč:
PČ | Typ | Kód | Popis | MJ | Množství | J.cena [CZK] | Cena celkem [CZK] | Cenová soustava |  | Poznámka | DPH | J. Nh [h] | Nh celkem [h] | J. hmotnost [t] | Hmotnost celkem [t] | J. suť [t] | Suť Celkem [t]
Náklady soupisu celkem | [6 empty] | 0 | [5 empty] | 0 |  | 0 |  | 0 |  | D | -1 | [7 empty] | 0
| D | D1 | Kladruby kuchyně VZDT (všechny pol. - cena vč. montáže) |  |  |  | 0 | [5 empty] | 0 |  | 0 |  | 0 | 3 | D | 0 | ROZPOCET | [6 empty] | 0
1 | K | VJ | Větrací jednotka o výkonu 5600 m3/h ve venkovním ležatém provedení se stříškou, rozměry jednotky 2650x1700x1390 mm, hmotnost jednotky 671 kg, SFPint 1112 Ws/m3 (celý popis viz poznámka) | ks | 1 |  | 0 | vlastní |  |  | základní |  | 0 | 0 | 0 | 0 | 0 | 64 | K | 1 | ROZPOCET | 0 | 0 | 0 | 0 | 0 | 1 | 0 | 64 | 2
| P |  | Poznámka k položce: Větrací jednotka o výkonu 5600 m3/h ve venkovním ležatém provedení se stříškou, rozměry jednotky 2650x1700x1390 mm, hmotnost jednotky 671 kg, SFPint 1112 Ws/m3, jednotka vybavena protiproudým rekuperátorem o minimální účinnosti 81% v nominálním bodě dle EU 1253/2014, elektrickým dohřevem o výkonu 9,9 kW, jednostupňovou filtrací třídy M5 na odvodu a F7 na přívodu s kapsovými filtry o min jímavostí 2 500 g, EC ventilátory, na hrdlech vedeného do venkovního prostředí osazeny uzavírací klapky se servopohony, na hrdlech do budovy budou z výroby osazeny pružné manžety, konstrukce jednotky bezrámová sendvičová z PIR izolace tl. 30 mm o součiniteli tepelné vodivosti 0,024 W/mk, venkovní plech lakovaný tl. 0,75 mm, vnitřní plech pozinkovaný 0,75 mm, jednotka řízena regulací dodávanou výrobcem jednotky obsahující i zónovou regulaci pro kuchyň a jídelnu a dotykový ovládací panel v češtině, bližší parametry viz přiložená specifikace, jednotka musí splňovat Ecodesing 2018 v plném rozsahu jelikož slouží i pro větrání jídelny | [15 empty] | P | 1
2 | K | TH1 | Buňkový tlumič hluku 800x500 mm dl. 2 m a šířce buňky 200 mm (celý popis viz poznámka) | ks | 2 |  | 0 | vlastní |  |  | základní |  | 0 | 0 | 0 | 0 | 0 | 64 | K | 1 | ROZPOCET | 0 | 0 | 0 | 0 | 0 | 1 | 0 | 64 | 4
| P |  | Poznámka k položce: Buňkový tlumič hluku 800x500 mm dl. 2 m a šířce buňky 200 mm, tlumič z pozinkovaného plechu s absorpční výplní z nehořlavého zvukoizolačního materiálu odděleného od proudícího média pozinkovaným děrovaným plechem a netkanou kašírovanou textílií, tlumič hluku proveden v hygienickém provedení, tlumič osazen náběhy na obou koncích | [15 empty] | P | 1
3 | K | TH2 | Buňkový tlumič hluku 800x500 mm dl. 1,5 m a šířce buňky 200 mm (celý popis viz poznámka) | ks | 2 |  | 0 | vlastní |  |  | základní |  | 0 | 0 | 0 | 0 | 0 | 64 | K | 1 | ROZPOCET | 0 | 0 | 0 | 0 | 0 | 1 | 0 | 64 | 6
| P |  | Poznámka k položce: Buňkový tlumič hluku 800x500 mm dl. 1,5 m a šířce buňky 200 mm, tlumič z pozinkovaného plechu s absorpční výplní z nehořlavého zvukoizolačního materiálu odděleného od proudícího média pozinkovaným děrovaným plechem a netkanou kašírovanou textílií, tlumič hluku proveden v hygienickém provedení, tlumič osazen náběhy na obou koncích | [15 empty] | P | 1
4 | K | TV | Kruhová textilní výusť šitá na míru Ř400 mm délka 14,25 m, průtok 2500 m3/h, výusť z 100% polyesteru o hmotnosti 200g/m2 a tloušťce 0,3 mm, prodyšnost 55 m3/h/m2 při 120 Pa (celý popis viz poznámka) | ks | 1 |  | 0 | vlastní |  |  | základní |  | 0 | 0 | 0 | 0 | 0 | 64 | K | 1 | ROZPOCET | 0 | 0 | 0 | 0 | 0 | 1 | 0 | 64 | 8
| P |  | Poznámka k položce: Kruhová textilní výusť šitá na míru Ř400 mm délka 14,25 m, průtok 2500 m3/h, výusť z 100% polyesteru o hmotnosti 200g/m2 a tloušťce 0,3 mm, prodyšnost 55 m3/h/m2 při 120 Pa, pevnost (osnova/útek) 1830/1020 N (ČSN EN ISO13934-1), požární odolnost - třída B-s1, d0 dle ČSN EN 13501-1+A1:2010, teplotní odolnost -60 až +110°C, srážlivost (osnova/útek) 0,5/0,5 % při 40°C dle ČSN EN ISO 6330-2000, vhodná pro čisté prostory - třída č. 4 (ČSN EN ISO 14644-1), pratelná v pračce, barva dle výběru investora, výusť opatřena rovnoměrnou mikroperforací, výusť zavěšena na lanka | [15 empty] | P | 1
5 | K | SV | Střešní ventilátor, plášť vyrobenz plastu, základová deska z pozinkovaného ocelového plechu, oběžné kolo s dozadu zahnutými lopatkami je vyrobeno z kompozitního materiálu, výkonu ventilátoru 700 m3/h (celý popis viz poznámka) | ks | 1 |  | 0 | vlastní |  |  | základní |  | 0 | 0 | 0 | 0 | 0 | 64 | K | 1 | ROZPOCET | 0 | 0 | 0 | 0 | 0 | 1 | 0 | 64 | 10
| P |  | Poznámka k položce: Střešní ventilátor, plášť vyrobenz plastu, základová deska z pozinkovaného ocelového plechu, oběžné kolo s dozadu zahnutými lopatkami je vyrobeno z kompozitního materiálu, výkonu ventilátoru 700 m3/h, připojovací rozměr Ř200 mm, napájení 230 V 150 W, ventilátor osazen na typovém kulisovém tlumiči hluku dodávaným s ventilátorem, pod ventilátorem osazena zpětná klapka, spouštění ventilátoru řešeno pomocí termostatu v dané místnosti nastaveným na 30°C viz dokumentace elektro | [15 empty] | P | 1
6 | K | LV1 | Odtahový radiální ventilátor osazený v podhledu, ventilátor určený pro horizontální i vertikální montáž, ventilátor vybaven připojovacím hrdlem min. Ř80 mm se zpětnou klapkou (celý popis viz poznámka) | ks | 1 |  | 0 | vlastní |  |  | základní |  | 0 | 0 | 0 | 0 | 0 | 64 | K | 1 | ROZPOCET | 0 | 0 | 0 | 0 | 0 | 1 | 0 | 64 | 12
| P |  | Poznámka k položce: Odtahový radiální ventilátor osazený v podhledu, ventilátor určený pro horizontální i vertikální montáž, ventilátor vybaven připojovacím hrdlem min. Ř80 mm se zpětnou klapkou, oběžné kolo radiální s dopředu zahnutými lopatkami nalisované na vnějším rotoru, motor asynchronní s vnějším rotorem, motor vybaven kuličkovými ložisky a termopojistkou proti přetížení, svorkovnice přístupná po demontáži čelní mřížky, minimální výkon ventilátoru 50 m3/h, ventilátor spínán dle pohybového čidla viz dokumentace elektro | [15 empty] | P | 1
7 | K | LV2 | Odtahový radiální ventilátor osazený v podhledu, ventilátor určený pro horizontální i vertikální montáž, ventilátor vybaven připojovacím hrdlem min. Ř80 mm se zpětnou klapkou (celý popis viz poznámka) | ks | 1 |  | 0 | vlastní |  |  | základní |  | 0 | 0 | 0 | 0 | 0 | 64 | K | 1 | ROZPOCET | 0 | 0 | 0 | 0 | 0 | 1 | 0 | 64 | 14
| P |  | Poznámka k položce: Odtahový radiální ventilátor osazený v podhledu, ventilátor určený pro horizontální i vertikální montáž, ventilátor vybaven připojovacím hrdlem min. Ř80 mm se zpětnou klapkou, oběžné kolo radiální s dopředu zahnutými lopatkami nalisované na vnějším rotoru, motor asynchronní s vnějším rotorem, motor vybaven kuličkovými ložisky a termopojistkou proti přetížení, svorkovnice přístupná po demontáži čelní mřížky, minimální výkon ventilátoru 150 m3/h, ventilátor spínán dle pohybového čidla viz dokumentace elektro | [15 empty] | P | 1
8 | K | Dig1 | Nerezový akumulační zákryt 2575x900x465 mm, připojovací rozměr Ř280 mm, digestoř bez osvětlení a tukových filtrů | ks | 1 |  | 0 | vlastní |  |  | základní |  | 0 | 0 | 0 | 0 | 0 | 64 | K | 1 | ROZPOCET | 0 | 0 | 0 | 0 | 0 | 1 | 0 | 64 | 16
9 | K | RK160 | Regulační klapka d160 mm | ks | 2 |  | 0 | vlastní |  |  | základní |  | 0 | 0 | 0 | 0 | 0 | 64 | K | 1 | ROZPOCET | 0 | 0 | 0 | 0 | 0 | 1 | 0 | 64 | 18
10 | K | RK200 | Regulační klapka d200 mm | ks | 2 |  | 0 | vlastní |  |  | základní |  | 0 | 0 | 0 | 0 | 0 | 64 | K | 1 | ROZPOCET | 0 | 0 | 0 | 0 | 0 | 1 | 0 | 64 | 20
11 | K | RK250.250 | Regulační klapka 250x250 mm | ks | 2 |  | 0 | vlastní |  |  | základní |  | 0 | 0 | 0 | 0 | 0 | 64 | K | 1 | ROZPOCET | 0 | 0 | 0 | 0 | 0 | 1 | 0 | 64 | 22
12 | K | RK400.315 | Regulační klapka 500x315 mm | ks | 1 |  | 0 | vlastní |  |  | základní |  | 0 | 0 | 0 | 0 | 0 | 64 | K | 1 | ROZPOCET | 0 | 0 | 0 | 0 | 0 | 1 | 0 | 64 | 24
13 | K | SK280 | Regulační klapka d280 mm vč. servopohonu 24 V | ks | 1 |  | 0 | vlastní |  |  | základní |  | 0 | 0 | 0 | 0 | 0 | 64 | K | 1 | ROZPOCET | 0 | 0 | 0 | 0 | 0 | 1 | 0 | 64 | 26
14 | K | SK400.315 | Regulační klapka 400.315 mm vč. servopohonu 24 V | ks | 1 |  | 0 | vlastní |  |  | základní |  | 0 | 0 | 0 | 0 | 0 | 64 | K | 1 | ROZPOCET | 0 | 0 | 0 | 0 | 0 | 1 | 0 | 64 | 28
15 | K | 101 | Systém uzavřeného odsávacího stropu s integrovaným přívodem, viz TZ a výkresová dokumetnace | soub | 1 |  | 0 | vlastní |  |  | základní |  | 0 | 0 | 0 | 0 | 0 | 64 | K | 1 | ROZPOCET | 0 | 0 | 0 | 0 | 0 | 1 | 0 | 64 | 30
16 | K | Pol1 | Ocelové pozinkované čtyřhranné potrubí spojované na příruby - přímé trouby | m2 | 48 |  | 0 | vlastní |  |  | základní |  | 0 | 0 | 0 | 0 | 0 | 64 | K | 1 | ROZPOCET | 0 | 0 | 0 | 0 | 0 | 1 | 0 | 64 | 32
17 | K | Pol2 | Ocelové pozinkované čtyřhranné potrubí spojované na příruby - tvarovky | m2 | 29 |  | 0 | vlastní |  |  | základní |  | 0 | 0 | 0 | 0 | 0 | 64 | K | 1 | ROZPOCET | 0 | 0 | 0 | 0 | 0 | 1 | 0 | 64 | 34
18 | K | Pol3 | Ocelové pozinkované kruhové spiro potrubí d100 mm spojované na vsuvky, 30 % tvarovek | m | 2 |  | 0 | vlastní |  |  | základní |  | 0 | 0 | 0 | 0 | 0 | 64 | K | 1 | ROZPOCET | 0 | 0 | 0 | 0 | 0 | 1 | 0 | 64 | 36
19 | K | Pol4 | Ocelové pozinkované kruhové spiro potrubí d160 mm spojované na vsuvky, 30 % tvarovek | m | 12 |  | 0 | vlastní |  |  | základní |  | 0 | 0 | 0 | 0 | 0 | 64 | K | 1 | ROZPOCET | 0 | 0 | 0 | 0 | 0 | 1 | 0 | 64 | 38
20 | K | Pol5 | Ocelové pozinkované kruhové spiro potrubí d200 mm spojované na vsuvky, 30 % tvarovek | m | 5 |  | 0 | vlastní |  |  | základní |  | 0 | 0 | 0 | 0 | 0 | 64 | K | 1 | ROZPOCET | 0 | 0 | 0 | 0 | 0 | 1 | 0 | 64 | 40
21 | K | Pol6 | Ocelové pozinkované kruhové spiro potrubí d250 mm spojované na vsuvky, 30 % tvarovek | m | 1 |  | 0 | vlastní |  |  | základní |  | 0 | 0 | 0 | 0 | 0 | 64 | K | 1 | ROZPOCET | 0 | 0 | 0 | 0 | 0 | 1 | 0 | 64 | 42
22 | K | Pol7 | Ocelové pozinkované kruhové spiro potrubí d280 mm spojované na vsuvky, 30 % tvarovek | m | 4 |  | 0 | vlastní |  |  | základní |  | 0 | 0 | 0 | 0 | 0 | 64 | K | 1 | ROZPOCET | 0 | 0 | 0 | 0 | 0 | 1 | 0 | 64 | 44
23 | K | Pol8 | Ocelové pozinkované kruhové spiro potrubí d400 mm spojované na vsuvky, 30 % tvarovek | m | 2 |  | 0 | vlastní |  |  | základní |  | 0 | 0 | 0 | 0 | 0 | 64 | K | 1 | ROZPOCET | 0 | 0 | 0 | 0 | 0 | 1 | 0 | 64 | 46
24 | K | Pol9 | Al hadice d100 mm | m | 2 |  | 0 | vlastní |  |  | základní |  | 0 | 0 | 0 | 0 | 0 | 64 | K | 1 | ROZPOCET | 0 | 0 | 0 | 0 | 0 | 1 | 0 | 64 | 48
25 | K | Pol10 | Pružná manžeta 500x800 mm | ks | 2 |  | 0 | vlastní |  |  | základní |  | 0 | 0 | 0 | 0 | 0 | 64 | K | 1 | ROZPOCET | 0 | 0 | 0 | 0 | 0 | 1 | 0 | 64 | 50
26 | K | Pol11 | Vyústka komfortní 425x125 mm vč. regulace R1 | ks | 2 |  | 0 | vlastní |  |  | základní |  | 0 | 0 | 0 | 0 | 0 | 64 | K | 1 | ROZPOCET | 0 | 0 | 0 | 0 | 0 | 1 | 0 | 64 | 52
27 | K | Pol12 | Izolace potrubí minerální vatou tl. 100 mm opatřená oplechováním Pz plechem | m2 | 38 |  | 0 | vlastní |  |  | základní |  | 0 | 0 | 0 | 0 | 0 | 64 | K | 1 | ROZPOCET | 0 | 0 | 0 | 0 | 0 | 1 | 0 | 64 | 54
28 | K | Pol13 | Ukončení potrubí sítem | m2 | 1 |  | 0 | vlastní |  |  | základní |  | 0 | 0 | 0 | 0 | 0 | 64 | K | 1 | ROZPOCET | 0 | 0 | 0 | 0 | 0 | 1 | 0 | 64 | 56
29 | K | Pol14 | Montážní, spojovací a těsnící materiál | kpl | 1 |  | 0 | vlastní |  |  | základní |  | 0 | 0 | 0 | 0 | 0 | 64 | K | 1 | ROZPOCET | 0 | 0 | 0 | 0 | 0 | 1 | 0 | 64 | 613034305
30 | K | Pol15 | Doprava | kpl | 1 |  | 0 | vlastní |  |  | základní |  | 0 | 0 | 0 | 0 | 0 | 64 | K | 1 | ROZPOCET | 0 | 0 | 0 | 0 | 0 | 1 | 0 | 64 | -1668537055
31 | K | Pol16 | Lešení a pomocné konstrukce | kpl | 1 |  | 0 | vlastní |  |  | základní |  | 0 | 0 | 0 | 0 | 0 | 64 | K | 1 | ROZPOCET | 0 | 0 | 0 | 0 | 0 | 1 | 0 | 64 | 1837295648
32 | K | Pol17 | Dokumentace skutečného provedení stavby | kpl | 1 |  | 0 | vlastní |  |  | základní |  | 0 | 0 | 0 | 0 | 0 | 64 | K | 1 | ROZPOCET | 0 | 0 | 0 | 0 | 0 | 1 | 0 | 64 | -1449236794
33 | K | Pol18 | Komplexní zkoušky | kpl | 1 |  | 0 | vlastní |  |  | základní |  | 0 | 0 | 0 | 0 | 0 | 64 | K | 1 | ROZPOCET | 0 | 0 | 0 | 0 | 0 | 1 | 0 | 64 | 247849015
34 | K | Pol19 | Demontáž stávajících rozvodů, VZT zařízení, ventilátorů, zařízení v m.č. 1.05 a potrubí vystupujícího na střechu a na střeše objektu jídelny a kuchyně | kpl | 1 |  | 0 | vlastní |  |  | základní |  | 0 | 0 | 0 | 0 | 0 | 64 | K | 1 | ROZPOCET | 0 | 0 | 0 | 0 | 0 | 1 | 0 | 64 | 1939727724

## 01 - Silnoproudá elektroi...
| List obsahuje: |  | 1) Krycí list soupisu | 2) Rekapitulace |  |  | 3) Soupis prací | Zpět na list: | Rekapitulace stavby
[9 empty] | >> skryté sloupce << | [9 empty] | {d7d0fc98-ca1c-492c-95c1-9f0965606d61}
2
| KRYCÍ LIST SOUPISU | [8 empty] | v --- níže se nacházejí doplnkové a pomocné údaje k sestavám --- v | [8 empty] | False
Stavba:
Modernizace stravovacího zařízení Střední školy chovu koní a jezdectví
Objekt:
5 - Elektroinstalace
Soupis:
01 - Silnoproudá elektroinstalace
| KSO: |  |  |  |  | CC-CZ:
| Místo: |  |  |  |  | Datum: | 14. 10. 2018
| Zadavatel: |  |  |  |  | IČ:
DIČ:
| Uchazeč: |  |  |  |  | IČ:
DIČ:
| Projektant: |  |  |  |  | IČ:
DIČ:
Poznámka:
| Cena bez DPH | [5 empty] | 0
|  |  | Základ daně |  |  | Sazba daně | Výše daně
| DPH | základní | 0 |  |  | 21% | 0
|  | snížená | 0 |  |  | 15% | 0
|  | zákl. přenesená | 0 |  |  | 21% | 0
|  | sníž. přenesená | 0 |  |  | 15% | 0
|  | nulová | 0 |  |  | 0% | 0
| Cena s DPH |  |  | v | CZK |  | 0
REKAPITULACE ČLENĚNÍ SOUPISU PRACÍ
Stavba:
Modernizace stravovacího zařízení Střední školy chovu koní a jezdectví
Objekt:
5 - Elektroinstalace
Soupis:
01 - Silnoproudá elektroinstalace
Místo: | [5 empty] | Datum: | 14. 10. 2018
Zadavatel: | [5 empty] | Projektant:
Uchazeč:
Kód dílu - Popis | [6 empty] | Cena celkem [CZK]
Náklady soupisu celkem | [6 empty] | 0 | [12 empty] | -1
| HSV - Práce a dodávky HSV | [5 empty] | 0
| 6 - Úpravy povrchů, podlahy a osazování výplní | [5 empty] | 0
| 9 - Ostatní konstrukce a práce, bourání | [5 empty] | 0
| PSV - Práce a dodávky PSV | [5 empty] | 0
| 741 - Elektroinstalace | [5 empty] | 0
SOUPIS PRACÍ
Stavba:
Modernizace stravovacího zařízení Střední školy chovu koní a jezdectví
Objekt:
5 - Elektroinstalace
Soupis:
01 - Silnoproudá elektroinstalace
Místo: | [5 empty] | Datum: | 14. 10. 2018
Zadavatel: | [5 empty] | Projektant:
Uchazeč:
PČ | Typ | Kód | Popis | MJ | Množství | J.cena [CZK] | Cena celkem [CZK] | Cenová soustava |  | Poznámka | DPH | J. Nh [h] | Nh celkem [h] | J. hmotnost [t] | Hmotnost celkem [t] | J. suť [t] | Suť Celkem [t]
Náklady soupisu celkem | [6 empty] | 0 | [5 empty] | 0 |  | 1.9696 |  | 1.138 |  | D | -1 | [7 empty] | 0
1 | M | R01 | Rozvaděč RMS1, kompletní, vystrojený podle výkresu D.1.4.g.05 a D.1.4.g.06 Poznámka k položce: včetně podstavce, bočních zákrytů apod. | kus | 1 |  | 0 | vlastní |  |  | základní |  | 0 | 0 | 0 | 0 | 0 | 8 | M | 0 | ROZPOCET | 0 | 0 | 0 | 0 | 0 | 1 | 0 | 4 | 752717528
2 | M | 341110360 | kabel silový s Cu jádrem CYKY 3x2,5 mm2 | m | 656 |  | 0 | CS ÚRS 2017 02 |  |  | základní |  | 0 | 0.00017 | 0.11152 | 0 | 0 | 8 | M | 0 | ROZPOCET | 0 | 0 | 0 | 0 | 0 | 1 | 0 | 4 | -1824790735
3 | M | 341110940 | kabel silový s Cu jádrem CYKY 5x2,5 mm2 | m | 124 |  | 0 | CS ÚRS 2017 02 |  |  | základní |  | 0 | 0.00025 | 0.031 | 0 | 0 | 8 | M | 0 | ROZPOCET | 0 | 0 | 0 | 0 | 0 | 1 | 0 | 4 | 1976823144
4 | M | 341110980 | kabel silový s Cu jádrem CYKY 5x4 mm2 | m | 46.7 |  | 0 | CS ÚRS 2017 02 |  |  | základní |  | 0 | 0.00034 | 0.015878 | 0 | 0 | 8 | M | 0 | ROZPOCET | 0 | 0 | 0 | 0 | 0 | 1 | 0 | 4 | -1405963795
5 | M | 341111000 | kabel silový s Cu jádrem CYKY 5x6 mm2 | m | 32.8 |  | 0 | CS ÚRS 2017 02 |  |  | základní |  | 0 | 0.00053 | 0.017384 | 0 | 0 | 8 | M | 0 | ROZPOCET | 0 | 0 | 0 | 0 | 0 | 1 | 0 | 4 | -209344404
6 | M | R02 | kable silový s Cu jádrem CYKY 5x16 mm2 | m | 11.7 |  | 0 | vlastní |  |  | základní |  | 0 | 0 | 0 | 0 | 0 | 8 | M | 0 | ROZPOCET | 0 | 0 | 0 | 0 | 0 | 1 | 0 | 4 | -810473383
7 | M | R03 | HO5RR-F 3G1,5 | m | 66.7 |  | 0 | vlastní |  |  | základní |  | 0 | 0 | 0 | 0 | 0 | 8 | M | 0 | ROZPOCET | 0 | 0 | 0 | 0 | 0 | 1 | 0 | 4 | -590747746
8 | M | R04 | H05RR-F 5G1,5 | m | 13.6 |  | 0 | vlastní |  |  | základní |  | 0 | 0 | 0 | 0 | 0 | 8 | M | 0 | ROZPOCET | 0 | 0 | 0 | 0 | 0 | 1 | 0 | 4 | -974581891
9 | M | 10.048.937 | H05RR-F 5G2,5 (5Cx2,5 CGSG) | m | 37.1 |  | 0 | vlastní |  |  | základní |  | 0 | 0 | 0 | 0 | 0 | 8 | M | 0 | ROZPOCET | 0 | 0 | 0 | 0 | 0 | 1 | 0 | 4 | 1310986941
10 | M | 10.051.143 | H05RR-F 5G4 (5Cx4 CGSG) | m | 16.8 |  | 0 | vlastní |  |  | základní |  | 0 | 0 | 0 | 0 | 0 | 8 | M | 0 | ROZPOCET | 0 | 0 | 0 | 0 | 0 | 1 | 0 | 4 | 1599921746
11 | M | 10.075.335 | Svorkovnice EPS 2 ekvipotencionální s kr | KS | 3 |  | 0 | vlastní |  |  | základní |  | 0 | 0 | 0 | 0 | 0 | 32 | M | 0 | ROZPOCET | 0 | 0 | 0 | 0 | 0 | 1 | 0 | 16 | 562058668
12 | M | 345715240 | krabice přístrojová odbočná s víčkem z PH KO125 | kus | 3 |  | 0 | CS ÚRS 2017 02 |  |  | základní |  | 0 | 0.00023 | 0.00069 | 0 | 0 | 32 | M | 0 | ROZPOCET | 0 | 0 | 0 | 0 | 0 | 1 | 0 | 16 | 528414115
13 | M | 341408440 | vodič izolovaný s Cu jádrem H07V-R 6 mm2 | m | 400 |  | 0 | CS ÚRS 2017 02 |  |  | základní |  | 0 | 8e-05 | 0.032 | 0 | 0 | 32 | M | 0 | ROZPOCET | 0 | 0 | 0 | 0 | 0 | 1 | 0 | 16 | -531549420
14 | M | 341408460 | vodič izolovaný s Cu jádrem H07V-R 10 mm2 | m | 200 |  | 0 | CS ÚRS 2017 02 |  |  | základní |  | 0 | 0.00012 | 0.024 | 0 | 0 | 32 | M | 0 | ROZPOCET | 0 | 0 | 0 | 0 | 0 | 1 | 0 | 16 | -2138934907
15 | M | 341408500 | vodič izolovaný s Cu jádrem H07V-R 25 mm2 | m | 50 |  | 0 | CS ÚRS 2017 02 |  |  | základní |  | 0 | 0.0003 | 0.015 | 0 | 0 | 32 | M | 0 | ROZPOCET | 0 | 0 | 0 | 0 | 0 | 1 | 0 | 16 | -1587126739
16 | M | 345626940 | svorkovnice KOPOS krabicová bezšroubová TYP016, 400 V, 3 vstupy, 2,5 mm2, 24 A | kus | 100 |  | 0 | CS ÚRS 2017 02 |  |  | základní |  | 0 | 0 | 0 | 0 | 0 | 32 | M | 0 | ROZPOCET | 0 | 0 | 0 | 0 | 0 | 1 | 0 | 16 | -1650142130
17 | M | 345715190 | krabice univerzální z PH KU 68/2-1902s víčkem KO68 | kus | 30 |  | 0 | CS ÚRS 2017 02 |  |  | základní |  | 0 | 5e-05 | 0.0015 | 0 | 0 | 32 | M | 0 | ROZPOCET | 0 | 0 | 0 | 0 | 0 | 1 | 0 | 16 | 1303677864
18 | M | R05 | H05RR-F 5G10 | m | 10 |  | 0 | vlastní |  |  | základní |  | 0 | 0 | 0 | 0 | 0 | 8 | M | 0 | ROZPOCET | 0 | 0 | 0 | 0 | 0 | 1 | 0 | 4 | -1487795372
19 | M | 1187067 | GW 70437 VYPINAC 63A/3p ZL/R | ks | 1 |  | 0 | vlastní |  |  | základní |  | 0 | 0 | 0 | 0 | 0 | 8 | M | 0 | ROZPOCET | 0 | 0 | 0 | 0 | 0 | 1 | 0 | 4 | -1420552353
20 | M | 1187066 | GW 70435 VYPINAC 32A/3p ZL/R | ks | 8 |  | 0 | vlastní |  |  | základní |  | 0 | 0 | 0 | 0 | 0 | 8 | M | 0 | ROZPOCET | 0 | 0 | 0 | 0 | 0 | 1 | 0 | 4 | 59850764
21 | M | 10.028.130 | Zásuvka TANGO 5518A-2999 C IP44 | KS | 45 |  | 0 | vlastní |  |  | základní |  | 0 | 0 | 0 | 0 | 0 | 8 | M | 0 | ROZPOCET | 0 | 0 | 0 | 0 | 0 | 1 | 0 | 4 | 771211109
22 | M | 345551230 | zásuvka 2násobná 16A Tango bílá, slonová kost | kus | 9 |  | 0 | CS ÚRS 2017 02 |  |  | základní |  | 0 | 6e-05 | 0.00054 | 0 | 0 | 8 | M | 0 | ROZPOCET | 0 | 0 | 0 | 0 | 0 | 1 | 0 | 4 | -1384002880
23 | M | 11.038.889 | zásuvka nástěnná, 16A 5p 400V IP44 6h | KS | 4 |  | 0 | vlastní |  |  | základní |  | 0 | 0 | 0 | 0 | 0 | 8 | M | 0 | ROZPOCET | 0 | 0 | 0 | 0 | 0 | 1 | 0 | 4 | -1359417407
24 | M | 345715110 | krabice přístrojová instalační KP 68/2 | kus | 54 |  | 0 | CS ÚRS 2017 02 |  |  | základní |  | 0 | 3e-05 | 0.00162 | 0 | 0 | 8 | M | 0 | ROZPOCET | 0 | 0 | 0 | 0 | 0 | 1 | 0 | 4 | 2102803282
25 | M | 345713520 | trubka elektroinstalační ohebná Kopoflex, HDPE+LDPE KF 09063 | m | 221 |  | 0 | CS ÚRS 2017 02 |  |  | základní |  | 0 | 0.00035 | 0.07735 | 0 | 0 | 8 | M | 0 | ROZPOCET | 0 | 0 | 0 | 0 | 0 | 1 | 0 | 4 | 1347648638
26 | M | R07 | pomocný instalační materiál | sada | 1 |  | 0 | vlastní |  |  | základní |  | 0 | 0 | 0 | 0 | 0 | 8 | M | 0 | ROZPOCET | 0 | 0 | 0 | 0 | 0 | 1 | 0 | 4 | -671845671
| D | HSV | Práce a dodávky HSV |  |  |  | 0 | [5 empty] | 0 |  | 1.6412 |  | 1.138 | 1 | D | 0 | ROZPOCET | [6 empty] | 0
| D | 6 | Úpravy povrchů, podlahy a osazování výplní |  |  |  | 0 | [5 empty] | 0 |  | 1.6412 |  | 0 | 1 | D | 1 | ROZPOCET | [6 empty] | 0
27 | K | 612335131 | Cementová štuková ocelí hlazená omítka rýh ve stěnách šířky do 150 mm | m2 | 31.5 |  | 0 | CS ÚRS 2017 02 |  |  | základní |  | 0 | 0.0521 | 1.6412 | 0 | 0 | 4 | K | 2 | ROZPOCET | 0 | 0 | 0 | 0 | 0 | 1 | 0 | 4 | -1217914537
| D | 9 | Ostatní konstrukce a práce, bourání |  |  |  | 0 | [5 empty] | 0 |  | 0 |  | 1.138 | 1 | D | 1 | ROZPOCET | [6 empty] | 0
28 | K | 971033131 | Vybourání otvorů ve zdivu cihelném D do 60 mm na MVC nebo MV tl do 150 mm | kus | 50 |  | 0 | CS ÚRS 2017 02 |  |  | základní |  | 0 | 0 | 0 | 0.001 | 0.05 | 4 | K | 2 | ROZPOCET | 0 | 0 | 0 | 0 | 0 | 1 | 0 | 4 | -1252992134
29 | K | 973031616 | Vysekání kapes ve zdivu cihelném na MV nebo MVC pro špalíky do 100x100x50 mm | kus | 64 |  | 0 | CS ÚRS 2017 02 |  |  | základní |  | 0 | 0 | 0 | 0.001 | 0.064 | 4 | K | 2 | ROZPOCET | 0 | 0 | 0 | 0 | 0 | 1 | 0 | 4 | 2054448749
30 | K | 973031619 | Vysekání kapes ve zdivu cihelném na MV nebo MVC pro špalíky do 150x150x100 mm | kus | 3 |  | 0 | CS ÚRS 2017 02 |  |  | základní |  | 0 | 0 | 0 | 0.003 | 0.009 | 4 | K | 2 | ROZPOCET | 0 | 0 | 0 | 0 | 0 | 1 | 0 | 4 | 988970415
31 | K | 974082112 | Vysekání rýh pro vodiče v omítce MV nebo MVC stěn š do 30 mm | m | 1015 |  | 0 | CS ÚRS 2017 02 |  |  | základní |  | 0 | 0 | 0 | 0.001 | 1.015 | 4 | K | 2 | ROZPOCET | 0 | 0 | 0 | 0 | 0 | 1 | 0 | 4 | -1279241120
| D | PSV | Práce a dodávky PSV |  |  |  | 0 | [5 empty] | 0 |  | 0 |  | 0 | 2 | D | 0 | ROZPOCET | [6 empty] | 0
| D | 741 | Elektroinstalace |  |  |  | 0 | [5 empty] | 0 |  | 0 |  | 0 | 2 | D | 1 | ROZPOCET | [6 empty] | 0
32 | K | 741110043 | Montáž trubka plastová ohebná D přes 35 mm uložená pevně | m | 221 |  | 0 | CS ÚRS 2017 02 |  |  | základní |  | 0 | 0 | 0 | 0 | 0 | 16 | K | 2 | ROZPOCET | 0 | 0 | 0 | 0 | 0 | 1 | 0 | 16 | 1311809638
33 | K | 741112061 | Montáž krabice přístrojová zapuštěná plastová kruhová | kus | 64 |  | 0 | CS ÚRS 2017 02 |  |  | základní |  | 0 | 0 | 0 | 0 | 0 | 16 | K | 2 | ROZPOCET | 0 | 0 | 0 | 0 | 0 | 1 | 0 | 16 | 832015923
34 | K | 741112105 | Montáž rozvodka zapuštěná plastová čtyřhranná pro můstkové kabely | kus | 3 |  | 0 | CS ÚRS 2017 02 |  |  | základní |  | 0 | 0 | 0 | 0 | 0 | 16 | K | 2 | ROZPOCET | 0 | 0 | 0 | 0 | 0 | 1 | 0 | 16 | 206589749
35 | K | 741122016 | Montáž kabel Cu bez ukončení uložený pod omítku plný kulatý 3x2,5 až 6 mm2 (CYKY) | m | 656 |  | 0 | CS ÚRS 2017 02 |  |  | základní |  | 0 | 0 | 0 | 0 | 0 | 16 | K | 2 | ROZPOCET | 0 | 0 | 0 | 0 | 0 | 1 | 0 | 16 | 1393086562
36 | K | 741122031 | Montáž kabel Cu bez ukončení uložený pod omítku plný kulatý 5x1,5 až 2,5 mm2 (CYKY) | m | 124 |  | 0 | CS ÚRS 2017 02 |  |  | základní |  | 0 | 0 | 0 | 0 | 0 | 16 | K | 2 | ROZPOCET | 0 | 0 | 0 | 0 | 0 | 1 | 0 | 16 | -972764925
37 | K | 741122032 | Montáž kabel Cu bez ukončení uložený pod omítku plný kulatý 5x4 až 6 mm2 (CYKY) | m | 79.5 |  | 0 | CS ÚRS 2017 02 |  |  | základní |  | 0 | 0 | 0 | 0 | 0 | 16 | K | 2 | ROZPOCET | 0 | 0 | 0 | 0 | 0 | 1 | 0 | 16 | -238316934
38 | K | 741122122 | Montáž kabel Cu plný kulatý žíla 3x1,5 až 6 mm2 zatažený v trubkách (CYKY) | m | 66.7 |  | 0 | CS ÚRS 2017 02 |  |  | základní |  | 0 | 0 | 0 | 0 | 0 | 16 | K | 2 | ROZPOCET | 0 | 0 | 0 | 0 | 0 | 1 | 0 | 16 | -825725550
39 | K | 741122142 | Montáž kabel Cu plný kulatý žíla 5x1,5 až 2,5 mm2 zatažený v trubkách (CYKY) | m | 50.7 |  | 0 | CS ÚRS 2017 02 |  |  | základní |  | 0 | 0 | 0 | 0 | 0 | 16 | K | 2 | ROZPOCET | 0 | 0 | 0 | 0 | 0 | 1 | 0 | 16 | 1682814537
40 | K | 741122143 | Montáž kabel Cu plný kulatý žíla 5x4 až 6 mm2 zatažený v trubkách (CYKY) | m | 16.8 |  | 0 | CS ÚRS 2017 02 |  |  | základní |  | 0 | 0 | 0 | 0 | 0 | 16 | K | 2 | ROZPOCET | 0 | 0 | 0 | 0 | 0 | 1 | 0 | 16 | -393282212
41 | K | 741122144 | Montáž kabel Cu plný kulatý žíla 5x10 mm2 zatažený v trubkách (CYKY) | m | 10 |  | 0 | CS ÚRS 2017 02 |  |  | základní |  | 0 | 0 | 0 | 0 | 0 | 16 | K | 2 | ROZPOCET | 0 | 0 | 0 | 0 | 0 | 1 | 0 | 16 | -1258231575
42 | K | 741130001 | Ukončení vodič izolovaný do 2,5mm2 v rozváděči nebo na přístroji | kus | 282 |  | 0 | CS ÚRS 2017 02 |  |  | základní |  | 0 | 0 | 0 | 0 | 0 | 16 | K | 2 | ROZPOCET | 0 | 0 | 0 | 0 | 0 | 1 | 0 | 16 | -1543741402
43 | K | 741130003 | Ukončení vodič izolovaný do 4 mm2 v rozváděči nebo na přístroji | kus | 60 |  | 0 | CS ÚRS 2017 02 |  |  | základní |  | 0 | 0 | 0 | 0 | 0 | 16 | K | 2 | ROZPOCET | 0 | 0 | 0 | 0 | 0 | 1 | 0 | 16 | 2108467541
44 | K | 741130004 | Ukončení vodič izolovaný do 6 mm2 v rozváděči nebo na přístroji | kus | 20 |  | 0 | CS ÚRS 2017 02 |  |  | základní |  | 0 | 0 | 0 | 0 | 0 | 16 | K | 2 | ROZPOCET | 0 | 0 | 0 | 0 | 0 | 1 | 0 | 16 | 768938904
45 | K | 741130005 | Ukončení vodič izolovaný do 10 mm2 v rozváděči nebo na přístroji | kus | 10 |  | 0 | CS ÚRS 2017 02 |  |  | základní |  | 0 | 0 | 0 | 0 | 0 | 16 | K | 2 | ROZPOCET | 0 | 0 | 0 | 0 | 0 | 1 | 0 | 16 | -1123425446
46 | K | 741130006 | Ukončení vodič izolovaný do 16 mm2 v rozváděči nebo na přístroji | kus | 10 |  | 0 | CS ÚRS 2017 02 |  |  | základní |  | 0 | 0 | 0 | 0 | 0 | 16 | K | 2 | ROZPOCET | 0 | 0 | 0 | 0 | 0 | 1 | 0 | 16 | -1955753467
47 | K | 741210201 | Montáž rozváděč skříňový nebo panelový dělitelný pole do 200 kg | kus | 2 |  | 0 | CS ÚRS 2017 02 |  |  | základní |  | 0 | 0 | 0 | 0 | 0 | 16 | K | 2 | ROZPOCET | 0 | 0 | 0 | 0 | 0 | 1 | 0 | 16 | -86209993
48 | K | 741310512 | Montáž spínač tří/čtyřpólový v krytu vačkový 63 A, 3 až 6 svorek | kus | 9 |  | 0 | CS ÚRS 2017 02 |  |  | základní |  | 0 | 0 | 0 | 0 | 0 | 16 | K | 2 | ROZPOCET | 0 | 0 | 0 | 0 | 0 | 1 | 0 | 16 | -604108199
49 | K | 741313083 | Montáž zásuvka chráněná v krabici šroubové připojení 2P+PE dvojí zapojení, prostředí venkovní, mokré | kus | 54 |  | 0 | CS ÚRS 2017 02 |  |  | základní |  | 0 | 0 | 0 | 0 | 0 | 16 | K | 2 | ROZPOCET | 0 | 0 | 0 | 0 | 0 | 1 | 0 | 16 | -753060928
50 | K | 741313251 | Montáž zásuvek průmyslových nástěnných provedení IP 44 3P+N+PE 16 A | kus | 4 |  | 0 | CS ÚRS 2017 02 |  |  | základní |  | 0 | 0 | 0 | 0 | 0 | 16 | K | 2 | ROZPOCET | 0 | 0 | 0 | 0 | 0 | 1 | 0 | 16 | 577836265
51 | K | 741410071 | Montáž pospojování ochranné konstrukce ostatní vodičem do 16 mm2 uloženým volně nebo pod omítku | m | 650 |  | 0 | CS ÚRS 2017 02 |  |  | základní |  | 0 | 0 | 0 | 0 | 0 | 16 | K | 2 | ROZPOCET | 0 | 0 | 0 | 0 | 0 | 1 | 0 | 16 | -1414499516
52 | K | R06 | Montáž kabel Cu bez ukončení uložený pod omítku plný kulatý 5x16 mm2 (CYKY) | m | 12 |  | 0 | vlastní |  |  | základní |  | 0 | 0 | 0 | 0 | 0 | 16 | K | 2 | ROZPOCET | 0 | 0 | 0 | 0 | 0 | 1 | 0 | 16 | 967932231

## 02 - Světelná instalace
| List obsahuje: |  | 1) Krycí list soupisu | 2) Rekapitulace |  |  | 3) Soupis prací | Zpět na list: | Rekapitulace stavby
[9 empty] | >> skryté sloupce << | [9 empty] | {2dfe3a09-bddb-4612-9724-dbdb2fd0db60}
2
| KRYCÍ LIST SOUPISU | [8 empty] | v --- níže se nacházejí doplnkové a pomocné údaje k sestavám --- v | [8 empty] | False
Stavba:
Modernizace stravovacího zařízení Střední školy chovu koní a jezdectví
Objekt:
5 - Elektroinstalace
Soupis:
02 - Světelná instalace
| KSO: |  |  |  |  | CC-CZ:
| Místo: |  |  |  |  | Datum: | 14. 10. 2018
| Zadavatel: |  |  |  |  | IČ:
DIČ:
| Uchazeč: |  |  |  |  | IČ:
DIČ:
| Projektant: |  |  |  |  | IČ:
DIČ:
Poznámka:
| Cena bez DPH | [5 empty] | 0
|  |  | Základ daně |  |  | Sazba daně | Výše daně
| DPH | základní | 0 |  |  | 21% | 0
|  | snížená | 0 |  |  | 15% | 0
|  | zákl. přenesená | 0 |  |  | 21% | 0
|  | sníž. přenesená | 0 |  |  | 15% | 0
|  | nulová | 0 |  |  | 0% | 0
| Cena s DPH |  |  | v | CZK |  | 0
REKAPITULACE ČLENĚNÍ SOUPISU PRACÍ
Stavba:
Modernizace stravovacího zařízení Střední školy chovu koní a jezdectví
Objekt:
5 - Elektroinstalace
Soupis:
02 - Světelná instalace
Místo: | [5 empty] | Datum: | 14. 10. 2018
Zadavatel: | [5 empty] | Projektant:
Uchazeč:
Kód dílu - Popis | [6 empty] | Cena celkem [CZK]
Náklady soupisu celkem | [6 empty] | 0 | [12 empty] | -1
| HSV - Práce a dodávky HSV | [5 empty] | 0
| 6 - Úpravy povrchů, podlahy a osazování výplní | [5 empty] | 0
| 9 - Ostatní konstrukce a práce, bourání | [5 empty] | 0
| PSV - Práce a dodávky PSV | [5 empty] | 0
| 741 - Elektroinstalace | [5 empty] | 0
SOUPIS PRACÍ
Stavba:
Modernizace stravovacího zařízení Střední školy chovu koní a jezdectví
Objekt:
5 - Elektroinstalace
Soupis:
02 - Světelná instalace
Místo: | [5 empty] | Datum: | 14. 10. 2018
Zadavatel: | [5 empty] | Projektant:
Uchazeč:
PČ | Typ | Kód | Popis | MJ | Množství | J.cena [CZK] | Cena celkem [CZK] | Cenová soustava |  | Poznámka | DPH | J. Nh [h] | Nh celkem [h] | J. hmotnost [t] | Hmotnost celkem [t] | J. suť [t] | Suť Celkem [t]
Náklady soupisu celkem | [6 empty] | 0 | [5 empty] | 0 |  | 1.0483 |  | 0.724 |  | D | -1 | [7 empty] | 0
1 | M | R01 | lineární LED svítidlo typ A, 40W, 5500 lm, IP 65, 1275x135mm Poznámka k položce: Typ zdroje: LED Světelný tok (lm): 5500 Příkon svítidla (W): 40 Teplota chromatičnosti (K): 4000 Index podání barev CRI: 80-89 Doba životnosti L80/B50 (h): 80000 Stupen krytí IP: IP65 Optický systém: CO Výstup světla: Přímé Délka (mm): 1275 Šířka (mm): 135 Výška/Hloubka (mm): 100 Barva korpusu: Šedá Typ předřadného systému: Elektronické trafo Vhodné pro závěsnou montáž: Ano Materiál korpusu: Plast Odolnost proti nárazu: IK08 Nominální napětí (V): 220...240 Se zdrojem: Ano Vhodné pro montáž na zeď: Ano Včetně předřadného systému: Ano Hmotnost (kg): 3,2 | kus | 13 |  | 0 | vlastní |  |  | základní |  | 0 | 0 | 0 | 0 | 0 | 8 | M | 0 | ROZPOCET | 0 | 0 | 0 | 0 | 0 | 1 | 0 | 4 | -1182896396
2 | M | R02 | kruhové LED svítidlo typ B, 10 W, 800lm, IP44, 300mm Poznámka k položce: Typ zdroje: LED Světelný tok (lm): 900 Příkon svítidla (W): 9 Teplota chromatičnosti (K): 4000 Index podání barev CRI: 80-89 Doba životnosti L80/B50 (h): 80000 Stupen krytí IP: IP44 Optický systém: KO Výstup světla: Přímé Výška/Hloubka (mm): 89 Třída ochrany: I Barva korpusu: Bílá Typ předřadného systému: Elektronické trafo Materiál korpusu: Ocel Vhodné pro nouzové osvětlení: Ne Distribuce světla: Symetrické Materiál krytu: Opálový plast Nominální napětí (V): 220...240 Se zdrojem: Ano Vhodné pro montáž na zeď: Ano Včetně předřadného systému: Ano Hmotnost (kg): 0,75 | kus | 2 |  | 0 | vlastní |  |  | základní |  | 0 | 0 | 0 | 0 | 0 | 8 | M | 0 | ROZPOCET | 0 | 0 | 0 | 0 | 0 | 1 | 0 | 4 | -1524896899
3 | M | R03 | lineární LED svítidlo typ C, 32W, 4000 lm, IP 65, 1575x84mm Poznámka k položce: Typ zdroje: LED Světelný tok (lm): 3800 Příkon svítidla (W): 32 Teplota chromatičnosti (K): 4000 Index podání barev CRI: 80-89 Doba životnosti L80/B50 (h): 80000 Stupen krytí IP: IP65 Optický systém: CO Výstup světla: Přímé Délka (mm): 1575 Šířka (mm): 84 Výška/Hloubka (mm): 100 Barva korpusu: Šedá Typ předřadného systému: Elektronické trafo Vhodné pro závěsnou montáž: Ano Materiál korpusu: Plast Odolnost proti nárazu: IK08 Nominální napětí (V): 220...240 Se zdrojem: Ano Vhodné pro montáž na zeď: Ano Včetně předřadného systému: Ano Hmotnost (kg): 2,3 | kus | 11 |  | 0 | vlastní |  |  | základní |  | 0 | 0 | 0 | 0 | 0 | 8 | M | 0 | ROZPOCET | 0 | 0 | 0 | 0 | 0 | 1 | 0 | 4 | 1693258708
4 | M | R04 | lineární LED svítidlo typ D, 61W, 4000 lm, IP 65, 1575x135mm Poznámka k položce: Typ zdroje: LED Světelný tok (lm): 7700 Příkon svítidla (W): 53 Teplota chromatičnosti (K): 4000 Index podání barev CRI: 80-89 Doba životnosti L80/B50 (h): 80000 Stupen krytí IP: IP65 Optický systém: CO Výstup světla: Přímé Délka (mm): 1575 Šířka (mm): 135 Výška/Hloubka (mm): 100 Barva korpusu: Šedá Typ předřadného systému: Elektronické trafo Vhodné pro závěsnou montáž: Ano Materiál korpusu: Plast Odolnost proti nárazu: IK08 Nominální napětí (V): 220...240 Se zdrojem: Ano Vhodné pro montáž na zeď: Ano Včetně předřadného systému: Ano Hmotnost (kg): 3,1 | kus | 7 |  | 0 | vlastní |  |  | základní |  | 0 | 0 | 0 | 0 | 0 | 8 | M | 0 | ROZPOCET | 0 | 0 | 0 | 0 | 0 | 1 | 0 | 4 | -905935993
5 | M | R05 | Lineární LED svítidlo, typ E, elox hliník, 42W, 3900lm, IP20, 1484x42mm Poznámka k položce: Kategorie produktu: Stropní a nástěnná svítidla Typ zdroje: LED Počet zdrojů: 1 Světelný tok (lm): 3900 Pro příkon zdroje (W): 42 Teplota chromatičnosti (K): 4000 Index podání barev CRI: 80-89 Doba životnosti L80/B50 (h): 80000 Stupen krytí IP: IP20 Optický systém: KN Výstup světla: Přímé Délka (mm): 1484 Šířka (mm): 42 Výška/Hloubka (mm): 45 Barva korpusu: Hliník Typ předřadného systému: Elektronické trafo Vhodné pro závěsnou montáž: Ano Materiál korpusu: Hliník Vhodné pro montáž do řady: Ne Distribuce světla: Symetrické Materiál krytu: Strukturovaný plast Nominální napětí (V): 220...240 Se zdrojem: Ano Včetně předřadného systému: Ano Hmotnost (kg): 1,5 | kus | 20 |  | 0 | vlastní |  |  | základní |  | 0 | 0 | 0 | 0 | 0 | 8 | M | 0 | ROZPOCET | 0 | 0 | 0 | 0 | 0 | 1 | 0 | 4 | 960257218
6 | M | R07 | Závěsné půlkulaté dekorativní svítidlo, typ F, E27, včetně LED zdroje 20W, 4000K. Poznámka k položce: Typ zdroje: E27 Příkon svítidla (W): 15 Teplota chromatičnosti (K): 4000 Index podání barev CRI: 80-89 Doba životnosti L80/B50 (h): 80000 Stupen krytí IP: IP20 Výstup světla: Přímé Průměr (mm): 400 Barva korpusu: černý lak Vhodné pro závěsnou montáž: Ano Materiál korpusu: plech Nominální napětí (V): 220...240 Se zdrojem: Ano Vhodné pro montáž na zeď: Ne | kus | 3 |  | 0 | vlastní |  |  | základní |  | 0 | 0 | 0 | 0 | 0 | 8 | M | 0 | ROZPOCET | 0 | 0 | 0 | 0 | 0 | 1 | 0 | 4 | -1052923149
7 | M | R06 | nouzové svítidlo typ NS, 3W, 1 hod Poznámka k položce: Typ zdroje: LED Počet zdrojů: 1 Stupen krytí IP: IP65 Napájení: Samostatná baterie Zapojení: svítící při výpadku Se zdrojem: Ano Kontrolní vybavení: autotest Hmotnost (kg): 0,65 | kus | 6 |  | 0 | vlastní |  |  | základní |  | 0 | 0 | 0 | 0 | 0 | 8 | M | 0 | ROZPOCET | 0 | 0 | 0 | 0 | 0 | 1 | 0 | 4 | 803580101
8 | M | 10.069.918 | Instalační spínač, řazení 6, IP44, kompletní (strojek, kryt a rámeček), barva bílá | KS | 32 |  | 0 | vlastní |  |  | základní |  | 0 | 0 | 0 | 0 | 0 | 32 | M | 0 | ROZPOCET | 0 | 0 | 0 | 0 | 0 | 1 | 0 | 16 | 951233737
9 | M | 10.555.033 | Instalační spínač, řazení 5, IP44, kompletní (strojek, kryt a rámeček), barva bílá | KS | 2 |  | 0 | vlastní |  |  | základní |  | 0 | 0 | 0 | 0 | 0 | 8 | M | 0 | ROZPOCET | 0 | 0 | 0 | 0 | 0 | 1 | 0 | 4 | -141034804
10 | M | 345626940 | svorkovnice KOPOS krabicová bezšroubová TYP016, 400 V, 3 vstupy, 2,5 mm2, 24 A | kus | 100 |  | 0 | CS ÚRS 2017 02 |  |  | základní |  | 0 | 0 | 0 | 0 | 0 | 32 | M | 0 | ROZPOCET | 0 | 0 | 0 | 0 | 0 | 1 | 0 | 16 | -887074019
11 | M | 345715190 | krabice univerzální z PH KU 68/2-1902s víčkem KO68 | kus | 10 |  | 0 | CS ÚRS 2017 02 |  |  | základní |  | 0 | 5e-05 | 0.0005 | 0 | 0 | 32 | M | 0 | ROZPOCET | 0 | 0 | 0 | 0 | 0 | 1 | 0 | 16 | 2125465291
12 | M | 345715110 | krabice přístrojová instalační KP 68/2 | kus | 34 |  | 0 | CS ÚRS 2017 02 |  |  | základní |  | 0 | 3e-05 | 0.00102 | 0 | 0 | 8 | M | 0 | ROZPOCET | 0 | 0 | 0 | 0 | 0 | 1 | 0 | 4 | 398129992
13 | M | 341095150 | kabel silový s Cu jádrem, oválný CYKYLo 3x1,5 mm2 | m | 430 |  | 0 | CS ÚRS 2017 02 |  |  | základní |  | 0 | 7e-05 | 0.0301 | 0 | 0 | 8 | M | 0 | ROZPOCET | 0 | 0 | 0 | 0 | 0 | 1 | 0 | 4 | 821650967
14 | M | 341110900 | kabel silový s Cu jádrem CYKY 5x1,5 mm2 | m | 200 |  | 0 | CS ÚRS 2017 02 |  |  | základní |  | 0 | 0.00016 | 0.032 | 0 | 0 | 8 | M | 0 | ROZPOCET | 0 | 0 | 0 | 0 | 0 | 1 | 0 | 4 | -1602588823
15 | M | R31 | pomocný instalační materiál | sada | 1 |  | 0 | vlastní |  |  | základní |  | 0 | 0 | 0 | 0 | 0 | 32 | M | 0 | ROZPOCET | 0 | 0 | 0 | 0 | 0 | 1 | 0 | 16 | 689602027
| D | HSV | Práce a dodávky HSV |  |  |  | 0 | [5 empty] | 0 |  | 0.98469 |  | 0.724 | 1 | D | 0 | ROZPOCET | [6 empty] | 0
| D | 6 | Úpravy povrchů, podlahy a osazování výplní |  |  |  | 0 | [5 empty] | 0 |  | 0.98469 |  | 0 | 1 | D | 1 | ROZPOCET | [6 empty] | 0
16 | K | 611335131 | Cementová štuková ocelí hlazená omítka rýh ve stropech šířky do 150 mm | m2 | 7.2 |  | 0 | CS ÚRS 2017 02 |  |  | základní |  | 0 | 0.0521 | 0.37512 | 0 | 0 | 4 | K | 2 | ROZPOCET | 0 | 0 | 0 | 0 | 0 | 1 | 0 | 4 | 235085669
17 | K | 612335131 | Cementová štuková ocelí hlazená omítka rýh ve stěnách šířky do 150 mm | m2 | 11.7 |  | 0 | CS ÚRS 2017 02 |  |  | základní |  | 0 | 0.0521 | 0.60957 | 0 | 0 | 4 | K | 2 | ROZPOCET | 0 | 0 | 0 | 0 | 0 | 1 | 0 | 4 | -1942816687
| D | 9 | Ostatní konstrukce a práce, bourání |  |  |  | 0 | [5 empty] | 0 |  | 0 |  | 0.724 | 1 | D | 1 | ROZPOCET | [6 empty] | 0
18 | K | 971033131 | Vybourání otvorů ve zdivu cihelném D do 60 mm na MVC nebo MV tl do 150 mm | kus | 50 |  | 0 | CS ÚRS 2017 02 |  |  | základní |  | 0 | 0 | 0 | 0.001 | 0.05 | 4 | K | 2 | ROZPOCET | 0 | 0 | 0 | 0 | 0 | 1 | 0 | 4 | -368451096
19 | K | 973031616 | Vysekání kapes ve zdivu cihelném na MV nebo MVC pro špalíky do 100x100x50 mm | kus | 44 |  | 0 | CS ÚRS 2017 02 |  |  | základní |  | 0 | 0 | 0 | 0.001 | 0.044 | 4 | K | 2 | ROZPOCET | 0 | 0 | 0 | 0 | 0 | 1 | 0 | 4 | 1667119854
20 | K | 974082112 | Vysekání rýh pro vodiče v omítce MV nebo MVC stěn š do 30 mm | m | 390 |  | 0 | CS ÚRS 2017 02 |  |  | základní |  | 0 | 0 | 0 | 0.001 | 0.39 | 4 | K | 2 | ROZPOCET | 0 | 0 | 0 | 0 | 0 | 1 | 0 | 4 | 836238794
21 | K | 974082172 | Vysekání rýh pro vodiče v omítce MV nebo MVC stropů š do 30 mm | m | 240 |  | 0 | CS ÚRS 2017 02 |  |  | základní |  | 0 | 0 | 0 | 0.001 | 0.24 | 4 | K | 2 | ROZPOCET | 0 | 0 | 0 | 0 | 0 | 1 | 0 | 4 | 1566178369
| D | PSV | Práce a dodávky PSV |  |  |  | 0 | [5 empty] | 0 |  | 0 |  | 0 | 2 | D | 0 | ROZPOCET | [6 empty] | 0
| D | 741 | Elektroinstalace |  |  |  | 0 | [5 empty] | 0 |  | 0 |  | 0 | 2 | D | 1 | ROZPOCET | [6 empty] | 0
22 | K | 741112061 | Montáž krabice přístrojová zapuštěná plastová kruhová | kus | 44 |  | 0 | CS ÚRS 2017 02 |  |  | základní |  | 0 | 0 | 0 | 0 | 0 | 16 | K | 2 | ROZPOCET | 0 | 0 | 0 | 0 | 0 | 1 | 0 | 16 | -1371018575
23 | K | 741122015 | Montáž kabel Cu bez ukončení uložený pod omítku plný kulatý 3x1,5 mm2 (CYKY) | m | 530 |  | 0 | CS ÚRS 2017 02 |  |  | základní |  | 0 | 0 | 0 | 0 | 0 | 16 | K | 2 | ROZPOCET | 0 | 0 | 0 | 0 | 0 | 1 | 0 | 16 | 713309878
24 | K | 741122031 | Montáž kabel Cu bez ukončení uložený pod omítku plný kulatý 5x1,5 až 2,5 mm2 (CYKY) | m | 200 |  | 0 | CS ÚRS 2017 02 |  |  | základní |  | 0 | 0 | 0 | 0 | 0 | 16 | K | 2 | ROZPOCET | 0 | 0 | 0 | 0 | 0 | 1 | 0 | 16 | 1501662974
25 | K | 741130001 | Ukončení vodič izolovaný do 2,5mm2 v rozváděči nebo na přístroji | kus | 300 |  | 0 | CS ÚRS 2017 02 |  |  | základní |  | 0 | 0 | 0 | 0 | 0 | 16 | K | 2 | ROZPOCET | 0 | 0 | 0 | 0 | 0 | 1 | 0 | 16 | -781325947
26 | K | 741310261 | Montáž přepínač (polo)zapuštěný šroubové připojení 5-sériových prostředí venkovní/mokré | kus | 2 |  | 0 | CS ÚRS 2017 02 |  |  | základní |  | 0 | 0 | 0 | 0 | 0 | 16 | K | 2 | ROZPOCET | 0 | 0 | 0 | 0 | 0 | 1 | 0 | 16 | 1265300312
27 | K | 741310263 | Montáž přepínač (polo)zapuštěný šroubové připojení 6-střídavých prostředí venkovní/mokré | kus | 31 |  | 0 | CS ÚRS 2017 02 |  |  | základní |  | 0 | 0 | 0 | 0 | 0 | 16 | K | 2 | ROZPOCET | 0 | 0 | 0 | 0 | 0 | 1 | 0 | 16 | -1893279105
28 | K | 741370002 | Montáž svítidlo žárovkové bytové stropní přisazené 1 zdroj se sklem | kus | 8 |  | 0 | CS ÚRS 2017 02 |  |  | základní |  | 0 | 0 | 0 | 0 | 0 | 16 | K | 2 | ROZPOCET | 0 | 0 | 0 | 0 | 0 | 1 | 0 | 16 | -295842839
29 | K | 741371004 | Montáž svítidlo zářivkové bytové stropní přisazené 2 zdroje s krytem | kus | 51 |  | 0 | CS ÚRS 2017 02 |  |  | základní |  | 0 | 0 | 0 | 0 | 0 | 16 | K | 2 | ROZPOCET | 0 | 0 | 0 | 0 | 0 | 1 | 0 | 16 | 1899422495

## 03 - Slaboproudá instalace
| List obsahuje: |  | 1) Krycí list soupisu | 2) Rekapitulace |  |  | 3) Soupis prací | Zpět na list: | Rekapitulace stavby
[9 empty] | >> skryté sloupce << | [9 empty] | {00e1e86a-7d8f-4b5a-8844-41aedd50174c}
2
| KRYCÍ LIST SOUPISU | [8 empty] | v --- níže se nacházejí doplnkové a pomocné údaje k sestavám --- v | [8 empty] | False
Stavba:
Modernizace stravovacího zařízení Střední školy chovu koní a jezdectví
Objekt:
5 - Elektroinstalace
Soupis:
03 - Slaboproudá instalace
| KSO: |  |  |  |  | CC-CZ:
| Místo: |  |  |  |  | Datum: | 14. 10. 2018
| Zadavatel: |  |  |  |  | IČ:
DIČ:
| Uchazeč: |  |  |  |  | IČ:
DIČ:
| Projektant: |  |  |  |  | IČ:
DIČ:
Poznámka:
| Cena bez DPH | [5 empty] | 0
|  |  | Základ daně |  |  | Sazba daně | Výše daně
| DPH | základní | 0 |  |  | 21% | 0
|  | snížená | 0 |  |  | 15% | 0
|  | zákl. přenesená | 0 |  |  | 21% | 0
|  | sníž. přenesená | 0 |  |  | 15% | 0
|  | nulová | 0 |  |  | 0% | 0
| Cena s DPH |  |  | v | CZK |  | 0
REKAPITULACE ČLENĚNÍ SOUPISU PRACÍ
Stavba:
Modernizace stravovacího zařízení Střední školy chovu koní a jezdectví
Objekt:
5 - Elektroinstalace
Soupis:
03 - Slaboproudá instalace
Místo: | [5 empty] | Datum: | 14. 10. 2018
Zadavatel: | [5 empty] | Projektant:
Uchazeč:
Kód dílu - Popis | [6 empty] | Cena celkem [CZK]
Náklady soupisu celkem | [6 empty] | 0 | [12 empty] | -1
| HSV - Práce a dodávky HSV | [5 empty] | 0
| 9 - Ostatní konstrukce a práce, bourání | [5 empty] | 0
| PSV - Práce a dodávky PSV | [5 empty] | 0
| 741 - Elektroinstalace | [5 empty] | 0
| 742 - Elektroinstalace | [5 empty] | 0
SOUPIS PRACÍ
Stavba:
Modernizace stravovacího zařízení Střední školy chovu koní a jezdectví
Objekt:
5 - Elektroinstalace
Soupis:
03 - Slaboproudá instalace
Místo: | [5 empty] | Datum: | 14. 10. 2018
Zadavatel: | [5 empty] | Projektant:
Uchazeč:
PČ | Typ | Kód | Popis | MJ | Množství | J.cena [CZK] | Cena celkem [CZK] | Cenová soustava |  | Poznámka | DPH | J. Nh [h] | Nh celkem [h] | J. hmotnost [t] | Hmotnost celkem [t] | J. suť [t] | Suť Celkem [t]
Náklady soupisu celkem | [6 empty] | 0 | [5 empty] | 0 |  | 0.01878 |  | 0.046 |  | D | -1 | [7 empty] | 0
| D | HSV | Práce a dodávky HSV |  |  |  | 0 | [5 empty] | 0 |  | 0.01878 |  | 0.046 | 1 | D | 0 | ROZPOCET | [6 empty] | 0
1 | M | 10.902.556 | UTP 4x2x0,5 cat.6 drát bal.305m EMOS | M | 448 |  | 0 | vlastní |  |  | základní |  | 0 | 0 | 0 | 0 | 0 | 32 | M | 1 | ROZPOCET | 0 | 0 | 0 | 0 | 0 | 1 | 0 | 16 | 516952450
2 | M | 345710630 | trubka elektroinstalační ohebná LPFLEX z PVC (ČSN) 2323 | m | 78 |  | 0 | CS ÚRS 2017 02 |  |  | základní |  | 0 | 7e-05 | 0.00546 | 0 | 0 | 32 | M | 1 | ROZPOCET | 0 | 0 | 0 | 0 | 0 | 1 | 0 | 16 | 1810507618
3 | M | 345710640 | trubka elektroinstalační ohebná LPFLEX z PVC (ČSN) 2329 | m | 33 |  | 0 | CS ÚRS 2017 02 |  |  | základní |  | 0 | 0.0001 | 0.0033 | 0 | 0 | 32 | M | 1 | ROZPOCET | 0 | 0 | 0 | 0 | 0 | 1 | 0 | 16 | -1666789731
4 | M | 345710650 | trubka elektroinstalační ohebná LPFLEX z PVC (ČSN) 2336 | m | 22 |  | 0 | CS ÚRS 2017 02 |  |  | základní |  | 0 | 0.00012 | 0.00264 | 0 | 0 | 32 | M | 1 | ROZPOCET | 0 | 0 | 0 | 0 | 0 | 1 | 0 | 16 | 131888540
5 | M | 345715240 | krabice přístrojová odbočná s víčkem z PH KO125 | kus | 6 |  | 0 | CS ÚRS 2017 02 |  |  | základní |  | 0 | 0.00023 | 0.00138 | 0 | 0 | 32 | M | 1 | ROZPOCET | 0 | 0 | 0 | 0 | 0 | 1 | 0 | 16 | 1023870936
6 | M | 345715110 | krabice přístrojová instalační KP 68/2 | kus | 8 |  | 0 | CS ÚRS 2017 02 |  |  | základní |  | 0 | 3e-05 | 0.00024 | 0 | 0 | 32 | M | 1 | ROZPOCET | 0 | 0 | 0 | 0 | 0 | 1 | 0 | 16 | -52301998
7 | M | R25 | zásuvka datová 2xRJ45, tango bílá kompletní | kus | 8 |  | 0 | vlastní |  |  | základní |  | 0 | 0 | 0 | 0 | 0 | 32 | M | 1 | ROZPOCET | 0 | 0 | 0 | 0 | 0 | 1 | 0 | 16 | -1255371973
8 | M | 345317350 | ovladač zvonkový tlačítkový 3171-8011 jednonásobný | kus | 2 |  | 0 | CS ÚRS 2017 02 |  |  | základní |  | 0 | 1e-05 | 2e-05 | 0 | 0 | 32 | M | 1 | ROZPOCET | 0 | 0 | 0 | 0 | 0 | 1 | 0 | 16 | -1577693443
9 | M | 374141300 | zvonek bytový SB 4FN 605 17 | kus | 2 |  | 0 | CS ÚRS 2017 02 |  |  | základní |  | 0 | 8e-05 | 0.00016 | 0 | 0 | 32 | M | 1 | ROZPOCET | 0 | 0 | 0 | 0 | 0 | 1 | 0 | 16 | -32683523
10 | M | 341110050 | kabel silový s Cu jádrem CYKY 2x1,5 mm2 | m | 48 |  | 0 | CS ÚRS 2017 02 |  |  | základní |  | 0 | 0.0001 | 0.0048 | 0 | 0 | 32 | M | 1 | ROZPOCET | 0 | 0 | 0 | 0 | 0 | 1 | 0 | 16 | -1962185972
11 | M | R05 | Hodiny jednotného času podružné 300mm Poznámka k položce: podružné hodiny kulaté, bílý ciferník, černé číslice, nerezový rámeček zaoblený, prosklené | kus | 1 |  | 0 | vlastní |  |  | základní |  | 0 | 0 | 0 | 0 | 0 | 32 | M | 1 | ROZPOCET | 0 | 0 | 0 | 0 | 0 | 1 | 0 | 16 | 722773123
12 | M | R04 | Hodiny jednotného času podružné 400m Poznámka k položce: podružné hodiny kulaté, bílý ciferník, černé číslice, nerezový rámeček zaoblený, prosklené | kus | 1 |  | 0 | vlastní |  |  | základní |  | 0 | 0 | 0 | 0 | 0 | 32 | M | 1 | ROZPOCET | 0 | 0 | 0 | 0 | 0 | 1 | 0 | 16 | -749089937
13 | M | R03 | 19" RACK jednodílný 6U Poznámka k položce: Barva: Šedá Vhodné pro zařízení: 6U/ 19" rack Hloubka: 450 mm Výška: 355 mm | kus | 1 |  | 0 | vlastní |  |  | základní |  | 0 | 0 | 0 | 0 | 0 | 32 | M | 1 | ROZPOCET | 0 | 0 | 0 | 0 | 0 | 1 | 0 | 16 | 1246642141
14 | M | R01 | Switch Gigabit, 24port 10/100/1000, 802.3at Poznámka k položce: Funkce PoE (Power over Ethernet), QoS (Quality of Service), Spravovatelnost (smart switch, web manageable), VLAN (virtual local area network), L2 Přepínací kapacita 48 Gb/s Přenosová rychlost LAN portů 1 Gbit Paketová kapacita (64B pakety, v milionech paketů/s) 35,71 ks RJ-45 24 ks Rozměry Šířka 28 cm Výška 4,4 cm Hloubka 23 cm Hmotnost Hmotnost 2 150 g | kus | 1 |  | 0 | vlastní |  |  | základní |  | 0 | 0 | 0 | 0 | 0 | 32 | M | 1 | ROZPOCET | 0 | 0 | 0 | 0 | 0 | 1 | 0 | 16 | 1294580193
15 | M | R02 | WiFi router 802.11b/g/n až 300Mbps, 1x WAN, 4x LAN Poznámka k položce: Standardy: IEEE 802.11n, IEEE 802.11g, IEEE 802.11b Rychlostí bezdrátového přenosu: 11n: až 300 Mb/s(dynamický) 11g: až 54 Mb/s (dynamický) 11b: až 11 Mb/s (dynamický) Frekvenční rozsah: 2,4 - 2,4835 GHz Maximální bezdrátové vysílací výkon: -20 DBm (max. EIRP) Modulační technologie: DBPSK, DQPSK, CCK, OFDM, 16-QAM, 64-QAM Citlivost přijímače: 270 m:-68 dBm @ 10% 130 m: -68 dBm @ 10% 108 m: -68 dBm @ 10% 54 m: -68 dBm @ 10% 11 m: -85 dBm @ 8% 6 m: -88 dBm @ 10% 1 m: -90 dBm @ 8% Rozhraní: 4x LAN 10/100 Mb/s RJ45 Port s automatickým rozpoznáním přenosové rychlosti (Auto MDI / MDIX) 1x WAN 10/100 Mb/s RJ45 Port s automatickým rozpoznáním přenosové rychlosti (Auto MDI / MDIX) Anténa: Typ: Omni Directional Antenna X 2 Výkon: 5 dBi pevné | kus | 1 |  | 0 | vlastní |  |  | základní |  | 0 | 0 | 0 | 0 | 0 | 32 | M | 1 | ROZPOCET | 0 | 0 | 0 | 0 | 0 | 1 | 0 | 16 | 1160402679
16 | M | 341210020 | kabel sdělovací s Cu jádrem SYKY 1x2x0,5 mm | m | 39 |  | 0 | CS ÚRS 2017 02 |  |  | základní |  | 0 | 2e-05 | 0.00078 | 0 | 0 | 32 | M | 1 | ROZPOCET | 0 | 0 | 0 | 0 | 0 | 1 | 0 | 16 | -1163342593
17 | M | R31 | pomocný instalační materiál | sada | 1 |  | 0 | vlastní |  |  | základní |  | 0 | 0 | 0 | 0 | 0 | 32 | M | 1 | ROZPOCET | 0 | 0 | 0 | 0 | 0 | 1 | 0 | 16 | 1363608243
| D | 9 | Ostatní konstrukce a práce, bourání |  |  |  | 0 | [5 empty] | 0 |  | 0 |  | 0.046 | 1 | D | 1 | ROZPOCET | [6 empty] | 0
18 | K | 971033131 | Vybourání otvorů ve zdivu cihelném D do 60 mm na MVC nebo MV tl do 150 mm | kus | 20 |  | 0 | CS ÚRS 2017 02 |  |  | základní |  | 0 | 0 | 0 | 0.001 | 0.02 | 4 | K | 2 | ROZPOCET | 0 | 0 | 0 | 0 | 0 | 1 | 0 | 4 | 2047502163
19 | K | 973031616 | Vysekání kapes ve zdivu cihelném na MV nebo MVC pro špalíky do 100x100x50 mm | kus | 8 |  | 0 | CS ÚRS 2017 02 |  |  | základní |  | 0 | 0 | 0 | 0.001 | 0.008 | 4 | K | 2 | ROZPOCET | 0 | 0 | 0 | 0 | 0 | 1 | 0 | 4 | -147006517
20 | K | 973031619 | Vysekání kapes ve zdivu cihelném na MV nebo MVC pro špalíky do 150x150x100 mm | kus | 6 |  | 0 | CS ÚRS 2017 02 |  |  | základní |  | 0 | 0 | 0 | 0.003 | 0.018 | 4 | K | 2 | ROZPOCET | 0 | 0 | 0 | 0 | 0 | 1 | 0 | 4 | 1015376294
| D | PSV | Práce a dodávky PSV |  |  |  | 0 | [5 empty] | 0 |  | 0 |  | 0 | 2 | D | 0 | ROZPOCET | [6 empty] | 0
| D | 741 | Elektroinstalace |  |  |  | 0 | [5 empty] | 0 |  | 0 |  | 0 | 2 | D | 1 | ROZPOCET | [6 empty] | 0
21 | K | 741112001 | Montáž krabice zapuštěná plastová kruhová | kus | 8 |  | 0 | CS ÚRS 2017 02 |  |  | základní |  | 0 | 0 | 0 | 0 | 0 | 16 | K | 2 | ROZPOCET | 0 | 0 | 0 | 0 | 0 | 1 | 0 | 16 | 912684329
22 | K | 741112003 | Montáž krabice zapuštěná plastová čtyřhranná | kus | 6 |  | 0 | CS ÚRS 2017 02 |  |  | základní |  | 0 | 0 | 0 | 0 | 0 | 16 | K | 2 | ROZPOCET | 0 | 0 | 0 | 0 | 0 | 1 | 0 | 16 | -1311582029
| D | 742 | Elektroinstalace |  |  |  | 0 | [5 empty] | 0 |  | 0 |  | 0 | 2 | D | 1 | ROZPOCET | [6 empty] | 0
23 | K | 742110001 | Montáž trubek pro slaboproud plastových ohebných uložených pod omítku se zasekáním | m | 133 |  | 0 | CS ÚRS 2017 02 |  |  | základní |  | 0 | 0 | 0 | 0 | 0 | 16 | K | 2 | ROZPOCET | 0 | 0 | 0 | 0 | 0 | 1 | 0 | 16 | 1442991117
24 | K | 742121001 | Montáž kabelů sdělovacích pro vnitřní rozvody do 15 žil Poznámka k souboru cen: 1. Ceny lze použít i pro ocenění koaxiálních kabelů. | m | 448 |  | 0 | CS ÚRS 2017 02 |  |  | základní |  | 0 | 0 | 0 | 0 | 0 | 16 | K | 2 | ROZPOCET | 0 | 0 | 0 | 0 | 0 | 1 | 0 | 16 | 168672204
25 | K | 742330001 | Montáž rozvaděče nástěnného | kus | 1 |  | 0 | CS ÚRS 2017 02 |  |  | základní |  | 0 | 0 | 0 | 0 | 0 | 16 | K | 2 | ROZPOCET | 0 | 0 | 0 | 0 | 0 | 1 | 0 | 16 | -1292191360
26 | K | 742330011 | Montáž zařízení do rozvaděče (switch, UPS, DVR, server) bez nastavení | kus | 2 |  | 0 | CS ÚRS 2017 02 |  |  | základní |  | 0 | 0 | 0 | 0 | 0 | 16 | K | 2 | ROZPOCET | 0 | 0 | 0 | 0 | 0 | 1 | 0 | 16 | -621970188
27 | K | 742330042 | Montáž datové dvouzásuvky | kus | 8 |  | 0 | CS ÚRS 2017 02 |  |  | základní |  | 0 | 0 | 0 | 0 | 0 | 16 | K | 2 | ROZPOCET | 0 | 0 | 0 | 0 | 0 | 1 | 0 | 16 | -1034220078
28 | K | 742340002 | Montáž nástěnných hodin | kus | 2 |  | 0 | CS ÚRS 2017 02 |  |  | základní |  | 0 | 0 | 0 | 0 | 0 | 16 | K | 2 | ROZPOCET | 0 | 0 | 0 | 0 | 0 | 1 | 0 | 16 | -2080306577
29 | K | R017 | montáž zvonek bytový | kus | 2 |  | 0 | vlastní |  |  | základní |  | 0 | 0 | 0 | 0 | 0 | 16 | K | 2 | ROZPOCET | 0 | 0 | 0 | 0 | 0 | 1 | 0 | 16 | 1764858901
30 | K | R32 | zapojení a konfigurace systému, zaškolení uživatele, instalace obslužného SW na 1 PC | hod | 5 |  | 0 | vlastní |  |  | základní |  | 0 | 0 | 0 | 0 | 0 | 16 | K | 2 | ROZPOCET | 0 | 0 | 0 | 0 | 0 | 1 | 0 | 16 | 1749676364

## 04 - Úprava bleskosvodu
| List obsahuje: |  | 1) Krycí list soupisu | 2) Rekapitulace |  |  | 3) Soupis prací | Zpět na list: | Rekapitulace stavby
[9 empty] | >> skryté sloupce << | [9 empty] | {2c9090a9-788d-4c54-ba82-cbcd5d1d49e4}
2
| KRYCÍ LIST SOUPISU | [8 empty] | v --- níže se nacházejí doplnkové a pomocné údaje k sestavám --- v | [8 empty] | False
Stavba:
Modernizace stravovacího zařízení Střední školy chovu koní a jezdectví
Objekt:
5 - Elektroinstalace
Soupis:
04 - Úprava bleskosvodu
| KSO: |  |  |  |  | CC-CZ:
| Místo: |  |  |  |  | Datum: | 14. 10. 2018
| Zadavatel: |  |  |  |  | IČ:
DIČ:
| Uchazeč: |  |  |  |  | IČ:
DIČ:
| Projektant: |  |  |  |  | IČ:
DIČ:
Poznámka:
| Cena bez DPH | [5 empty] | 0
|  |  | Základ daně |  |  | Sazba daně | Výše daně
| DPH | základní | 0 |  |  | 21% | 0
|  | snížená | 0 |  |  | 15% | 0
|  | zákl. přenesená | 0 |  |  | 21% | 0
|  | sníž. přenesená | 0 |  |  | 15% | 0
|  | nulová | 0 |  |  | 0% | 0
| Cena s DPH |  |  | v | CZK |  | 0
REKAPITULACE ČLENĚNÍ SOUPISU PRACÍ
Stavba:
Modernizace stravovacího zařízení Střední školy chovu koní a jezdectví
Objekt:
5 - Elektroinstalace
Soupis:
04 - Úprava bleskosvodu
Místo: | [5 empty] | Datum: | 14. 10. 2018
Zadavatel: | [5 empty] | Projektant:
Uchazeč:
Kód dílu - Popis | [6 empty] | Cena celkem [CZK]
Náklady soupisu celkem | [6 empty] | 0 | [12 empty] | -1
| PSV - Práce a dodávky PSV | [5 empty] | 0
| 741 - Elektroinstalace | [5 empty] | 0
SOUPIS PRACÍ
Stavba:
Modernizace stravovacího zařízení Střední školy chovu koní a jezdectví
Objekt:
5 - Elektroinstalace
Soupis:
04 - Úprava bleskosvodu
Místo: | [5 empty] | Datum: | 14. 10. 2018
Zadavatel: | [5 empty] | Projektant:
Uchazeč:
PČ | Typ | Kód | Popis | MJ | Množství | J.cena [CZK] | Cena celkem [CZK] | Cenová soustava |  | Poznámka | DPH | J. Nh [h] | Nh celkem [h] | J. hmotnost [t] | Hmotnost celkem [t] | J. suť [t] | Suť Celkem [t]
Náklady soupisu celkem | [6 empty] | 0 | [5 empty] | 0 |  | 0.08835 |  | 0 |  | D | -1 | [7 empty] | 0
1 | M | 354420330 | svorka uzemnění SS nerez spojovací | kus | 10 |  | 0 | CS ÚRS 2017 02 |  |  | základní |  | 0 | 0.00012 | 0.0012 | 0 | 0 | 8 | M | 0 | ROZPOCET | 0 | 0 | 0 | 0 | 0 | 1 | 0 | 4 | 386457321
2 | M | R001 | ostatní materiál jinde nuvedený Poznámka k položce: spotřební materiál, popisové štítky apod. | komplet | 1 |  | 0 | vlastní |  |  | základní |  | 0 | 0 | 0 | 0 | 0 | 8 | M | 0 | ROZPOCET | 0 | 0 | 0 | 0 | 0 | 1 | 0 | 4 | 669867490
3 | M | R002 | betonový podstavec pro oddálený jímač | kus | 3 |  | 0 | vlastní |  |  | základní |  | 0 | 0 | 0 | 0 | 0 | 8 | M | 0 | ROZPOCET | 0 | 0 | 0 | 0 | 0 | 1 | 0 | 4 | 1943799218
4 | M | 354415500 | podpěra vedení PV22 FeZn na lepenkovou krytinu a eternit 100 mm | kus | 200 |  | 0 | CS ÚRS 2017 02 |  |  | základní |  | 0 | 0.0003 | 0.06 | 0 | 0 | 8 | M | 0 | ROZPOCET | 0 | 0 | 0 | 0 | 0 | 1 | 0 | 4 | -1977387141
5 | M | 354411230 | tyč jímací s rovným koncem JR 2,0 nerez | kus | 3 |  | 0 | CS ÚRS 2017 02 |  |  | základní |  | 0 | 0.00455 | 0.01365 | 0 | 0 | 8 | M | 0 | ROZPOCET | 0 | 0 | 0 | 0 | 0 | 1 | 0 | 4 | 1746916468
6 | M | 354410770 | drát průměr 8 mm AlMgSi | kg | 13.5 |  | 0 | CS ÚRS 2017 02 |  |  | základní |  | 0 | 0.001 | 0.0135 | 0 | 0 | 8 | M | 0 | ROZPOCET | 0 | 0 | 0 | 0 | 0 | 1 | 0 | 4 | -489390216
| D | PSV | Práce a dodávky PSV |  |  |  | 0 | [5 empty] | 0 |  | 0 |  | 0 | 2 | D | 0 | ROZPOCET | [6 empty] | 0
| D | 741 | Elektroinstalace |  |  |  | 0 | [5 empty] | 0 |  | 0 |  | 0 | 2 | D | 1 | ROZPOCET | [6 empty] | 0
7 | K | 741420001 | Montáž drát nebo lano hromosvodné svodové D do 10 mm s podpěrou Poznámka k souboru cen: 1. Svodovými dráty se rozumí i jímací vedení na střeše. | m | 100 |  | 0 | CS ÚRS 2017 02 |  |  | základní |  | 0 | 0 | 0 | 0 | 0 | 16 | K | 2 | ROZPOCET | 0 | 0 | 0 | 0 | 0 | 1 | 0 | 16 | 748909080
8 | K | 741420021 | Montáž svorka hromosvodná se 2 šrouby Poznámka k souboru cen: 1. Svodovými dráty se rozumí i jímací vedení na střeše. | kus | 10 |  | 0 | CS ÚRS 2017 02 |  |  | základní |  | 0 | 0 | 0 | 0 | 0 | 16 | K | 2 | ROZPOCET | 0 | 0 | 0 | 0 | 0 | 1 | 0 | 16 | -459678474
9 | K | 741430005 | Montáž tyč jímací délky do 3 m na stojan | kus | 3 |  | 0 | CS ÚRS 2017 02 |  |  | základní |  | 0 | 0 | 0 | 0 | 0 | 16 | K | 2 | ROZPOCET | 0 | 0 | 0 | 0 | 0 | 1 | 0 | 16 | -2032713274
10 | K | R003 | související činnosti Poznámka k položce: doprava materiálu, proměření stávajícího bleskosvodu, přeložky, výchozí revize, dokumentace díla | komplet | 1 |  | 0 | vlastní |  |  | základní |  | 0 | 0 | 0 | 0 | 0 | 16 | K | 2 | ROZPOCET | 0 | 0 | 0 | 0 | 0 | 1 | 0 | 16 | 1306287011

## 05 - Ostatní náklady
| List obsahuje: |  | 1) Krycí list soupisu | 2) Rekapitulace |  |  | 3) Soupis prací | Zpět na list: | Rekapitulace stavby
[9 empty] | >> skryté sloupce << | [9 empty] | {44e2d979-0d46-4666-8b71-c4fd9c16ff07}
2
| KRYCÍ LIST SOUPISU | [8 empty] | v --- níže se nacházejí doplnkové a pomocné údaje k sestavám --- v | [8 empty] | False
Stavba:
Modernizace stravovacího zařízení Střední školy chovu koní a jezdectví
Objekt:
5 - Elektroinstalace
Soupis:
05 - Ostatní náklady
| KSO: |  |  |  |  | CC-CZ:
| Místo: |  |  |  |  | Datum: | 14. 10. 2018
| Zadavatel: |  |  |  |  | IČ:
DIČ:
| Uchazeč: |  |  |  |  | IČ:
DIČ:
| Projektant: |  |  |  |  | IČ:
DIČ:
Poznámka:
| Cena bez DPH | [5 empty] | 0
|  |  | Základ daně |  |  | Sazba daně | Výše daně
| DPH | základní | 0 |  |  | 21% | 0
|  | snížená | 0 |  |  | 15% | 0
|  | zákl. přenesená | 0 |  |  | 21% | 0
|  | sníž. přenesená | 0 |  |  | 15% | 0
|  | nulová | 0 |  |  | 0% | 0
| Cena s DPH |  |  | v | CZK |  | 0
REKAPITULACE ČLENĚNÍ SOUPISU PRACÍ
Stavba:
Modernizace stravovacího zařízení Střední školy chovu koní a jezdectví
Objekt:
5 - Elektroinstalace
Soupis:
05 - Ostatní náklady
Místo: | [5 empty] | Datum: | 14. 10. 2018
Zadavatel: | [5 empty] | Projektant:
Uchazeč:
Kód dílu - Popis | [6 empty] | Cena celkem [CZK]
Náklady soupisu celkem | [6 empty] | 0 | [12 empty] | -1
| PSV - Práce a dodávky PSV | [5 empty] | 0
| 741 - Elektroinstalace | [5 empty] | 0
| VRN - Vedlejší rozpočtové náklady | [5 empty] | 0
| VRN1 - Průzkumné, geodetické a projektové práce | [5 empty] | 0
SOUPIS PRACÍ
Stavba:
Modernizace stravovacího zařízení Střední školy chovu koní a jezdectví
Objekt:
5 - Elektroinstalace
Soupis:
05 - Ostatní náklady
Místo: | [5 empty] | Datum: | 14. 10. 2018
Zadavatel: | [5 empty] | Projektant:
Uchazeč:
PČ | Typ | Kód | Popis | MJ | Množství | J.cena [CZK] | Cena celkem [CZK] | Cenová soustava |  | Poznámka | DPH | J. Nh [h] | Nh celkem [h] | J. hmotnost [t] | Hmotnost celkem [t] | J. suť [t] | Suť Celkem [t]
Náklady soupisu celkem | [6 empty] | 0 | [5 empty] | 0 |  | 0 |  | 0 |  | D | -1 | [7 empty] | 0
| D | PSV | Práce a dodávky PSV |  |  |  | 0 | [5 empty] | 0 |  | 0 |  | 0 | 2 | D | 0 | ROZPOCET | [6 empty] | 0
1 | K | R034 | práce spojené s vyhledáním stávajících obvodů | hod | 50 |  | 0 | vlastní |  |  | základní |  | 0 | 0 | 0 | 0 | 0 | 16 | K | 1 | ROZPOCET | 0 | 0 | 0 | 0 | 0 | 1 | 0 | 16 | -664788502
2 | K | R035 | demontáž stávající instalace | hod | 50 |  | 0 | vlastní |  |  | základní |  | 0 | 0 | 0 | 0 | 0 | 16 | K | 1 | ROZPOCET | 0 | 0 | 0 | 0 | 0 | 1 | 0 | 16 | -871512263
3 | K | R036 | Odvoz a likvidace elektroodpadu Poznámka k položce: naložení, doprava, vyložení, skládkovné, reciklační poplatky apod. | t | 0.5 |  | 0 | vlastní |  |  | základní |  | 0 | 0 | 0 | 0 | 0 | 16 | K | 1 | ROZPOCET | 0 | 0 | 0 | 0 | 0 | 1 | 0 | 16 | 796662023
4 | K | R037 | přeložení kabelů z rušených konstrukcí | hod | 30 |  | 0 | vlastní |  |  | základní |  | 0 | 0 | 0 | 0 | 0 | 16 | K | 1 | ROZPOCET | 0 | 0 | 0 | 0 | 0 | 1 | 0 | 16 | -1077379996
| D | 741 | Elektroinstalace |  |  |  | 0 | [5 empty] | 0 |  | 0 |  | 0 | 2 | D | 1 | ROZPOCET | [6 empty] | 0
5 | K | 741810003 | Celková prohlídka elektrického rozvodu a zařízení do 1 milionu Kč Poznámka k souboru cen: 1. Ceny -0001 až -0011 jsou určeny pro objem montážních prací včetně všech nákladů. Poznámka k položce: Výchozí revize | kus | 1 |  | 0 | CS ÚRS 2017 02 |  |  | základní |  | 0 | 0 | 0 | 0 | 0 | 16 | K | 2 | ROZPOCET | 0 | 0 | 0 | 0 | 0 | 1 | 0 | 16 | 1274727622
| D | VRN | Vedlejší rozpočtové náklady |  |  |  | 0 | [5 empty] | 0 |  | 0 |  | 0 | 5 | D | 0 | ROZPOCET | [6 empty] | 0
| D | VRN1 | Průzkumné, geodetické a projektové práce |  |  |  | 0 | [5 empty] | 0 |  | 0 |  | 0 | 5 | D | 1 | ROZPOCET | [6 empty] | 0
6 | K | 013254000 | Dokumentace skutečného provedení stavby | kus | 1 |  | 0 | CS ÚRS 2017 02 |  |  | základní |  | 0 | 0 | 0 | 0 | 0 | 1024 | K | 2 | ROZPOCET | 0 | 0 | 0 | 0 | 0 | 1 | 0 | 1024 | -1604697350
7 | K | R038 | posouzení dokončené instalace TIČR | komplet | 1 |  | 0 | vlastní |  |  | základní |  | 0 | 0 | 0 | 0 | 0 | 1024 | K | 2 | ROZPOCET | 0 | 0 | 0 | 0 | 0 | 1 | 0 | 1024 | -206428436

## 6 - Vedlejší a ostatní ná...
| List obsahuje: |  | 1) Krycí list soupisu | 2) Rekapitulace |  |  | 3) Soupis prací | Zpět na list: | Rekapitulace stavby
[9 empty] | >> skryté sloupce << | [9 empty] | {2a5ee61f-c0b4-4c60-ab85-6166fc950e55}
2
| KRYCÍ LIST SOUPISU | [8 empty] | v --- níže se nacházejí doplnkové a pomocné údaje k sestavám --- v | [8 empty] | False
Stavba:
Modernizace stravovacího zařízení Střední školy chovu koní a jezdectví
Objekt:
6 - Vedlejší a ostatní náklady
| KSO: |  |  |  |  | CC-CZ:
| Místo: |  | Kladruby nad Labem |  |  | Datum: | 14. 10. 2018
| Zadavatel: |  |  |  |  | IČ:
|  | Pardubický kraj |  |  |  | DIČ:
| Uchazeč: |  |  |  |  | IČ:
DIČ:
| Projektant: |  |  |  |  | IČ:
|  | astalon s.r.o. |  |  |  | DIČ:
Poznámka:
| Cena bez DPH | [5 empty] | 0
|  |  | Základ daně |  |  | Sazba daně | Výše daně
| DPH | základní | 0 |  |  | 21% | 0
|  | snížená | 0 |  |  | 15% | 0
|  | zákl. přenesená | 0 |  |  | 21% | 0
|  | sníž. přenesená | 0 |  |  | 15% | 0
|  | nulová | 0 |  |  | 0% | 0
| Cena s DPH |  |  | v | CZK |  | 0
REKAPITULACE ČLENĚNÍ SOUPISU PRACÍ
Stavba:
Modernizace stravovacího zařízení Střední školy chovu koní a jezdectví
Objekt:
6 - Vedlejší a ostatní náklady
Místo: |  |  | Kladruby nad Labem |  |  | Datum: | 14. 10. 2018
Zadavatel: |  |  | Pardubický kraj |  |  | Projektant: | astalon s.r.o.
Uchazeč:
Kód dílu - Popis | [6 empty] | Cena celkem [CZK]
Náklady soupisu celkem | [6 empty] | 0 | [12 empty] | -1
| VRN - Vedlejší rozpočtové náklady | [5 empty] | 0
| VRN1 - Průzkumné, geodetické a projektové práce | [5 empty] | 0
| VRN3 - Zařízení staveniště | [5 empty] | 0
| VRN4 - Inženýrská činnost | [5 empty] | 0
| VRN5 - Finanční náklady | [5 empty] | 0
| VRN7 - Provozní vlivy | [5 empty] | 0
| VRN9 - Ostatní náklady | [5 empty] | 0
SOUPIS PRACÍ
Stavba:
Modernizace stravovacího zařízení Střední školy chovu koní a jezdectví
Objekt:
6 - Vedlejší a ostatní náklady
Místo: |  |  | Kladruby nad Labem |  |  | Datum: | 14. 10. 2018
Zadavatel: |  |  | Pardubický kraj |  |  | Projektant: | astalon s.r.o.
Uchazeč:
PČ | Typ | Kód | Popis | MJ | Množství | J.cena [CZK] | Cena celkem [CZK] | Cenová soustava |  | Poznámka | DPH | J. Nh [h] | Nh celkem [h] | J. hmotnost [t] | Hmotnost celkem [t] | J. suť [t] | Suť Celkem [t]
Náklady soupisu celkem | [6 empty] | 0 | [5 empty] | 0 |  | 0 |  | 0 |  | D | -1 | [10 empty] | 0
| D | VRN | Vedlejší rozpočtové náklady |  |  |  | 0 | [5 empty] | 0 |  | 0 |  | 0 | 5 | D | 0 |  |  |  | ROZPOCET | [6 empty] | 0
| D | VRN1 | Průzkumné, geodetické a projektové práce |  |  |  | 0 | [5 empty] | 0 |  | 0 |  | 0 | 5 | D | 1 |  |  |  | ROZPOCET | [6 empty] | 0
1 | K | 012103000 | Vytýčení a ochrana stávajících inženýrských sítí na staveništi | kpl | 1 |  | 0 | CS ÚRS 2018 02 |  |  | základní |  | 0 | 0 | 0 | 0 | 0 | 1024 | K | 2 |  |  |  | ROZPOCET | 0 | 0 | 0 | 0 | 0 | 1 | 0 | 1024 | -48625089
2 | K | 013254000 | Dokumentace skutečného provedení díla dle vyhl. 499/2006 ve 3 listinných vyhotoveních + 1x CD Rom | kpl | 1 |  | 0 | vlastní |  |  | základní |  | 0 | 0 | 0 | 0 | 0 | 4 | K | 2 |  |  |  | ROZPOCET | 0 | 0 | 0 | 0 | 0 | 1 | 0 | 4 | 690991479
| D | VRN3 | Zařízení staveniště |  |  |  | 0 | [5 empty] | 0 |  | 0 |  | 0 | 5 | D | 1 |  |  |  | ROZPOCET | [6 empty] | 0
3 | K | 032002000 | Zařízení staveniště - náklady na stavební buňky | kpl | 1 |  | 0 | vlastní |  |  | základní |  | 0 | 0 | 0 | 0 | 0 | 4 | K | 2 |  |  |  | ROZPOCET | 0 | 0 | 0 | 0 | 0 | 1 | 0 | 4 | 1036671362
4 | K | 032002100 | Zařízení staveniště - provoz zařízení staveniště, skládky na staveništi | kpl | 1 |  | 0 | vlastní |  |  | základní |  | 0 | 0 | 0 | 0 | 0 | 4 | K | 2 |  |  |  | ROZPOCET | 0 | 0 | 0 | 0 | 0 | 1 | 0 | 4 | -687765605
5 | K | 032002200 | Zařízení staveniště - zrušení | kpl | 1 |  | 0 | vlastní |  |  | základní |  | 0 | 0 | 0 | 0 | 0 | 4 | K | 2 |  |  |  | ROZPOCET | 0 | 0 | 0 | 0 | 0 | 1 | 0 | 4 | 1470519543
| D | VRN4 | Inženýrská činnost |  |  |  | 0 | [5 empty] | 0 |  | 0 |  | 0 | 5 | D | 1 |  |  |  | ROZPOCET | [6 empty] | 0
6 | K | 049002200 | Náklady spojené s dokumentační činností (fotografie, doklady o certifikaci a atestech materiálů) | kpl | 1 |  | 0 | vlastní |  |  | základní |  | 0 | 0 | 0 | 0 | 0 | 4 | K | 2 |  |  |  | ROZPOCET | 0 | 0 | 0 | 0 | 0 | 1 | 0 | 4 | -1620863049
| D | VRN5 | Finanční náklady |  |  |  | 0 | [5 empty] | 0 |  | 0 |  | 0 | 5 | D | 1 |  |  |  | ROZPOCET | [6 empty] | 0
7 | K | 051002000 | Pojištění dodavatele a pojištění díla (v rozsahu obchodních podmínek) | kpl | 1 |  | 0 | vlastní |  |  | základní |  | 0 | 0 | 0 | 0 | 0 | 4 | K | 2 |  |  |  | ROZPOCET | 0 | 0 | 0 | 0 | 0 | 1 | 0 | 4 | -289589511
8 | K | 056002001 | Náklady spojené se zřízením a vedením bankovní záruky za řádné provedení díla, jak je uvedeno v návrhu smlouvy o dílo | kpl | 1 |  | 0 | vlastní |  |  | základní |  | 0 | 0 | 0 | 0 | 0 | 4 | K | 2 |  |  |  | ROZPOCET | 0 | 0 | 0 | 0 | 0 | 1 | 0 | 4 | 435420007
9 | K | 056002000 | Náklady spojené se zřízením a vedením bankovní záruky po dobu záruční lhůty, jak je uvedeno v návrhu smlouvy o dílo | kpl | 1 |  | 0 | vlastní |  |  | základní |  | 0 | 0 | 0 | 0 | 0 | 4 | K | 2 |  |  |  | ROZPOCET | 0 | 0 | 0 | 0 | 0 | 1 | 0 | 4 | 356423875
| D | VRN7 | Provozní vlivy |  |  |  | 0 | [5 empty] | 0 |  | 0 |  | 0 | 5 | D | 1 |  |  |  | ROZPOCET | [6 empty] | 0
10 | K | 071103000 | Provoz investora - ztížené podmínky určené významem objektu, provozem investora a dodavatele gastrotechniky | kpl | 1 |  | 0 | CS ÚRS 2016 01 |  |  | základní |  | 0 | 0 | 0 | 0 | 0 | 1024 | K | 2 |  |  |  | ROZPOCET | 0 | 0 | 0 | 0 | 0 | 1 | 0 | 1024 | -808675327
11 | K | 071104000 | Odstávka sítí (topení, voda, plyn apod.) | kpl | 1 |  | 0 | vlastní |  |  | základní |  | 0 | 0 | 0 | 0 | 0 | 1024 | K | 2 |  |  |  | ROZPOCET | 0 | 0 | 0 | 0 | 0 | 1 | 0 | 1024 | 70446977
| D | VRN9 | Ostatní náklady |  |  |  | 0 | [5 empty] | 0 |  | 0 |  | 0 | 5 | D | 1 |  |  |  | ROZPOCET | [6 empty] | 0
12 | K | 091504000 | Informační tabule na staveništi 1 x 1,5 m | kpl | 1 |  | 0 | CS ÚRS 2016 01 |  |  | základní |  | 0 | 0 | 0 | 0 | 0 | 1024 | K | 2 |  |  |  | ROZPOCET | 0 | 0 | 0 | 0 | 0 | 1 | 0 | 1024 | -1906730090
| VV |  | "dodávka a montáž celobarevného informačního panelu k označení staveniště" | [15 empty] | VV | 2 | 1 | True | 0 | ROZPOCET
| VV |  | "materiál pro venkovní prostředí, velikost cca 1 x 1,5 m" | [15 empty] | VV | 2 | 1 | True | 0 | ROZPOCET
| VV |  | "textový obsah dle upřesnění zadavatele před zahájením realizace stavby" | [15 empty] | VV | 2 | 1 | True | 0 | ROZPOCET
| VV |  | 1 |  | 1 | [13 empty] | VV | 2 | 2 | True | 1 | ROZPOCET

## Pokyny pro vyplnění
Struktura údajů, formát souboru a metodika pro zpracování
Struktura
Soubor je složen ze záložky Rekapitulace stavby a záložek s názvem soupisu prací pro jednotlivé objekty ve formátu XLSX. Každá ze záložek přitom obsahuje
ještě samostatné sestavy vymezené orámovaním a nadpisem sestavy.
Rekapitulace stavby obsahuje sestavu Rekapitulace stavby a Rekapitulace objektů stavby a soupisů prací.
V sestavě Rekapitulace stavby jsou uvedeny informace identifikující předmět veřejné zakázky na stavební práce, KSO, CC-CZ, CZ-CPV, CZ-CPA a rekapitulaci
celkové nabídkové ceny uchazeče.
V sestavě Rekapitulace objektů stavby a soupisů prací je uvedena rekapitulace stavebních objektů, inženýrských objektů, provozních souborů,
vedlejších a ostatních nákladů a ostatních nákladů s rekapitulací nabídkové ceny za jednotlivé soupisy prací. Na základě údaje Typ je možné
identifikovat, zda se jedná o objekt nebo soupis prací pro daný objekt:
|  | STA | Stavební objekt pozemní
|  | ING | Stavební objekt inženýrský
|  | PRO | Provozní soubor
|  | VON | Vedlejší a ostatní náklady
|  | OST | Ostatní
|  | Soupis | Soupis prací pro daný typ objektu
Soupis prací pro jednotlivé objekty obsahuje sestavy Krycí list soupisu, Rekapitulace členění soupisu prací, Soupis prací. Za soupis prací může být považován
i objekt stavby v případě, že neobsahuje podřízenou zakázku.
Krycí list soupisu obsahuje rekapitulaci informací o předmětu veřejné zakázky ze sestavy Rekapitulace stavby, informaci o zařazení objektu do KSO,
CC-CZ, CZ-CPV, CZ-CPA a rekapitulaci celkové nabídkové ceny uchazeče za aktuální soupis prací.
Rekapitulace členění soupisu prací obsahuje rekapitulaci soupisu prací ve všech úrovních členění soupisu tak, jak byla tato členění použita (např.
stavební díly, funkční díly, případně jiné členění) s rekapitulací nabídkové ceny.
Soupis prací obsahuje položky veškerých stavebních nebo montážních prací, dodávek materiálů a služeb nezbytných pro zhotovení stavebního objektu,
inženýrského objektu, provozního souboru, vedlejších a ostatních nákladů.
Pro položky soupisu prací se zobrazují následující informace:
|  | PČ |  | Pořadové číslo položky v aktuálním soupisu
|  | TYP |  | Typ položky: K - konstrukce, M - materiál, PP - plný popis, PSC - poznámka k souboru cen, P - poznámka k položce, VV - výkaz výměr
|  | Kód |  | Kód položky
|  | Popis |  | Zkrácený popis položky
|  | MJ |  | Měrná jednotka položky
|  | Množství |  | Množství v měrné jednotce
|  | J.cena |  | Jednotková cena položky. Zadaní může obsahovat namísto J.ceny sloupce J.materiál a J.montáž, jejichž součet definuje
J.cenu položky.
|  | Cena celkem |  | Celková cena položky daná jako součin množství a j.ceny
|  | Cenová soustava |  | Příslušnost položky do cenové soustavy
Ke každé položce soupisu prací se na samostatných řádcích může zobrazovat:
Plný popis položky
Poznámka k souboru cen a poznámka zadavatele
Výkaz výměr
Pokud je k řádku výkazu výměr evidovaný údaj ve sloupci Kód, jedná se o definovaný odkaz, na který se může odvolávat výkaz výměr z jiné položky.
Metodika pro zpracování
Jednotlivé sestavy jsou v souboru provázány. Editovatelné pole jsou zvýrazněny žlutým podbarvením, ostatní pole neslouží k editaci a nesmí být jakkoliv
modifikovány.
Uchazeč je pro podání nabídky povinen vyplnit žlutě podbarvená pole:
Pole Uchazeč v sestavě Rekapitulace stavby - zde uchazeč vyplní svůj název (název subjektu)
Pole IČ a DIČ v sestavě Rekapitulace stavby - zde uchazeč vyplní svoje IČ a DIČ
Datum v sestavě Rekapitulace stavby - zde uchazeč vyplní datum vytvoření nabídky
J.cena = jednotková cena v sestavě Soupis prací o maximálním počtu desetinných míst uvedených v poli
- pokud sestavy soupisů prací obsahují pole J.cena, musí být všechna tato pole vyplněna nenulovými kladnými číslicemi
Poznámka - nepovinný údaj pro položku soupisu
V případě, že sestavy soupisů prací neobsahují pole J.cena, potom ve všech soupisech prací obsahují pole:
- J.materiál - jednotková cena materiálu
- J.montáž - jednotková cena montáže
Uchazeč je v tomto případě povinen vyplnit všechna pole J.materiál a pole J.montáž nenulovými kladnými číslicemi. V případech, kdy položka
neobsahuje žádný materiál je přípustné, aby pole J.materiál bylo vyplněno nulou. V případech, kdy položka neobsahuje žádnou montáž je přípustné,
aby pole J.montáž bylo vyplněno nulou. Není však přípustné, aby obě pole - J.materiál, J.Montáž byly u jedné položky vyplněny nulou.
Rekapitulace stavby
Název |  |  | Povinný |  | Popis | Typ | Max. počet
atributu |  |  | (A/N) |  |  |  | znaků
Kód |  |  | A |  | Kód stavby | String | 20
Stavba |  |  | A |  | Název stavby | String | 120
Místo |  |  | N |  | Místo stavby | String | 50
Datum |  |  | A |  | Datum vykonaného exportu | Date
KSO |  |  | N |  | Klasifikace stavebního objektu | String | 15
CC-CZ |  |  | N |  | Klasifikace stavbeních děl | String | 15
CZ-CPV |  |  | N |  | Společný slovník pro veřejné zakázky | String | 20
CZ-CPA |  |  | N |  | Klasifikace produkce podle činností | String | 20
Zadavatel |  |  | N |  | Zadavatel zadaní | String | 50
IČ |  |  | N |  | IČ zadavatele zadaní | String | 20
DIČ |  |  | N |  | DIČ zadavatele zadaní | String | 20
Uchazeč |  |  | N |  | Uchazeč veřejné zakázky | String | 50
Projektant |  |  | N |  | Projektant | String | 50
Poznámka |  |  | N |  | Poznámka k zadání | String | 255
Sazba DPH |  |  | A |  | Rekapitulace sazeb DPH u položek soupisů | eGSazbaDph
Základna DPH |  |  | A |  | Základna DPH určena součtem celkové ceny z položek soupisů | Double
Hodnota DPH |  |  | A |  | Hodnota DPH | Double
Cena bez DPH |  |  | A |  | Celková cena bez DPH za celou stavbu. Sčítává se ze všech listů. | Double
Cena s DPH |  |  | A |  | Celková cena s DPH za celou stavbu | Double
Rekapitulace objektů stavby a soupisů prací
Název |  |  | Povinný |  | Popis | Typ | Max. počet
atributu |  |  | (A/N) |  |  |  | znaků
Kód |  |  | A |  | Přebírá se z Rekapitulace stavby | String | 20
Stavba |  |  | A |  | Přebírá se z Rekapitulace stavby | String | 120
Místo |  |  | N |  | Přebírá se z Rekapitulace stavby | String | 50
Datum |  |  | A |  | Přebírá se z Rekapitulace stavby | Date
Zadavatel |  |  | N |  | Přebírá se z Rekapitulace stavby | String | 50
Projektant |  |  | N |  | Přebírá se z Rekapitulace stavby | String | 50
Uchazeč |  |  | N |  | Přebírá se z Rekapitulace stavby | String | 50
Kód |  |  | A |  | Kód objektu | String | 20
Objektu, Soupis prací |  |  | A |  | Název objektu | String | 120
Cena bez DPH |  |  | A |  | Cena bez DPH za daný objekt | Double
Cena s DPH |  |  | A |  | Cena spolu s DPH za daný objekt | Double
Typ |  |  | A |  | Typ zakázky | eGTypZakazky
Krycí list soupisu
Název |  |  | Povinný |  | Popis | Typ | Max. počet
atributu |  |  | (A/N) |  |  |  | znaků
Stavba |  |  | A |  | Přebírá se z Rekapitulace stavby | String | 120
Objekt |  |  | A |  | Kód a název objektu | String | 20 + 120
Soupis |  |  | A |  | Kód a název soupisu | String | 20 + 120
KSO |  |  | N |  | Klasifikace stavebního objektu | String | 15
CC-CZ |  |  | N |  | Klasifikace stavbeních děl | String | 15
CZ-CPV |  |  | N |  | Společný slovník pro veřejné zakázky | String | 20
CZ-CPA |  |  | N |  | Klasifikace produkce podle činností | String | 20
Místo |  |  | N |  | Přebírá se z Rekapitulace stavby | String | 50
Zadavatel |  |  | N |  | Přebírá se z Rekapitulace stavby | String | 50
Uchazeč |  |  | N |  | Přebírá se z Rekapitulace stavby | String | 50
Projektant |  |  | N |  | Přebírá se z Rekapitulace stavby | String | 50
Poznámka |  |  | N |  | Poznámka k soupisu prací | String | 255
Sazba DPH |  |  | A |  | Rekapitulace sazeb DPH na položkách aktuálního soupisu | eGSazbaDph
Základna DPH |  |  | A |  | Základna DPH určena součtem celkové ceny z položek aktuálního soupisu | Double
Hodnota DPH |  |  | A |  | Hodnota DPH | Double
Cena bez DPH |  |  | A |  | Cena bez DPH za daný soupis | Double
Cena s DPH |  |  | A |  | Cena s DPH za daný soupis | Double
Rekapitulace členění soupisu prací
Název |  |  | Povinný |  | Popis | Typ | Max. počet
atributu |  |  | (A/N) |  |  |  | znaků
Stavba |  |  | A |  | Přebírá se z Rekapitulace stavby | String | 120
Objekt |  |  | A |  | Kód a název objektu, přebírá se z Krycího listu soupisu | String | 20 + 120
Soupis |  |  | A |  | Kód a název objektu, přebírá se z Krycího listu soupisu | String | 20 + 120
Místo |  |  | N |  | Přebírá se z Rekapitulace stavby | String | 50
Datum |  |  | A |  | Přebírá se z Rekapitulace stavby | Date
Zadavatel |  |  | N |  | Přebírá se z Rekapitulace stavby | String | 50
Projektant |  |  | N |  | Přebírá se z Rekapitulace stavby | String | 50
Uchazeč |  |  | N |  | Přebírá se z Rekapitulace stavby | String | 50
Kód dílu - Popis |  |  | A |  | Kód a název dílu ze soupisu | String | 20 + 100
Cena celkem |  |  | A |  | Cena celkem za díl ze soupisu | Double
Soupis prací
Název |  |  | Povinný |  | Popis | Typ | Max. počet
atributu |  |  | (A/N) |  |  |  | znaků
Stavba |  |  | A |  | Přebírá se z Rekapitulace stavby | String | 120
Objekt |  |  | A |  | Kód a název objektu | String | 20 + 120
Soupis |  |  | A |  | Přebírá se z Krycího listu soupisu | String | 20 + 120
Místo |  |  | N |  | Přebírá se z Krycího listu soupisu | String | 50
Datum |  |  | A |  | Přebírá se z Krycího listu soupisu | Date
Zadavatel |  |  | N |  | Přebírá se z Krycího listu soupisu | String | 50
Projektant |  |  | N |  | Přebírá se z Krycího listu soupisu | String | 50
Uchazeč |  |  | N |  | Přebírá se z Krycího listu soupisu | String | 50
PČ |  |  | A |  | Pořadové číslo položky soupisu | Long
Typ |  |  | A |  | Typ položky soupisu | eGTypPolozky | 1
Kód |  |  | A |  | Kód položky ze soupisu | String | 20
Popis |  |  | A |  | Popis položky ze soupisu | String | 255
MJ |  |  | A |  | Měrná jednotka položky | String | 10
Množství |  |  | A |  | Množství položky soupisu | Double
J.Cena |  |  | A |  | Jednotková cena položky | Double
Cena celkem |  |  | A |  | Cena celkem vyčíslena jako J.Cena * Množství | Double
Cenová soustava |  |  | N |  | Zařazení položky do cenové soustavy | String | 50
p |  |  | N |  | Poznámka položky ze soupisu | Memo
psc |  |  | N |  | Poznámka k souboru cen ze soupisu | Memo
pp |  |  | N |  | Plný popis položky ze soupisu | Memo
vv |  |  | N |  | Výkaz výměr (figura, výraz, výměra) ze soupisu | Text,Text,Double | 20, 150
DPH |  |  | A |  | Sazba DPH pro položku | eGSazbaDPH
Hmotnost |  |  | A |  | Hmotnost položky ze soupisu | Double
Suť |  |  | A |  | Suť položky ze soupisu | Double
Nh |  |  | N |  | Normohodiny položky ze soupisu | Double
Datová věta
Typ věty |  |  | Hodnota |  | Význam
eGSazbaDPH |  |  | základní |  | Základní sazba DPH
|  |  | snížená |  | Snížená sazba DPH
|  |  | nulová |  | Nulová sazba DPH
|  |  | zákl. přenesená |  | Základní sazba DPH přenesená
|  |  | sníž. přenesená |  | Snížená sazba DPH přenesená
eGTypZakazky |  |  | STA |  | Stavební objekt
|  |  | PRO |  | Provozní soubor
|  |  | ING |  | Inženýrský objekt
|  |  | VON |  | Vedlejší a ostatní náklady
|  |  | OST |  | Ostatní náklady
eGTypPolozky |  |  | 1 |  | Položka typu HSV
|  |  | 2 |  | Položka typu PSV
|  |  | 3 |  | Položka typu M
|  |  | 4 |  | Položka typu OST