## Rekapitulace
Firma: HaskoningDHV Czech Republic, spol. s r.o.
Soupis objektů soupisu prací s rozdělením SO dle způsobilých hlavních a vedlejších výdajů (ZHV, ZVV) a nezpůsobilých výdajů (NV)
Stavba: CA1155 - Modernizace silnice II/322 odb. prům. areál - po most ev. č. 322-010 Chvaletice
Varianta: ZŘ - Základní řešení
| Odbytová cena: | 0
| OC+DPH: | 0
Objekt | Popis | OC | DPH | OC+DPH
SO 001 | Příprava staveniště - způsobilé hlavní výdaje | 0 | 0 | 0
SO 101.1 | Komunikace II/322 - způsobilé hlavní výdaje | 0 | 0 | 0
SO 101.1n | Komunikace II/322 - nezpůsobilé výdaje | 0 | 0 | 0
SO 101.2 | Vjezd do betonárky - způsobilé vedlejší výdaje | 0 | 0 | 0
SO 101.3 | Vjezd k přístavu - způsobilé vedlejší výdaje | 0 | 0 | 0
SO 102.1 | Chodník - způsobilé vedlejší výdaje (objekt přeložky chodníku vynucený stavbou) | 0 | 0 | 0
SO 102.2 | Chodník - nezpůsobilé výdaje | 0 | 0 | 0
SO 301 | Přeložka vodovodu - způsobilé vedlejší výdaje | 0 | 0 | 0
SO 401 | Přeložka veřejného osvětlení - nezpůsobilé výdaje | 0 | 0 | 0
VON.a.1 | Vedlejší a ostatní náklady stavby mimo DIO - způsobilé vedlejší výdaje | 0 | 0 | 0
VON.a.2 | Vedlejší a ostatní náklady stavby mimo DIO - nezpůsobilé výdaje | 0 | 0 | 0
VON.b | Vedlejší a ostatní náklady - DIO etapy - způsobilé vedlejší výdaje | 0 | 0 | 0
VON.c | Vedlejší a ostatní náklady - DIO objízdná trasa - způsobilé vedlejší výdaje | 0 | 0 | 0
| ZHV celkem [Kč bez DPH] | 0 | 0 | 0
| ZVV celkem [Kč bez DPH] | 0 | 0 | 0
| ZV celkem způsobilé výdaje stavby (ZHV+ZVV) | 0 | 0 | 0
| poměr ZHV / ZV [%] | #DIV/0!
| poměr ZVV / ZV [%] | #DIV/0!
| NV celkem [Kč bez DPH] | 0 | 0 | 0

## SO 001
ASPE230 |  |  |  | Firma: HaskoningDHV Czech Republic, spol. s r.o. | [6 empty] | 3
|  |  |  | Příloha k formuláři pro ocenění nabídky | [5 empty] | 0 | 3
S | Stavba: | CA1155 |  | Modernizace silnice II/322 odb. prům. areál - po most ev. č. 322-010 Chvaletice |  |  | SO 001 | 0 |  | 0,00 | 2
O | Rozpočet: | SO 001 |  | Příprava staveniště - způsobilé hlavní výdaje | [5 empty] | 15,00 | 2
Typ | Poř. číslo | Kód položky | Varianta: | Název položky | MJ | Množství | Cena |  | Cenová soustava | 21,00 | 2
[7 empty] | Jednotková | Celkem
0 | 1 | 2 | 3 | 4 | 5 | 6 | 9 | 10 | 11
SD |  | 1 |  | Zemní práce |  |  |  | 0 |  | 0 |  | 0 | 0
P | 1 | 11120 |  | ODSTRANĚNÍ KŘOVIN | M2 | 1200 |  | 0 | 2018_OTSKP | 0 | 2
PP |  |  |  | vč. likvidace dřevní hmoty dle dispozic zhotovitele
VV |  |  |  | keře a nálet: 1200=1 200,000 [A]
TS |  |  |  | odstranění křovin a stromů do průměru 100 mm doprava dřevin bez ohledu na vzdálenost spálení na hromadách nebo štěpkování
P | 2 | 11211 |  | KÁCENÍ STROMŮ D KMENE DO 0,5M | KUS | 30 |  | 0 | 2018_OTSKP | 0 | 2
PP |  |  |  | vč. likvidace dřevní hmoty dle dispozic zhotovitele
VV |  |  |  | stromy DN 400mm: 20=20,000 [A] stromy DN 500mm: 10=10,000 [B] Celkem: A+B=30,000 [C]
TS |  |  |  | Kácení stromů se měří v [ks] poražených stromů (průměr stromů se měří v místě řezu) a zahrnuje zejména: - poražení stromu a osekání větví - spálení větví na hromadách nebo štěpkování - dopravu a uložení kmenů, případné další práce s nimi dle pokynů zadávací dokumentace
P | 3 | 11214 |  | KÁCENÍ STROMŮ D KMENE DO 0,3M | KUS | 373 |  | 0 | 2018_OTSKP | 0 | 2
PP |  |  |  | vč. likvidace dřevní hmoty dle dispozic zhotovitele
VV |  |  |  | stromy DN 100mm: 180=180,000 [A] stromy DN 200mm: 103=103,000 [B] stromy DN 300mm: 90=90,000 [C] Celkem: A+B+C=373,000 [D]
TS |  |  |  | Kácení stromů se měří v [ks] poražených stromů (průměr stromů se měří v místě řezu) a zahrnuje zejména: - poražení stromu a osekání větví - spálení větví na hromadách nebo štěpkování - dopravu a uložení kmenů, případné další práce s nimi dle pokynů zadávací dokumentace
P | 4 | 11221 | R | ODSTRANĚNÍ PAŘEZŮ D DO 0,5M NÁSLEDNÉ | KUS | 30 |  | 0 | [bez vazby na CS] | 0 | 2
PP |  |  |  | Předpoklad odstranění pařezů v delší časové prodlevě po odstranění kmenů vč. likvidace dřevní hmoty dle dispozic zhotovitele
VV |  |  |  | stromy DN 400mm: 20=20,000 [A] stromy DN 500mm: 10=10,000 [B] Celkem: A+B=30,000 [C]
TS |  |  |  | Odstranění pařezů se měří v [ks] vytrhaných nebo vykopaných pařezů a zahrnuje zejména: - vytrhání nebo vykopání pařezů - veškeré zemní práce spojené s odstraněním pařezů - dopravu a uložení pařezů, případně další práce s nimi dle pokynů zadávací dokumentace - zásyp jam po pařezech
P | 5 | 11224 | R | ODSTRANĚNÍ PAŘEZŮ D DO 0,3M NÁSLEDNÉ | KUS | 373 |  | 0 | [bez vazby na CS] | 0 | 2
PP |  |  |  | Předpoklad odstranění pařezů v delší časové prodlevě po odstranění kmenů vč. likvidace dřevní hmoty dle dispozic zhotovitele
VV |  |  |  | stromy DN 100mm: 180=180,000 [A] stromy DN 200mm: 103=103,000 [B] stromy DN 300mm: 90=90,000 [C] Celkem: A+B+C=373,000 [D]
TS |  |  |  | Odstranění pařezů se měří v [ks] vytrhaných nebo vykopaných pařezů a zahrnuje zejména: - vytrhání nebo vykopání pařezů - veškeré zemní práce spojené s odstraněním pařezů - dopravu a uložení pařezů, případně další práce s nimi dle pokynů zadávací dokumentace - zásyp jam po pařezech

## SO 101_SO 101.1
ASPE230 |  |  |  | Firma: HaskoningDHV Czech Republic, spol. s r.o. | [6 empty] | 3
|  |  |  | Příloha k formuláři pro ocenění nabídky | [5 empty] | 0 | 3
S | Stavba: | CA1155 |  | Modernizace silnice II/322 odb. prům. areál - po most ev. č. 322-010 Chvaletice |  |  | SO 101.1 | 0 |  | 0,00 | 2
O | Objekt: | SO 101 |  | Komunikace | [5 empty] | 15,00 | 2
O1 | Rozpočet: | SO 101.1 |  | Komunikace II/322 - způsobilé hlavní výdaje | [5 empty] | 21,00 | 2
Typ | Poř. číslo | Kód položky | Varianta: | Název položky | MJ | Množství | Cena |  | Cenová soustava
[7 empty] | Jednotková | Celkem
0 | 1 | 2 | 3 | 4 | 5 | 6 | 9 | 10 | 11
SD |  | 0 |  | Všeobecné konstrukce a práce |  |  |  | 0 |  | 0 |  | 0 | 0
P | 1 | 014102 | a.a | POPLATKY ZA SKLÁDKU | T | 13886.841 |  | 0 | 2018_OTSKP | 0 | 2
PP |  |  |  | zemina, kamenivo
VV |  |  |  | pol. 113328: 2131,36*2,1=4 475,856 [A] pol. 121108: 426,75*1,8=768,150 [B] pol. 122738: 4464,2*1,8=8 035,560 [C] pol. 12932: 100*0,5*1,8=90,000 [D] pol. 131738: 138,375*1,8=249,075 [E] pol. 212635: 745*0,2*1,8=268,200 [F] Celkem: A+B+C+D+E+F=13 886,841 [G]
TS |  |  |  | zahrnuje veškeré poplatky provozovateli skládky související s uložením odpadu na skládce.
P | 2 | 014102 | a.b | POPLATKY ZA SKLÁDKU | T | 556.2 |  | 0 | 2018_OTSKP | 0 | 2
PP |  |  |  | zemina, kamenivo položka čerpána pouze v rozsahu a se souhlasem objednatele
VV |  |  |  | pol. 123738: 309,0*1,8=556,200 [A]
TS |  |  |  | zahrnuje veškeré poplatky provozovateli skládky související s uložením odpadu na skládce.
P | 3 | 014102 | b | POPLATKY ZA SKLÁDKU | T | 1273.28 |  | 0 | 2018_OTSKP | 0 | 2
PP |  |  |  | živice
VV |  |  |  | pol. 113338: 553,6*2,3=1 273,280 [A]
TS |  |  |  | zahrnuje veškeré poplatky provozovateli skládky související s uložením odpadu na skládce.
P | 4 | 014102 | c | POPLATKY ZA SKLÁDKU | T | 6.912 |  | 0 | 2018_OTSKP | 0 | 2
PP |  |  |  | prostý beton
VV |  |  |  | pol. 966118: 2,88*2,4=6,912 [A]
TS |  |  |  | zahrnuje veškeré poplatky provozovateli skládky související s uložením odpadu na skládce.
P | 5 | 014102 | d | POPLATKY ZA SKLÁDKU | T | 179.75 |  | 0 | 2018_OTSKP | 0 | 2
PP |  |  |  | železobeton
VV |  |  |  | pol. 966168: 59,6*2,5=149,000 [A] pol. 966346: 41,0*0,3*2,5=30,750 [B] Celkem: A+B=179,750 [C]
TS |  |  |  | zahrnuje veškeré poplatky provozovateli skládky související s uložením odpadu na skládce.
P | 6 | 014211 |  | POPLATKY ZA ZEMNÍK - ORNICE | M3 | 1062.9 |  | 0 | 2018_OTSKP | 0 | 2
PP |  |  |  | pořízení zeminy schopné zúrodnění
VV |  |  |  | Zeleň - rozprostření ornice v tl. 150mm, zatravnění a ošetření do předání správci: 7086*0,15=1 062,900 [A]
TS |  |  |  | zahrnuje veškeré poplatky majiteli zemníku související s nákupem zeminy (nikoliv s otvírkou zemníku)
P | 7 | 027111 |  | PROVIZORNÍ OBJÍŽĎKY - ZŘÍZENÍ | M2 | 200 |  | 0 | 2018_OTSKP | 0 | 2
PP |  |  |  | Recyklát R-mat tl. 200mm hutněný po 100mm, vč pořízení položka čerpána pouze v rozsahu a se souhlasem objednatele
VV |  |  |  | Ostatní - provizorní komunikace: 4*50=200,000 [A]
TS |  |  |  | zahrnuje veškeré náklady spojené s objednatelem požadovanými zařízeními
P | 8 | 027113 |  | PROVIZORNÍ OBJÍŽĎKY - ZRUŠENÍ | M2 | 200 |  | 0 | 2018_OTSKP | 0 | 2
PP |  |  |  | Recyklát R-mat tl. 200mm - odvoz a likvidace položka čerpána pouze v rozsahu a se souhlasem objednatele
VV |  |  |  | Ostatní - provizorní komunikace: 4*50=200,000 [A]
TS |  |  |  | zahrnuje veškeré náklady spojené s objednatelem požadovanými zařízeními
SD |  | 1 |  | Zemní práce |  |  |  | 0 |  | 0 |  | 0 | 0
P | 9 | 113328 |  | ODSTRAN PODKL ZPEVNĚNÝCH PLOCH Z KAMENIVA NESTMEL, ODVOZ DO 20KM | M3 | 2131.36 |  | 0 | 2018_OTSKP | 0 | 2
PP |  |  |  | vč. odvozu a uložení na skládku dle dispozic zhotovitele, vzdálenost uvedena orientačně
VV |  |  |  | Demolice - odstranění ostatních podkladních vrstev vozovky prům. tl. 350mm s rozšířením do krajů vozovky: 5536*1,1*0,35=2 131,360 [A]
TS |  |  |  | Položka zahrnuje veškerou manipulaci s vybouranou sutí a s vybouranými hmotami vč. uložení na skládku. Nezahrnuje poplatek za skládku, který se vykazuje v položce 0141** (s výjimkou malého množství bouraného materiálu, kde je možné poplatek zahrnout do jednotkové ceny bourání – tento fakt musí být uveden v doplňujícím textu k položce).
P | 10 | 113338 |  | ODSTRAN PODKL ZPEVNĚNÝCH PLOCH S ASFALT POJIVEM, ODVOZ DO 20KM | M3 | 553.6 |  | 0 | 2018_OTSKP | 0 | 2
PP |  |  |  | vč. odvozu a uložení na skládku dle dispozic zhotovitele, vzdálenost uvedena orientačně
VV |  |  |  | Demolice - odstranění penetračního makadamu tl. 100mm: 5536*0,1=553,600 [A]
TS |  |  |  | Položka zahrnuje veškerou manipulaci s vybouranou sutí a s vybouranými hmotami vč. uložení na skládku. Nezahrnuje poplatek za skládku, který se vykazuje v položce 0141** (s výjimkou malého množství bouraného materiálu, kde je možné poplatek zahrnout do jednotkové ceny bourání – tento fakt musí být uveden v doplňujícím textu k položce).
P | 11 | 113727 |  | FRÉZOVÁNÍ ZPEVNĚNÝCH PLOCH ASFALTOVÝCH, ODVOZ DO 16KM | M3 | 276.8 |  | 0 | 2018_OTSKP | 0 | 2
PP |  |  |  | vč. odvozu do 15 km a uložení - cestmistrovství SÚS Přelouč - bez poplatku
VV |  |  |  | Demolice - stávající obrusné vozovkové vrstvy tl. 50mm: 5536*0,05=276,800 [A]
TS |  |  |  | Položka zahrnuje veškerou manipulaci s vybouranou sutí a s vybouranými hmotami vč. uložení na skládku. Nezahrnuje poplatek za skládku, který se vykazuje v položce 0141** (s výjimkou malého množství bouraného materiálu, kde je možné poplatek zahrnout do jednotkové ceny bourání – tento fakt musí být uveden v doplňujícím textu k položce).
P | 12 | 121108 |  | SEJMUTÍ ORNICE NEBO LESNÍ PŮDY S ODVOZEM DO 20KM | M3 | 426.75 |  | 0 | 2018_OTSKP | 0 | 2
PP |  |  |  | vč. odvozu na skládku dle dispozic zhotovitele, vzdálenost uvedena orientačně
VV |  |  |  | Zeleň - sejmutí drnu, degradované ornice tl. 150mm, předpoklad 100% nevhodné pro zpětné použití: 2845*0,15=426,750 [A]
TS |  |  |  | položka zahrnuje sejmutí ornice bez ohledu na tloušťku vrstvy a její vodorovnou dopravu nezahrnuje uložení na trvalou skládku
P | 13 | 122738 |  | ODKOPÁVKY A PROKOPÁVKY OBECNÉ TŘ. I, ODVOZ DO 20KM | M3 | 4464.2 |  | 0 | 2018_OTSKP | 0 | 2
PP |  |  |  | vč. odvozu na skládku dle dispozic zhotovitele, vzdálenost uvedena orientačně
VV |  |  |  | Zemní práce - výkopy a odkopy: 4464,2=4 464,200 [A]
TS |  |  |  | položka zahrnuje: - vodorovná a svislá doprava, přemístění, přeložení, manipulace s výkopkem - kompletní provedení vykopávky nezapažené i zapažené - ošetření výkopiště po celou dobu práce v něm vč. klimatických opatření - ztížení vykopávek v blízkosti podzemního vedení, konstrukcí a objektů vč. jejich dočasného zajištění - ztížení pod vodou, v okolí výbušnin, ve stísněných prostorech a pod. - příplatek za lepivost - těžení po vrstvách, pásech a po jiných nutných částech (figurách) - čerpání vody vč. čerpacích jímek, potrubí a pohotovostní čerpací soupravy (viz ustanovení k pol. 1151,2) - potřebné snížení hladiny podzemní vody - těžení a rozpojování jednotlivých balvanů - vytahování a nošení výkopku - svahování a přesvah. svahů do konečného tvaru, výměna hornin v podloží a v pláni znehodnocené klimatickými vlivy - ruční vykopávky, odstranění kořenů a napadávek - pažení, vzepření a rozepření vč. přepažování (vyjma štětových stěn) - úpravu, ochranu a očištění dna, základové spáry, stěn a svahů - zhutnění podloží, případně i svahů vč. svahování - zřízení stupňů v podloží a lavic na svazích, není-li pro tyto práce zřízena samostatná položka - udržování výkopiště a jeho ochrana proti vodě - odvedení nebo obvedení vody v okolí výkopiště a ve výkopišti - třídění výkopku - veškeré pomocné konstrukce umožňující provedení vykopávky (příjezdy, sjezdy, nájezdy, lešení, podpěr. konstr., přemostění, zpevněné plochy, zakrytí a pod.) - nezahrnuje uložení zeminy (na skládku, do násypu) ani poplatky za skládku, vykazují se v položce č.0141**
P | 14 | 123738 |  | ODKOP PRO SPOD STAVBU SILNIC A ŽELEZNIC TŘ. I, ODVOZ DO 20KM | M3 | 309 |  | 0 | 2018_OTSKP | 0 | 2
PP |  |  |  | vč. odvozu na skládku dle dispozic zhotovitele, vzdálenost uvedena orientačně položka čerpána pouze v rozsahu a se souhlasem objednatele
VV |  |  |  | Zemní práce - sanace podloží v tl. min. 250mm a v uvažované délce 100m: 309,0=309,000 [A]
TS |  |  |  | položka zahrnuje: - vodorovná a svislá doprava, přemístění, přeložení, manipulace s výkopkem - kompletní provedení vykopávky nezapažené i zapažené - ošetření výkopiště po celou dobu práce v něm vč. klimatických opatření - ztížení vykopávek v blízkosti podzemního vedení, konstrukcí a objektů vč. jejich dočasného zajištění - ztížení pod vodou, v okolí výbušnin, ve stísněných prostorech a pod. - příplatek za lepivost - těžení po vrstvách, pásech a po jiných nutných částech (figurách) - čerpání vody vč. čerpacích jímek, potrubí a pohotovostní čerpací soupravy (viz ustanovení k pol. 1151,2) - potřebné snížení hladiny podzemní vody - těžení a rozpojování jednotlivých balvanů - vytahování a nošení výkopku - svahování a přesvah. svahů do konečného tvaru, výměna hornin v podloží a v pláni znehodnocené klimatickými vlivy - ruční vykopávky, odstranění kořenů a napadávek - pažení, vzepření a rozepření vč. přepažování (vyjma štětových stěn) - úpravu, ochranu a očištění dna, základové spáry, stěn a svahů - zhutnění podloží, případně i svahů vč. svahování - zřízení stupňů v podloží a lavic na svazích, není-li pro tyto práce zřízena samostatná položka - udržování výkopiště a jeho ochrana proti vodě - odvedení nebo obvedení vody v okolí výkopiště a ve výkopišti - třídění výkopku - veškeré pomocné konstrukce umožňující provedení vykopávky (příjezdy, sjezdy, nájezdy, lešení, podpěr. konstr., přemostění, zpevněné plochy, zakrytí a pod.) - nezahrnuje uložení zeminy (na skládku, do násypu) ani poplatky za skládku, vykazují se v položce č.0141**
P | 15 | 125738 |  | VYKOPÁVKY ZE ZEMNÍKŮ A SKLÁDEK TŘ. I, ODVOZ DO 20KM | M3 | 1062.9 |  | 0 | 2018_OTSKP | 0 | 2
PP |  |  |  | dovoz zeminy schopné zúrodnění dle dispozic zhotovitele, vzdálenost uvedena orientačně
VV |  |  |  | Zeleň - rozprostření ornice v tl. 150mm, zatravnění a ošetření do předání správci: 7086*0,15=1 062,900 [A]
TS |  |  |  | položka zahrnuje: - vodorovná a svislá doprava, přemístění, přeložení, manipulace s výkopkem - kompletní provedení vykopávky nezapažené i zapažené - ošetření výkopiště po celou dobu práce v něm vč. klimatických opatření - ztížení vykopávek v blízkosti podzemního vedení, konstrukcí a objektů vč. jejich dočasného zajištění - ztížení pod vodou, v okolí výbušnin, ve stísněných prostorech a pod. - příplatek za lepivost - těžení po vrstvách, pásech a po jiných nutných částech (figurách) - čerpání vody vč. čerpacích jímek, potrubí a pohotovostní čerpací soupravy (viz ustanovení k pol. 1151,2) - potřebné snížení hladiny podzemní vody - těžení a rozpojování jednotlivých balvanů - vytahování a nošení výkopku - ruční vykopávky, odstranění kořenů a napadávek - pažení, vzepření a rozepření vč. přepažování (vyjma štětových stěn) - úpravu, ochranu a očištění dna, základové spáry, stěn a svahů - udržování výkopiště a jeho ochrana proti vodě - odvedení nebo obvedení vody v okolí výkopiště a ve výkopišti - třídění výkopku - veškeré pomocné konstrukce umožňující provedení vykopávky (příjezdy, sjezdy, nájezdy, lešení, podpěr. konstr., přemostění, zpevněné plochy, zakrytí a pod.) položka nezahrnuje: - práce spojené s otvírkou zemníku
P | 16 | 12932 |  | ČIŠTĚNÍ PŘÍKOPŮ OD NÁNOSU DO 0,5M3/M | M | 100 |  | 0 | 2018_OTSKP | 0 | 2
PP |  |  |  | vč. odvozu a uložení výkopku na skládku dle dispozic zhotovitele
VV |  |  |  | pročištění příkopu neupravovaného úseku: 100=100,000 [A]
TS |  |  |  | - vodorovná a svislá doprava, přemístění, přeložení, manipulace s výkopkem a uložení na skládku (bez poplatku)
P | 17 | 131738 |  | HLOUBENÍ JAM ZAPAŽ I NEPAŽ TŘ. I, ODVOZ DO 20KM | M3 | 138.375 |  | 0 | 2018_OTSKP | 0 | 2
PP |  |  |  | vč. odvozu na skládku dle dispozic zhotovitele, vzdálenost uvedena orientačně
VV |  |  |  | Výkopy pro osazení nového propustky a vybudování čel: 4,1*1,35*25=138,375 [A]
TS |  |  |  | položka zahrnuje: - vodorovná a svislá doprava, přemístění, přeložení, manipulace s výkopkem - kompletní provedení vykopávky nezapažené i zapažené - ošetření výkopiště po celou dobu práce v něm vč. klimatických opatření - ztížení vykopávek v blízkosti podzemního vedení, konstrukcí a objektů vč. jejich dočasného zajištění - ztížení pod vodou, v okolí výbušnin, ve stísněných prostorech a pod. - příplatek za lepivost - těžení po vrstvách, pásech a po jiných nutných částech (figurách) - čerpání vody vč. čerpacích jímek, potrubí a pohotovostní čerpací soupravy (viz ustanovení k pol. 1151,2) - potřebné snížení hladiny podzemní vody - těžení a rozpojování jednotlivých balvanů - vytahování a nošení výkopku - svahování a přesvah. svahů do konečného tvaru, výměna hornin v podloží a v pláni znehodnocené klimatickými vlivy - ruční vykopávky, odstranění kořenů a napadávek - pažení, vzepření a rozepření vč. přepažování (vyjma štětových stěn) - úpravu, ochranu a očištění dna, základové spáry, stěn a svahů - odvedení nebo obvedení vody v okolí výkopiště a ve výkopišti - třídění výkopku - veškeré pomocné konstrukce umožňující provedení vykopávky (příjezdy, sjezdy, nájezdy, lešení, podpěr. konstr., přemostění, zpevněné plochy, zakrytí a pod.) - nezahrnuje uložení zeminy (na skládku, do násypu) ani poplatky za skládku, vykazují se v položce č.0141**
P | 18 | 17120 | a | ULOŽENÍ SYPANINY DO NÁSYPŮ A NA SKLÁDKY BEZ ZHUTNĚNÍ | M3 | 5029.325 |  | 0 | 2018_OTSKP | 0 | 2
PP
VV |  |  |  | pol. 121108: 426,75=426,750 [A] pol. 122738: 4464,2=4 464,200 [B] pol. 131738: 138,375=138,375 [C] Celkem: A+B+C=5 029,325 [D]
TS |  |  |  | položka zahrnuje: - kompletní provedení zemní konstrukce do předepsaného tvaru - ošetření úložiště po celou dobu práce v něm vč. klimatických opatření - ztížení v okolí vedení, konstrukcí a objektů a jejich dočasné zajištění - ztížení provádění ve ztížených podmínkách a stísněných prostorech - ztížené ukládání sypaniny pod vodu - ukládání po vrstvách a po jiných nutných částech (figurách) vč. dosypávek - spouštění a nošení materiálu - úprava, očištění a ochrana podloží a svahů - svahování, uzavírání povrchů svahů - udržování úložiště a jeho ochrana proti vodě - odvedení nebo obvedení vody v okolí úložiště a v úložišti - veškeré pomocné konstrukce umožňující provedení zemní konstrukce (příjezdy, sjezdy, nájezdy, lešení, podpěrné konstrukce, přemostění, zpevněné plochy, zakrytí a pod.)
P | 19 | 17120 | b | ULOŽENÍ SYPANINY DO NÁSYPŮ A NA SKLÁDKY BEZ ZHUTNĚNÍ | M3 | 309 |  | 0 | 2018_OTSKP | 0 | 2
PP |  |  |  | položka čerpána pouze v rozsahu a se souhlasem objednatele
VV |  |  |  | pol. 123738: 309,0=309,000 [A]
TS |  |  |  | položka zahrnuje: - kompletní provedení zemní konstrukce do předepsaného tvaru - ošetření úložiště po celou dobu práce v něm vč. klimatických opatření - ztížení v okolí vedení, konstrukcí a objektů a jejich dočasné zajištění - ztížení provádění ve ztížených podmínkách a stísněných prostorech - ztížené ukládání sypaniny pod vodu - ukládání po vrstvách a po jiných nutných částech (figurách) vč. dosypávek - spouštění a nošení materiálu - úprava, očištění a ochrana podloží a svahů - svahování, uzavírání povrchů svahů - udržování úložiště a jeho ochrana proti vodě - odvedení nebo obvedení vody v okolí úložiště a v úložišti - veškeré pomocné konstrukce umožňující provedení zemní konstrukce (příjezdy, sjezdy, nájezdy, lešení, podpěrné konstrukce, přemostění, zpevněné plochy, zakrytí a pod.)
P | 20 | 17180 |  | ULOŽENÍ SYPANINY DO NÁSYPŮ Z NAKUPOVANÝCH MATERIÁLŮ | M3 | 711.76 |  | 0 | 2018_OTSKP | 0 | 2
PP |  |  |  | zemina „vhodná“ dle ČSN 73 6133 o využití vykopaného stávajícího materiálu rozhordne geolog stavby předpoklad nákupu 100% materiálu
VV |  |  |  | Zemní práce - násypy: 649,3+117,6-55,14=711,760 [A]
TS |  |  |  | položka zahrnuje: - kompletní provedení zemní konstrukce (násypového tělesa včetně aktivní zóny) včetně nákupu a dopravy materiálu dle zadávací dokumentace - úprava ukládaného materiálu vlhčením, tříděním, promícháním nebo vysoušením, příp. jiné úpravy za účelem zlepšení jeho mech. vlastností - hutnění i různé míry hutnění - ošetření úložiště po celou dobu práce v něm vč. klimatických opatření - ztížení v okolí vedení, konstrukcí a objektů a jejich dočasné zajištění - ztížení provádění vč. hutnění ve ztížených podmínkách a stísněných prostorech - ztížené ukládání sypaniny pod vodu - ukládání po vrstvách a po jiných nutných částech (figurách) vč. dosypávek - spouštění a nošení materiálu - výměna částí zemní konstrukce znehodnocené klimatickými vlivy - ruční hutnění a výplň jam a prohlubní v podloží - úprava, očištění, ochrana a zhutnění podloží - svahování, hutnění a uzavírání povrchů svahů - zřízení lavic na svazích - udržování úložiště a jeho ochrana proti vodě - odvedení nebo obvedení vody v okolí úložiště a v úložišti - veškeré pomocné konstrukce umožňující provedení zemní konstrukce (příjezdy, sjezdy, nájezdy, lešení, podpěrné konstrukce, přemostění, zpevněné plochy, zakrytí a pod.)
P | 21 | 17380 |  | ZEMNÍ KRAJNICE A DOSYPÁVKY Z NAKUPOVANÝCH MATERIÁLŮ | M3 | 83.1 |  | 0 | 2018_OTSKP | 0 | 2
PP
VV |  |  |  | Nová komunikace - nezpevněná kranice ze ŠD tl. 150mm: 554*0,15=83,100 [A]
TS |  |  |  | položka zahrnuje: - kompletní provedení zemní konstrukce včetně nákupu a dopravy materiálu dle zadávací dokumentace - úprava ukládaného materiálu vlhčením, tříděním, promícháním nebo vysoušením, příp. jiné úpravy za účelem zlepšení jeho mech. vlastností - hutnění i různé míry hutnění - ošetření úložiště po celou dobu práce v něm vč. klimatických opatření - ztížení v okolí vedení, konstrukcí a objektů a jejich dočasné zajištění - ztížení provádění vč. hutnění ve ztížených podmínkách a stísněných prostorech - ztížené ukládání sypaniny pod vodu - ukládání po vrstvách a po jiných nutných částech (figurách) vč. dosypávek - spouštění a nošení materiálu - výměna částí zemní konstrukce znehodnocené klimatickými vlivy - svahování, hutnění a uzavírání povrchů svahů - udržování úložiště a jeho ochrana proti vodě - odvedení nebo obvedení vody v okolí úložiště a v úložišti - veškeré pomocné konstrukce umožňující provedení zemní konstrukce (příjezdy, sjezdy, nájezdy, lešení, podpěrné konstrukce, přemostění, zpevněné plochy, zakrytí a pod.)
P | 22 | 17581 |  | OBSYP POTRUBÍ A OBJEKTŮ Z NAKUPOVANÝCH MATERIÁLŮ | M3 | 88.038 |  | 0 | 2018_OTSKP | 0 | 2
PP |  |  |  | zemina „vhodná“ dle ČSN 73 6133 o využití vykopaného stávajícího materiálu rozhordne geolog stavby předpoklad nákupu 100% materiálu
VV |  |  |  | Obsyp konstrukce propustku: 138,375-2,07-27,337-20,93=88,038 [A]
TS |  |  |  | položka zahrnuje: - kompletní provedení zemní konstrukce včetně nákupu a dopravy materiálu dle zadávací dokumentace - úprava ukládaného materiálu vlhčením, tříděním, promícháním nebo vysoušením, příp. jiné úpravy za účelem zlepšení jeho mech. vlastností - hutnění i různé míry hutnění - ošetření úložiště po celou dobu práce v něm vč. klimatických opatření - ztížení v okolí vedení, konstrukcí a objektů a jejich dočasné zajištění - ztížení provádění vč. hutnění ve ztížených podmínkách a stísněných prostorech - ztížené ukládání sypaniny pod vodu - ukládání po vrstvách a po jiných nutných částech (figurách) vč. dosypávek - spouštění a nošení materiálu - výměna částí zemní konstrukce znehodnocené klimatickými vlivy - ruční hutnění a výplň jam a prohlubní v podloží - úprava, očištění, ochrana a zhutnění podloží - svahování, hutnění a uzavírání povrchů svahů - zřízení lavic na svazích - udržování úložiště a jeho ochrana proti vodě - odvedení nebo obvedení vody v okolí úložiště a v úložišti - veškeré pomocné konstrukce umožňující provedení zemní konstrukce (příjezdy, sjezdy, nájezdy, lešení, podpěrné konstrukce, přemostění, zpevněné plochy, zakrytí a pod.) - zemina vytlačená potrubím o DN do 180mm se od kubatury obsypů neodečítá
P | 23 | 18110 |  | ÚPRAVA PLÁNĚ SE ZHUTNĚNÍM V HORNINĚ TŘ. I | M2 | 8378.425 |  | 0 | 2018_OTSKP | 0 | 2
PP
VV |  |  |  | Úprava pláně - komunikace: 8300,32=8 300,320 [A] - pod vrstvou ŠP 0-8 v rozsahu dna výkopu pod propustek: 4,1*19,05=78,105 [B] Celkem: A+B=8 378,425 [C]
TS |  |  |  | položka zahrnuje úpravu pláně včetně vyrovnání výškových rozdílů. Míru zhutnění určuje projekt.
P | 24 | 18222 |  | ROZPROSTŘENÍ ORNICE VE SVAHU V TL DO 0,15M | M2 | 7086 |  | 0 | 2018_OTSKP | 0 | 2
PP
VV |  |  |  | Zeleň - rozprostření ornice v tl. 150mm, zatravnění a ošetření do předání správci: 7086=7 086,000 [A]
TS |  |  |  | položka zahrnuje: nutné přemístění ornice z dočasných skládek vzdálených do 50m rozprostření ornice v předepsané tloušťce ve svahu přes 1:5
P | 25 | 18241 |  | ZALOŽENÍ TRÁVNÍKU RUČNÍM VÝSEVEM | M2 | 7086 |  | 0 | 2018_OTSKP | 0 | 2
PP |  |  |  | v místech mimo chodníky a oplocení možno použít hydroosev
VV |  |  |  | Zeleň - rozprostření ornice v tl. 150mm, zatravnění a ošetření do předání správci: 7086=7 086,000 [A]
TS |  |  |  | Zahrnuje dodání předepsané travní směsi, její výsev na ornici, zalévání, první pokosení, to vše bez ohledu na sklon terénu
P | 26 | 18247 |  | OŠETŘOVÁNÍ TRÁVNÍKU | M2 | 7086 |  | 0 | 2018_OTSKP | 0 | 2
PP
VV |  |  |  | Zeleň - rozprostření ornice v tl. 150mm, zatravnění a ošetření do předání správci: 7086=7 086,000 [A]
TS |  |  |  | Zahrnuje pokosení se shrabáním, naložení shrabků na dopravní prostředek, s odvozem a se složením, to vše bez ohledu na sklon terénu zahrnuje nutné zalití a hnojení
P | 27 | 184A1 |  | VYSAZOVÁNÍ KEŘŮ LISTNATÝCH S BALEM VČETNĚ VÝKOPU JAMKY | KUS | 250 |  | 0 | 2018_OTSKP | 0 | 2
PP |  |  |  | Tavolník (Spiraea vanhouttei)
VV |  |  |  | Zeleň - živý plot z keřů: 250=250,000 [A]
TS |  |  |  | Položka vysazování keřů zahrnuje dodávku projektem předepsaných keřů, hloubení jamek (min. rozměry pro keře 30/30/30cm) s event. výměnou půdy, s hnojením anorganickým hnojivem a přídavkem organického hnojiva dle PD, zálivku, a pod. položka zahrnuje veškerý materiál, výrobky a polotovary, včetně mimostaveništní a vnitrostaveništní dopravy (rovněž přesuny), včetně naložení a složení, případně s uložením
P | 28 | 184B14 |  | VYSAZOVÁNÍ STROMŮ LISTNATÝCH S BALEM OBVOD KMENE DO 14CM, PODCHOZÍ VÝŠ MIN 2,2M | KUS | 62 |  | 0 | 2018_OTSKP | 0 | 2
PP |  |  |  | vč. zemních prací Lípa velkolistá (Tilia platyphyllos), vel. 12-14cm, s korunou nasazenou min. 2,3 m
VV |  |  |  | Zeleň - lipová alej: 62=62,000 [A]
TS |  |  |  | Položka vysazování stromů zahrnuje i hloubení jamek (min. rozměry pro stromy min. 1,5 násobek balu výpěstku) s event. výměnou půdy, s hnojením anorganickým hnojivem a přídavkem organického hnojiva min. 5kg pro stromy, zálivku, kůly, chráničky ke stromům nebo ochrana stromů nátěrem a pod. Obvod kmene se měří ve výšce 1,00m nad zemí. položka zahrnuje veškerý materiál, výrobky a polotovary, včetně mimostaveništní a vnitrostaveništní dopravy (rovněž přesuny), včetně naložení a složení, případně s uložením
SD |  | 2 |  | Základy |  |  |  | 0 |  | 0 |  | 0 | 0
P | 29 | 21152 |  | SANAČNÍ ŽEBRA Z KAMENIVA DRCENÉHO | M3 | 309 |  | 0 | 2018_OTSKP | 0 | 2
PP |  |  |  | položka čerpána pouze v rozsahu a se souhlasem objednatele
VV |  |  |  | Nová komunikace - sanace podloží v tl. min. 250mm a v uvažované délce 100m: 309,0=309,000 [A]
TS |  |  |  | položka zahrnuje dodávku předepsaného kameniva, mimostaveništní a vnitrostaveništní dopravu a jeho uložení není-li v zadávací dokumentaci uvedeno jinak, jedná se o nakupovaný materiál
P | 30 | 21197 |  | OPLÁŠTĚNÍ ODVODŇOVACÍCH ŽEBER Z GEOTEXTILIE | M2 | 1192 |  | 0 | 2018_OTSKP | 0 | 2
PP
VV |  |  |  | trativod z drenážní trubky DN 150 mm: 745*1,6=1 192,000 [A]
TS |  |  |  | položka zahrnuje dodávku předepsané geotextilie, mimostaveništní a vnitrostaveništní dopravu a její uložení včetně potřebných přesahů (nezapočítávají se do výměry)
P | 31 | 212635 |  | TRATIVODY KOMPL Z TRUB Z PLAST HM DN DO 150MM, RÝHA TŘ I | M | 745 |  | 0 | 2018_OTSKP | 0 | 2
PP |  |  |  | vč. odvozu a uložení výkopku rýhy na skládku dle dispozic zhotovitele
VV |  |  |  | trativod z drenážní trubky DN 150 mm: 745=745,000 [A]
TS |  |  |  | Položka platí pro kompletní konstrukce trativodů a zahrnuje zejména: - výkop rýhy předepsaného tvaru v dané třídě těžitelnosti, výplň, zásyp trativodu včetně dopravy, uložení přebytečného materiálu, dodávky předepsaného materiálu pro výplň a zásyp - zřízení spojovací vrstvy - zřízení podkladu a lože trativodu z předepsaného materiálu - dodávka a uložení trativodu předepsaného materiálu a profilu - obsyp trativodu předepsaným materiálem - ukončení trativodu zaústěním do potrubí nebo vodoteče, případně vybudování ukončujícího objektu (kapličky) dle VL - veškerý materiál, výrobky a polotovary, včetně mimostaveništní a vnitrostaveništní dopravy - nezahrnuje opláštění z geotextilie, fólie
P | 32 | 21461 |  | SEPARAČNÍ GEOTEXTILIE | M2 | 8522.65 |  | 0 | 2018_OTSKP | 0 | 2
PP |  |  |  | geotextilie vč. rozšíření vrstvy při krajích vozovky případné rezervy na zatažení pod sanaci, celkem o 15%
VV |  |  |  | Nová komunikace: 7411*1,15=8 522,650 [A]
TS |  |  |  | Položka zahrnuje: - dodávku předepsané geotextilie - úpravu, očištění a ochranu podkladu - přichycení k podkladu, případně zatížení - úpravy spojů a zajištění okrajů - úpravy pro odvodnění - nutné přesahy - mimostaveništní a vnitrostaveništní dopravu není-li v zadávací dokumentaci uvedeno jinak, jedná se o nakupovaný materiál
SD |  | 4 |  | Vodorovné konstrukce |  |  |  | 0 |  | 0 |  | 0 | 0
P | 33 | 451312 |  | PODKLADNÍ A VÝPLŇOVÉ VRSTVY Z PROSTÉHO BETONU C12/15 | M3 | 2.174 |  | 0 | 2018_OTSKP | 0 | 2
PP |  |  |  | vč. rezervy na nerovnost podkladu 5%
VV |  |  |  | Propust - podkladní betony v ZS obou čel: (4,0*2,2*0,15+2,0*2,5*0,15)*1,05=2,174 [A]
TS |  |  |  | - dodání čerstvého betonu (betonové směsi) požadované kvality, jeho uložení do požadovaného tvaru při jakékoliv hustotě výztuže, konzistenci čerstvého betonu a způsobu hutnění, ošetření a ochranu betonu, - zhotovení nepropustného, mrazuvzdorného betonu a betonu požadované trvanlivosti a vlastností, - užití potřebných přísad a technologií výroby betonu, - zřízení pracovních a dilatačních spar, včetně potřebných úprav, výplně, vložek, opracování, očištění a ošetření, - bednění požadovaných konstr. (i ztracené) s úpravou dle požadované kvality povrchu betonu, včetně odbedňovacích a odskružovacích prostředků, - podpěrné konstr. (skruže) a lešení všech druhů pro bednění, uložení čerstvého betonu, výztuže a doplňkových konstr., vč. požadovaných otvorů, ochranných a bezpečnostních opatření a základů těchto konstrukcí a lešení, - vytvoření kotevních čel, kapes, nálitků, a sedel, - zřízení všech požadovaných otvorů, kapes, výklenků, prostupů, dutin, drážek a pod., vč. ztížení práce a úprav kolem nich, - úpravy pro osazení výztuže, doplňkových konstrukcí a vybavení, - úpravy povrchu pro položení požadované izolace, povlaků a nátěrů, případně vyspravení, - ztížení práce u kabelových a injektážních trubek a ostatních zařízení osazovaných do betonu, - konstrukce betonových kloubů, upevnění kotevních prvků a doplňkových konstrukcí, - nátěry zabraňující soudržnost betonu a bednění, - výplň, těsnění a tmelení spar a spojů, - opatření povrchů betonu izolací proti zemní vlhkosti v částech, kde přijdou do styku se zeminou nebo kamenivem, - případné zřízení spojovací vrstvy u základů, - úpravy pro osazení zařízení ochrany konstrukce proti vlivu bludných proudů
P | 34 | 451313 |  | PODKLADNÍ A VÝPLŇOVÉ VRSTVY Z PROSTÉHO BETONU C16/20 | M3 | 10.9 |  | 0 | 2018_OTSKP | 0 | 2
PP
VV |  |  |  | Odvodnění - lože a obetonování propustku DN 600 pod vjezdem do přístavu: 22,0*0,25=5,500 [A] Ostatní - obetonování chráničky DN110: 2*27*0,1=5,400 [B] Celkem: A+B=10,900 [C]
TS |  |  |  | - dodání čerstvého betonu (betonové směsi) požadované kvality, jeho uložení do požadovaného tvaru při jakékoliv hustotě výztuže, konzistenci čerstvého betonu a způsobu hutnění, ošetření a ochranu betonu, - zhotovení nepropustného, mrazuvzdorného betonu a betonu požadované trvanlivosti a vlastností, - užití potřebných přísad a technologií výroby betonu, - zřízení pracovních a dilatačních spar, včetně potřebných úprav, výplně, vložek, opracování, očištění a ošetření, - bednění požadovaných konstr. (i ztracené) s úpravou dle požadované kvality povrchu betonu, včetně odbedňovacích a odskružovacích prostředků, - podpěrné konstr. (skruže) a lešení všech druhů pro bednění, uložení čerstvého betonu, výztuže a doplňkových konstr., vč. požadovaných otvorů, ochranných a bezpečnostních opatření a základů těchto konstrukcí a lešení, - vytvoření kotevních čel, kapes, nálitků, a sedel, - zřízení všech požadovaných otvorů, kapes, výklenků, prostupů, dutin, drážek a pod., vč. ztížení práce a úprav kolem nich, - úpravy pro osazení výztuže, doplňkových konstrukcí a vybavení, - úpravy povrchu pro položení požadované izolace, povlaků a nátěrů, případně vyspravení, - ztížení práce u kabelových a injektážních trubek a ostatních zařízení osazovaných do betonu, - konstrukce betonových kloubů, upevnění kotevních prvků a doplňkových konstrukcí, - nátěry zabraňující soudržnost betonu a bednění, - výplň, těsnění a tmelení spar a spojů, - opatření povrchů betonu izolací proti zemní vlhkosti v částech, kde přijdou do styku se zeminou nebo kamenivem, - případné zřízení spojovací vrstvy u základů, - úpravy pro osazení zařízení ochrany konstrukce proti vlivu bludných proudů
P | 35 | 45157 |  | PODKLADNÍ A VÝPLŇOVÉ VRSTVY Z KAMENIVA TĚŽENÉHO | M3 | 27.337 |  | 0 | 2018_OTSKP | 0 | 2
PP
VV |  |  |  | Lože propustku pod komunikací ze ŠP 0-8, v tl. 0,35 m: 4,1*19,05*0,35=27,337 [A]
TS |  |  |  | položka zahrnuje dodávku předepsaného kameniva, mimostaveništní a vnitrostaveništní dopravu a jeho uložení není-li v zadávací dokumentaci uvedeno jinak, jedná se o nakupovaný materiál
P | 36 | 45160 |  | PODKL A VÝPLŇ VRSTVY Z MEZEROVITÉHO BETONU | M3 | 18.356 |  | 0 | 2018_OTSKP | 0 | 2
PP |  |  |  | mezerovitý beton C6/8 - jako podklad pod svodidla v min. tl. 0.2m a za svodidla v proměnné výšce 0.2 -0.4 m - část ZHV
VV
TS |  |  |  | Položka zahrnuje dodávku mezerovitého betonu a jeho uložení se zhutněním, včetně mimostaveništní a vnitrostaveništní dopravy (rovněž přesuny)
SD |  | 5 |  | Komunikace |  |  |  | 0 |  | 0 |  | 0 | 0
P | 37 | 561441 |  | KAMENIVO ZPEVNĚNÉ CEMENTEM TŘ. I TL. DO 200MM | M2 | 7707.44 |  | 0 | 2018_OTSKP | 0 | 2
PP |  |  |  | SC C8/10 tl. 170mm vč. rozšíření vrstvy při krajích vozovky o 4,0%
VV |  |  |  | Nová komunikace: 7411*1,04=7 707,440 [A]
TS |  |  |  | - dodání směsi v požadované kvalitě - očištění podkladu - uložení směsi dle předepsaného technologického předpisu a zhutnění vrstvy v předepsané tloušťce - zřízení vrstvy bez rozlišení šířky, pokládání vrstvy po etapách, včetně pracovních spar a spojů - úpravu napojení, ukončení - úpravu dilatačních spar včetně předepsané výztuže - nezahrnuje postřiky, nátěry - nezahrnuje úpravu povrchu krytu
P | 38 | 56335 |  | VOZOVKOVÉ VRSTVY ZE ŠTĚRKODRTI TL. DO 250MM | M2 | 8300.32 |  | 0 | 2018_OTSKP | 0 | 2
PP |  |  |  | ŠDA tl. min 250mm vč. rezervy na nerovnost podkladu a rozšíření vrstvy při krajích vozovky, celkem o 12,0%
VV |  |  |  | Nová komunikace: 7411*1,12=8 300,320 [A]
TS |  |  |  | - dodání kameniva předepsané kvality a zrnitosti - rozprostření a zhutnění vrstvy v předepsané tloušťce - zřízení vrstvy bez rozlišení šířky, pokládání vrstvy po etapách - nezahrnuje postřiky, nátěry
P | 39 | 572121 |  | INFILTRAČNÍ POSTŘIK ASFALTOVÝ DO 1,0KG/M2 | M2 | 7633.33 |  | 0 | 2018_OTSKP | 0 | 2
PP |  |  |  | PI-A ve zbytkovém množství pojiva 0,8 kg/m2 vč. rozšíření vrstvy při krajích vozovky o 3,0%
VV |  |  |  | Nová komunikace: 7411*1,03=7 633,330 [A]
TS |  |  |  | - dodání všech předepsaných materiálů pro postřiky v předepsaném množství - provedení dle předepsaného technologického předpisu - zřízení vrstvy bez rozlišení šířky, pokládání vrstvy po etapách - úpravu napojení, ukončení
P | 40 | 572211 |  | SPOJOVACÍ POSTŘIK Z ASFALTU DO 0,5KG/M2 | M2 | 7485.11 |  | 0 | 2018_OTSKP | 0 | 2
PP |  |  |  | PS-A ve zbytkovém množství pojiva 0,25 kg/m2 vč. rozšíření vrstvy při krajích vozovky o 1,0%
VV |  |  |  | Nová komunikace: 7411*1,01=7 485,110 [A]
TS |  |  |  | - dodání všech předepsaných materiálů pro postřiky v předepsaném množství - provedení dle předepsaného technologického předpisu - zřízení vrstvy bez rozlišení šířky, pokládání vrstvy po etapách - úpravu napojení, ukončení
P | 41 | 572221 |  | SPOJOVACÍ POSTŘIK Z ASFALTU DO 1,0KG/M2 | M2 | 7559.22 |  | 0 | 2018_OTSKP | 0 | 2
PP |  |  |  | PS-A ve zbytkovém množství pojiva 0,8 kg/m2 vč. rozšíření vrstvy při krajích vozovky o 2,0%
VV |  |  |  | Nová komunikace: 7411*1,02=7 559,220 [A]
TS |  |  |  | - dodání všech předepsaných materiálů pro postřiky v předepsaném množství - provedení dle předepsaného technologického předpisu - zřízení vrstvy bez rozlišení šířky, pokládání vrstvy po etapách - úpravu napojení, ukončení
P | 42 | 57475 |  | VOZOVKOVÉ VÝZTUŽNÉ VRSTVY Z GEOMŘÍŽOVINY | M2 | 3690 |  | 0 | 2018_OTSKP | 0 | 2
PP |  |  |  | Výztužná geomříž pod ACP 16S v místech zvýšeného namáhání komunikace (křižovatky, sjezdy)
VV |  |  |  | Nová komunikace: 3690=3 690,000 [A]
TS |  |  |  | - dodání geomříže v požadované kvalitě a v množství včetně přesahů (přesahy započteny v jednotkové ceně) - očištění podkladu - pokládka geomříže dle předepsaného technologického předpisu
P | 43 | 574C66 |  | ASFALTOVÝ BETON PRO LOŽNÍ VRSTVY ACL 16+, 16S TL. 70MM | M2 | 7485.11 |  | 0 | 2018_OTSKP | 0 | 2
PP |  |  |  | ACL 16S tl. 70mm vč. rozšíření vrstvy při krajích vozovky o 1,0%
VV |  |  |  | Nová komunikace: 7411*1,01=7 485,110 [A]
TS |  |  |  | - dodání směsi v požadované kvalitě - očištění podkladu - uložení směsi dle předepsaného technologického předpisu, zhutnění vrstvy v předepsané tloušťce - zřízení vrstvy bez rozlišení šířky, pokládání vrstvy po etapách, včetně pracovních spar a spojů - úpravu napojení, ukončení podél obrubníků, dilatačních zařízení, odvodňovacích proužků, odvodňovačů, vpustí, šachet a pod. - nezahrnuje postřiky, nátěry - nezahrnuje těsnění podél obrubníků, dilatačních zařízení, odvodňovacích proužků, odvodňovačů, vpustí, šachet a pod.
P | 44 | 574E56 |  | ASFALTOVÝ BETON PRO PODKLADNÍ VRSTVY ACP 16+, 16S TL. 60MM | M2 | 7559.22 |  | 0 | 2018_OTSKP | 0 | 2
PP |  |  |  | ACP 16S tl. 60mm vč. rozšíření vrstvy při krajích vozovky o 2,0%
VV |  |  |  | Nová komunikace: 7411*1,02=7 559,220 [A]
TS |  |  |  | - dodání směsi v požadované kvalitě - očištění podkladu - uložení směsi dle předepsaného technologického předpisu, zhutnění vrstvy v předepsané tloušťce - zřízení vrstvy bez rozlišení šířky, pokládání vrstvy po etapách, včetně pracovních spar a spojů - úpravu napojení, ukončení podél obrubníků, dilatačních zařízení, odvodňovacích proužků, odvodňovačů, vpustí, šachet a pod. - nezahrnuje postřiky, nátěry - nezahrnuje těsnění podél obrubníků, dilatačních zařízení, odvodňovacích proužků, odvodňovačů, vpustí, šachet a pod.
P | 45 | 574I54 |  | ASFALTOVÝ KOBEREC MASTIXOVÝ SMA 11+, 11S TL. 40MM | M2 | 7411 |  | 0 | 2018_OTSKP | 0 | 2
PP |  |  |  | SMA 11S tl. 40mm
VV |  |  |  | Nová komunikace: 7411=7 411,000 [A]
TS |  |  |  | - dodání směsi v požadované kvalitě - očištění podkladu - uložení směsi dle předepsaného technologického předpisu, zhutnění vrstvy v předepsané tloušťce - zřízení vrstvy bez rozlišení šířky, pokládání vrstvy po etapách, včetně pracovních spar a spojů - úpravu napojení, ukončení podél obrubníků, dilatačních zařízení, odvodňovacích proužků, odvodňovačů, vpustí, šachet a pod. - nezahrnuje postřiky, nátěry - nezahrnuje těsnění podél obrubníků, dilatačních zařízení, odvodňovacích proužků, odvodňovačů, vpustí, šachet a pod.
P | 46 | 576411 |  | POSYP KAMENIVEM OBALOVANÝM 2KG/M2 | M2 | 7411 |  | 0 | 2018_OTSKP | 0 | 2
PP |  |  |  | 1,5 kg/m2
VV |  |  |  | Nová komunikace: 7411=7 411,000 [A]
TS |  |  |  | - dodání obalovaného kameniva předepsané kvality a zrnitosti - posyp předepsaným množstvím
SD |  | 8 |  | Potrubí |  |  |  | 0 |  | 0 |  | 0 | 0
P | 47 | 87434 | R | PŘÍPOJKY Z TRUB PLASTOVÝCH ODPADNÍCH DN DO 200MM | M | 39 |  | 0 | [bez vazby na CS] | 0 | 2
PP |  |  |  | Kanalizační přípojka dl. 13m ke vpustem vč. napojení, vyústění a potřebných zemních prací, kompletní provedení
VV |  |  |  | Odvodnění - přípojky nových vpustí: 3*13,0=39,000 [A]
TS |  |  |  | položky pro zhotovení potrubí platí bez ohledu na sklon zahrnuje: - výrobní dokumentaci (včetně technologického předpisu) - dodání veškerého trubního a pomocného materiálu (trouby, trubky, tvarovky, spojovací a těsnící materiál a pod.), podpěrných, závěsných a upevňovacích prvků, včetně potřebných úprav - úprava a příprava podkladu a podpěr, očištění a ošetření podkladu a podpěr - zřízení plně funkčního potrubí, kompletní soustavy, podle příslušného technologického předpisu - zřízení potrubí i jednotlivých částí po etapách, včetně pracovních spar a spojů, pracovního zaslepení konců a pod. - úprava prostupů, průchodů šachtami a komorami, okolí podpěr a vyústění, zaústění, napojení, vyvedení a upevnění odpad. výustí - ochrana potrubí nátěrem (vč. úpravy povrchu), případně izolací, nejsou-li tyto práce předmětem jiné položky - úprava, očištění a ošetření prostoru kolem potrubí - položky platí pro práce prováděné v prostoru zapaženém i nezapaženém a i v kolektorech, chráničkách - položky zahrnují i práce spojené s nutnými obtoky, převáděním a čerpáním vody nezahrnuje zkoušky vodotěsnosti a televizní prohlídku
P | 48 | 87633 |  | CHRÁNIČKY Z TRUB PLASTOVÝCH DN DO 150MM | M | 54 |  | 0 | 2018_OTSKP | 0 | 2
PP
VV |  |  |  | Ostatní - PE chránička DN 110: 2*27=54,000 [A]
TS |  |  |  | položky pro zhotovení potrubí platí bez ohledu na sklon zahrnuje: - výrobní dokumentaci (včetně technologického předpisu) - dodání veškerého trubního a pomocného materiálu (trouby, trubky, tvarovky, spojovací a těsnící materiál a pod.), podpěrných, závěsných a upevňovacích prvků, včetně potřebných úprav - úprava a příprava podkladu a podpěr, očištění a ošetření podkladu a podpěr - zřízení plně funkčního potrubí, kompletní soustavy, podle příslušného technologického předpisu - zřízení potrubí i jednotlivých částí po etapách, včetně pracovních spar a spojů, pracovního zaslepení konců a pod. - úprava prostupů, průchodů šachtami a komorami, okolí podpěr a vyústění, zaústění, napojení, vyvedení a upevnění odpad. výustí - ochrana potrubí nátěrem (vč. úpravy povrchu), případně izolací, nejsou-li tyto práce předmětem jiné položky - úprava, očištění a ošetření prostoru kolem potrubí včetně případně předepsaného utěsnění konců chrániček - položky platí pro práce prováděné v prostoru zapaženém i nezapaženém a i v kolektorech, chráničkách
P | 49 | 895813 |  | DRENÁŽNÍ ŠACHTICE NORMÁLNÍ Z PLAST DÍLCŮ | KUS | 7 |  | 0 | 2018_OTSKP | 0 | 2
PP
VV |  |  |  | Odvodnění - revizní šachty po cca 100m na trativodním potrubí: 7=7,000 [A]
TS |  |  |  | položka zahrnuje: - poklopy s rámem z předepsaného materiálu a tvaru - předepsané plastové skruže, dno a není-li uvedeno jinak i podkladní vrstvu (z kameniva nebo betonu). - výplň, těsnění a tmelení spár a spojů, - očištění a ošetření úložných ploch, - předepsané podkladní konstrukce
P | 50 | 89712 |  | VPUSŤ KANALIZAČNÍ ULIČNÍ KOMPLETNÍ Z BETONOVÝCH DÍLCŮ | KUS | 4 |  | 0 | 2018_OTSKP | 0 | 2
PP |  |  |  | včetně koše a mříže
VV |  |  |  | Odvodnění: 3=3,000 [A] Vpusť zaústěná do vtokové jímky při propustku: 1=1,000 [B] Celkem: A+B=4,000 [C]
TS |  |  |  | položka zahrnuje: - dodávku a osazení předepsaných dílů včetně mříže - výplň, těsnění a tmelení spar a spojů, - opatření povrchů betonu izolací proti zemní vlhkosti v částech, kde přijdou do styku se zeminou nebo kamenivem, - předepsané podkladní konstrukce
P | 51 | 89980 |  | TELEVIZNÍ PROHLÍDKA POTRUBÍ | M | 100 |  | 0 | 2018_OTSKP | 0 | 2
PP |  |  |  | kamerové zkoušky stávajícího potrubí položka čerpána pouze v rozsahu a se souhlasem objednatele
VV |  |  |  | Odvodnění - stávající - kontrola: 100=100,000 [A]
TS |  |  |  | položka zahrnuje prohlídku potrubí televizní kamerou, záznam prohlídky na nosičích DVD a vyhotovení závěrečného písemného protokolu
SD |  | 9 |  | Ostatní konstrukce a práce |  |  |  | 0 |  | 0 |  | 0 | 0
P | 52 | 9112A1 | a | ZÁBRADLÍ MOSTNÍ S VODOR MADLY - DODÁVKA A MONTÁŽ | M | 173 |  | 0 | 2018_OTSKP | 0 | 2
PP |  |  |  | alternativní položka - nástavec z ocelových trubek s vodorovnou výplní na betonová svodidla, kotvený do betonu (předpoklad dodávky svodidel vč. zábradlí jako výrobku)
VV |  |  |  | Dopravní zařízení - betonové svodidlo výšky 0,8 m se zábradlím 1,0 m: 123=123,000 [A] Dopravní zařízení - betonové svodidlo výšky 0,5 m se zábradlím 1,0 m: 50=50,000 [B] Celkem: A+B=173,000 [C]
TS |  |  |  | položka zahrnuje: dodání zábradlí včetně předepsané povrchové úpravy kotvení sloupků, t.j. kotevní desky, šrouby z nerez oceli, vrty a zálivku, pokud zadávací dokumentace nestanoví jinak případné nivelační hmoty pod kotevní desky
P | 53 | 9112A1 | b | ZÁBRADLÍ MOSTNÍ S VODOR MADLY - DODÁVKA A MONTÁŽ | M | 60 |  | 0 | 2018_OTSKP | 0 | 2
PP |  |  |  | alternativní položka - nástavec z ocelových trubek s vodorovnou výplní na betonová svodidla, kotvený do betonu (předpoklad dodávky svodidel vč. zábradlí jako výrobku)
VV |  |  |  | Dopravní zařízení - betonové svodidlo výšky 0,8 m se zábradlím 1,3 m: 60=60,000 [A]
TS |  |  |  | položka zahrnuje: dodání zábradlí včetně předepsané povrchové úpravy kotvení sloupků, t.j. kotevní desky, šrouby z nerez oceli, vrty a zálivku, pokud zadávací dokumentace nestanoví jinak případné nivelační hmoty pod kotevní desky
P | 54 | 9112A3 |  | ZÁBRADLÍ MOSTNÍ S VODOR MADLY - DEMONTÁŽ S PŘESUNEM | M | 19 |  | 0 | 2018_OTSKP | 0 | 2
PP |  |  |  | vč. likvidace dle dispozic zhotovitele
VV |  |  |  | Propust - Odstranění stávajícího zábradlí na vtokové jímce : 2*7,0+2*2,5=19,000 [A]
TS |  |  |  | položka zahrnuje: - demontáž a odstranění zařízení - jeho odvoz na předepsané místo
P | 55 | 9113A1 |  | SVODIDLO OCEL SILNIČ JEDNOSTR, ÚROVEŇ ZADRŽ N1, N2 - DODÁVKA A MONTÁŽ | M | 30 |  | 0 | 2018_OTSKP | 0 | 2
PP |  |  |  | úroveň zadržení N2
VV |  |  |  | Svodidlo u propustku v km 0,17 vč. náběhů: 30=30,000 [A]
TS |  |  |  | položka zahrnuje: - kompletní dodávku všech dílů ocelového svodidla s předepsanou povrchovou úpravou včetně spojovacích prvků - montáž a osazení svodidla, osazení sloupků zaberaněním nebo osazením do betonových bloků (včetně betonových bloků a nutných zemních prací - ukončení zapuštěním do betonových bloků (včetně betonového bloku a nutných zemních prací) nebo koncovkou - přechod na jiný typ svodidla nebo přes mostní závěr - ochranu proti bludným proudům a vývody pro jejich měření nezahrnuje odrazky nebo retroreflexní fólie
P | 56 | 911CA1 |  | SVODIDLO BETON, ÚROVEŇ ZADRŽ N2 VÝŠ 0,8M - DODÁVKA A MONTÁŽ | M | 183 |  | 0 | 2018_OTSKP | 0 | 2
PP |  |  |  | (předpoklad dodávky svodidel vč. zábradlí jako výrobku)
VV |  |  |  | Dopravní zařízení - betonové svodidlo výšky 0,8 m se zábradlím 1,0 m: 183=183,000 [A]
TS |  |  |  | položka zahrnuje: - kompletní dodávku všech dílů betonového svodidla včetně spojovacích prvků - osazení svodidla - přechod na jiný typ svodidla nebo přes mostní závěr nezahrnuje odrazky nebo retroreflexní fólie nezahrnuje podkladní vrstvu
P | 57 | 91228 |  | SMĚROVÉ SLOUPKY Z PLAST HMOT VČETNĚ ODRAZNÉHO PÁSKU | KUS | 22 |  | 0 | 2018_OTSKP | 0 | 2
PP |  |  |  | Nové SDZ
VV |  |  |  | Z11: 22=22,000 [A]
TS |  |  |  | položka zahrnuje: - dodání a osazení sloupku včetně nutných zemních prací - vnitrostaveništní a mimostaveništní doprava - odrazky plastové nebo z retroreflexní fólie
P | 58 | 914131 |  | DOPRAVNÍ ZNAČKY ZÁKLADNÍ VELIKOSTI OCELOVÉ FÓLIE TŘ 2 - DODÁVKA A MONTÁŽ | KUS | 13 |  | 0 | 2018_OTSKP | 0 | 2
PP |  |  |  | Nové SDZ velikosti základní, retroreflexní fólie tř.2, hliníkový rámeček s dvojitým ohybem
VV |  |  |  | P1: 2=2,000 [A] P6: 2=2,000 [B] IS5: 1=1,000 [C] E2d: 4=4,000 [D] Výměna stávajícího DZ - P1, 2xB21a, IS5: 4=4,000 [E] Celkem: A+B+C+D+E=13,000 [F]
TS |  |  |  | položka zahrnuje: - dodávku a montáž značek v požadovaném provedení
P | 59 | 914133 |  | DOPRAVNÍ ZNAČKY ZÁKLADNÍ VELIKOSTI OCELOVÉ FÓLIE TŘ 2 - DEMONTÁŽ | KUS | 19 |  | 0 | 2018_OTSKP | 0 | 2
PP |  |  |  | vč. likvidace DZ dle dispozic zhotovitele
VV |  |  |  | Demontáž stávajících svislých značek a sloupků: 15=15,000 [A] Výměna stávajícího DZ - P1, 2xB21a, IS5: 4=4,000 [B] Celkem: A+B=19,000 [C]
TS |  |  |  | Položka zahrnuje odstranění, demontáž a odklizení materiálu s odvozem na předepsané místo
P | 60 | 914431 |  | DOPRAVNÍ ZNAČKY 100X150CM OCELOVÉ FÓLIE TŘ 2 - DODÁVKA A MONTÁŽ | KUS | 2 |  | 0 | 2018_OTSKP | 0 | 2
PP |  |  |  | Nové SDZ velikosti základní, retroreflexní fólie tř.2, hliníkový rámeček s dvojitým ohybem
VV |  |  |  | IP19: 2=2,000 [A]
TS |  |  |  | položka zahrnuje: - dodávku a montáž značek v požadovaném provedení
P | 61 | 914813 |  | STÁLÁ DOPRAV ZAŘÍZ Z4 OCEL DEMONTÁŽ | KUS | 12 |  | 0 | 2018_OTSKP | 0 | 2
PP |  |  |  | vč. likvidace DZ dle dispozic zhotovitele
VV |  |  |  | Demontáž stávajících svislých značek (desky Z4) a sloupků: 12=12,000 [A]
TS |  |  |  | Položka zahrnuje odstranění, demontáž a odklizení materiálu s odvozem na předepsané místo
P | 62 | 914913 |  | SLOUPKY A STOJKY DZ Z OCEL TRUBEK ZABETON DEMONTÁŽ | KUS | 18 |  | 0 | 2018_OTSKP | 0 | 2
PP |  |  |  | vč. likvidace sloupků a základů dle dispozic zhotovitele
VV |  |  |  | Demontáž stávajících sloupků vč. základu: 14=14,000 [A] Výměna stávajícího DZ - P1, 2xB21a, IS5: 4=4,000 [B] Celkem: A+B=18,000 [C]
TS |  |  |  | Položka zahrnuje odstranění, demontáž a odklizení materiálu s odvozem na předepsané místo
P | 63 | 914921 |  | SLOUPKY A STOJKY DOPRAVNÍCH ZNAČEK Z OCEL TRUBEK DO PATKY - DODÁVKA A MONTÁŽ | KUS | 11 |  | 0 | 2018_OTSKP | 0 | 2
PP
VV |  |  |  | Nové SDZ: 7=7,000 [A] Výměna stávajícího DZ - P1, 2xB21a, IS5: 4=4,000 [B] Celkem: A+B=11,000 [C]
TS |  |  |  | položka zahrnuje: - sloupky a upevňovací zařízení včetně jejich osazení (betonová patka, zemní práce)
P | 64 | 915111 |  | VODOROVNÉ DOPRAVNÍ ZNAČENÍ BARVOU HLADKÉ - DODÁVKA A POKLÁDKA | M2 | 443.73 |  | 0 | 2018_OTSKP | 0 | 2
PP |  |  |  | Nové VDZ - provedené ve 2 etapách - na čerstvý asfalt v barvě, po stabilizaci asf. povrchu ve dvousložkovém plastu) - 1. fáze
VV |  |  |  | vodící čára V4 (0,125m): 1450*0,125=181,250 [A] podélná čára souvislá V1a (0,125m): 141*0,125=17,625 [B] podélná čára souvislá V1a (0,25m): 38*0,25=9,500 [C] podélná čára přerušovaná V2b (1,5/1,5/0,125m): 107*0,125*1/2=6,688 [D] podélná čára přerušovaná V2b (1,5/1,5/0,25m): 112*0,25*1/2=14,000 [E] podélná čára přerušovaná V2b (3,0/1,5/0,125m): 269*0,125*2/3=22,417 [F] podélná čára přerušovaná V2a (3,0/6,0/0,125m): 210*0,125*1/3=8,750 [G] příčná čára souvislá V5: 3*0,5=1,500 [H] šikmé rovnoběžné čáry V13a: 144=144,000 [I] předběžné šipky V9b: 10*0,6=6,000 [J] směrové šipky V9a: 20*1,6=32,000 [K] Celkem: A+B+C+D+E+F+G+H+I+J+K=443,730 [L]
TS |  |  |  | položka zahrnuje: - dodání a pokládku nátěrového materiálu (měří se pouze natíraná plocha) - předznačení a reflexní úpravu
P | 65 | 915211 |  | VODOROVNÉ DOPRAVNÍ ZNAČENÍ PLASTEM HLADKÉ - DODÁVKA A POKLÁDKA | M2 | 443.73 |  | 0 | 2018_OTSKP | 0 | 2
PP |  |  |  | Nové VDZ - provedené ve 2 etapách - na čerstvý asfalt v barvě, po stabilizaci asf. povrchu ve dvousložkovém plastu) - 2. fáze
VV |  |  |  | vodící čára V4 (0,125m): 1450*0,125=181,250 [A] podélná čára souvislá V1a (0,125m): 141*0,125=17,625 [B] podélná čára souvislá V1a (0,25m): 38*0,25=9,500 [C] podélná čára přerušovaná V2b (1,5/1,5/0,125m): 107*0,125*1/2=6,688 [D] podélná čára přerušovaná V2b (1,5/1,5/0,25m): 112*0,25*1/2=14,000 [E] podélná čára přerušovaná V2b (3,0/1,5/0,125m): 269*0,125*2/3=22,417 [F] podélná čára přerušovaná V2a (3,0/6,0/0,125m): 210*0,125*1/3=8,750 [G] příčná čára souvislá V5: 3*0,5=1,500 [H] šikmé rovnoběžné čáry V13a: 144=144,000 [I] předběžné šipky V9b: 10*0,6=6,000 [J] směrové šipky V9a: 20*1,6=32,000 [K] Celkem: A+B+C+D+E+F+G+H+I+J+K=443,730 [L]
TS |  |  |  | položka zahrnuje: - dodání a pokládku nátěrového materiálu (měří se pouze natíraná plocha) - předznačení a reflexní úpravu
P | 66 | 916621 |  | VODÍCÍ STĚNY Z DÍLCŮ BETON - DOD A MONTÁŽ | M | 50 |  | 0 | 2018_OTSKP | 0 | 2
PP |  |  |  | alternativní položka - trvalé svodidlo (předpoklad dodávky svodidel vč. zábradlí jako výrobku)
VV |  |  |  | Dopravní zařízení - betonové svodidlo výšky 0,5 m se zábradlím 1,0 m: 50=50,000 [A]
TS |  |  |  | položka zahrnuje: - dodání zařízení v předepsaném provedení včetně jejich osazení - údržbu po celou dobu trvání funkce, náhradu zničených nebo ztracených kusů, nutnou opravu poškozených částí v položce se vykazují dočasné prefabrikované vodící betonové stěny výšky max. 60cm. Dočasné vodící stěny z prefabrikovaných betonových svodidel standardních výšek se vykazují v položkách 911**2, 911**3 a 911**9.
P | 67 | 917425 |  | CHODNÍKOVÉ OBRUBY Z KAMENNÝCH OBRUBNÍKŮ ŠÍŘ 200MM | M | 6 |  | 0 | 2018_OTSKP | 0 | 2
PP |  |  |  | Ochranná sešikmená žulová obruba š. 200, v. 300mm, v oblouku
VV |  |  |  | Zapuštěný obrubník při vjezdu do betonárky: 3+3=6,000 [A]
TS |  |  |  | Položka zahrnuje: dodání a pokládku kamenných obrubníků o rozměrech předepsaných zadávací dokumentací betonové lože i boční betonovou opěrku.
P | 68 | 9183D3 |  | PROPUSTY Z TRUB DN 600MM PLASTOVÝCH | M | 22 |  | 0 | 2018_OTSKP | 0 | 2
PP
VV |  |  |  | Odvodnění - propustek DN 600 pod vjezdem do přístavu: 22,0=22,000 [A]
TS |  |  |  | Položka zahrnuje: - dodání a položení potrubí z trub z dokumentací předepsaného materiálu a předepsaného průměru - případné úpravy trub (zkrácení, šikmé seříznutí) Nezahrnuje podkladní vrstvy a obetonování.
P | 69 | 9183E3 | R | PROPUSTY Z TRUB DN DO 800MM PLASTOVÝCH KORUGOVANÝCH HDPE | M | 19.05 |  | 0 | [bez vazby na CS] | 0 | 2
PP
VV |  |  |  | Propust pod komunikací II/322 - DN 700, HDPE: 19,05=19,050 [A]
TS |  |  |  | Položka zahrnuje: - dodání a položení potrubí z trub z dokumentací předepsaného materiálu a předepsaného průměru - případné úpravy trub (zkrácení, šikmé seříznutí) Nezahrnuje podkladní vrstvy a obetonování.
P | 70 | 919112 |  | ŘEZÁNÍ ASFALTOVÉHO KRYTU VOZOVEK TL DO 100MM | M | 782 |  | 0 | 2018_OTSKP | 0 | 2
PP
VV |  |  |  | Zaříznutí vozovky v místech napojení: 782=782,000 [A]
TS |  |  |  | položka zahrnuje řezání vozovkové vrstvy v předepsané tloušťce, včetně spotřeby vody
P | 71 | 931316 |  | TĚSNĚNÍ DILATAČ SPAR ASF ZÁLIVKOU PRŮŘ DO 800MM2 | M | 782 |  | 0 | 2018_OTSKP | 0 | 2
PP
VV |  |  |  | Živiční zálivka v místech napojení: 782=782,000 [A]
TS |  |  |  | položka zahrnuje dodávku a osazení předepsaného materiálu, očištění ploch spáry před úpravou, očištění okolí spáry po úpravě nezahrnuje těsnící profil
P | 72 | 935212 |  | PŘÍKOPOVÉ ŽLABY Z BETON TVÁRNIC ŠÍŘ DO 600MM DO BETONU TL 100MM | M | 455 |  | 0 | 2018_OTSKP | 0 | 2
PP
VV |  |  |  | Odvodnění - betonový odvodňovací žlab z příkopových tvárnic , š.600mm, hl.100mm: 455=455,000 [A]
TS |  |  |  | položka zahrnuje: - dodávku a uložení příkopových tvárnic předepsaného rozměru a kvality - dodání a rozprostření lože z předepsaného materiálu v předepsané kvalitěa v předepsané tloušťce - veškerou manipulaci s materiálem, vnitrostaveništní i mimostaveništní dopravu - ukončení, patky, spárování - měří se v metrech běžných délky osy žlabu
P | 73 | 935832 |  | ŽLABY A RIGOLY DLÁŽDĚNÉ Z LOMOVÉHO KAMENE TL DO 250MMM DO BETONU TL 100MM | M2 | 3 |  | 0 | 2018_OTSKP | 0 | 2
PP
VV |  |  |  | Odvodnění - odláždění vyústění přípojek vpustí: 3*1,0=3,000 [A]
TS |  |  |  | položka zahrnuje: - dodání a uložení předepsaného dlažebního materiálu v požadované kvalitě do předepsaného tvaru a v předepsané šířce - dodání a rozprostření lože z předepsaného materiálu v předepsané tloušťce a šířce - úravu napojení a ukončení - vnitrostaveništní i mimostaveništní dopravu - měří se vydlážděná plocha.
P | 74 | 93638 |  | DROBNÉ DOPLŇK KONSTR BETON MONOLIT S VÝZTUŽÍ | M3 | 20.93 |  | 0 | 2018_OTSKP | 0 | 2
PP |  |  |  | beton C30/37-XF4, XD3, XC4 vyztužený při obou površích svařovanou sítí do betonu 8/100 x 8/100 (100 kg / m3)
VV |  |  |  | Propust - Čela / jímky propustku: (3,462*3,6+2*1*2,7*0,3)+(2,272*2,2+2*1,4*2,2*0,3)=20,930 [A]
TS |  |  |  | položka zahrnuje: - dodání čerstvého betonu (betonové směsi) požadované kvality, jeho uložení do požadovaného tvaru při jakékoliv hustotě výztuže, konzistenci čerstvého betonu a způsobu hutnění, ošetření a ochranu betonu, - zhotovení nepropustného, mrazuvzdorného betonu a betonu požadované trvanlivosti a vlastností, - užití potřebných přísad a technologií výroby betonu, - zřízení pracovních a dilatačních spar, včetně potřebných úprav, výplně, vložek, opracování, očištění a ošetření, - bednění požadovaných konstr. (i ztracené) s úpravou dle požadované kvality povrchu betonu, včetně odbedňovacích a odskružovacích prostředků, - dodání betonářské výztuže v požadované kvalitě, stříhání, řezání, ohýbání a spojování do všech požadovaných tvarů (vč. armakošů) a uložení s požadovaným zajištěním polohy a krytí výztuže betonem, - veškeré svary nebo jiné spoje výztuže, - podpěrné konstr. (skruže) a lešení všech druhů pro bednění, uložení čerstvého betonu, výztuže a doplňkových konstr., vč. požadovaných otvorů, ochranných a bezpečnostních opatření a základů těchto konstrukcí a lešení, - vytvoření kotevních čel, kapes, nálitků, a sedel, - zřízení všech požadovaných otvorů, kapes, výklenků, prostupů, dutin, drážek a pod., vč. ztížení práce a úprav kolem nich, - úpravy pro osazení výztuže, doplňkových konstrukcí a vybavení, - úpravy povrchu pro položení požadované izolace, povlaků a nátěrů, případně vyspravení, - ztížení práce u kabelových a injektážních trubek a ostatních zařízení osazovaných do betonu, - konstrukce betonových kloubů, upevnění kotevních prvků a doplňkových konstrukcí, - nátěry zabraňující soudržnost betonu a bednění, - výplň, těsnění a tmelení spar a spojů, - opatření povrchů betonu izolací proti zemní vlhkosti v částech, kde přijdou do styku se zeminou nebo kamenivem, - případné zřízení spojovací vrstvy u základů, - úpravy pro osazení zařízení ochrany konstrukce proti vlivu bludných proudů
P | 75 | 93650 | a | DROBNÉ DOPLŇK KONSTR KOVOVÉ | KG | 154 |  | 0 | 2018_OTSKP | 0 | 2
PP |  |  |  | profil 40 x 3, v rastru 33 x 33, ocel S235JR, PKO pozink min. 80 mikrometrů, hmotnost cca 40 kg/m2
VV |  |  |  | Propust - Mřížový lisovaný rošt na vtokové jímce: 3,85*40=154,000 [A]
TS |  |  |  | - dílenská dokumentace, včetně technologického předpisu spojování, - dodání materiálu v požadované kvalitě a výroba konstrukce i dílenská (včetně pomůcek, přípravků a prostředků pro výrobu) bez ohledu na náročnost a její hmotnost, dílenská montáž, - dodání spojovacího materiálu, - zřízení montážních a dilatačních spojů, spar, včetně potřebných úprav, vložek, opracování, očištění a ošetření, - podpěr. konstr. a lešení všech druhů pro montáž konstrukcí i doplňkových, včetně požadovaných otvorů, ochranných a bezpečnostních opatření a základů pro tyto konstrukce a lešení, - jakákoliv doprava a manipulace dílců a montážních sestav, včetně dopravy konstrukce z výrobny na stavbu, - montáž konstrukce na staveništi, včetně montážních prostředků a pomůcek a zednických výpomocí, - montážní dokumentace včetně technologického předpisu montáže, - výplň, těsnění a tmelení spar a spojů, - čištění konstrukce a odstranění všech vrubů (vrypy, otlačeniny a pod.), - veškeré druhy opracování povrchů, včetně úprav pod nátěry a pod izolaci, - veškeré druhy dílenských základů a základních nátěrů a povlaků, - všechny druhy ocelového kotvení, - dílenskou přejímku a montážní prohlídku, včetně požadovaných dokladů, - zřízení kotevních otvorů nebo jam, nejsou-li částí jiné konstrukce, jejich úpravy, očištění a ošetření, - osazení kotvení nebo přímo částí konstrukce do podpůrné konstrukce nebo do zeminy, - výplň kotevních otvorů (příp. podlití patních desek) maltou, betonem nebo jinou speciální hmotou, vyplnění jam zeminou, - ošetření kotevní oblasti proti vzniku trhlin, vlivu povětrnosti a pod., - osazení nivelačních značek, včetně jejich zaměření, označení znakem výrobce a vyznačení letopočtu. Dokumentace pro zadání stavby může dále předepsat že cena položky ještě obsahuje například: - veškeré druhy protikorozní ochrany a nátěry konstrukcí, - žárové zinkování ponorem nebo žárové stříkání (metalizace) kovem, - zvláštní spojovací prostředky, rozebíratelnost konstrukce, - osazení měřících zařízení a úpravy pro ně - ochranná opatření před účinky bludných proudů - ochranu před přepětím.
P | 76 | 93650 | b | DROBNÉ DOPLŇK KONSTR KOVOVÉ | KG | 627 |  | 0 | 2018_OTSKP | 0 | 2
PP |  |  |  | profil 120 x 6, v rastru 20 x 20, ocel S235JR, PKO pozink min. 80 mikrometrů, hmotnost cca 220 kg/m2.
VV |  |  |  | Propust - Mřížový svařovaný rošt na výtokové jímce: 2,85*220=627,000 [A]
TS |  |  |  | - dílenská dokumentace, včetně technologického předpisu spojování, - dodání materiálu v požadované kvalitě a výroba konstrukce i dílenská (včetně pomůcek, přípravků a prostředků pro výrobu) bez ohledu na náročnost a její hmotnost, dílenská montáž, - dodání spojovacího materiálu, - zřízení montážních a dilatačních spojů, spar, včetně potřebných úprav, vložek, opracování, očištění a ošetření, - podpěr. konstr. a lešení všech druhů pro montáž konstrukcí i doplňkových, včetně požadovaných otvorů, ochranných a bezpečnostních opatření a základů pro tyto konstrukce a lešení, - jakákoliv doprava a manipulace dílců a montážních sestav, včetně dopravy konstrukce z výrobny na stavbu, - montáž konstrukce na staveništi, včetně montážních prostředků a pomůcek a zednických výpomocí, - montážní dokumentace včetně technologického předpisu montáže, - výplň, těsnění a tmelení spar a spojů, - čištění konstrukce a odstranění všech vrubů (vrypy, otlačeniny a pod.), - veškeré druhy opracování povrchů, včetně úprav pod nátěry a pod izolaci, - veškeré druhy dílenských základů a základních nátěrů a povlaků, - všechny druhy ocelového kotvení, - dílenskou přejímku a montážní prohlídku, včetně požadovaných dokladů, - zřízení kotevních otvorů nebo jam, nejsou-li částí jiné konstrukce, jejich úpravy, očištění a ošetření, - osazení kotvení nebo přímo částí konstrukce do podpůrné konstrukce nebo do zeminy, - výplň kotevních otvorů (příp. podlití patních desek) maltou, betonem nebo jinou speciální hmotou, vyplnění jam zeminou, - ošetření kotevní oblasti proti vzniku trhlin, vlivu povětrnosti a pod., - osazení nivelačních značek, včetně jejich zaměření, označení znakem výrobce a vyznačení letopočtu. Dokumentace pro zadání stavby může dále předepsat že cena položky ještě obsahuje například: - veškeré druhy protikorozní ochrany a nátěry konstrukcí, - žárové zinkování ponorem nebo žárové stříkání (metalizace) kovem, - zvláštní spojovací prostředky, rozebíratelnost konstrukce, - osazení měřících zařízení a úpravy pro ně - ochranná opatření před účinky bludných proudů - ochranu před přepětím.
P | 77 | 93808 |  | OČIŠTĚNÍ VOZOVEK ZAMETENÍM | M2 | 8000 |  | 0 | 2018_OTSKP | 0 | 2
PP |  |  |  | Nové VDZ - zametení vozovky před provedením 2. fáze
VV
TS |  |  |  | položka zahrnuje očištění předepsaným způsobem včetně odklizení vzniklého odpadu
P | 78 | 966118 |  | BOURÁNÍ KONSTRUKCÍ Z BETON DÍLCŮ S ODVOZEM DO 20KM | M3 | 2.88 |  | 0 | 2018_OTSKP | 0 | 2
PP |  |  |  | vč. odvozu a uložení na skládku dle dispozic zhotovitele, vzdálenost uvedena orientačně
VV |  |  |  | demolice betonového základu 2ks: 2*1,2*1,2*1,0=2,880 [A]
TS |  |  |  | položka zahrnuje: - rozbourání konstrukce bez ohledu na použitou technologii - veškeré pomocné konstrukce (lešení a pod.) - veškerou manipulaci s vybouranou sutí a hmotami včetně uložení na skládku. Nezahrnuje poplatek za skládku, který se vykazuje v položce 0141** (s výjimkou malého množství bouraného materiálu, kde je možné poplatek zahrnout do jednotkové ceny bourání – tento fakt musí být uveden v doplňujícím textu k položce) - veškeré další práce plynoucí z technologického předpisu a z platných předpisů
P | 79 | 966168 |  | BOURÁNÍ KONSTRUKCÍ ZE ŽELEZOBETONU S ODVOZEM DO 20KM | M3 | 59.6 |  | 0 | 2018_OTSKP | 0 | 2
PP |  |  |  | vč. odvozu a uložení na skládku dle dispozic zhotovitele, vzdálenost uvedena orientačně
VV |  |  |  | Odstranění železobetonových betonových částí původního mostního objektu (římsy, nosná konstrukce, vtoková jímka a část spodní stavby): 2*0,5*0,5*7+0,5*7,2*6+1*2*6+(0,35*(7+2*2,5)*2,5+0,4*2,5*7)=54,600 [A] skryté konstrukce ostatní - odborný odhad: 5,0=5,000 [B] Celkem: A+B=59,600 [C]
TS |  |  |  | položka zahrnuje: - rozbourání konstrukce bez ohledu na použitou technologii - veškeré pomocné konstrukce (lešení a pod.) - veškerou manipulaci s vybouranou sutí a hmotami včetně uložení na skládku. Nezahrnuje poplatek za skládku, který se vykazuje v položce 0141** (s výjimkou malého množství bouraného materiálu, kde je možné poplatek zahrnout do jednotkové ceny bourání – tento fakt musí být uveden v doplňujícím textu k položce) - veškeré další práce plynoucí z technologického předpisu a z platných předpisů
P | 80 | 966346 |  | BOURÁNÍ PROPUSTŮ Z TRUB DN DO 400MM | M | 41 |  | 0 | 2018_OTSKP | 0 | 2
PP |  |  |  | vč. odvozu a uložení na skládku dle dispozic zhotovitele, předpokládaný materiál železobeton
VV |  |  |  | vybourání stáv. propustku (km0,680): 16=16,000 [A] odstranění stávajícího kanalizačního potrubí (pod vjezdem do betonárky): 25=25,000 [B] Celkem: A+B=41,000 [C]
TS |  |  |  | položka zahrnuje: - odstranění trub včetně případného obetonování a lože - veškeré pomocné konstrukce (lešení a pod.) - veškerou manipulaci s vybouranou sutí a hmotami včetně uložení na skládku. Nezahrnuje poplatek za skládku, který se vykazuje v položce 0141** (s výjimkou malého množství bouraného materiálu, kde je možné poplatek zahrnout do jednotkové ceny bourání – tento fakt musí být uveden v doplňujícím textu k položce) - veškeré další práce plynoucí z technologického předpisu a z platných předpisů - nezahrnuje bourání čel, vtokových a výtokových jímek, odstranění zábradlí
P | 81 | 96687 |  | VYBOURÁNÍ ULIČNÍCH VPUSTÍ KOMPLETNÍCH | KUS | 1 |  | 0 | 2018_OTSKP | 0 | 2
PP |  |  |  | vč. likvidace vzniklého odpadu a případných zemních prací
VV |  |  |  | Odvodnění - odstranění stávající vpusti: 1=1,000 [A]
TS |  |  |  | - položka zahrnuje veškerou manipulaci s vybouranou sutí a hmotami včetně uložení na skládku. Nezahrnuje poplatek za skládku, který se vykazuje v položce 0141** (s výjimkou malého množství bouraného materiálu, kde je možné poplatek zahrnout do jednotkové ceny bourání – tento fakt musí být uveden v doplňujícím textu k položce) - položka zahrnuje veškeré další práce plynoucí z technologického předpisu a z platných předpisů

## SO 101_SO 101.1n
ASPE230 |  |  |  | Firma: HaskoningDHV Czech Republic, spol. s r.o. | [6 empty] | 3
|  |  |  | Příloha k formuláři pro ocenění nabídky | [5 empty] | 0 | 3
S | Stavba: | CA1155 |  | Modernizace silnice II/322 odb. prům. areál - po most ev. č. 322-010 Chvaletice |  |  | SO 101.1n | 0 |  | 0,00 | 2
O | Objekt: | SO 101 |  | Komunikace | [5 empty] | 15,00 | 2
O1 | Rozpočet: | SO 101.1n |  | Komunikace II/322 - nezpůsobilé výdaje | [5 empty] | 21,00 | 2
Typ | Poř. číslo | Kód položky | Varianta: | Název položky | MJ | Množství | Cena |  | Cenová soustava
[7 empty] | Jednotková | Celkem
0 | 1 | 2 | 3 | 4 | 5 | 6 | 9 | 10 | 11
SD |  | 0 |  | Všeobecné konstrukce a práce |  |  |  | 0 |  | 0 |  | 0 | 0
P | 1 | 014102 | d | POPLATKY ZA SKLÁDKU | T | 21.45 |  | 0 | 2018_OTSKP | 0 | 2
PP |  |  |  | železobeton
VV |  |  |  | pol. 966842: 143,0*0,5*0,12*2,5=21,450 [A]
TS |  |  |  | zahrnuje veškeré poplatky provozovateli skládky související s uložením odpadu na skládce.
SD |  | 4 |  | Vodorovné konstrukce |  |  |  | 0 |  | 0 |  | 0 | 0
P | 2 | 45160 |  | PODKL A VÝPLŇ VRSTVY Z MEZEROVITÉHO BETONU | M3 | 34.984 |  | 0 | 2018_OTSKP | 0 | 2
PP |  |  |  | mezerovitý beton C6/8 - jako podklad pod svodidla v min. tl. 0.2m a za svodidla v proměnné výšce 0.2 -0.4 m - část NV
VV |  |  |  | pod svodidly: 0,18*223=40,140 [A] za svodidly: 0,07*60+0,15*60=13,200 [B] odpočet: -18,356=-18,356 [C] Celkem: A+B+C=34,984 [D]
TS |  |  |  | Položka zahrnuje dodávku mezerovitého betonu a jeho uložení se zhutněním, včetně mimostaveništní a vnitrostaveništní dopravy (rovněž přesuny)
SD |  | 7 |  | Přidružená stavební výroba |  |  |  | 0 |  | 0 |  | 0 | 0
P | 3 | 767911 | R | OPLOCENÍ Z DRÁTĚNÉHO PLETIVA POZINKOVANÉHO STANDARDNÍHO VČETNĚ SLOUPKŮ | M | 140 |  | 0 | [bez vazby na CS] | 0 | 2
PP
VV |  |  |  | Dopravní zařízení - nové oplocení z pletiva včetně sloupků a betonových základů, zemních prací: 140=140,000 [A]
TS
SD |  | 9 |  | Ostatní konstrukce a práce |  |  |  | 0 |  | 0 |  | 0 | 0
P | 4 | 9111A1 |  | ZÁBRADLÍ SILNIČNÍ S VODOR MADLY - DODÁVKA A MONTÁŽ | M | 50 |  | 0 | 2018_OTSKP | 0 | 2
PP
VV |  |  |  | zábradlí výšky 1,3m v bet. patkách v km 0.300 - km 0.350: 50=50,000 [A]
TS |  |  |  | položka zahrnuje: - dodání zábradlí včetně předepsané povrchové úpravy - osazení sloupků zaberaněním nebo osazením do betonových bloků (včetně betonových bloků a nutných zemních prací) - případné bednění ( trubku) betonové patky v gabionové zdi
P | 5 | 966842 |  | ODSTRANĚNÍ OPLOCENÍ Z DRÁT PLETIVA | M | 143 |  | 0 | 2018_OTSKP | 0 | 2
PP |  |  |  | vč. likvidace oplocení a odvozu a uložení sloupků na skládku dle dispozic zhotovitele
VV |  |  |  | Dopravní zařízení - odstranění starého plotu vč. železobetonových sloupků: 143=143,000 [A]
TS |  |  |  | - položka zahrnuje veškerou manipulaci s vybouranou sutí a hmotami včetně uložení na skládku. Nezahrnuje poplatek za skládku, který se vykazuje v položce 0141** (s výjimkou malého množství bouraného materiálu, kde je možné poplatek zahrnout do jednotkové ceny bourání – tento fakt musí být uveden v doplňujícím textu k položce) - položka zahrnuje veškeré další práce plynoucí z technologického předpisu a z platných předpisů , - položka zahrnuje i odstranění sloupků z jiného materiálu, odstranění vrat a vrátek.

## SO 101_SO 101.2
ASPE230 |  |  |  | Firma: HaskoningDHV Czech Republic, spol. s r.o. | [6 empty] | 3
|  |  |  | Příloha k formuláři pro ocenění nabídky | [5 empty] | 0 | 3
S | Stavba: | CA1155 |  | Modernizace silnice II/322 odb. prům. areál - po most ev. č. 322-010 Chvaletice |  |  | SO 101.2 | 0 |  | 0,00 | 2
O | Objekt: | SO 101 |  | Komunikace | [5 empty] | 15,00 | 2
O1 | Rozpočet: | SO 101.2 |  | Vjezd do betonárky - způsobilé vedlejší výdaje | [5 empty] | 21,00 | 2
Typ | Poř. číslo | Kód položky | Varianta: | Název položky | MJ | Množství | Cena |  | Cenová soustava
[7 empty] | Jednotková | Celkem
0 | 1 | 2 | 3 | 4 | 5 | 6 | 9 | 10 | 11
SD |  | 0 |  | Všeobecné konstrukce a práce |  |  |  | 0 |  | 0 |  | 0 | 0
P | 1 | 014102 | a | POPLATKY ZA SKLÁDKU | T | 42.851 |  | 0 | 2018_OTSKP | 0 | 2
PP |  |  |  | zemina, kamenivo
VV |  |  |  | pol. 113328: 20,405*2,1=42,851 [A]
TS |  |  |  | zahrnuje veškeré poplatky provozovateli skládky související s uložením odpadu na skládce.
P | 2 | 014102 | b | POPLATKY ZA SKLÁDKU | T | 12.19 |  | 0 | 2018_OTSKP | 0 | 2
PP |  |  |  | živice
VV |  |  |  | pol. 113338: 5,3*2,3=12,190 [A]
TS |  |  |  | zahrnuje veškeré poplatky provozovateli skládky související s uložením odpadu na skládce.
SD |  | 1 |  | Zemní práce |  |  |  | 0 |  | 0 |  | 0 | 0
P | 3 | 113328 |  | ODSTRAN PODKL ZPEVNĚNÝCH PLOCH Z KAMENIVA NESTMEL, ODVOZ DO 20KM | M3 | 20.405 |  | 0 | 2018_OTSKP | 0 | 2
PP |  |  |  | vč. odvozu a uložení na skládku dle dispozic zhotovitele, vzdálenost uvedena orientačně
VV |  |  |  | Demolice - odstranění ostatních podkladních vrstev vozovky prům. tl. 350mm s rozšířením do krajů vozovky: 53*1,1*0,35=20,405 [A]
TS |  |  |  | Položka zahrnuje veškerou manipulaci s vybouranou sutí a s vybouranými hmotami vč. uložení na skládku. Nezahrnuje poplatek za skládku, který se vykazuje v položce 0141** (s výjimkou malého množství bouraného materiálu, kde je možné poplatek zahrnout do jednotkové ceny bourání – tento fakt musí být uveden v doplňujícím textu k položce).
P | 4 | 113338 |  | ODSTRAN PODKL ZPEVNĚNÝCH PLOCH S ASFALT POJIVEM, ODVOZ DO 20KM | M3 | 5.3 |  | 0 | 2018_OTSKP | 0 | 2
PP |  |  |  | vč. odvozu a uložení na skládku dle dispozic zhotovitele, vzdálenost uvedena orientačně
VV |  |  |  | Demolice - odstranění penetračního makadamu tl. 100mm: 53*0,1=5,300 [A]
TS |  |  |  | Položka zahrnuje veškerou manipulaci s vybouranou sutí a s vybouranými hmotami vč. uložení na skládku. Nezahrnuje poplatek za skládku, který se vykazuje v položce 0141** (s výjimkou malého množství bouraného materiálu, kde je možné poplatek zahrnout do jednotkové ceny bourání – tento fakt musí být uveden v doplňujícím textu k položce).
P | 5 | 113727 |  | FRÉZOVÁNÍ ZPEVNĚNÝCH PLOCH ASFALTOVÝCH, ODVOZ DO 16KM | M3 | 6.13 |  | 0 | 2018_OTSKP | 0 | 2
PP |  |  |  | vč. odvozu do 15 km a uložení - cestmistrovství SÚS Přelouč - bez poplatku
VV |  |  |  | Demolice - stávající obrusné vozovkové vrstvy - tl. 50mm: 53*0,05=2,650 [A] - tl. 40mm: 87*0,04=3,480 [B] Celkem: A+B=6,130 [C]
TS |  |  |  | Položka zahrnuje veškerou manipulaci s vybouranou sutí a s vybouranými hmotami vč. uložení na skládku. Nezahrnuje poplatek za skládku, který se vykazuje v položce 0141** (s výjimkou malého množství bouraného materiálu, kde je možné poplatek zahrnout do jednotkové ceny bourání – tento fakt musí být uveden v doplňujícím textu k položce).
SD |  | 5 |  | Komunikace |  |  |  | 0 |  | 0 |  | 0 | 0
P | 6 | 561441 |  | KAMENIVO ZPEVNĚNÉ CEMENTEM TŘ. I TL. DO 200MM | M2 | 53 |  | 0 | 2018_OTSKP | 0 | 2
PP |  |  |  | SC C8/10 tl. 170mm
VV |  |  |  | Nová komunikace: 53=53,000 [A]
TS |  |  |  | - dodání směsi v požadované kvalitě - očištění podkladu - uložení směsi dle předepsaného technologického předpisu a zhutnění vrstvy v předepsané tloušťce - zřízení vrstvy bez rozlišení šířky, pokládání vrstvy po etapách, včetně pracovních spar a spojů - úpravu napojení, ukončení - úpravu dilatačních spar včetně předepsané výztuže - nezahrnuje postřiky, nátěry - nezahrnuje úpravu povrchu krytu
P | 7 | 56335 |  | VOZOVKOVÉ VRSTVY ZE ŠTĚRKODRTI TL. DO 250MM | M2 | 55.65 |  | 0 | 2018_OTSKP | 0 | 2
PP |  |  |  | ŠDA tl. min 250mm vč. rezervy na nerovnost podkladu 5,0%
VV |  |  |  | Nová komunikace: 53*1,05=55,650 [A]
TS |  |  |  | - dodání kameniva předepsané kvality a zrnitosti - rozprostření a zhutnění vrstvy v předepsané tloušťce - zřízení vrstvy bez rozlišení šířky, pokládání vrstvy po etapách - nezahrnuje postřiky, nátěry
P | 8 | 572121 |  | INFILTRAČNÍ POSTŘIK ASFALTOVÝ DO 1,0KG/M2 | M2 | 53 |  | 0 | 2018_OTSKP | 0 | 2
PP |  |  |  | PI-A ve zbytkovém množství pojiva 0,8 kg/m2
VV |  |  |  | Nová komunikace: 53=53,000 [A]
TS |  |  |  | - dodání všech předepsaných materiálů pro postřiky v předepsaném množství - provedení dle předepsaného technologického předpisu - zřízení vrstvy bez rozlišení šířky, pokládání vrstvy po etapách - úpravu napojení, ukončení
P | 9 | 572211 |  | SPOJOVACÍ POSTŘIK Z ASFALTU DO 0,5KG/M2 | M2 | 140 |  | 0 | 2018_OTSKP | 0 | 2
PP |  |  |  | PS-A ve zbytkovém množství pojiva 0,25 kg/m2
VV |  |  |  | Nová komunikace: 53+87=140,000 [A]
TS |  |  |  | - dodání všech předepsaných materiálů pro postřiky v předepsaném množství - provedení dle předepsaného technologického předpisu - zřízení vrstvy bez rozlišení šířky, pokládání vrstvy po etapách - úpravu napojení, ukončení
P | 10 | 572221 |  | SPOJOVACÍ POSTŘIK Z ASFALTU DO 1,0KG/M2 | M2 | 53 |  | 0 | 2018_OTSKP | 0 | 2
PP |  |  |  | PS-A ve zbytkovém množství pojiva 0,8 kg/m2
VV |  |  |  | Nová komunikace: 53=53,000 [A]
TS |  |  |  | - dodání všech předepsaných materiálů pro postřiky v předepsaném množství - provedení dle předepsaného technologického předpisu - zřízení vrstvy bez rozlišení šířky, pokládání vrstvy po etapách - úpravu napojení, ukončení
P | 11 | 57475 |  | VOZOVKOVÉ VÝZTUŽNÉ VRSTVY Z GEOMŘÍŽOVINY | M2 | 53 |  | 0 | 2018_OTSKP | 0 | 2
PP |  |  |  | Výztužná geomříž pod ACP 16S
VV |  |  |  | Nová komunikace: 53=53,000 [A]
TS |  |  |  | - dodání geomříže v požadované kvalitě a v množství včetně přesahů (přesahy započteny v jednotkové ceně) - očištění podkladu - pokládka geomříže dle předepsaného technologického předpisu
P | 12 | 574C66 |  | ASFALTOVÝ BETON PRO LOŽNÍ VRSTVY ACL 16+, 16S TL. 70MM | M2 | 53 |  | 0 | 2018_OTSKP | 0 | 2
PP |  |  |  | ACL 16S tl. 70mm
VV |  |  |  | Nová komunikace: 53=53,000 [A]
TS |  |  |  | - dodání směsi v požadované kvalitě - očištění podkladu - uložení směsi dle předepsaného technologického předpisu, zhutnění vrstvy v předepsané tloušťce - zřízení vrstvy bez rozlišení šířky, pokládání vrstvy po etapách, včetně pracovních spar a spojů - úpravu napojení, ukončení podél obrubníků, dilatačních zařízení, odvodňovacích proužků, odvodňovačů, vpustí, šachet a pod. - nezahrnuje postřiky, nátěry - nezahrnuje těsnění podél obrubníků, dilatačních zařízení, odvodňovacích proužků, odvodňovačů, vpustí, šachet a pod.
P | 13 | 574E56 |  | ASFALTOVÝ BETON PRO PODKLADNÍ VRSTVY ACP 16+, 16S TL. 60MM | M2 | 53 |  | 0 | 2018_OTSKP | 0 | 2
PP |  |  |  | ACP 16S tl. 60mm
VV |  |  |  | Nová komunikace: 53=53,000 [A]
TS |  |  |  | - dodání směsi v požadované kvalitě - očištění podkladu - uložení směsi dle předepsaného technologického předpisu, zhutnění vrstvy v předepsané tloušťce - zřízení vrstvy bez rozlišení šířky, pokládání vrstvy po etapách, včetně pracovních spar a spojů - úpravu napojení, ukončení podél obrubníků, dilatačních zařízení, odvodňovacích proužků, odvodňovačů, vpustí, šachet a pod. - nezahrnuje postřiky, nátěry - nezahrnuje těsnění podél obrubníků, dilatačních zařízení, odvodňovacích proužků, odvodňovačů, vpustí, šachet a pod.
P | 14 | 574I54 |  | ASFALTOVÝ KOBEREC MASTIXOVÝ SMA 11+, 11S TL. 40MM | M2 | 140 |  | 0 | 2018_OTSKP | 0 | 2
PP |  |  |  | SMA 11S tl. 40mm
VV |  |  |  | Nová komunikace: 53+87=140,000 [A]
TS |  |  |  | - dodání směsi v požadované kvalitě - očištění podkladu - uložení směsi dle předepsaného technologického předpisu, zhutnění vrstvy v předepsané tloušťce - zřízení vrstvy bez rozlišení šířky, pokládání vrstvy po etapách, včetně pracovních spar a spojů - úpravu napojení, ukončení podél obrubníků, dilatačních zařízení, odvodňovacích proužků, odvodňovačů, vpustí, šachet a pod. - nezahrnuje postřiky, nátěry - nezahrnuje těsnění podél obrubníků, dilatačních zařízení, odvodňovacích proužků, odvodňovačů, vpustí, šachet a pod.
P | 15 | 576411 |  | POSYP KAMENIVEM OBALOVANÝM 2KG/M2 | M2 | 140 |  | 0 | 2018_OTSKP | 0 | 2
PP |  |  |  | 1,5 kg/m2
VV |  |  |  | Nová komunikace: 53+87=140,000 [A]
TS |  |  |  | - dodání obalovaného kameniva předepsané kvality a zrnitosti - posyp předepsaným množstvím
SD |  | 9 |  | Ostatní konstrukce a práce |  |  |  | 0 |  | 0 |  | 0 | 0
P | 16 | 919111 |  | ŘEZÁNÍ ASFALTOVÉHO KRYTU VOZOVEK TL DO 50MM | M | 15 |  | 0 | 2018_OTSKP | 0 | 2
PP
VV |  |  |  | Nová komunikace - napojení na stávající stav: 15=15,000 [A]
TS |  |  |  | položka zahrnuje řezání vozovkové vrstvy v předepsané tloušťce, včetně spotřeby vody
P | 17 | 931314 |  | TĚSNĚNÍ DILATAČ SPAR ASF ZÁLIVKOU PRŮŘ DO 400MM2 | M | 15 |  | 0 | 2018_OTSKP | 0 | 2
PP
VV |  |  |  | Nová komunikace - napojení na stávající stav: 15=15,000 [A]
TS |  |  |  | položka zahrnuje dodávku a osazení předepsaného materiálu, očištění ploch spáry před úpravou, očištění okolí spáry po úpravě nezahrnuje těsnící profil

## SO 101_SO 101.3
ASPE230 |  |  |  | Firma: HaskoningDHV Czech Republic, spol. s r.o. | [6 empty] | 3
|  |  |  | Příloha k formuláři pro ocenění nabídky | [5 empty] | 0 | 3
S | Stavba: | CA1155 |  | Modernizace silnice II/322 odb. prům. areál - po most ev. č. 322-010 Chvaletice |  |  | SO 101.3 | 0 |  | 0,00 | 2
O | Objekt: | SO 101 |  | Komunikace | [5 empty] | 15,00 | 2
O1 | Rozpočet: | SO 101.3 |  | Vjezd k přístavu - způsobilé vedlejší výdaje | [5 empty] | 21,00 | 2
Typ | Poř. číslo | Kód položky | Varianta: | Název položky | MJ | Množství | Cena |  | Cenová soustava
[7 empty] | Jednotková | Celkem
0 | 1 | 2 | 3 | 4 | 5 | 6 | 9 | 10 | 11
SD |  | 0 |  | Všeobecné konstrukce a práce |  |  |  | 0 |  | 0 |  | 0 | 0
P | 1 | 014102 | a | POPLATKY ZA SKLÁDKU | T | 112.749 |  | 0 | 2018_OTSKP | 0 | 2
PP |  |  |  | zemina, kamenivo
VV |  |  |  | pol. 113328: 53,69*2,1=112,749 [A]
TS |  |  |  | zahrnuje veškeré poplatky provozovateli skládky související s uložením odpadu na skládce.
P | 2 | 014211 |  | POPLATKY ZA ZEMNÍK - ORNICE | M3 | 3.15 |  | 0 | 2018_OTSKP | 0 | 2
PP |  |  |  | pořízení zeminy schopné zúrodnění
VV |  |  |  | Zeleň - rozprostření ornice v tl. 150mm, zatravnění a ošetření do předání správci: 21*0,15=3,150 [A]
TS |  |  |  | zahrnuje veškeré poplatky majiteli zemníku související s nákupem zeminy (nikoliv s otvírkou zemníku)
SD |  | 1 |  | Zemní práce |  |  |  | 0 |  | 0 |  | 0 | 0
P | 3 | 113328 |  | ODSTRAN PODKL ZPEVNĚNÝCH PLOCH Z KAMENIVA NESTMEL, ODVOZ DO 20KM | M3 | 53.69 |  | 0 | 2018_OTSKP | 0 | 2
PP |  |  |  | vč. odvozu a uložení na skládku dle dispozic zhotovitele, vzdálenost uvedena orientačně
VV |  |  |  | Demolice - odstranění stávající nezpevněné vozovky na tl. nové konstrukce: 91*0,59=53,690 [A]
TS |  |  |  | Položka zahrnuje veškerou manipulaci s vybouranou sutí a s vybouranými hmotami vč. uložení na skládku. Nezahrnuje poplatek za skládku, který se vykazuje v položce 0141** (s výjimkou malého množství bouraného materiálu, kde je možné poplatek zahrnout do jednotkové ceny bourání – tento fakt musí být uveden v doplňujícím textu k položce).
P | 4 | 125738 |  | VYKOPÁVKY ZE ZEMNÍKŮ A SKLÁDEK TŘ. I, ODVOZ DO 20KM | M3 | 3.15 |  | 0 | 2018_OTSKP | 0 | 2
PP |  |  |  | dovoz zeminy schopné zúrodnění dle dispozic zhotovitele, vzdálenost uvedena orientačně
VV |  |  |  | Zeleň - rozprostření ornice v tl. 150mm, zatravnění a ošetření do předání správci: 21*0,15=3,150 [A]
TS |  |  |  | položka zahrnuje: - vodorovná a svislá doprava, přemístění, přeložení, manipulace s výkopkem - kompletní provedení vykopávky nezapažené i zapažené - ošetření výkopiště po celou dobu práce v něm vč. klimatických opatření - ztížení vykopávek v blízkosti podzemního vedení, konstrukcí a objektů vč. jejich dočasného zajištění - ztížení pod vodou, v okolí výbušnin, ve stísněných prostorech a pod. - příplatek za lepivost - těžení po vrstvách, pásech a po jiných nutných částech (figurách) - čerpání vody vč. čerpacích jímek, potrubí a pohotovostní čerpací soupravy (viz ustanovení k pol. 1151,2) - potřebné snížení hladiny podzemní vody - těžení a rozpojování jednotlivých balvanů - vytahování a nošení výkopku - ruční vykopávky, odstranění kořenů a napadávek - pažení, vzepření a rozepření vč. přepažování (vyjma štětových stěn) - úpravu, ochranu a očištění dna, základové spáry, stěn a svahů - udržování výkopiště a jeho ochrana proti vodě - odvedení nebo obvedení vody v okolí výkopiště a ve výkopišti - třídění výkopku - veškeré pomocné konstrukce umožňující provedení vykopávky (příjezdy, sjezdy, nájezdy, lešení, podpěr. konstr., přemostění, zpevněné plochy, zakrytí a pod.) položka nezahrnuje: - práce spojené s otvírkou zemníku
P | 5 | 17380 |  | ZEMNÍ KRAJNICE A DOSYPÁVKY Z NAKUPOVANÝCH MATERIÁLŮ | M3 | 1.95 |  | 0 | 2018_OTSKP | 0 | 2
PP
VV |  |  |  | Nová komunikace - nezpevněná kranice ze ŠD tl. 150mm: 13*0,15=1,950 [A]
TS |  |  |  | položka zahrnuje: - kompletní provedení zemní konstrukce včetně nákupu a dopravy materiálu dle zadávací dokumentace - úprava ukládaného materiálu vlhčením, tříděním, promícháním nebo vysoušením, příp. jiné úpravy za účelem zlepšení jeho mech. vlastností - hutnění i různé míry hutnění - ošetření úložiště po celou dobu práce v něm vč. klimatických opatření - ztížení v okolí vedení, konstrukcí a objektů a jejich dočasné zajištění - ztížení provádění vč. hutnění ve ztížených podmínkách a stísněných prostorech - ztížené ukládání sypaniny pod vodu - ukládání po vrstvách a po jiných nutných částech (figurách) vč. dosypávek - spouštění a nošení materiálu - výměna částí zemní konstrukce znehodnocené klimatickými vlivy - svahování, hutnění a uzavírání povrchů svahů - udržování úložiště a jeho ochrana proti vodě - odvedení nebo obvedení vody v okolí úložiště a v úložišti - veškeré pomocné konstrukce umožňující provedení zemní konstrukce (příjezdy, sjezdy, nájezdy, lešení, podpěrné konstrukce, přemostění, zpevněné plochy, zakrytí a pod.)
P | 6 | 18222 |  | ROZPROSTŘENÍ ORNICE VE SVAHU V TL DO 0,15M | M2 | 21 |  | 0 | 2018_OTSKP | 0 | 2
PP
VV |  |  |  | Zeleň - rozprostření ornice v tl. 150mm, zatravnění a ošetření do předání správci: 21=21,000 [A]
TS |  |  |  | položka zahrnuje: nutné přemístění ornice z dočasných skládek vzdálených do 50m rozprostření ornice v předepsané tloušťce ve svahu přes 1:5
P | 7 | 18241 |  | ZALOŽENÍ TRÁVNÍKU RUČNÍM VÝSEVEM | M2 | 21 |  | 0 | 2018_OTSKP | 0 | 2
PP
VV |  |  |  | Zeleň - rozprostření ornice v tl. 150mm, zatravnění a ošetření do předání správci: 21=21,000 [A]
TS |  |  |  | Zahrnuje dodání předepsané travní směsi, její výsev na ornici, zalévání, první pokosení, to vše bez ohledu na sklon terénu
P | 8 | 18247 |  | OŠETŘOVÁNÍ TRÁVNÍKU | M2 | 21 |  | 0 | 2018_OTSKP | 0 | 2
PP
VV |  |  |  | Zeleň - rozprostření ornice v tl. 150mm, zatravnění a ošetření do předání správci: 21=21,000 [A]
TS |  |  |  | Zahrnuje pokosení se shrabáním, naložení shrabků na dopravní prostředek, s odvozem a se složením, to vše bez ohledu na sklon terénu zahrnuje nutné zalití a hnojení
SD |  | 5 |  | Komunikace |  |  |  | 0 |  | 0 |  | 0 | 0
P | 9 | 561441 |  | KAMENIVO ZPEVNĚNÉ CEMENTEM TŘ. I TL. DO 200MM | M2 | 91 |  | 0 | 2018_OTSKP | 0 | 2
PP |  |  |  | SC C8/10 tl. 170mm
VV |  |  |  | Nová komunikace: 91=91,000 [A]
TS |  |  |  | - dodání směsi v požadované kvalitě - očištění podkladu - uložení směsi dle předepsaného technologického předpisu a zhutnění vrstvy v předepsané tloušťce - zřízení vrstvy bez rozlišení šířky, pokládání vrstvy po etapách, včetně pracovních spar a spojů - úpravu napojení, ukončení - úpravu dilatačních spar včetně předepsané výztuže - nezahrnuje postřiky, nátěry - nezahrnuje úpravu povrchu krytu
P | 10 | 56334 |  | VOZOVKOVÉ VRSTVY ZE ŠTĚRKODRTI TL. DO 200MM | M2 | 21 |  | 0 | 2018_OTSKP | 0 | 2
PP |  |  |  | ŠDB tl. min 200mm vč. rezervy na nerovnost podkladu 5,0%
VV |  |  |  | Sjezdy: 20*1,05=21,000 [A]
TS |  |  |  | - dodání kameniva předepsané kvality a zrnitosti - rozprostření a zhutnění vrstvy v předepsané tloušťce - zřízení vrstvy bez rozlišení šířky, pokládání vrstvy po etapách - nezahrnuje postřiky, nátěry
P | 11 | 56335 |  | VOZOVKOVÉ VRSTVY ZE ŠTĚRKODRTI TL. DO 250MM | M2 | 95.55 |  | 0 | 2018_OTSKP | 0 | 2
PP |  |  |  | ŠDA tl. min 250mm vč. rezervy na nerovnost podkladu 5,0%
VV |  |  |  | Nová komunikace: 91*1,05=95,550 [A]
TS |  |  |  | - dodání kameniva předepsané kvality a zrnitosti - rozprostření a zhutnění vrstvy v předepsané tloušťce - zřízení vrstvy bez rozlišení šířky, pokládání vrstvy po etapách - nezahrnuje postřiky, nátěry
P | 12 | 56362 |  | VOZOVKOVÉ VRSTVY Z RECYKLOVANÉHO MATERIÁLU TL DO 100MM | M2 | 20 |  | 0 | 2018_OTSKP | 0 | 2
PP |  |  |  | recyklát R-mat tl. 100mm
VV |  |  |  | Sjezdy: 20=20,000 [A]
TS |  |  |  | - dodání recyklátu v požadované kvalitě - očištění podkladu - uložení recyklátu dle předepsaného technologického předpisu, zhutnění vrstvy v předepsané tloušťce - zřízení vrstvy bez rozlišení šířky, pokládání vrstvy po etapách, včetně pracovních spar a spojů - úpravu napojení, ukončení - nezahrnuje postřiky, nátěry
P | 13 | 572121 |  | INFILTRAČNÍ POSTŘIK ASFALTOVÝ DO 1,0KG/M2 | M2 | 91 |  | 0 | 2018_OTSKP | 0 | 2
PP |  |  |  | PI-A ve zbytkovém množství pojiva 0,8 kg/m2
VV |  |  |  | Nová komunikace: 91=91,000 [A]
TS |  |  |  | - dodání všech předepsaných materiálů pro postřiky v předepsaném množství - provedení dle předepsaného technologického předpisu - zřízení vrstvy bez rozlišení šířky, pokládání vrstvy po etapách - úpravu napojení, ukončení
P | 14 | 572211 |  | SPOJOVACÍ POSTŘIK Z ASFALTU DO 0,5KG/M2 | M2 | 91 |  | 0 | 2018_OTSKP | 0 | 2
PP |  |  |  | PS-A ve zbytkovém množství pojiva 0,25 kg/m2
VV |  |  |  | Nová komunikace: 91=91,000 [A]
TS |  |  |  | - dodání všech předepsaných materiálů pro postřiky v předepsaném množství - provedení dle předepsaného technologického předpisu - zřízení vrstvy bez rozlišení šířky, pokládání vrstvy po etapách - úpravu napojení, ukončení
P | 15 | 572221 |  | SPOJOVACÍ POSTŘIK Z ASFALTU DO 1,0KG/M2 | M2 | 91 |  | 0 | 2018_OTSKP | 0 | 2
PP |  |  |  | PS-A ve zbytkovém množství pojiva 0,8 kg/m2
VV |  |  |  | Nová komunikace: 91=91,000 [A]
TS |  |  |  | - dodání všech předepsaných materiálů pro postřiky v předepsaném množství - provedení dle předepsaného technologického předpisu - zřízení vrstvy bez rozlišení šířky, pokládání vrstvy po etapách - úpravu napojení, ukončení
P | 16 | 57475 |  | VOZOVKOVÉ VÝZTUŽNÉ VRSTVY Z GEOMŘÍŽOVINY | M2 | 91 |  | 0 | 2018_OTSKP | 0 | 2
PP |  |  |  | Výztužná geomříž pod ACP 16S
VV |  |  |  | Nová komunikace: 91=91,000 [A]
TS |  |  |  | - dodání geomříže v požadované kvalitě a v množství včetně přesahů (přesahy započteny v jednotkové ceně) - očištění podkladu - pokládka geomříže dle předepsaného technologického předpisu
P | 17 | 574A43 |  | ASFALTOVÝ BETON PRO OBRUSNÉ VRSTVY ACO 11 TL. 50MM | M2 | 20 |  | 0 | 2018_OTSKP | 0 | 2
PP |  |  |  | ACO 11 tl. 50mm
VV |  |  |  | Sjezdy: 20=20,000 [A]
TS |  |  |  | - dodání směsi v požadované kvalitě - očištění podkladu - uložení směsi dle předepsaného technologického předpisu, zhutnění vrstvy v předepsané tloušťce - zřízení vrstvy bez rozlišení šířky, pokládání vrstvy po etapách, včetně pracovních spar a spojů - úpravu napojení, ukončení podél obrubníků, dilatačních zařízení, odvodňovacích proužků, odvodňovačů, vpustí, šachet a pod. - nezahrnuje postřiky, nátěry - nezahrnuje těsnění podél obrubníků, dilatačních zařízení, odvodňovacích proužků, odvodňovačů, vpustí, šachet a pod.
P | 18 | 574C66 |  | ASFALTOVÝ BETON PRO LOŽNÍ VRSTVY ACL 16+, 16S TL. 70MM | M2 | 91 |  | 0 | 2018_OTSKP | 0 | 2
PP |  |  |  | ACL 16S tl. 70mm
VV |  |  |  | Nová komunikace: 91=91,000 [A]
TS |  |  |  | - dodání směsi v požadované kvalitě - očištění podkladu - uložení směsi dle předepsaného technologického předpisu, zhutnění vrstvy v předepsané tloušťce - zřízení vrstvy bez rozlišení šířky, pokládání vrstvy po etapách, včetně pracovních spar a spojů - úpravu napojení, ukončení podél obrubníků, dilatačních zařízení, odvodňovacích proužků, odvodňovačů, vpustí, šachet a pod. - nezahrnuje postřiky, nátěry - nezahrnuje těsnění podél obrubníků, dilatačních zařízení, odvodňovacích proužků, odvodňovačů, vpustí, šachet a pod.
P | 19 | 574E56 |  | ASFALTOVÝ BETON PRO PODKLADNÍ VRSTVY ACP 16+, 16S TL. 60MM | M2 | 91 |  | 0 | 2018_OTSKP | 0 | 2
PP |  |  |  | ACP 16S tl. 60mm
VV |  |  |  | Nová komunikace: 91=91,000 [A]
TS |  |  |  | - dodání směsi v požadované kvalitě - očištění podkladu - uložení směsi dle předepsaného technologického předpisu, zhutnění vrstvy v předepsané tloušťce - zřízení vrstvy bez rozlišení šířky, pokládání vrstvy po etapách, včetně pracovních spar a spojů - úpravu napojení, ukončení podél obrubníků, dilatačních zařízení, odvodňovacích proužků, odvodňovačů, vpustí, šachet a pod. - nezahrnuje postřiky, nátěry - nezahrnuje těsnění podél obrubníků, dilatačních zařízení, odvodňovacích proužků, odvodňovačů, vpustí, šachet a pod.
P | 20 | 574I54 |  | ASFALTOVÝ KOBEREC MASTIXOVÝ SMA 11+, 11S TL. 40MM | M2 | 91 |  | 0 | 2018_OTSKP | 0 | 2
PP |  |  |  | SMA 11S tl. 40mm
VV |  |  |  | Nová komunikace: 91=91,000 [A]
TS |  |  |  | - dodání směsi v požadované kvalitě - očištění podkladu - uložení směsi dle předepsaného technologického předpisu, zhutnění vrstvy v předepsané tloušťce - zřízení vrstvy bez rozlišení šířky, pokládání vrstvy po etapách, včetně pracovních spar a spojů - úpravu napojení, ukončení podél obrubníků, dilatačních zařízení, odvodňovacích proužků, odvodňovačů, vpustí, šachet a pod. - nezahrnuje postřiky, nátěry - nezahrnuje těsnění podél obrubníků, dilatačních zařízení, odvodňovacích proužků, odvodňovačů, vpustí, šachet a pod.
P | 21 | 576411 |  | POSYP KAMENIVEM OBALOVANÝM 2KG/M2 | M2 | 91 |  | 0 | 2018_OTSKP | 0 | 2
PP |  |  |  | 1,5 kg/m2
VV |  |  |  | Nová komunikace: 91=91,000 [A]
TS |  |  |  | - dodání obalovaného kameniva předepsané kvality a zrnitosti - posyp předepsaným množstvím
SD |  | 9 |  | Ostatní konstrukce a práce |  |  |  | 0 |  | 0 |  | 0 | 0
P | 22 | 94490 |  | OCHRANNÁ KONSTRUKCE | M2 | 100 |  | 0 | 2018_OTSKP | 0 | 2
PP |  |  |  | položka čerpána pouze v rozsahu a se souhlasem objednatele
VV |  |  |  | Ostatní - ochrana plynovodního vedení a teplovodu - odborný odhad: 100=100,000 [A]
TS |  |  |  | Položka zahrnuje dovoz, montáž, údržbu, opotřebení (nájemné), demontáž, konzervaci, odvoz.

## SO 102_SO 102.1
ASPE230 |  |  |  | Firma: HaskoningDHV Czech Republic, spol. s r.o. | [6 empty] | 3
|  |  |  | Příloha k formuláři pro ocenění nabídky | [5 empty] | 0 | 3
S | Stavba: | CA1155 |  | Modernizace silnice II/322 odb. prům. areál - po most ev. č. 322-010 Chvaletice |  |  | SO 102.1 | 0 |  | 0,00 | 2
O | Objekt: | SO 102 |  | Chodník | [5 empty] | 15,00 | 2
O1 | Rozpočet: | SO 102.1 |  | Chodník - způsobilé vedlejší výdaje (objekt přeložky chodníku vynucený stavbou) | [5 empty] | 21,00 | 2
Typ | Poř. číslo | Kód položky | Varianta: | Název položky | MJ | Množství | Cena |  | Cenová soustava
[7 empty] | Jednotková | Celkem
0 | 1 | 2 | 3 | 4 | 5 | 6 | 9 | 10 | 11
SD |  | 0 |  | Všeobecné konstrukce a práce |  |  |  | 0 |  | 0 |  | 0 | 0
P | 1 | 014102 | a | POPLATKY ZA SKLÁDKU | T | 122.325 |  | 0 | 2018_OTSKP | 0 | 2
PP |  |  |  | zemina, kamenivo
VV |  |  |  | pol. 113328: 58,25*2,1=122,325 [A]
TS |  |  |  | zahrnuje veškeré poplatky provozovateli skládky související s uložením odpadu na skládce.
P | 2 | 014102 | b | POPLATKY ZA SKLÁDKU | T | 26.795 |  | 0 | 2018_OTSKP | 0 | 2
PP |  |  |  | živice
VV |  |  |  | pol. 113138: 11,65*2,3=26,795 [A]
TS |  |  |  | zahrnuje veškeré poplatky provozovateli skládky související s uložením odpadu na skládce.
SD |  | 1 |  | Zemní práce |  |  |  | 0 |  | 0 |  | 0 | 0
P | 3 | 113138 |  | ODSTRANĚNÍ KRYTU ZPEVNĚNÝCH PLOCH S ASFALT POJIVEM, ODVOZ DO 20KM | M3 | 11.65 |  | 0 | 2018_OTSKP | 0 | 2
PP |  |  |  | vč. odvozu a uložení na skládku dle dispozic zhotovitele, vzdálenost uvedena orientačně
VV |  |  |  | Demolice - odstranění krytu chodníku tl. 50mm: 233*0,05=11,650 [A]
TS |  |  |  | Položka zahrnuje veškerou manipulaci s vybouranou sutí a s vybouranými hmotami vč. uložení na skládku. Nezahrnuje poplatek za skládku, který se vykazuje v položce 0141** (s výjimkou malého množství bouraného materiálu, kde je možné poplatek zahrnout do jednotkové ceny bourání – tento fakt musí být uveden v doplňujícím textu k položce).
P | 4 | 113328 |  | ODSTRAN PODKL ZPEVNĚNÝCH PLOCH Z KAMENIVA NESTMEL, ODVOZ DO 20KM | M3 | 58.25 |  | 0 | 2018_OTSKP | 0 | 2
PP |  |  |  | vč. odvozu a uložení na skládku dle dispozic zhotovitele, vzdálenost uvedena orientačně
VV |  |  |  | Demolice - odstranění ostatních podkladních vrstev chodníku prům. tl. 250mm: 233*0,25=58,250 [A]
TS |  |  |  | Položka zahrnuje veškerou manipulaci s vybouranou sutí a s vybouranými hmotami vč. uložení na skládku. Nezahrnuje poplatek za skládku, který se vykazuje v položce 0141** (s výjimkou malého množství bouraného materiálu, kde je možné poplatek zahrnout do jednotkové ceny bourání – tento fakt musí být uveden v doplňujícím textu k položce).
SD |  | 5 |  | Komunikace |  |  |  | 0 |  | 0 |  | 0 | 0
P | 5 | 56334 |  | VOZOVKOVÉ VRSTVY ZE ŠTĚRKODRTI TL. DO 200MM | M2 | 209.475 |  | 0 | 2018_OTSKP | 0 | 2
PP |  |  |  | ŠDB tl. min 200mm vč. rezervy na nerovnost podkladu 5,0%
VV |  |  |  | Nový chodník: (197+2,5)*1,05=209,475 [A]
TS |  |  |  | - dodání kameniva předepsané kvality a zrnitosti - rozprostření a zhutnění vrstvy v předepsané tloušťce - zřízení vrstvy bez rozlišení šířky, pokládání vrstvy po etapách - nezahrnuje postřiky, nátěry
P | 6 | 56361 |  | VOZOVKOVÉ VRSTVY Z RECYKLOVANÉHO MATERIÁLU TL DO 50MM | M2 | 197 |  | 0 | 2018_OTSKP | 0 | 2
PP |  |  |  | Recyklát R-mat tl. 50mm
VV |  |  |  | Nový chodník: 197=197,000 [A]
TS |  |  |  | - dodání recyklátu v požadované kvalitě - očištění podkladu - uložení recyklátu dle předepsaného technologického předpisu, zhutnění vrstvy v předepsané tloušťce - zřízení vrstvy bez rozlišení šířky, pokládání vrstvy po etapách, včetně pracovních spar a spojů - úpravu napojení, ukončení - nezahrnuje postřiky, nátěry
P | 7 | 572121 |  | INFILTRAČNÍ POSTŘIK ASFALTOVÝ DO 1,0KG/M2 | M2 | 197 |  | 0 | 2018_OTSKP | 0 | 2
PP |  |  |  | PI-A ve zbytkovém množství pojiva 0,8 kg/m2
VV |  |  |  | Nový chodník: 197=197,000 [A]
TS |  |  |  | - dodání všech předepsaných materiálů pro postřiky v předepsaném množství - provedení dle předepsaného technologického předpisu - zřízení vrstvy bez rozlišení šířky, pokládání vrstvy po etapách - úpravu napojení, ukončení
P | 8 | 574A43 |  | ASFALTOVÝ BETON PRO OBRUSNÉ VRSTVY ACO 11 TL. 50MM | M2 | 197 |  | 0 | 2018_OTSKP | 0 | 2
PP |  |  |  | ACO 11 tl. 50mm
VV |  |  |  | Nový chodník: 197=197,000 [A]
TS |  |  |  | - dodání směsi v požadované kvalitě - očištění podkladu - uložení směsi dle předepsaného technologického předpisu, zhutnění vrstvy v předepsané tloušťce - zřízení vrstvy bez rozlišení šířky, pokládání vrstvy po etapách, včetně pracovních spar a spojů - úpravu napojení, ukončení podél obrubníků, dilatačních zařízení, odvodňovacích proužků, odvodňovačů, vpustí, šachet a pod. - nezahrnuje postřiky, nátěry - nezahrnuje těsnění podél obrubníků, dilatačních zařízení, odvodňovacích proužků, odvodňovačů, vpustí, šachet a pod.
P | 9 | 58261A |  | KRYTY Z BETON DLAŽDIC SE ZÁMKEM BAREV RELIÉF TL 60MM DO LOŽE Z KAM | M2 | 2.5 |  | 0 | 2018_OTSKP | 0 | 2
PP
VV |  |  |  | Nový chodník - varovný pás pro nevidomé: 2,5=2,500 [A]
TS |  |  |  | - dodání dlažebního materiálu v požadované kvalitě, dodání materiálu pro předepsané lože v tloušťce předepsané dokumentací a pro předepsanou výplň spar - očištění podkladu - uložení dlažby dle předepsaného technologického předpisu včetně předepsané podkladní vrstvy a předepsané výplně spar - zřízení vrstvy bez rozlišení šířky, pokládání vrstvy po etapách - úpravu napojení, ukončení podél obrubníků, dilatačních zařízení, odvodňovacích proužků, odvodňovačů, vpustí, šachet a pod., nestanoví-li zadávací dokumentace jinak - nezahrnuje postřiky, nátěry - nezahrnuje těsnění podél obrubníků, dilatačních zařízení, odvodňovacích proužků, odvodňovačů, vpustí, šachet a pod.
SD |  | 8 |  | Potrubí |  |  |  | 0 |  | 0 |  | 0 | 0
P | 10 | 875272 |  | POTRUBÍ DREN Z TRUB PLAST (I FLEXIBIL) DN DO 100MM DĚROVANÝCH | M | 116 |  | 0 | 2018_OTSKP | 0 | 2
PP
VV |  |  |  | Odvodnění - drenážní trubka DN 100mm: 116=116,000 [A]
TS |  |  |  | položky pro zhotovení potrubí platí bez ohledu na sklon zahrnuje: - výrobní dokumentaci (včetně technologického předpisu) - dodání veškerého trubního a pomocného materiálu (trouby, trubky, tvarovky, spojovací a těsnící materiál a pod.), podpěrných, závěsných a upevňovacích prvků, včetně potřebných úprav - úprava a příprava podkladu a podpěr, očištění a ošetření podkladu a podpěr - zřízení plně funkčního potrubí, kompletní soustavy, podle příslušného technologického předpisu - zřízení potrubí i jednotlivých částí po etapách, včetně pracovních spar a spojů, pracovního zaslepení konců a pod. - úprava prostupů, průchodů šachtami a komorami, okolí podpěr a vyústění, zaústění, napojení, vyvedení a upevnění odpad. výustí - ochrana potrubí nátěrem (vč. úpravy povrchu), případně izolací, nejsou-li tyto práce předmětem jiné položky - úprava, očištění a ošetření prostoru kolem potrubí - položky platí pro práce prováděné v prostoru zapaženém i nezapaženém a i v kolektorech, chráničkách - položky zahrnují i práce spojené s nutnými obtoky, převáděním a čerpáním vody
SD |  | 9 |  | Ostatní konstrukce a práce |  |  |  | 0 |  | 0 |  | 0 | 0
P | 11 | 917211 |  | ZÁHONOVÉ OBRUBY Z BETONOVÝCH OBRUBNÍKŮ ŠÍŘ 50MM | M | 116 |  | 0 | 2018_OTSKP | 0 | 2
PP
VV |  |  |  | Nový chodník: 116=116,000 [A]
TS |  |  |  | Položka zahrnuje: dodání a pokládku betonových obrubníků o rozměrech předepsaných zadávací dokumentací betonové lože i boční betonovou opěrku.
P | 12 | 917212 |  | ZÁHONOVÉ OBRUBY Z BETONOVÝCH OBRUBNÍKŮ ŠÍŘ 80MM | M | 122 |  | 0 | 2018_OTSKP | 0 | 2
PP
VV |  |  |  | Nový chodník: 116+2+4=122,000 [A]
TS |  |  |  | Položka zahrnuje: dodání a pokládku betonových obrubníků o rozměrech předepsaných zadávací dokumentací betonové lože i boční betonovou opěrku.
P | 13 | 935812 |  | ŽLABY A RIGOLY DLÁŽDĚNÉ Z KOSTEK DROBNÝCH DO BETONU TL 100MM | M2 | 58 |  | 0 | 2018_OTSKP | 0 | 2
PP
VV |  |  |  | Odvodnění - podél chodníku: 116*0,5=58,000 [A]
TS |  |  |  | položka zahrnuje: - dodání a uložení předepsaného dlažebního materiálu v požadované kvalitě do předepsaného tvaru a v předepsané šířce - dodání a rozprostření lože z předepsaného materiálu v předepsané tloušťce a šířce - úravu napojení a ukončení - vnitrostaveništní i mimostaveništní dopravu - měří se vydlážděná plocha.

## SO 102_SO 102.2
ASPE230 |  |  |  | Firma: HaskoningDHV Czech Republic, spol. s r.o. | [6 empty] | 3
|  |  |  | Příloha k formuláři pro ocenění nabídky | [5 empty] | 0 | 3
S | Stavba: | CA1155 |  | Modernizace silnice II/322 odb. prům. areál - po most ev. č. 322-010 Chvaletice |  |  | SO 102.2 | 0 |  | 0,00 | 2
O | Objekt: | SO 102 |  | Chodník | [5 empty] | 15,00 | 2
O1 | Rozpočet: | SO 102.2 |  | Chodník - nezpůsobilé výdaje | [5 empty] | 21,00 | 2
Typ | Poř. číslo | Kód položky | Varianta: | Název položky | MJ | Množství | Cena |  | Cenová soustava
[7 empty] | Jednotková | Celkem
0 | 1 | 2 | 3 | 4 | 5 | 6 | 9 | 10 | 11
SD |  | 0 |  | Všeobecné konstrukce a práce |  |  |  | 0 |  | 0 |  | 0 | 0
P | 1 | 014102 | a | POPLATKY ZA SKLÁDKU | T | 55.08 |  | 0 | 2018_OTSKP | 0 | 2
PP |  |  |  | zemina, kamenivo
VV |  |  |  | pol. 121108: 15,3*1,8=27,540 [A] pol. 122738: 15,3*1,8=27,540 [B] Celkem: A+B=55,080 [C]
TS |  |  |  | zahrnuje veškeré poplatky provozovateli skládky související s uložením odpadu na skládce.
SD |  | 1 |  | Zemní práce |  |  |  | 0 |  | 0 |  | 0 | 0
P | 2 | 121108 |  | SEJMUTÍ ORNICE NEBO LESNÍ PŮDY S ODVOZEM DO 20KM | M3 | 15.3 |  | 0 | 2018_OTSKP | 0 | 2
PP |  |  |  | drn, degradovaná ornice vč. odvozu na skládku dle dispozic zhotovitele, vzdálenost uvedena orientačně
VV |  |  |  | Sejmutí ornice tl. 0,15m: 102*0,15=15,300 [A]
TS |  |  |  | položka zahrnuje sejmutí ornice bez ohledu na tloušťku vrstvy a její vodorovnou dopravu nezahrnuje uložení na trvalou skládku
P | 3 | 122738 |  | ODKOPÁVKY A PROKOPÁVKY OBECNÉ TŘ. I, ODVOZ DO 20KM | M3 | 15.3 |  | 0 | 2018_OTSKP | 0 | 2
PP |  |  |  | vč. odvozu na skládku dle dispozic zhotovitele, vzdálenost uvedena orientačně
VV |  |  |  | odkopávky (výkop) tl. 0,15m: 102*0,15=15,300 [A]
TS |  |  |  | položka zahrnuje: - vodorovná a svislá doprava, přemístění, přeložení, manipulace s výkopkem - kompletní provedení vykopávky nezapažené i zapažené - ošetření výkopiště po celou dobu práce v něm vč. klimatických opatření - ztížení vykopávek v blízkosti podzemního vedení, konstrukcí a objektů vč. jejich dočasného zajištění - ztížení pod vodou, v okolí výbušnin, ve stísněných prostorech a pod. - příplatek za lepivost - těžení po vrstvách, pásech a po jiných nutných částech (figurách) - čerpání vody vč. čerpacích jímek, potrubí a pohotovostní čerpací soupravy (viz ustanovení k pol. 1151,2) - potřebné snížení hladiny podzemní vody - těžení a rozpojování jednotlivých balvanů - vytahování a nošení výkopku - svahování a přesvah. svahů do konečného tvaru, výměna hornin v podloží a v pláni znehodnocené klimatickými vlivy - ruční vykopávky, odstranění kořenů a napadávek - pažení, vzepření a rozepření vč. přepažování (vyjma štětových stěn) - úpravu, ochranu a očištění dna, základové spáry, stěn a svahů - zhutnění podloží, případně i svahů vč. svahování - zřízení stupňů v podloží a lavic na svazích, není-li pro tyto práce zřízena samostatná položka - udržování výkopiště a jeho ochrana proti vodě - odvedení nebo obvedení vody v okolí výkopiště a ve výkopišti - třídění výkopku - veškeré pomocné konstrukce umožňující provedení vykopávky (příjezdy, sjezdy, nájezdy, lešení, podpěr. konstr., přemostění, zpevněné plochy, zakrytí a pod.) - nezahrnuje uložení zeminy (na skládku, do násypu) ani poplatky za skládku, vykazují se v položce č.0141**
P | 4 | 17120 |  | ULOŽENÍ SYPANINY DO NÁSYPŮ A NA SKLÁDKY BEZ ZHUTNĚNÍ | M3 | 30.6 |  | 0 | 2018_OTSKP | 0 | 2
PP
VV |  |  |  | pol. 121108: 15,3=15,300 [A] pol. 122738: 15,3=15,300 [B] Celkem: A+B=30,600 [C]
TS |  |  |  | položka zahrnuje: - kompletní provedení zemní konstrukce do předepsaného tvaru - ošetření úložiště po celou dobu práce v něm vč. klimatických opatření - ztížení v okolí vedení, konstrukcí a objektů a jejich dočasné zajištění - ztížení provádění ve ztížených podmínkách a stísněných prostorech - ztížené ukládání sypaniny pod vodu - ukládání po vrstvách a po jiných nutných částech (figurách) vč. dosypávek - spouštění a nošení materiálu - úprava, očištění a ochrana podloží a svahů - svahování, uzavírání povrchů svahů - udržování úložiště a jeho ochrana proti vodě - odvedení nebo obvedení vody v okolí úložiště a v úložišti - veškeré pomocné konstrukce umožňující provedení zemní konstrukce (příjezdy, sjezdy, nájezdy, lešení, podpěrné konstrukce, přemostění, zpevněné plochy, zakrytí a pod.)

## SO 301
ASPE230 |  |  |  | Firma: HaskoningDHV Czech Republic, spol. s r.o. | [6 empty] | 3
|  |  |  | Příloha k formuláři pro ocenění nabídky | [5 empty] | 0 | 3
S | Stavba: | CA1155 |  | Modernizace silnice II/322 odb. prům. areál - po most ev. č. 322-010 Chvaletice |  |  | SO 301 | 0 |  | 0,00 | 2
O | Rozpočet: | SO 301 |  | Přeložka vodovodu - způsobilé vedlejší výdaje | [5 empty] | 15,00 | 2
Typ | Poř. číslo | Kód položky | Varianta: | Název položky | MJ | Množství | Cena |  | Cenová soustava | 21,00 | 2
[7 empty] | Jednotková | Celkem
0 | 1 | 2 | 3 | 4 | 5 | 6 | 9 | 10 | 11
SD |  | 0 |  | Všeobecné konstrukce a práce |  |  |  | 0 |  | 0 |  | 0 | 0
P | 1 | 02730 |  | POMOC PRÁCE ZŘÍZ NEBO ZAJIŠŤ OCHRANU INŽENÝRSKÝCH SÍTÍ | KPL | 1 |  | 0 | [bez vazby na CS] | 0 | 2
PP |  |  |  | Provedení SO 301 dle přiložené dokumentace a soupisu prací Ocenění dle "příloha SO 301 SP.xls - položky přiloženého soupisu k nacenění označeny žlutě - celková cena k doplnění do rozpočtu dle záložky "Rekapitulace" - zeleně označené pole CENA bez DPH (celé Kč)
VV
TS |  |  |  | zahrnuje veškeré náklady spojené s objednatelem požadovanými zařízeními

## SO 401
ASPE230 |  |  |  | Firma: HaskoningDHV Czech Republic, spol. s r.o. | [6 empty] | 3
|  |  |  | Příloha k formuláři pro ocenění nabídky | [5 empty] | 0 | 3
S | Stavba: | CA1155 |  | Modernizace silnice II/322 odb. prům. areál - po most ev. č. 322-010 Chvaletice |  |  | SO 401 | 0 |  | 0,00 | 2
O | Rozpočet: | SO 401 |  | Přeložka veřejného osvětlení - nezpůsobilé výdaje | [5 empty] | 15,00 | 2
Typ | Poř. číslo | Kód položky | Varianta: | Název položky | MJ | Množství | Cena |  | Cenová soustava | 21,00 | 2
[7 empty] | Jednotková | Celkem
0 | 1 | 2 | 3 | 4 | 5 | 6 | 9 | 10 | 11
SD |  | 0 |  | Všeobecné konstrukce a práce |  |  |  | 0 |  | 0 |  | 0 | 0
P | 1 | 014102 |  | POPLATKY ZA SKLÁDKU | T | 2.25 |  | 0 | 2018_OTSKP | 0 | 2
PP |  |  |  | zemina, kamenivo
VV |  |  |  | pol. 132738: 1,25*1,8=2,250 [A]
TS |  |  |  | zahrnuje veškeré poplatky provozovateli skládky související s uložením odpadu na skládce.
SD |  | 1 |  | Zemní práce |  |  |  | 0 |  | 0 |  | 0 | 0
P | 2 | 132738 |  | HLOUBENÍ RÝH ŠÍŘ DO 2M PAŽ I NEPAŽ TŘ. I, ODVOZ DO 20KM | M3 | 1.25 |  | 0 | 2018_OTSKP | 0 | 2
PP |  |  |  | vč. odvozu na skládku dle dispozic zhotovitele, vzdálenost uvedena orientačně
VV
TS |  |  |  | položka zahrnuje: - vodorovná a svislá doprava, přemístění, přeložení, manipulace s výkopkem - kompletní provedení vykopávky nezapažené i zapažené - ošetření výkopiště po celou dobu práce v něm vč. klimatických opatření - ztížení vykopávek v blízkosti podzemního vedení, konstrukcí a objektů vč. jejich dočasného zajištění - ztížení pod vodou, v okolí výbušnin, ve stísněných prostorech a pod. - příplatek za lepivost - těžení po vrstvách, pásech a po jiných nutných částech (figurách) - čerpání vody vč. čerpacích jímek, potrubí a pohotovostní čerpací soupravy (viz ustanovení k pol. 1151,2) - potřebné snížení hladiny podzemní vody - těžení a rozpojování jednotlivých balvanů - vytahování a nošení výkopku - svahování a přesvah. svahů do konečného tvaru, výměna hornin v podloží a v pláni znehodnocené klimatickými vlivy - ruční vykopávky, odstranění kořenů a napadávek - pažení, vzepření a rozepření vč. přepažování (vyjma štětových stěn) - úpravu, ochranu a očištění dna, základové spáry, stěn a svahů - odvedení nebo obvedení vody v okolí výkopiště a ve výkopišti - třídění výkopku - veškeré pomocné konstrukce umožňující provedení vykopávky (příjezdy, sjezdy, nájezdy, lešení, podpěr. konstr., přemostění, zpevněné plochy, zakrytí a pod.) - nezahrnuje uložení zeminy (na skládku, do násypu) ani poplatky za skládku, vykazují se v položce č.0141**
P | 3 | 17120 |  | ULOŽENÍ SYPANINY DO NÁSYPŮ A NA SKLÁDKY BEZ ZHUTNĚNÍ | M3 | 1.25 |  | 0 | 2018_OTSKP | 0 | 2
PP
VV |  |  |  | pol. 132738: 1,25=1,250 [A]
TS |  |  |  | položka zahrnuje: - kompletní provedení zemní konstrukce do předepsaného tvaru - ošetření úložiště po celou dobu práce v něm vč. klimatických opatření - ztížení v okolí vedení, konstrukcí a objektů a jejich dočasné zajištění - ztížení provádění ve ztížených podmínkách a stísněných prostorech - ztížené ukládání sypaniny pod vodu - ukládání po vrstvách a po jiných nutných částech (figurách) vč. dosypávek - spouštění a nošení materiálu - úprava, očištění a ochrana podloží a svahů - svahování, uzavírání povrchů svahů - udržování úložiště a jeho ochrana proti vodě - odvedení nebo obvedení vody v okolí úložiště a v úložišti - veškeré pomocné konstrukce umožňující provedení zemní konstrukce (příjezdy, sjezdy, nájezdy, lešení, podpěrné konstrukce, přemostění, zpevněné plochy, zakrytí a pod.)
SD |  | 7 |  | Přidružená stavební výroba |  |  |  | 0 |  | 0 |  | 0 | 0
P | 4 | 742H12 |  | KABEL NN ČTYŘ- A PĚTIŽÍLOVÝ CU S PLASTOVOU IZOLACÍ OD 4 DO 16 MM2 | M | 10 |  | 0 | 2018_OTSKP | 0 | 2
PP
VV
TS |  |  |  | 1. Položka obsahuje: – manipulace a uložení kabelu (do země, chráničky, kanálu, na rošty, na TV a pod.) 2. Položka neobsahuje: – příchytky, spojky, koncovky, chráničky apod. 3. Způsob měření: Měří se metr délkový.
P | 5 | 742L12 |  | UKONČENÍ DVOU AŽ PĚTIŽÍLOVÉHO KABELU V ROZVADĚČI NEBO NA PŘÍSTROJI OD 4 DO 16 MM2 | KUS | 4 |  | 0 | 2018_OTSKP | 0 | 2
PP
VV
TS |  |  |  | 1. Položka obsahuje: – všechny práce spojené s úpravou kabelů pro montáž včetně veškerého příslušentsví 2. Položka neobsahuje: X 3. Způsob měření: Udává se počet kusů kompletní konstrukce nebo práce.
P | 6 | 743121 |  | OSVĚTLOVACÍ STOŽÁR PEVNÝ ŽÁROVĚ ZINKOVANÝ DÉLKY DO 6 M | KUS | 1 |  | 0 | 2018_OTSKP | 0 | 2
PP
VV
TS |  |  |  | 1. Položka obsahuje: – základovou konstrukci a veškeré příslušenství – připojovací svorkovnici ve třídě izolace II ( pro 2x svítidlo ) a kabelové vedení ke svítidlům – uzavírací nátěr, technický popis viz. projektová dokumentace 2. Položka neobsahuje: – zemní práce, betonový základ, svítidlo, výložník 3. Způsob měření: Udává se počet kusů kompletní konstrukce nebo práce.
P | 7 | 743511 |  | SVÍTIDLO VENKOVNÍ VŠEOBECNÉ VÝBOJKOVÉ ULIČNÍ, MIN. IP 44, DO 150 W | KUS | 1 |  | 0 | 2018_OTSKP | 0 | 2
PP
VV
TS |  |  |  | 1. Položka obsahuje: – zdroj a veškeré příslušenství – technický popis viz. projektová dokumentace 2. Položka neobsahuje: X 3. Způsob měření: Udává se počet kusů kompletní konstrukce nebo práce.
P | 8 | 743Z11 |  | DEMONTÁŽ OSVĚTLOVACÍHO STOŽÁRU ULIČNÍHO VÝŠKY DO 15 M | KUS | 1 |  | 0 | 2018_OTSKP | 0 | 2
PP
VV
TS |  |  |  | 1. Položka obsahuje: – všechny náklady na demontáž stávajícího zařízení se všemi pomocnými doplňujícími úpravami pro jeho likvidaci – naložení vybouraného materiálu na dopravní prostředek 2. Položka neobsahuje: – odvoz vybouraného materiálu – poplatek za likvidaci odpadů (nacení se dle SSD 0) 3. Způsob měření: Udává se počet kusů kompletní konstrukce nebo práce.
P | 9 | 747211 |  | CELKOVÁ PROHLÍDKA, ZKOUŠENÍ, MĚŘENÍ A VYHOTOVENÍ VÝCHOZÍ REVIZNÍ ZPRÁVY, PRO OBJEM IN DO 100 TIS. KČ | KUS | 1 |  | 0 | 2018_OTSKP | 0 | 2
PP
VV
TS |  |  |  | 1. Položka obsahuje: – cenu za celkovou prohlídku zařízení PS/SO, vč. měření, komplexních zkoušek a revizi zařízení tohoto PS/SO autorizovaným revizním technikem na silnoproudá zařízení podle požadavku ČSN, včetně hodnocení a vyhotovení celkové revizní z
P | 10 | 74A110 |  | ZÁKLAD TV HLOUBENÝ V JAKÉKOLIV TŘÍDĚ ZEMINY | M3 | 0.33 |  | 0 | 2018_OTSKP | 0 | 2
PP
VV
TS |  |  |  | 1. Položka obsahuje: – zemní práce – pažení – dodávku, dopravu, montáž, pronájem a demontáž bednění – dodávku, dopravu a montáž svorníkového koše, technologické výztuže, kovaných svorníků aj. – provedení dutiny pro upevnění stožáru TV – dodávku, dop

## VON_VON.a.1
ASPE230 |  |  |  | Firma: HaskoningDHV Czech Republic, spol. s r.o. | [6 empty] | 3
|  |  |  | Příloha k formuláři pro ocenění nabídky | [5 empty] | 0 | 3
S | Stavba: | CA1155 |  | Modernizace silnice II/322 odb. prům. areál - po most ev. č. 322-010 Chvaletice |  |  | VON.a.1 | 0 |  | 0,00 | 2
O | Objekt: | VON |  | Vedlejší a ostatní náklady - způsobilé vedlejší výdaje | [5 empty] | 15,00 | 2
O1 | Rozpočet: | VON.a.1 |  | Vedlejší a ostatní náklady stavby mimo DIO - způsobilé vedlejší výdaje | [5 empty] | 21,00 | 2
Typ | Poř. číslo | Kód položky | Varianta: | Název položky | MJ | Množství | Cena |  | Cenová soustava
[7 empty] | Jednotková | Celkem
0 | 1 | 2 | 3 | 4 | 5 | 6 | 9 | 10 | 11
SD |  | 0 |  | Všeobecné konstrukce a práce |  |  |  | 0 |  | 0 |  | 0 | 0
P | 1 | 02520 |  | ZKOUŠENÍ MATERIÁLŮ NEZÁVISLOU ZKUŠEBNOU | KPL | 1 |  | 0 | 2018_OTSKP | 0 | 2
PP |  |  |  | Veškeré zkoušky nad rámec TKP, dle požadavku investora
VV
TS |  |  |  | zahrnuje veškeré náklady spojené s objednatelem požadovanými zkouškami
P | 2 | 02620 |  | ZKOUŠENÍ KONSTRUKCÍ A PRACÍ NEZÁVISLOU ZKUŠEBNOU | KPL | 1 |  | 0 | 2018_OTSKP | 0 | 2
PP |  |  |  | Veškeré zkoušky nad rámec TKP, dle požadavku investora pozn. Mimo standardních zkoušek konstrukcí a podkladů bude provedena kontrolní statická zkouška pláně v místě osazení propustku pod silnicí II/322
VV
TS |  |  |  | zahrnuje veškeré náklady spojené s objednatelem požadovanými zkouškami
P | 3 | 02730 |  | POMOC PRÁCE ZŘÍZ NEBO ZAJIŠŤ OCHRANU INŽENÝRSKÝCH SÍTÍ | KPL | 1 |  | 0 | 2018_OTSKP | 0 | 2
PP |  |  |  | Vytýčení veškerých inženýrských sítí a jejich ochrana během výstavby - náklady správců sítí včetně zemních prací a ostatních přípomocí zhotovitele
VV
TS |  |  |  | zahrnuje veškeré náklady spojené s objednatelem požadovanými zařízeními
P | 4 | 027413 | PR | PROVIZORNÍ MOSTY - DEMONTÁŽ | M2 | 27.3 |  | 0 | 2018_OTSKP | 0 | 2
PP |  |  |  | PR - Preliminář, pevná částka 750.750,- Kč bez DPH (j.c. = 27.500,- Kč) Položka bude čerpána v rozsahu a dle pokynů investora! Zahrnuje šetrné vyjmutí a očištění MP, naložení a odvoz dle pokynů investora (předpoklad cestmistrovství Přelouč) a jeho kompletní rekonstrukci odbornou firmou s cetifikací min. EXC3 dle norem EN 1090. Rozsah úprav MP po odvozu budou stanoveny zástupcem investora na základě zjištění skutečného stavu.
VV |  |  |  | Stávající mostní provozorium na místě mostu 322-010: 4,2*6,5=27,300 [A]
TS |  |  |  | zahrnuje veškeré náklady spojené s objednatelem požadovanými zařízeními
P | 5 | 02841 |  | PRŮZKUMNÉ PRÁCE ŽIVOTNÍHO PROSTŘEDÍ NA POVRCHU | KPL | 2 |  | 0 | 2018_OTSKP | 0 | 2
PP
VV |  |  |  | Měření hluku před a po výstavbě: 2=2,000 [A]
TS |  |  |  | zahrnuje veškeré náklady spojené s objednatelem požadovanými pracemi
P | 6 | 02910 |  | OSTATNÍ POŽADAVKY - ZEMĚMĚŘIČSKÁ MĚŘENÍ | KPL | 1 |  | 0 | 2018_OTSKP | 0 | 2
PP |  |  |  | Vytýčení stavby geodetem vč určení výškových bodů (v rozsahu dle potřeby)
VV
TS |  |  |  | zahrnuje veškeré náklady spojené s objednatelem požadovanými pracemi, - pro stanovení orientační investorské ceny určete jednotkovou cenu jako 1% odhadované ceny stavby
P | 7 | 02911 |  | OSTATNÍ POŽADAVKY - GEODETICKÉ ZAMĚŘENÍ | HM | 7.5 |  | 0 | 2018_OTSKP | 0 | 2
PP |  |  |  | Zaměření skutečného stavu po dokončení stavby vč.zákresu do katastrální mapy a její digitalizace zodpovědným geodetem, počet 6x tisk + 6x CD(DVD)
VV |  |  |  | ZÚ - KÚ 0,74466 km: 7,5=7,500 [A]
TS |  |  |  | zahrnuje veškeré náklady spojené s objednatelem požadovanými pracemi
P | 8 | 02943 |  | OSTATNÍ POŽADAVKY - VYPRACOVÁNÍ RDS | KPL | 1 |  | 0 | 2018_OTSKP | 0 | 2
PP |  |  |  | V DIGIT FORMĚ a TIŠTĚNÉ, počet 6x tisk + 6x CD(DVD)
VV
TS |  |  |  | zahrnuje veškeré náklady spojené s objednatelem požadovanými pracemi
P | 9 | 02944 |  | OSTAT POŽADAVKY - DOKUMENTACE SKUTEČ PROVEDENÍ V DIGIT FORMĚ | KPL | 1 |  | 0 | 2018_OTSKP | 0 | 2
PP |  |  |  | a TIŠTĚNÉ, počet 6x tisk + 6x CD(DVD)
VV
TS |  |  |  | zahrnuje veškeré náklady spojené s objednatelem požadovanými pracemi
P | 10 | 02945 |  | OSTAT POŽADAVKY - GEOMETRICKÝ PLÁN | HM | 7.5 |  | 0 | 2018_OTSKP | 0 | 2
PP |  |  |  | zodpovědný geodet, v souladu s vyhl. č 26/2007 Sb ověřený patřičným KÚ, počet 10x tisk
VV |  |  |  | ZÚ - KÚ 0,74466 km: 7,5=7,500 [A]
TS |  |  |  | položka zahrnuje: - přípravu podkladů, vyhotovení žádosti pro vklad na katastrální úřad - polní práce spojené s vyhotovením geometrického plánu - výpočetní a grafické kancelářské práce - úřední ověření výsledného elaborátu - schválení návrhu vkladu do katastru nemovitostí příslušným katastrálním úřadem
P | 11 | 02946 |  | OSTAT POŽADAVKY - FOTODOKUMENTACE | KPL | 1 |  | 0 | 2018_OTSKP | 0 | 2
PP |  |  |  | průběh výstavby a konečný stav
VV
TS |  |  |  | položka zahrnuje: - fotodokumentaci zadavatelem požadovaného děje a konstrukcí v požadovaných časových intervalech - zadavatelem specifikované výstupy (fotografie v papírovém a digitálním formátu) v požadovaném počtu
P | 12 | 02960 |  | OSTATNÍ POŽADAVKY - ODBORNÝ DOZOR | KPL | 1 |  | 0 | 2018_OTSKP | 0 | 2
PP |  |  |  | účast geologa na stavbě
VV
TS |  |  |  | zahrnuje veškeré náklady spojené s objednatelem požadovaným dozorem
P | 13 | 02990 |  | OSTATNÍ POŽADAVKY - INFORMAČNÍ TABULE | KPL | 1 |  | 0 | 2018_OTSKP | 0 | 2
PP |  |  |  | povinná publicita, označení stavby
VV |  |  |  | Dočasný billboard dle pravidel IROP š 5,1 x dl 2,4 m: 1=1,000 [A]
TS |  |  |  | položka zahrnuje: - dodání a osazení informačních tabulí v předepsaném provedení a množství s obsahem předepsaným zadavatelem - veškeré nosné a upevňovací konstrukce - základové konstrukce včetně nutných zemních prací - demontáž a odvoz po skončení platnosti - případně nutné opravy poškozených čátí během platnosti
P | 14 | 02991 |  | OSTATNÍ POŽADAVKY - INFORMAČNÍ TABULE | KUS | 1 |  | 0 | 2018_OTSKP | 0 | 2
PP |  |  |  | povinná publicita, označení stavby
VV |  |  |  | Stálá pamětní deska dle pravidel IROP, z odolného materiálu, s životností alespoň 5 let dod + montáž, rozměr 0,3 x 0,4 m: 1=1,000 [A]
TS |  |  |  | položka zahrnuje: - dodání a osazení informačních tabulí v předepsaném provedení a množství s obsahem předepsaným zadavatelem - veškeré nosné a upevňovací konstrukce - základové konstrukce včetně nutných zemních prací - demontáž a odvoz po skončení platnosti - případně nutné opravy poškozených čátí během platnosti

## VON_VON.a.2
ASPE230 |  |  |  | Firma: HaskoningDHV Czech Republic, spol. s r.o. | [6 empty] | 3
|  |  |  | Příloha k formuláři pro ocenění nabídky | [5 empty] | 0 | 3
S | Stavba: | CA1155 |  | Modernizace silnice II/322 odb. prům. areál - po most ev. č. 322-010 Chvaletice |  |  | VON.a.2 | 0 |  | 0,00 | 2
O | Objekt: | VON |  | Vedlejší a ostatní náklady - způsobilé vedlejší výdaje | [5 empty] | 15,00 | 2
O1 | Rozpočet: | VON.a.2 |  | Vedlejší a ostatní náklady stavby mimo DIO - nezpůsobilé výdaje | [5 empty] | 21,00 | 2
Typ | Poř. číslo | Kód položky | Varianta: | Název položky | MJ | Množství | Cena |  | Cenová soustava
[7 empty] | Jednotková | Celkem
0 | 1 | 2 | 3 | 4 | 5 | 6 | 9 | 10 | 11
SD |  | 0 |  | Všeobecné konstrukce a práce |  |  |  | 0 |  | 0 |  | 0 | 0
P | 1 | 02710 |  | POMOC PRÁCE ZŘÍZ NEBO ZAJIŠŤ OBJÍŽĎKY A PŘÍSTUP CESTY | KPL | 1 |  | 0 | 2018_OTSKP | 0 | 2
PP |  |  |  | Rekonstrukce objízdných tras po provedení stavby stanoveno jako 2,5% z hodnoty SO 101.1 ; zaokr. na celé tisíce Kč bez DPH, čerpáno způsobem a v rozsahu dle pokynů investora
VV
TS |  |  |  | zahrnuje veškeré náklady spojené s objednatelem požadovanými zařízeními
P | 2 | 03100 |  | ZAŘÍZENÍ STAVENIŠTĚ - ZŘÍZENÍ, PROVOZ, DEMONTÁŽ | KPL | 1 |  | 0 | 2018_OTSKP | 0 | 2
PP
VV
TS |  |  |  | zahrnuje objednatelem povolené náklady na pořízení (event. pronájem), provozování, udržování a likvidaci zhotovitelova zařízení

## VON_VON.b
ASPE230 |  |  |  | Firma: HaskoningDHV Czech Republic, spol. s r.o. | [6 empty] | 3
|  |  |  | Příloha k formuláři pro ocenění nabídky | [5 empty] | 0 | 3
S | Stavba: | CA1155 |  | Modernizace silnice II/322 odb. prům. areál - po most ev. č. 322-010 Chvaletice |  |  | VON.b | 0 |  | 0,00 | 2
O | Objekt: | VON |  | Vedlejší a ostatní náklady - způsobilé vedlejší výdaje | [5 empty] | 15,00 | 2
O1 | Rozpočet: | VON.b |  | Vedlejší a ostatní náklady - DIO etapy - způsobilé vedlejší výdaje | [5 empty] | 21,00 | 2
Typ | Poř. číslo | Kód položky | Varianta: | Název položky | MJ | Množství | Cena |  | Cenová soustava
[7 empty] | Jednotková | Celkem
0 | 1 | 2 | 3 | 4 | 5 | 6 | 9 | 10 | 11
SD |  | 9 |  | Ostatní konstrukce a práce |  |  |  | 0 |  | 0 |  | 0 | 0
P | 1 | 914001 | R | ZHOTOVENÍ POLEPU ZNAČKY ZÁKLADNÍ VELIKOSTI | KUS | 9 |  | 0 | [bez vazby na CS] | 0 | 2
PP |  |  |  | Provizorní značení v majetku zhotovitele
VV |  |  |  | E13: 4=4,000 [A] E3a: 5=5,000 [B] Celkem: A+B=9,000 [C]
TS
P | 2 | 914132 |  | DOPRAVNÍ ZNAČKY ZÁKLADNÍ VELIKOSTI OCELOVÉ FÓLIE TŘ 2 - MONTÁŽ S PŘEMÍSTĚNÍM | KUS | 8 |  | 0 | 2018_OTSKP | 0 | 2
PP |  |  |  | Provizorní značení v majetku zhotovitele
VV |  |  |  | ETAPA I: B1: 4=4,000 [A] ETAPA II: B1: 2=2,000 [B] ETAPA III: B1: 2=2,000 [C] Celkem: A+B+C=8,000 [D]
TS |  |  |  | položka zahrnuje: - dopravu demontované značky z dočasné skládky - osazení a montáž značky na místě určeném projektem - nutnou opravu poškozených částí nezahrnuje dodávku značky
P | 3 | 914133 |  | DOPRAVNÍ ZNAČKY ZÁKLADNÍ VELIKOSTI OCELOVÉ FÓLIE TŘ 2 - DEMONTÁŽ | KUS | 8 |  | 0 | 2018_OTSKP | 0 | 2
PP
VV
TS |  |  |  | Položka zahrnuje odstranění, demontáž a odklizení materiálu s odvozem na předepsané místo
P | 4 | 914139 |  | DOPRAV ZNAČKY ZÁKLAD VEL OCEL FÓLIE TŘ 2 - NÁJEMNÉ | KSDEN | 1680 |  | 0 | 2018_OTSKP | 0 | 2
PP |  |  |  | Doba trvání DIO dle ZOV = 210 KD Nájem pro maximální počet DZ v dílčí etapě, značení v ostatních etapách bude k dispozici pro případnou regulaci dopravy
VV |  |  |  | 8*210=1 680,000 [A]
TS |  |  |  | položka zahrnuje sazbu za pronájem dopravních značek a zařízení, počet jednotek je určen jako součin počtu značek a počtu dní použití
P | 5 | 914332 |  | DOPRAV ZNAČKY ZMENŠ VEL OCEL FÓLIE TŘ 2 - MONTÁŽ S PŘESUNEM | KUS | 13 |  | 0 | 2018_OTSKP | 0 | 2
PP |  |  |  | Provizorní značení v majetku zhotovitele
VV |  |  |  | ETAPA I: E13: 4=4,000 [A] E3a: 2=2,000 [B] ETAPA II: E13: 2=2,000 [C] E3a: 2=2,000 [D] ETAPA III: E13: 2=2,000 [E] E3a: 1=1,000 [F] Celkem: A+B+C+D+E+F=13,000 [G]
TS |  |  |  | položka zahrnuje: - dopravu demontované značky z dočasné skládky - osazení a montáž značky na místě určeném projektem - nutnou opravu poškozených částí nezahrnuje dodávku značky
P | 6 | 914333 |  | DOPRAV ZNAČKY ZMENŠ VEL OCEL FÓLIE TŘ 2 - DEMONTÁŽ | KUS | 13 |  | 0 | 2018_OTSKP | 0 | 2
PP
VV
TS |  |  |  | Položka zahrnuje odstranění, demontáž a odklizení materiálu s odvozem na předepsané místo
P | 7 | 914339 |  | DOPRAV ZNAČKY ZMENŠ VEL OCEL FÓLIE TŘ 2 - NÁJEMNÉ | KSDEN | 1890 |  | 0 | 2018_OTSKP | 0 | 2
PP |  |  |  | Doba trvání DIO dle ZOV = 210 KD Nájem pro maximální počet DZ v dílčí etapě, značení v ostatních etapách bude k dispozici pro případnou regulaci dopravy
VV |  |  |  | 9*210=1 890,000 [A]
TS |  |  |  | položka zahrnuje sazbu za pronájem dopravních značek a zařízení, počet jednotek je určen jako součin počtu značek a počtu dní použití
P | 8 | 914922 |  | SLOUPKY A STOJKY DZ Z OCEL TRUBEK DO PATKY MONTÁŽ S PŘESUNEM | KUS | 20 |  | 0 | 2018_OTSKP | 0 | 2
PP |  |  |  | Provizorní značení v majetku zhotovitele
VV |  |  |  | ETAPA I: S3+Z2: 2*2=4,000 [A] B1+E13+E3a: 2=2,000 [B] B1+E13: 2=2,000 [C] ETAPA II: S3+Z2: 2*2=4,000 [D] B1+E13: 2=2,000 [E] ETAPA III: S3+Z2: 2*2=4,000 [F] B1+E13: 2=2,000 [G] Celkem: A+B+C+D+E+F+G=20,000 [H]
TS |  |  |  | položka zahrnuje: - dopravu demontovaného zařízení z dočasné skládky - osazení a montáž zařízení na místě určeném projektem - nutnou opravu poškozených částí nezahrnuje dodávku sloupku, stojky a upevňovacího zařízení
P | 9 | 914923 |  | SLOUPKY A STOJKY DZ Z OCEL TRUBEK DO PATKY DEMONTÁŽ | KUS | 20 |  | 0 | 2018_OTSKP | 0 | 2
PP
VV
TS |  |  |  | Položka zahrnuje odstranění, demontáž a odklizení materiálu s odvozem na předepsané místo
P | 10 | 914929 |  | SLOUPKY A STOJKY DZ Z OCEL TRUBEK DO PATKY NÁJEMNÉ | KSDEN | 1680 |  | 0 | 2018_OTSKP | 0 | 2
PP |  |  |  | Doba trvání DIO dle ZOV = 210 KD Nájem pro maximální počet DZ v dílčí etapě, značení v ostatních etapách bude k dispozici pro případnou regulaci dopravy
VV |  |  |  | 8*210=1 680,000 [A]
TS |  |  |  | položka zahrnuje sazbu za pronájem dopravních značek a zařízení. Počet měrných jednotek se určí jako součin počtu sloupků a počtu dní použití
P | 11 | 916122 |  | DOPRAV SVĚTLO VÝSTRAŽ SOUPRAVA 3KS - MONTÁŽ S PŘESUNEM | KUS | 6 |  | 0 | 2018_OTSKP | 0 | 2
PP |  |  |  | Provizorní značení v majetku zhotovitele
VV |  |  |  | ETAPA I: S3+Z2: 2*1=2,000 [A] ETAPA II: S3+Z2: 2*1=2,000 [B] ETAPA III: S3+Z2: 2*1=2,000 [C] Celkem: A+B+C=6,000 [D]
TS |  |  |  | položka zahrnuje: - přemístění zařízení z dočasné skládky a jeho osazení a montáž na místě určeném projektem - údržbu po celou dobu trvání funkce, náhradu zničených nebo ztracených kusů, nutnou opravu poškozených částí - napájení z baterie včetně záložní baterie
P | 12 | 916123 |  | DOPRAV SVĚTLO VÝSTRAŽ SOUPRAVA 3KS - DEMONTÁŽ | KUS | 6 |  | 0 | 2018_OTSKP | 0 | 2
PP
VV
TS |  |  |  | Položka zahrnuje odstranění, demontáž a odklizení zařízení s odvozem na předepsané místo
P | 13 | 916129 |  | DOPRAV SVĚTLO VÝSTRAŽ SOUPRAVA 3KS - NÁJEMNÉ | KSDEN | 420 |  | 0 | 2018_OTSKP | 0 | 2
PP |  |  |  | Doba trvání DIO dle ZOV = 210 KD
VV |  |  |  | 2*210=420,000 [A]
TS |  |  |  | položka zahrnuje sazbu za pronájem zařízení. Počet měrných jednotek se určí jako součin počtu zařízení a počtu dní použití.
P | 14 | 916152 |  | SEMAFOROVÁ PŘENOSNÁ SOUPRAVA - MONTÁŽ S PŘESUNEM | KUS | 1 |  | 0 | 2018_OTSKP | 0 | 2
PP |  |  |  | Provizorní značení v majetku zhotovitele rezervní položka, čerpáno dle pokynů investora
VV |  |  |  | SSZ (souprava zahrnuje 2 semafory): 1=1,000 [A]
TS |  |  |  | položka zahrnuje: - přemístění zařízení z dočasné skládky a jeho osazení a montáž na místě určeném projektem - údržbu po celou dobu trvání funkce, náhradu zničených nebo ztracených kusů, nutnou opravu poškozených částí - napájení z baterie včetně záložní baterie
P | 15 | 916153 |  | SEMAFOROVÁ PŘENOSNÁ SOUPRAVA - DEMONTÁŽ | KUS | 1 |  | 0 | 2018_OTSKP | 0 | 2
PP |  |  |  | rezervní položka, čerpáno dle pokynů investora
VV
TS |  |  |  | Položka zahrnuje odstranění, demontáž a odklizení zařízení s odvozem na předepsané místo
P | 16 | 916159 |  | SEMAFOROVÁ PŘENOSNÁ SOUPRAVA - NÁJEMNÉ | KSDEN | 105 |  | 0 | 2018_OTSKP | 0 | 2
PP |  |  |  | rezervní položka, čerpáno dle pokynů investora (předpoklad max. 50% trvání stavby = 105KD)
VV |  |  |  | 1*105=105,000 [A]
TS |  |  |  | položka zahrnuje sazbu za pronájem zařízení. Počet měrných jednotek se určí jako součin počtu zařízení a počtu dní použití.
P | 17 | 916322 |  | DOPRAVNÍ ZÁBRANY Z2 S FÓLIÍ TŘ 2 - MONTÁŽ S PŘESUNEM | KUS | 6 |  | 0 | 2018_OTSKP | 0 | 2
PP |  |  |  | Provizorní značení v majetku zhotovitele
VV |  |  |  | ETAPA I: Z2: 2=2,000 [A] ETAPA II: Z2: 2=2,000 [B] ETAPA III: Z2: 2=2,000 [C] Celkem: A+B+C=6,000 [D]
TS |  |  |  | položka zahrnuje: - přemístění zařízení z dočasné skládky a jeho osazení a montáž na místě určeném projektem - údržbu po celou dobu trvání funkce, náhradu zničených nebo ztracených kusů, nutnou opravu poškozených částí
P | 18 | 916323 |  | DOPRAVNÍ ZÁBRANY Z2 S FÓLIÍ TŘ 2 - DEMONTÁŽ | KUS | 6 |  | 0 | 2018_OTSKP | 0 | 2
PP
VV
TS |  |  |  | Položka zahrnuje odstranění, demontáž a odklizení zařízení s odvozem na předepsané místo
P | 19 | 916329 |  | DOPRAVNÍ ZÁBRANY Z2 S FÓLIÍ TŘ 2 - NÁJEMNÉ | KSDEN | 420 |  | 0 | 2018_OTSKP | 0 | 2
PP |  |  |  | Doba trvání DIO dle ZOV = 210 KD
VV |  |  |  | 2*210=420,000 [A]
TS |  |  |  | položka zahrnuje sazbu za pronájem zařízení. Počet měrných jednotek se určí jako součin počtu zařízení a počtu dní použití.
P | 20 | 916712 |  | UPEVŇOVACÍ KONSTR - PODKLADNÍ DESKA POD 28KG - MONTÁŽ S PŘESUNEM | KUS | 11 |  | 0 | 2018_OTSKP | 0 | 2
PP |  |  |  | Počet podkladních desek dle počtu sloupků + min. 30%rezerva Provizorní značení v majetku zhotovitele
VV
TS |  |  |  | položka zahrnuje: - přemístění zařízení z dočasné skládky a jeho osazení a montáž na místě určeném projektem - údržbu po celou dobu trvání funkce, náhradu zničených nebo ztracených kusů, nutnou opravu poškozených částí
P | 21 | 916713 |  | UPEVŇOVACÍ KONSTR - PODKLADNÍ DESKA POD 28KG - DEMONTÁŽ | KUS | 11 |  | 0 | 2018_OTSKP | 0 | 2
PP
VV
TS |  |  |  | Položka zahrnuje odstranění, demontáž a odklizení zařízení s odvozem na předepsané místo
P | 22 | 916719 |  | UPEVŇOVACÍ KONSTR - PODKLAD DESKA POD 28KG - NÁJEMNÉ | KSDEN | 2310 |  | 0 | 2018_OTSKP | 0 | 2
PP |  |  |  | Doba trvání DIO dle ZOV = 210 KD Nájem pro maximální počet DZ v dílčí etapě, značení v ostatních etapách bude k dispozici pro případnou regulaci dopravy
VV |  |  |  | 11*210=2 310,000 [A]
TS |  |  |  | položka zahrnuje sazbu za pronájem zařízení. Počet měrných jednotek se určí jako součin počtu zařízení a počtu dní použití.

## VON_VON.c
ASPE230 |  |  |  | Firma: HaskoningDHV Czech Republic, spol. s r.o. | [6 empty] | 3
|  |  |  | Příloha k formuláři pro ocenění nabídky | [5 empty] | 0 | 3
S | Stavba: | CA1155 |  | Modernizace silnice II/322 odb. prům. areál - po most ev. č. 322-010 Chvaletice |  |  | VON.c | 0 |  | 0,00 | 2
O | Objekt: | VON |  | Vedlejší a ostatní náklady - způsobilé vedlejší výdaje | [5 empty] | 15,00 | 2
O1 | Rozpočet: | VON.c |  | Vedlejší a ostatní náklady - DIO objízdná trasa - způsobilé vedlejší výdaje | [5 empty] | 21,00 | 2
Typ | Poř. číslo | Kód položky | Varianta: | Název položky | MJ | Množství | Cena |  | Cenová soustava
[7 empty] | Jednotková | Celkem
0 | 1 | 2 | 3 | 4 | 5 | 6 | 9 | 10 | 11
SD |  | 0 |  | Všeobecné konstrukce a práce |  |  |  | 0 |  | 0 |  | 0 | 0
P | 1 | 02720 |  | POMOC PRÁCE ZŘÍZ NEBO ZAJIŠŤ REGULACI A OCHRANU DOPRAVY | KUS | 1 |  | 0 | 2018_OTSKP | 0 | 2
PP |  |  |  | projednání DIO s DOSS, zajištění DIR
VV
TS |  |  |  | zahrnuje veškeré náklady spojené s objednatelem požadovanými zařízeními
SD |  | 9 |  | Ostatní konstrukce a práce |  |  |  | 0 |  | 0 |  | 0 | 0
P | 2 | 91400 |  | DOČASNÉ ZAKRYTÍ NEBO OTOČENÍ STÁVAJÍCÍCH DOPRAVNÍCH ZNAČEK | KUS | 11 |  | 0 | 2018_OTSKP | 0 | 2
PP
VV |  |  |  | IS9a: 2=2,000 [A] IS11b: 9=9,000 [B] Celkem: A+B=11,000 [C]
TS |  |  |  | zahrnuje zakrytí dočasně neplatných svislých dopravních značek (nebo jejich částí) bez ohledu na způsob a na jejich velikost (zakrytí neprůhledným materiálem nebo otočení značky) a jeho následné odstranění
P | 3 | 914001 | R | ZHOTOVENÍ POLEPU ZNAČKY ZÁKLADNÍ VELIKOSTI | KUS | 13 |  | 0 | [bez vazby na CS] | 0 | 2
PP |  |  |  | Provizorní značení v majetku zhotovitele
VV |  |  |  | IS11b: 6=6,000 [A] IS11bl: 2=2,000 [B] IS11bp: 5=5,000 [C] Celkem: A+B+C=13,000 [D]
TS
P | 4 | 914002 | R | ZHOTOVENÍ POLEPU VELKOPLOŠNÉ ZNAČKY | KUS | 8 |  | 0 | [bez vazby na CS] | 0 | 2
PP |  |  |  | Provizorní značení v majetku zhotovitele
VV |  |  |  | IP22: 6=6,000 [A] IS11a: 2=2,000 [B] Celkem: A+B=8,000 [C]
TS
P | 5 | 914132 |  | DOPRAVNÍ ZNAČKY ZÁKLADNÍ VELIKOSTI OCELOVÉ FÓLIE TŘ 2 - MONTÁŽ S PŘEMÍSTĚNÍM | KUS | 13 |  | 0 | 2018_OTSKP | 0 | 2
PP |  |  |  | Provizorní značení v majetku zhotovitele
VV |  |  |  | IS11b: 6=6,000 [A] IS11bp: 5=5,000 [B] IS11bl: 2=2,000 [C] Celkem: A+B+C=13,000 [D]
TS |  |  |  | položka zahrnuje: - dopravu demontované značky z dočasné skládky - osazení a montáž značky na místě určeném projektem - nutnou opravu poškozených částí nezahrnuje dodávku značky
P | 6 | 914133 |  | DOPRAVNÍ ZNAČKY ZÁKLADNÍ VELIKOSTI OCELOVÉ FÓLIE TŘ 2 - DEMONTÁŽ | KUS | 13 |  | 0 | 2018_OTSKP | 0 | 2
PP
VV
TS |  |  |  | Položka zahrnuje odstranění, demontáž a odklizení materiálu s odvozem na předepsané místo
P | 7 | 914139 |  | DOPRAV ZNAČKY ZÁKLAD VEL OCEL FÓLIE TŘ 2 - NÁJEMNÉ | KSDEN | 2730 |  | 0 | 2018_OTSKP | 0 | 2
PP |  |  |  | Doba trvání DIO dle ZOV = 210 KD
VV |  |  |  | 13*210=2 730,000 [A]
TS |  |  |  | položka zahrnuje sazbu za pronájem dopravních značek a zařízení, počet jednotek je určen jako součin počtu značek a počtu dní použití
P | 8 | 914332 |  | DOPRAV ZNAČKY ZMENŠ VEL OCEL FÓLIE TŘ 2 - MONTÁŽ S PŘESUNEM | KUS | 15 |  | 0 | 2018_OTSKP | 0 | 2
PP |  |  |  | Provizorní značení v majetku zhotovitele
VV |  |  |  | IS11c: 15=15,000 [A]
TS |  |  |  | položka zahrnuje: - dopravu demontované značky z dočasné skládky - osazení a montáž značky na místě určeném projektem - nutnou opravu poškozených částí nezahrnuje dodávku značky
P | 9 | 914333 |  | DOPRAV ZNAČKY ZMENŠ VEL OCEL FÓLIE TŘ 2 - DEMONTÁŽ | KUS | 15 |  | 0 | 2018_OTSKP | 0 | 2
PP
VV
TS |  |  |  | Položka zahrnuje odstranění, demontáž a odklizení materiálu s odvozem na předepsané místo
P | 10 | 914339 |  | DOPRAV ZNAČKY ZMENŠ VEL OCEL FÓLIE TŘ 2 - NÁJEMNÉ | KSDEN | 3150 |  | 0 | 2018_OTSKP | 0 | 2
PP |  |  |  | Doba trvání DIO dle ZOV = 210 KD
VV |  |  |  | 15*210=3 150,000 [A]
TS |  |  |  | položka zahrnuje sazbu za pronájem dopravních značek a zařízení, počet jednotek je určen jako součin počtu značek a počtu dní použití
P | 11 | 914432 |  | DOPRAVNÍ ZNAČKY 100X150CM OCELOVÉ FÓLIE TŘ 2 - MONTÁŽ S PŘEMÍSTĚNÍM | KUS | 8 |  | 0 | 2018_OTSKP | 0 | 2
PP |  |  |  | Provizorní značení v majetku zhotovitele
VV |  |  |  | IP22: 6=6,000 [A] IS11a: 2=2,000 [B] Celkem: A+B=8,000 [C]
TS |  |  |  | položka zahrnuje: - dopravu demontované značky z dočasné skládky - osazení a montáž značky na místě určeném projektem - nutnou opravu poškozených částí nezahrnuje dodávku značky
P | 12 | 914433 |  | DOPRAVNÍ ZNAČKY 100X150CM OCELOVÉ FÓLIE TŘ 2 - DEMONTÁŽ | KUS | 8 |  | 0 | 2018_OTSKP | 0 | 2
PP
VV
TS |  |  |  | Položka zahrnuje odstranění, demontáž a odklizení materiálu s odvozem na předepsané místo
P | 13 | 914439 |  | DOPRAV ZNAČKY 100X150CM OCEL FÓLIE TŘ 2 - NÁJEMNÉ | KSDEN | 1680 |  | 0 | 2018_OTSKP | 0 | 2
PP |  |  |  | Doba trvání DIO dle ZOV = 210 KD
VV |  |  |  | 8*210=1 680,000 [A]
TS |  |  |  | položka zahrnuje sazbu za pronájem dopravních značek a zařízení, počet jednotek je určen jako součin počtu značek a počtu dní použití
P | 14 | 914922 |  | SLOUPKY A STOJKY DZ Z OCEL TRUBEK DO PATKY MONTÁŽ S PŘESUNEM | KUS | 41 |  | 0 | 2018_OTSKP | 0 | 2
PP |  |  |  | Provizorní značení v majetku zhotovitele
VV |  |  |  | IP22: 6*2=12,000 [A] IS11a: 2*2=4,000 [B] IS11b: 3=3,000 [C] IS11b+IS11bl: 1=1,000 [D] Is11b+IS11bp: 2=2,000 [E] IS11bl: 1=1,000 [F] IS11bp: 3=3,000 [G] IS11c: 15=15,000 [H] Celkem: A+B+C+D+E+F+G+H=41,000 [I]
TS |  |  |  | položka zahrnuje: - dopravu demontovaného zařízení z dočasné skládky - osazení a montáž zařízení na místě určeném projektem - nutnou opravu poškozených částí nezahrnuje dodávku sloupku, stojky a upevňovacího zařízení
P | 15 | 914923 |  | SLOUPKY A STOJKY DZ Z OCEL TRUBEK DO PATKY DEMONTÁŽ | KUS | 41 |  | 0 | 2018_OTSKP | 0 | 2
PP
VV
TS |  |  |  | Položka zahrnuje odstranění, demontáž a odklizení materiálu s odvozem na předepsané místo
P | 16 | 914929 |  | SLOUPKY A STOJKY DZ Z OCEL TRUBEK DO PATKY NÁJEMNÉ | KSDEN | 8610 |  | 0 | 2018_OTSKP | 0 | 2
PP |  |  |  | Doba trvání DIO dle ZOV = 210 KD
VV |  |  |  | 41*210=8 610,000 [A]
TS |  |  |  | položka zahrnuje sazbu za pronájem dopravních značek a zařízení. Počet měrných jednotek se určí jako součin počtu sloupků a počtu dní použití
P | 17 | 916712 |  | UPEVŇOVACÍ KONSTR - PODKLADNÍ DESKA POD 28KG - MONTÁŽ S PŘESUNEM | KUS | 54 |  | 0 | 2018_OTSKP | 0 | 2
PP |  |  |  | Počet podkladních desek dle počtu sloupků + min. 30%rezerva Provizorní značení v majetku zhotovitele
VV
TS |  |  |  | položka zahrnuje: - přemístění zařízení z dočasné skládky a jeho osazení a montáž na místě určeném projektem - údržbu po celou dobu trvání funkce, náhradu zničených nebo ztracených kusů, nutnou opravu poškozených částí
P | 18 | 916713 |  | UPEVŇOVACÍ KONSTR - PODKLADNÍ DESKA POD 28KG - DEMONTÁŽ | KUS | 54 |  | 0 | 2018_OTSKP | 0 | 2
PP
VV
TS |  |  |  | Položka zahrnuje odstranění, demontáž a odklizení zařízení s odvozem na předepsané místo
P | 19 | 916719 |  | UPEVŇOVACÍ KONSTR - PODKLAD DESKA POD 28KG - NÁJEMNÉ | KSDEN | 11340 |  | 0 | 2018_OTSKP | 0 | 2
PP |  |  |  | Doba trvání DIO dle ZOV = 210 KD
VV |  |  |  | 54*210=11 340,000 [A]
TS |  |  |  | položka zahrnuje sazbu za pronájem zařízení. Počet měrných jednotek se určí jako součin počtu zařízení a počtu dní použití.