## Klempířské výrobky
Tabulka klempířských výrobků a prvků střešních souvrství
ozn. | název | popis | délka | roz. šířka | schema | materiál/ odstín | Poznámky | MJ | 1.PP | 1.NP | Střecha | CELK
K/1 | Oplechování vnějších parapetů oken (kontaktní zateplení) | Oplechování lakovaným pozinkovaným plechem tl. 0,6 mm, parapetní plech bude lepený bitumenovým lepidlem (např. Enkolit) , včetně příslušné penetrace podkladu nátěrem, spádový podklad – tmel s perlinkou, opatřeno výztužným rohovým profilem, včetně příponek a kotvícího materiálu. Do stavebního otvoru 1 440 mm, délka oplechování 1 500 mm, ukončovací krytky pro provedení před omítkou. Vyspádováno směrem vně budovy ve spádu min 3 %. | 1500 | 245 |  | přezdvětralý titanzinek, odstín prePATINA schiefergrau | výrobek proveden a osazen dle ČSN 73 36 10 vč. kotvících prvků a dle montážního předpisu výrobce | ks | 0 | 6 | 0 | 6
K/2 | Oplechování vnějších parapetů oken (kontaktní zateplení) | Oplechování lakovaným pozinkovaným plechem tl. 0,6 mm, parapetní plech bude lepený bitumenovým lepidlem (např. Enkolit) , včetně příslušné penetrace podkladu nátěrem, spádový podklad – tmel s perlinkou, opatřeno výztužným rohovým profilem, včetně příponek a kotvícího materiálu. Do stavebního otvoru 2 440 mm, délka oplechování 2 500 mm, ukončovací krytky pro provedení před omítkou. Vyspádováno směrem vně budovy ve spádu min 3 %. | 2500 | 245 |  | přezdvětralý titanzinek, odstín prePATINA schiefergrau | výrobek proveden a osazen dle ČSN 73 36 10 vč. kotvících prvků a dle montážního předpisu výrobce | ks | 0 | 1 | 0 | 1
K/3 | Oplechování atiky | Vnější oplechování atiky - žárově zinkovaný ocelový plech tl. 0,6 mm, ze spodní strany lakovaný. Kotveno do konstrukce atiky, včetně kotvícího materiálu. | 108000 | 750 |  | přezdvětralý titanzinek, odstín prePATINA schiefergrau | výrobek proveden a osazen dle ČSN 73 36 10 vč. kotvících prvků a dle montážního předpisu výrobce | ks | 0 | 0 | 1 | 1
POZNÁMKA: V rámci výkazu nejsou vykázány veškeré systémové prvky opláštění objektu (pomocné profily,zakládací profily, kotevní profily apod.) - jedná se o dodávku opláštění budovy - specifikace se řídí dle konkrétního dodavatele. Všechny prvky budou dodány včetně kotvících prvků, žlaby a svody včetně objímek, žlabových háků, hrdel, kotlíků a čel. Všechny spojovací a upevňovací konstrukce musí zhotovitel provést tak, aby byl umožněn tichý a neomezený pohyb částí vzájemně mezi sebou i vůči konstrukci budovy (zamezení vznikání zvukových efektů při objemových změnách konstrukcí z různých materiálů způsobené teplotními výkyvy). Setkají-li se různé materiály, musí být vložením mezivrstvy zamezeno kontaktní korozi. Spojovací díly musí být nekorodující. Tvarové řešení typových klempířských konstrukcí bude provedeno dle ČSN 73 3610.Tento výpis slouží pouze k nacenění. Řešení detailů a podkladních vrstev bude dle předpisů výrobce. OSB podkladní desky budou do vnějšího prostředí. Při pokládce plechu na OSB desky bude vložena separační fólie. Dodávka včetně speciálních příponek pro tuto fólii. Při délkách parapatů více jak 6m je nutné počítat s rezervou na vzájemná napojení parapetů.