## Ostatní výrobky
ozn. | název | popis | rozměr | materiál | odstín | Poznámky | MJ | 1.PP | 1.NP | CELKEM
Ž01 | Předokenní žaluzie Z90 | Venkovní hliníkové žaluzie s hliníkovými lamelami profilu Z-90 - jednostranné naklápění lamel. Samostatná žaluzie s bočním vedením ve vodící liště kotvené do ostění otvoru ke skrytým držákům + vodící liště kotvené do okenního rámu.Výška žaluzie dle tabulky, výška vytažené žaluzie max. 300 mm. Horní držák v provedení pozink, zavěšen na posuvný držák s prodloužením pro krycí plech (4 ks), 4 kusy ložisek (žebříčků). Skrytá montáž v rámci stavebního překladu. Vedení v lištách - vodící lišta kotvená do ostění na skrytých držácích + skrytá vodící lišta kotvená do okenního rámu na držácích - délka držáků 85mm, 3ks držáků na výšku vodící lišty. Motorické provedení 1x SOMFY 6Nm, umístění motoru uprostřed, kabelový vývod do montážní krabice (krabice dodávkou MaR). | na okno 1500/1500 2,25m2 | hliník | nosič ocel pozink + RAL dle rámu oken; žaluzie - hliník elox + RAL dle rámu oken; vodící lišty, konzoly,spodní profil - hliník elox + RAL dle rámu oken | 1.25,1.24,1.23,1.21,1.20,1.03 | kpl | 0 | 6 | 6
Poznámky: - Dokumentace stanovuje principy konstručního řešení a vzhled výrobků. Proto nelze dokumentaci chápat jako dílenskou, skutečné rozměry nutno před výrobou zaměřit dle skutečnosti na stavbě. - Dílenskou dokumentaci na základě zaměření zpracuje dodavatel. Dílenská dokumentace s detailním vyobrazením a s popisem použitých prvků, materiálů a spojovacích prostředků bude předložena ke schválení investorovi a architektovi. - Součástí dodávky je zpracování schvalovací dokumentace, včetně předložení vzorků generálnímu projektantovi a také zpracování dílenské dokumentace vytvořené na základě zaměření přesných rozměrů na stavbě. - Dimenze všech ocelových a skleněných konstrukcí je součástí dodávky. Zábradlí musí vyhovět ČSN 74 3305 Ochranná zábradlí, součástí dodávky jsou i statické návrhy a zkoušky pevnosti. U zábradlí je nutno dodržet nutné dilatace z důvodů tepelné roztažnosti. Není-li v dokumentaci uvedeno jinak, je případná záměna prvků použitých v projektu možná pouze se souhlasem generálního projektanta ! Veškerá další textová část je součástí technické zprávy.