## Ostatní výrobky
Tabulka ostatních výrobků
ozn. | název | popis | rozměr | materiál | odstín | Požarní úsek | Poznámky | MJ | 1.PP | 1.NP | Celkem
Os01 | Hasicí přístroj | Sněhový hasicí přístroj CO s náplní o hmotnost 5 kg - hasicí schopnost 89B Hasicí přístroj bude instalován na zeď, výška madla maximálně 1,5 m | dle výrobce | ocel | červená - dle výrobce | P1.1. | Dodávka včetně držáku na zeď a kotvících prvků | ks | 2 | 0 | 2
Os02 | Hasicí přístroj | Práškový hasicí přístroj s náplní o hmotnost 6 kg - hasicí schopnost 34A/183B. Hasicí přístroj bude instalován na zeď, výška madla maximálně 1,5 m | dle výrobce | ocel | červená - dle výrobce | N1.1. | Dodávka včetně držáku na zeď a kotvících prvků | ks | 0 | 2 | 2
Pozn: Veškeré barevné odstíny musí být vyvzorkovány a předloženy ke schválení AD. Všechny prvky budou dodány včetně potřebných kotvících prvků. Všechny ocelové prvky umístěné v exteriéru budou žárově pozinkovány (tloušťka zinkové vrstvy musí odpovídat venkovní expozici v prostředí silně znečištěné atmosféry dle ČSN EN ISO 1461). Uvedená tloušťka zinkování musí být splněna i u prvků, které budou následně opatřeny nátěrem/nástřikem barvou. Dokumentace stanovuje principy konstručního řešení a vzhled výrobků. Proto nelze dokumentaci chápat jako dílenskou, skutečné rozměry nutno před výrobou zaměřit dle skutečnosti na stavbě. Dílenskou dokumentaci na základě zaměření zpracuje dodavatel. Dílenská dokumentace s detailním vyobrazením a s popisem použitých prvků, materiálů a spojovacích prostředků bude předložena ke schválení generálnímu projektantovi Součástí dodávky je zpracování schvalovací dokumentace, včetně předložení vzorků generálnímu projektantovi a také zpracování dílenské dokumentace vytvořené na základě zaměření přesných rozměrů na stavbě. Dimenze všech ocelových konstrukcí je součástí dodávky. Není-li v dokumentaci uvedeno jinak, je případná záměna prvků použitých v projektu možná pouze se souhlasem generálního projektanta ! Veškerá další textová část je součástí technické zprávy.