## Celková tabulka překladů
Ozn. | Název | Rozměr (š/v/d mm) | Min. délka uložení | Max.světlost otvoru ( mm) | Počet překladů nad otvorem | Poznámka | 1.PP | 1.NP | Počet překladů celkem
B01 | Keramický překlad KP 7 dl. 2000 mm | 70×238×2000 | min. 250 mm | 1500 | 1 |  | 0 | 6 | 6
| Překlad KP VARIO UNI dl. 1750 mm | 365×238×1750 | min. 125 mm | 1500 | 1 |  | 0 | 6 | 6
| Keramický překlad KP 7 dl. 1750 mm | 70×238×1750 | min. 125 mm | 1500 | 2 |  | 0 | 6 | 12
B02 | Keramický překlad KP 7 dl. 3000 mm | 70×238×3000 | min. 250 mm | 2500 | 5 |  | 0 | 1 | 5
B03 | Keramický překlad KP 7 dl. 3250 mm | 70×238×3250 | min. 250 mm | 2750 | 5 |  | 0 | 1 | 5
B04 | Keramický překlad KP 7 dl. 1500 mm | 70×238×1500 | min. 125 mm | 1250 | 5 |  | 0 | 1 | 5
B05 | Keramický překlad KP 7 dl. 1500 mm | 70×238×1500 | min. 125 mm | 1250 | 3 |  | 0 | 5 | 15
B06 | Keramický překlad KP 7 dl. 1250 mm | 70×238×1250 | min. 125 mm | 1000 | 3 |  | 0 | 5 | 15
B07 | Keramický překlad KP 7 dl. 2500 mm | 70×238×2500 | min. 250 mm | 2000 | 3 |  | 0 | 1 | 3
B08 | Keramický překlad KP 7 dl. 1000 mm | 70×238×0500 | min. 125 mm | 750 | 3 |  | 0 | 2 | 6
B09 | Keramický překlad KP 7 dl. 1750 mm | 70×238×1750 | min. 125 mm | 1500 | 3 |  | 0 | 2 | 6
B10 | Keramický překlad KP 7 dl. 2250 mm | 70×238×2250 | min. 200 mm | 1850 | 3 |  | 0 | 1 | 3
| Ocelový válcovaný profil I140 dl. 2140 mm | 66×140×2140 | min. 230 mm | 1680 | 4 |  | 0 | 1 | 4
B11 | Keramický překlad KP 7 dl. 3250 mm | 74×160×3250 | min. 250 mm | 2750 | 3 |  | 0 | 1 | 3
B12 | Ocelový válcovaný profil I160 dl. 3500 mm | 74×160×3500 | min. 300 mm | 3000 | 4 |  | 0 | 1 | 4
| Keramický překlad KP 7 dl. 3500 mm | 70×238×3500 | min. 250 mm | 3000 | 3 |  | 0 | 1 | 3
B13 | Keramický překlad KP 7 dl. 3000 mm | 74×160×3000 | min. 250 mm | 2500 | 5 |  | 0 | 1 | 5
B14 | Keramický překlad KP 7 dl. 1500 mm | 70×238×1500 | min. 125 mm | 1250 | 1 |  | 0 | 1 | 1
B15 | Keramický překlad KP 7 dl. 2500 mm | 70×238×2500 | min. 250 mm | 2000 | 1 |  | 0 | 1 | 1
[6 empty] | Celkový počet všech překladů |  |  | 108