## Zámečnické výrobky
ozn. | název | popis | rozměr | materiál | odstín | Poznámky | MJ | 1.PP | 1.NP | střecha | CELKEM
Z01 | Schodišťová madla | Schodišťová madla z profilů D 42,4 - celková délka 4800 mm, a držáky madly 6 ks. | 4800 | konstrukce z nerezové oceli | Povrch 2 | detaily víz projektová dokumentace | kpl | 2 | 0 | 0 | 2
Z02 | Sloupkové zábradlí | Madlo z profilů Ø 45x2 - celková délka 13400 mm. Sloupky z profilů 30x30x1,5, délka 955 mm. - celková délka 16240 mm. Madlo z profilů Ø 30x30x1,5 - celková délka 12720 mm. Sloupky z profilů 20x20x1,5, délka 840 mm. - celková délka 103320 mm. | 1000/13400 | konstrukce z nerezové oceli | Povrch 2 | detaily víz projektová dokumentace | kpl | 0 | 1 | 0 | 1
Z03 | Nosná konstrukce protihlukové clony | Nosný rám z uzavřených profilů TR 150/150/5 a TR 100/100/5 a TR 100/60/5.Zakryto pororostěm SP-30/2-34/38. Kotveno přes patní plechy P200/200/10 pomocí 4ks M12 chemických kotev. Mezi zhlaví střechy a nosnou konstrukci vložit sylomerové podložky 25mm! | 7160/5470/2500 | žárově pozinkovaná ocelová konstrukce S500 | Povrch 2 | detaily víz projektová dokumentace | kpl | 0 | 0 | 1 | 1
Z04 | Konstrukce systému BIGFOOT | 4 jednotkový systém (2x1,2m) Part Number: B6077 | 2280/1676 | plast, pozinkovaná ocel, pryž | Povrch 2 | detaily víz projektová dokumentace | kpl | 0 | 0 | 2 | 2
Z05 | Konstrukce systému BIGFOOT | 6 jednotkový systém (3x1,2m) Part Number: B6078 | 3280/1676 | Plast, pozinkovaná ocel, pryž | Povrch 2 | detaily víz projektová dokumentace | kpl | 0 | 0 | 2 | 2
Z06 | Žebřík | Ocelový pozinkovaný žebřík s ochranným košem, výška 5 m, typový výrobek dle Čsn 74 3282, kotvení provedeno do cihelné obvodové zdi, výstup na střechu ze žebříku pomocí ocelového schodiště, schodiště má 11 příček. Koš zespodu uzamykatelný. | 5000/800/380 | konstrukce z nerezové oceli | Povrch 2 | detaily víz projektová dokumentace | kpl | 0 | 0 | 1 | 1
Z07 | Pochozí mříž | Pochozí mříž z tahokovu, oko 30×30 mm, tloušťka pásnic 2 mm, do obvodových L profilů | 1480/1240/35 | žárově pozinkovaná ocelová konstrukce S500 | Povrch 2 | detaily víz projektová dokumentace | kpl | 1 | 0 | 0 | 1
Poznámky: Všechny zámečnické prvky budou dodány včetně kotvících prvků. Všechny viditelné svary nerezové oceli budou zabroušeny do hladka. Všechny ocelové prvky umístěné v exteriéru budou žárově pozinkovány (tloušťka zinkové vrstvy musí odpovídat venkovní expozici v prostředí silně znečištěné atmosféry dle ČSN EN ISO 1461). Uvedená tloušťka zinkování musí být splněna i u prvků, které budou následně opatřeny nátěrem/nástřikem barvou. Všechny kovové konstrukce, pokud není uvedeno jinak, budou chráněny podle následujících pravidel : Povrch 1 - konstrukce interiérové: žárové zinkování+ nátěr finální povrchovou úpravou, systémové syntetické lakové souvrství Povrch 2 - konstrukce exteriérové-zakryté: žárové pozinkování + základní zinkované nátěrové souvrství Povrch 3 -konstrukce exteriérové-viditelné: žárové pozinkování + polyuretanové nátěrové souvrství do vnějšího prostředí – komaxit Všechny viditelné svary nerezové oceli budou zabroušeny - Dokumentace stanovuje principy konstručního řešení a vzhled výrobků. Proto nelze dokumentaci chápat jako dílenskou, skutečné rozměry nutno před výrobou zaměřit dle skutečnosti na stavbě. - Dílenskou dokumentaci na základě zaměření zpracuje dodavatel. Dílenská dokumentace s detailním vyobrazením a s popisem použitých prvků, materiálů a spojovacích prostředků bude předložena ke schválení investorovi a architektovi. - Součástí dodávky je zpracování schvalovací dokumentace, včetně předložení vzorků generálnímu projektantovi a také zpracování dílenské dokumentace vytvořené na základě zaměření přesných rozměrů na stavbě. - Dimenze všech ocelových a skleněných konstrukcí je součástí dodávky. Zábradlí musí vyhovět ČSN 74 3305 Ochranná zábradlí, součástí dodávky jsou i statické návrhy a zkoušky pevnosti. U zábradlí je nutno dodržet nutné dilatace z důvodů tepelné roztažnosti. Není-li v dokumentaci uvedeno jinak, je případná záměna prvků použitých v projektu možná pouze se souhlasem generálního projektanta ! Veškerá další textová část je součástí technické zprávy.