## D.1.4j.S
Ćíslo | Název + popis | Rozměr | ks
N-0108 | skříňka nástěnná, otevřená | 800/300/750 mm | 10
použitý materiál snadno omyvatelný, dezinfikovatelný, ekologický,
namáhané hrany olepeny ABS hranou, police s možností rektifikace,
včetně kotevního materiálu
N-0112 | skříňka závěsná na úklidové potřeby, posuvné dveře, uzamykatelná | 1200/300/700 mm | 2
použitý materiál snadno omyvatelný, dezinfikovatelný, ekologický, tepelně, chemicky
a mechanicky odolný, vyhovující příslušným normám o škodlivinách, kovové provedení,
police s možností rektifikace, průduchové štěrbyny ve dveřích, včetně kotevního materiálu
N-0161 | skříň policová 2-dvéřová, uzamykatelná | 800/400/750 mm | 1
použitý materiál snadno omyvatelný, dezinfikovatelný, ekologický,
tepelně, chemicky a mechanicky odolný, vyhovující příslušným normám o škodlivinách
namáhané hrany olepeny ABS hranou, 2 vnitřní police s možností rektifikace, 1 pár klíčů,
sokl pevný všetně silikonového těsnění
N-0162 | skříň policová 2-dvéřová, uzamykatelná | 800/400/2000 mm | 6
použitý materiál snadno omyvatelný, dezinfikovatelný, ekologický, tepelně, chemicky
a mechanicky odolný, vyhovující příslušným normám o škodlivinách, namáhané
hrany olepeny ABS hranou, 5 vnitřních police s možností rektifikace, 1 pár klíčů,
sokl pevný všetně silikonového těsnění
N-0163 | skříň policová, otevřená | 1000/400/2000 mm | 1
použitý materiál snadno omyvatelný, dezinfikovatelný, ekologický, tepelně, chemicky
a mechanicky odolný, vyhovující příslušným normám o škodlivinách, namáhané
hrany olepeny ABS hranou, 5 vnitřních police s možností rektifikace,
sokl pevný všetně silikonového těsnění
N-0165 | skříň policová 2-dvéřová, uzamykatelná | 600/600/2000 mm | 1
použitý materiál snadno omyvatelný, dezinfikovatelný, ekologický, tepelně, chemicky
a mechanicky odolný, vyhovující příslušným normám o škodlivinách, namáhané
hrany olepeny ABS hranou, 5 vnitřních police s možností rektifikace, 1 pár klíčů,
sokl pevný všetně silikonového těsnění
N-0166 | skříň policová 2-dvéřová, uzamykatelná | 800/600/2000 mm | 2
použitý materiál snadno omyvatelný, dezinfikovatelný, ekologický, tepelně, chemicky
a mechanicky odolný, vyhovující příslušným normám o škodlivinách, namáhané
hrany olepeny ABS hranou, 5 vnitřních police s možností rektifikace, 1 pár klíčů,
sokl pevný všetně silikonového těsnění
N-0197 | skříň na osobní věci personálu, 9 samostatně uzamykatelných boxů | 900/500/1000 mm | 1
použitý materiál snadno omyvatelný, dezinfikovatelný, ekologický, tepelně, chemicky
a mechanicky odolný, vyhovující příslušným normám o škodlivinách, namáhané
hrany olepeny ABS hranou, 9 samostatně uzamykatelných boxů, 1 pár klíčů pro každý
uzamykatelný oddíl, sokl pevný všetně silikonového těsnění
N-0202 | věšák nástěnný - 3 háčky |  | 9
nástěnný věšák - 3 háčky, kotevní šrouby
N-0205 | věšák volně stojící |  | 2
celokovové provedení, stabilní konstrukce, provedení s úpravou pro deštníky
a odkapávací miskou
N-0301 | stůl pracovní (deska odkladní) | 1650/300/850 mm | 1
pracovní deska navazující na pracovní desku pracovní linky, kotvena ke stěně místnosti,
použitý materiál snadno omyvatelný, dezinfikovatelný, ekologický, tepelně, chemicky
a mechanicky odolný, vyhovující příslušným normám o škodlivinách, namáhané
hrany olepeny ABS hranou
N-0302 | stůl pracovní | 1200/600/750 mm | 1
použitý materiál snadno omyvatelný, dezinfikovatelný, ekologický, tepelně, chemicky
a mechanicky odolný, vyhovující příslušným normám o škodlivinách,
pracovní deska z lam. DTD tl. min. 25mm opatřená ABS hranou tl. 3mm, 1x plastová
průchodka v desce, podnož vyrobena z lam. DTD tl. 18mm opatřená na obou stranách
ABS hranou tl. 3mm, nohy opatřeny stavitelnou rektifikací, zpevnění stolu provedeno
trnoží z lam. DTD tl. 18mm
N-0316 | stůl pracovní | 1600/700/750 mm | 8
použitý materiál snadno omyvatelný, dezinfikovatelný, ekologický, tepelně, chemicky
a mechanicky odolný, vyhovující příslušným normám o škodlivinách,
pracovní deska z lam. DTD tl. min. 25mm opatřená ABS hranou tl. 3mm, 2x plastová
průchodka v desce, podnož vyrobena z lam. DTD tl. 18mm opatřená na obou stranách
ABS hranou tl. 3mm, nohy opatřeny stavitelnou rektifikací, zpevnění stolu provedeno
trnoží z lam. DTD tl. 18mm
N-0320 | stůl pracovní | 1800/700/750 mm | 1
použitý materiál snadno omyvatelný, dezinfikovatelný, ekologický, tepelně, chemicky
a mechanicky odolný, vyhovující příslušným normám o škodlivinách,
pracovní deska z lam. DTD tl. min. 25mm opatřená ABS hranou tl. 3mm, 2x plastová
průchodka v desce, podnož vyrobena z lam. DTD tl. 18mm opatřená na obou stranách
ABS hranou tl. 3mm, nohy opatřeny stavitelnou rektifikací, zpevnění stolu provedeno
trnoží z lam. DTD tl. 18mm
N-0337 | stůl pracovní | 3700/800/750 mm | 1
použitý materiál snadno omyvatelný, dezinfikovatelný, ekologický, tepelně, chemicky
a mechanicky odolný, vyhovující příslušným normám o škodlivinách,
pracovní deska z lam. DTD tl. min. 25mm opatřená ABS hranou tl. 3mm, 4x plastová
průchodka v desce, podnož vyrobena z lam. DTD tl. 18mm opatřená na obou stranách
ABS hranou tl. 3mm, nohy opatřeny stavitelnou rektifikací, zpevnění stolu provedeno
trnoží z lam. DTD tl. 18mm, s ohledem na délku pracovního stolu zajistit desku proti
průhybu
N-0351 | stolek odkládací | 500/600/450 mm | 4
4 ocelové nohy spojené rámovým lubem pod pracovní deskou v uzavřeném tvaru,
nohy tvořeny čtvercovým profilem s vnějším ergonomickým rádiusem,
stolová deska z lam. DTD tl. 18mm, hrana ABS tl. 2 mm v barvě desky,
možnost výškové rektifikace
použitý materiál snadno omyvatelný, dezinfikovatelný, ekologický, tepelně, chemicky
a mechanicky odolný, vyhovující příslušným normám o škodlivinách,
N-0371 | stůl jídelní | 800/800/750 mm | 1
4 ocelové nohy spojené rámovým lubem pod pracovní deskou v uzavřeném tvaru,
nohy tvořeny čtvercovým profilem s vnějším ergonomickým rádiusem,
stolová deska z lam. DTD tl. 18mm, hrana ABS tl. 2 mm v barvě desky,
možnost výškové rektifikace
použitý materiál snadno omyvatelný, dezinfikovatelný, ekologický, tepelně, chemicky
a mechanicky odolný, vyhovující příslušným normám o škodlivinách,
N-0373 | stolek konferenční | 600/600/450 mm | 1
4 ocelové nohy spojené rámovým lubem pod pracovní deskou v uzavřeném tvaru,
nohy tvořeny čtvercovým profilem s vnějším ergonomickým rádiusem,
stolová deska z lam. DTD tl. 18mm, hrana ABS tl. 2 mm v barvě desky,
možnost výškové rektifikace
použitý materiál snadno omyvatelný, dezinfikovatelný, ekologický, tepelně, chemicky
a mechanicky odolný, vyhovující příslušným normám o škodlivinách
N-0380 | kontejner pojízdný 4 zásuvky, uzamykatelný |  | 11
mobilní podstolový šuplíkový kontejner, vyrobeno z lam. DTD min. tloušťky 18mm,
veškeré hrany ABS tloušťky min. 2mm, vybavení 4ks centrálně uzamykatelných šuplíků,
plastová kolečka pro tvrdý povrch
použitý materiál snadno omyvatelný, dezinfikovatelný, ekologický, tepelně, chemicky
a mechanicky odolný, vyhovující příslušným normám o škodlivinách
N-0423 | linka pracovní, skříňky horní + dolní -truhlářské výrobky | délka 2300 mm | 1
všechny použité materiály snadno omyvatelné, dezinfikovatelné, ekologické, tepelně,
chemicky a mechanicky odolné, vyhovující příslušným normám o škodlivinách,
laminátové fólie pracovních ploch mají speciální otěruvzdornou strukturu s tepelnou
odolností, namáhané hrany desek olepeny ABS hranou, skříňky uzamykatelné,
horní skříňky proskléné a plné, spodní skříňky plné, 2x oddíl šuplíků
N-0501 | lavice | délka 1000 mm | 1
vyrobeno z lam. DTD min. tloušky 18 mm, stabilní konstrukce, únostnost min. 160 kg,
použitý materiál snadno omyvatelný, dezinfikovatelný, ekologický, tepelně, chemicky
a mechanicky odolný, vyhovující příslušným normám o škodlivinách
N-0502 | židle pevná – látka |  | 4
rozměr cca 590x580x840mm, výška sedáku cca 440 mm, kostra ocelová čtyřnohá,
kombinace trubky/ tyč plochá, průměr tyčí cca 22/2mm + 25x10/2mm, povrchová úprava
kovu chrom, šitý čalouněný sedák i opěrák, opěrák střední, plastový kryt sedáku černý,
čalounění látka, 100% polyester, Martindale 100000, stálobarevnost na světle 6,
stálobarevnost v otěru 4, žmolkování 5
N-0504 | židle pojízdná s područkami – látka |  | 7
rozměr cca 600x600x1000-1210mm, výška sedáku min. 470-570mm; střední opěrák,
synchronní mechanika (synchronní pohyb opěradla a sedáku, možnost blokace sklonu
opěradla min. ve čtyřech pozicích, možnost nastavení mechanizmu dle váhy uživatele),
plynový píst, kolečka pro tvrdý povrch, kříž nylon černý, výškově stavitelné područky,
čalounění látka, 100% polyester, Martindale 100000, stálobarevnost na světle 6,
stálobarevnost v otěru 4, žmolkování 5
N-0505 | židle pojízdná s područkami – koženka |  | 5
rozměr cca 600x600x1000-1210mm, výška sedáku min. 470-570mm; střední opěrák,
synchronní mechanika (synchronní pohyb opěradla a sedáku, možnost blokace sklonu
opěradla min. ve čtyřech pozicích, možnost nastavení mechanizmu dle váhy uživatele),
plynový píst, kolečka pro tvrdý povrch, kříž nylon černý, výškově stavitelné područky,
čalounění koženka
N-0531 | křeslo odpočinkové - látka |  | 2
křeslo celočalouněné otočné, výška sedáku cca 400mm,
korpus vypěněný studenou pěnou s ocelovou výztuhou, kříž kovový čtyřramenný,
čalounění látka, Martindale 100000, stálobarevnost na světle 6, stálobarevnost v otěru 4,
žmolkování 5
N-0573 | lavice 3-místná do čekárny |  | 4
použitý materiál snadno omyvatelný, dezinfikovatelný, ekologický,
tepelně, chemicky a mechanicky odolný, vyhovující příslušným normám o škodlivinách
stabilní konstrukce
N-2021 | regál | 900/500/1850 mm | 11
5-polic, odolný, omyvatelný materiál, možnost dezinfekce, povrch police hladký
nosnost police alespoň 75kg, možnost výškové rektifikace polic
NP-0422 | linka pracovní, 1-dřez, skříňky horní + dolní, prostor pro dvě podstav. chladničky -truhlářské výrobky | délka 2200 mm | 1
všechny použité materiály snadno omyvatelné, dezinfikovatelné, ekologické, tepelně,
chemicky a mechanicky odolné, vyhovující příslušným normám o škodlivinách,
laminátové fólie pracovních ploch mají speciální otěruvzdornou strukturu s tepelnou
odolností, namáhané hrany desek olepeny ABS hranou, dřez nerezový,
horní skříňky proskléné a plné, spodní skříňky plné, prostor pro dvě podstavné chladničky
na léky
NP-0423 | linka pracovní, 1-dřez, umyvadlo, skříňky horní + dolní -truhlářské výrobky | délka 2250 mm | 1
všechny použité materiály snadno omyvatelné, dezinfikovatelné, ekologické, tepelně,
chemicky a mechanicky odolné, vyhovující příslušným normám o škodlivinách,
laminátové fólie pracovních ploch mají speciální otěruvzdornou strukturu s tepelnou
odolností, namáhané hrany desek olepeny ABS hranou, dřez nerezový, umyvadlo odlišeno
od dřezu barvou a tvarem, horní skříňky proskléné a plné, spodní skříňky plné,
1x oddíl šuplíků
NP-0424 | linka kuchyňská, vestavěný dřez, umyvadlo, skříňky horní + dolní, prostor pro chladničku -truhlářské výrobky | délka 2300 mm | 1
všechny použité materiály snadno omyvatelné, dezinfikovatelné, ekologické, tepelně,
chemicky a mechanicky odolné, vyhovující příslušným normám o škodlivinách,
laminátové fólie pracovních ploch mají speciální otěruvzdornou strukturu s tepelnou
odolností, namáhané hrany desek olepeny ABS hranou, dřez nerezový, umyvadlo odlišeno
od dřezu barvou a tvarem, horní skříňky proskléné a plné, spodní skříňky plné,
1x oddíl šuplíků, prostor pro podstavnou chladničku
NP-0431 | linka pracovní, 1-dřez, umyvadlo, skříňky horní + dolní -truhlářské výrobky | délka 3150 mm | 1
všechny použité materiály snadno omyvatelné, dezinfikovatelné, ekologické, tepelně,
chemicky a mechanicky odolné, vyhovující příslušným normám o škodlivinách,
laminátové fólie pracovních ploch mají speciální otěruvzdornou strukturu s tepelnou
odolností, namáhané hrany desek olepeny ABS hranou, dřez nerezový, umyvadlo odlišeno
od dřezu barvou a tvarem, horní skříňky proskléné a plné, spodní skříňky plné,
1x oddíl šuplíků
T-0105 | injektor pro aplikaci kontrastní látky pro CT | tech. PET/CT | 1
uvažováno jako součást technologie PET/CT
T-0130 | box laminární pro práci s radiofarmaky (18F) - cirkulační, včetně rozplňovací stanice |  | 1
Technické parametry laminárních boxů splňují jakostní třídu A dle
VYH 7/SUKL, resp. 100 dle US FS 209E a třídy dle EN ISO 14 644-1.
Přesná specifikace - bude určeno uživatelem.
T-0901 | měřič povrchové kontaminace |  | 2
měření plošné kontaminace radionuklidy emitujícími záření beta/gama,
přičemž se předpokládá optimalizována citlivost detektoru pro záření gama.
Koncepce přístroje se předpokládá v přenosném provedení, umožňujícím
jeho použití na oddělení nukleární medicíny. Zobrazování naměřených
hodnot volitelně v jednotkách cps, Bq a Bq/cm2. Nastavení měření - specificky
pro konkrétní radionuklid, hodnota korekčního faktoru pro konkrétní radionuklid
v cps/Bq resp. v cps/(Bq/cm2) je uživatelsky resp. servisně editovatelná.
Knihovna radionuklidů - uživatelsky resp. servisně editovatelná.
Přednastavené radionuklidy 18F, 99mTc, 137 Cs, 60 Co. Napájení přístroje
pomocí nabíjecích baterií.
Typově schválený přístroj pro používání v ČR - metrologicky ověřený.
T-0903 | čtečka pro digitální dozimetry - terminál |  | 1
vestavěný Průmyslový panelový počítač - řídí činnost celého systému
a komunikuje s nadřazeným systémem (systémem SEOD-MP či jiným).
Zahrnuje dotykový displej pro komunikaci s uživatelem.
Čtečka (čtečky) dozimetrů – komunikují s vloženým dozimetrem. Jeden
terminál s možností více čteček pro různé typy dozimetrů různých výrobců.
Komponenty terminálu uzavřeny v kompaktním kovovém obalu.
Osoby vstupující do nebo vystupující z kontrolovaného pásma se identifikují
pomocí svých identifikačních karet, čárových kódů nebo čipů.
Další možností identifikace je vložení osobního identifikačního kódu a hesla
pomocí dotykového displeje. Terminál ověří, zda jsou platné podmínky pro
vstup do KP (platné povolení, nepřekroč. max. povolená dávka atd.)
T-0904 | osobní digitální dozimetr |  | 4
umožňují měření dávkového příkonu i osobního povrchového dávkového
ekvivalentu Hp(0,07) a jeho příkonu. Elektronické osobní dozimetry s
možností měření, ukládání a zobrazení osobních dávek pracovníků vystavených
působení ionizujícího záření. Umožňují signalizaci překročení nastavených
prahů kumulovaných osobních dávkových ekvivalentů Hp(10) a Hp(0,07),
jejich dávkových příkonů a časového intervalu.
T-0905 | lokální zobrazovací jednotka "Unit" |  | 1
radiační monitorovací systém
přesná specifikace technologie bude upřesněna uživatelem
T-0906 | software pro osobní dozimetrii |  | 1
Systém navržen jako univerzální tak, aby mohl komunikovat s jakýmkoliv
typem elektronického osobního dozimetru libovolného výrobce. Modul řízení
umožňuje pracovníkovi v KP provést tři základní procesy: Vstup do KP,
Výstup z KP, Změnu pracovního pobytu v KP.
Modul automatického přenosu dat - umožňující přenos dat mezi lokální
databází na terminálu a centrální databází umístěnou na serveru systému.
Systém automaticky pro každou osobu sumarizuje čerpání dávek
Hp(10), Hp(0,07), Hp(10) neutron pro období: den, měsíc, rok, 5 let.
Systém umožňuje limitovat individuální čerpání dávek v souvislosti s legislativně
určenými limity. Systém umožňuje zavádět do systému čerpání dávek
z legální dozimetrie. Systém s možností sledování pro každou osobu, resp.
středisko čerpání celkových dávek, dávek na pracovní činnost, objekt, zařízení.
Systém obsahuje základní tiskové výstupní sestavy obvyklé pro sledování
čerpání dávek, exportova veškerých data systému (csv, xls, dbf)
T-0910 | radiační monitorovací systém včetně metrologie a záruky |  | 1
přesná specifikace technologie bude upřesněna uživatelem
T-0911 | monitor povrchové kontaminace - ruce, nohy |  | 1
Přístroj musí umožňovat měření plošné kontaminace radionuklidy emitujícími
záření beta/gama, přičemž se předpokládá optimalizována citlivost detektoru
pro záření gama. Koncepce přístroje se předpokládá v provedení 4 detektorů
na ruce a dvou detektorů na nohy, umožňujícím jeho použití na oddělení NM.
Zobrazování naměřených hodnot, tak aby bylo jasně definované, jaké části těla
se kontaminace týká. Detektory bez nutnosti použití plynu. Možnost sedmý či pátý
detektor – přídavná sonda pro detekci kontaminace oblečení.
Energetický rozsah od 150 KeV do 2,5MeV Zobrazování naměřených hodnot
v jednotkách cps, Bq či Bq/cm2na vestavěném dotykovém displeji.
Typově schválený přístroj pro používání v ČR - metrologicky ověřený.
T-0917 | monitorovací systém prostředí - sonda |  | 8
určen pro měření příkonu prostorového dávkového ekvivalentu záření gama
až do hodnot 100 mSv/h.
Jednotlivé sondy lze použít jako součást většího monitorovacího systému
s centralizovanou vzdálenou signalizací, popřípadě jako autonomní monitor,
který zobrazuje data lokálně v místě měření. Typově schválené jednotlivé,
použití v budovách i ve venkovním prostředí, integrovaný podsvícený displej,
možnost přímého připojení signalizační jednotky a přímého připojení
k nadřízenému systému.
8 ks monitorovacích míst (detekčních sond)
Technická data sond:
Rozsah měření: 1E-7 až 1E-1 Sv/h
Efektivní rozsah měření: 5E-6 až 1E-1 Sv/h
Energetický rozsah: 50 keV až 6 MeV
Efektivní energetický rozsah: 80 keV až 1,5 MeV
T-0951 | koš nášlapný na RA odpad |  | 7
stíněný odpadní koš pro radioaktivní odpad s nášlapným výčkem
a hlavním mechanicky otevíraným poklopem-obsah 10 litrů
Pb stínění 6 mm
T-0961 | spektrometr |  | 1
Spektrometrická aparatura pro kontrolu čistoty radiofarmak
Mohokanálový analyzátor, minimálně 1024 kanálový, se studnovým scintilačním detektorem,
umístěným ve stojanu s odpovídajícím stíněním. Ukládání dat do počítače.
Pracovní stanice s programemovým vybavením pro zpracovávání naměřených dat, s tiskárnou
Atomatická energetická kalibrace např. pomocí 137Cs etalonu
Celá souprava umístěná na pojízdném stojanu.
T-0967 | chromatografie |  | 1
Sada vybavení pro chromatografii:
1x matnice, 4x lahvičky, 2x podložka, 1x sanner
T-0977 | injektor pro automatickou aplikaci radiofarmak |  | 1
Aplikace radiofarmaka ze stříkaček 2, 3,5,10ml
Vypláchnutí hadiček fyziologickým roztokem - stříkačka 10 ml
Automatické vypláchnutí zbytku radiofarmaka ze stříkačky s aktivitou
Čas aplikace nastavitelný v rozmezí nim 10sec - 30 min
T-0985 | zástěra ochranná pro aplikaci radiofarmak |  | 1
ochranná zástěra pro personál, nemagnetické provedení - MR kompatibilní
T-1102 | laryngoskop |  | 1
zahnutá celokovová lžíce, matová povrchová úprava, lžíce – alespoň 3 velikosti,
rukojeť, náhradní žárovka, nabíječka, akumulátor, snadné čištění
T-1105 | vak resuscitační |  | 1
možnost ventilace jednou osobou, adaptabilní pro dýchání maskou a tracheální kanylou
s možností napojení na přívod kyslíku, autoklávovatelný materiál
součást resuscitačního vybavení: pacientský ventil, otočný konektor
silikonová transparentní maska ve 3 velikostech
T-1302 | fonendoskop |  | 1
profesionální fonendoskop s dvojitou hrudní koncovkou z kvalitní nerez oceli
zajištění kvalitního poslechu nízkých i vysokých frekvencí
T-1305 | tonometr bezrtuťový |  | 1
multifunkční tonometr pro přesné měření krevního tlaku a pulzu
tlakový sloupec bez rtuti, numerický digitální LCD displej
Tolerance max. +/- 3 mmHg (0-40 kPa), puls min. 30-200/min
manžeta pro měření dospělých pacientů, manžeta pro měření obézních pacientů
akumulátor, síťový adaptér
T-4602 | křeslo pro aplikaci radiofarmak, polohovatelné, mobilní |  | 5
pojízdné provedení s brzděnými kolečky, čtyřdílná pracovní plocha
použitý materiál - bezešvá koženka, omyvatelný, dezinfikovatelný
hlavový segment manuálně nastavitelný, nožní manuálně výklopný
snímatelné a omyvatelné infúzní podpěry rukou
nosnost min. 150kg
T-6405 | sedačka laboratorní otočná, výškově stavitelná, pojízdná |  | 2
pro všechyn typy postav s min. nostností 110 kg, odolné zátěžové potahy antibakteriální,
nenasákavé a disinfikovatelné, celočalouněné provedení, kovové díly chromové,
výška sedáku min. 45 - 58 cm, stálost byrvy potahu na světle, kříž kovový, plastový
zadní kryt opěry, plynový píst, stabilní konstrukce, kolečka pro tvrdý povrch
T-6501 | vozík nemocniční 2-podlažní |  | 1
povrch materiálu musí být upraven tak, aby na něm nedocházelo
při čištění k ulpívání čistících materiálů, hygienicky udržovatelný
lisovaná plata se zaoblenými rohy, 4 kolečka průměru min 75 mm z toho min 2 bržděná
madla pro snadnou obsluhu, nerezové provedení
T-6529 | vozík na radiofarmaka - stíněná Pb nádoba na odpad |  | 1
pojízdný aplikační radiofarmaceutický stolek - Pb20 mm
venkovní plochy bílý komaxit, vnitřní plochy nerez
T-6601 | systém úložný včetně 3 košů |  | 1
materiál musí být upraven tak, aby na něm při čistění nedocházelo
k ulpívání čistících prostředků, možnost zavěšení min. 3 modulárních košů
provedení pojízdné včetně 3 modulárních košů - volitelné velikosti
T-7501 | vozík na odpad 1 vak s nožním ovládáním |  | 3
mobilní, chromovaný rám, nožní ovládání víka, plastové víko
1 x držák textilních nebo plastových vaků o objemu 80 l
T-7530 | vozík úklidový |  | 2
pojízdný podvozek, trubková, chromovaná konstrukce, chromovaná rukojeť
2 x vědro - á 17 l, 1x vak s víkem - 80 l, technologie "MOP PRESS"
T-7701 | počítač vč. LCD monitoru |  | 7
pracovní PC stanice vč. LCD monitoru a OS (Win. 10), antivir
HW konfigurace a operační systém musí odpovídat zamýšlenému
účelu použití podle NIS v době realizace, GB síťové karty
čtečka čipových karet, grafická karta, integrovaná zvuková karta
klávesnice, optická myš
musí být od značkového výrobce, servisní středisko a skladovací prostory v místě instalace
nebo v nejbližším okolí, LCD monitor velikost min. 19''
rychlá doba odezvy, maximální jas a kontrast
přesná specifikace bude upřesněna dle standardů investora
T-7702 | tiskárna laserová, multifunkční |  | 6
vysoké pracovní zatížení, rychlý výstup první stránky
možnost kopírování dokumentů a skenování
Rychlost tisku: alespoň 26 str./min
velkokapacitní vstupní podavač, zásobník min. 250 listů
možnost ručního podavače, možnost síťového připojení, paralelní port, USB port
RAM min. 16 MB, ovladače pro Windows Vista a novější
spotřební materiál: optický válec, toner
přesná specifikace bude upřesněna dle standardů investora
T-7703 | tiskárna laserová |  | 1
vysoké pracovní zatížení, rychlý výstup první stránky
Rychlost tisku: alespoň 26 str./min
velkokapacitní vstupní podavač, zásobník min. 250 listů
možnost ručního podavače, možnost síťového připojení, paralelní port, USB port
RAM min. 16 MB, ovladače pro Windows Vista a novější
spotřební materiál: optický válec, toner
přesná specifikace bude upřesněna dle standardů investora
T-7704 | počítač all-in one, omyvatelná klávecnice a myš |  | 1
počítač včetně příslušenství v provedení do čistých prostor
přesná specifikace bude upřesněna dle standardů investora
T-7740 | LCD televizor včetně nástěnného stojanu |  | 5
televizor s technologií LED, rozlišení min. FullHD 1920x1080, frekvence zpracování obrazu
min. 100 Hz, úhlopříčka min. 32", tuner DVB-T, DVB-T2, DVB-S2, DVB-C
min. vstupy/výstupy: CI-slot 1x, HDMI 3x, komponentní vstup 1x, kompozitní vstup 1x, optický
digitální vstup 1x, RJ45 1x, SCART, stereo vstup pro sluchátka, USB 1x
nástěnný držák kompatibilní s televizorem včetně kotevních šroubů, moderní design,
nosnost min. 50 kg
T-7750 | počítač vč. LCD monitoru - stanice diagnostická pro RDG | tech. PET/CT | 2
uvažováno jako součást technologie PET/CT
T-7755 | počítač vč. LCD monitoru - stanice prohlížecí pro RDG | tech. PET/CT | 2
uvažováno jako součást technologie PET/CT
T-8001 | chladnička na léky, objem cca 130 l, podstavná |  | 2
chladnička na léky s cirkulací vzduchu a monitorací teploty
možnost umístění pod pracovní desku, 1-dvéřová s plnými dveřmi
bílé provedení, objem cca 130 l, možnost změny otevírání dveří (levé/pravé)
teplotní rozsah min.: +2 st.C - +12 st.C, automatické odtávání
zobrazení aktuální teploty na LED displeji
digitální elektronická regulace, nízká spotřeba energie
vestavěný optický a akustický alarm nezávislý na el.síti
zámek, vnitřní osvětlení, nastavitelné police, možnost připojení teplotního čidla
T-8002 | chladnička na léky, objem cca 170 |  | 1
chladnička na léky s cirkulací vzduchu a monitorací teploty
možnost umístění pod pracovní desku, 1-dvéřová s plnými dveřmi
bílé provedení, objem cca 170 l, možnost změny otevírání dveří (levé/pravé)
teplotní rozsah min.: +2 st.C - +12 st.C, automatické odtávání
zobrazení aktuální teploty na LED displeji
digitální elektronická regulace, nízká spotřeba energie
vestavěný optický a akustický alarm nezávislý na el.síti
zámek, vnitřní osvětlení, nastavitelné police, možnost připojení teplotního čidla
T-8016 | chladnička podstavná, objem cca 110 l |  | 1
chladnička s plnými dveřmi jednodvéřová, energetická třída min. A+
objem chladničky min. 110, objem vnitřní mrazničky min. 10 l
automatické odmražování chladničky
ruční odmražování mrazničky
skleněné police, zapěněný výparník
možnost změny otvírání dveří, výškově nastavitelné nohy
T-8205 | trouba mikrovlnná |  | 1
elektronické ovládání, objem trouby min 20 l, otočný talíř
mikrovlnný výkon 800 W
T-8207 | varná konvice |  | 1
objem cca 1,7 l, středový konektor pro přístup ze všech stran
nerezová topná miska, integrovaný oboustranný vodoznak
světelná signalizace provozu v tlačítku, plastový filtr ve výlevce
naviják přívodního kabelu, automatické vypnutí
T-9002 | dávkovač dezinfekce pákový |  | 9
objem min. 500 ml, nerezové provedení, vč. zásobníkové láhve, průhle pro kontrulu naplnění,
nastavitelná dávka 0,5 -1,0 -1,5 ml, možné dolévání z kanystru
T-9003 | dávkovač mýdla |  | 11
objem min. 500 ml, vysoce odolný ABS plast, pumpa plastová, vč. zásobníkové láhve
průhled pro kontrolu naplnění, možné dolévání z kanystru, s použití příslušné
pumpičky možnost dávkování mýdla klasicky nebo ve formě spreje či pěny
T-9005 | koš na dámskou hygienu |  | 4
stabilní provedení, vnitřní objem cca 8 litrů, vnitřní vyjímatelná nádoba,
povrch dezinfikovatelný, otevírání koše - nášlapný, plastové provedení
T-9006 | koš odpadkový, nášlapný |  | 23
stabilní provedení, vnitřní objem min. 25 litrů, vnitřní vyjímatelná nádoba s uchem,
povrch dezinfikovatelný, otevírání koše - nášlapný, kovové provedení
T-9008 | zásobník hygienických sáčků |  | 4
nerezové provedení, náplň min. 50 ks PE sáčků
T-9009 | zásobník papírových ručníků |  | 11
zásobník papírových ručníků, nerezové provedení, náplň min. 400 ks,
průhled pro kontrolu naplnění, uzamykatelný
T-9010 | zásobník toaletního papíru |  | 4
zásobník toaletního papíru, nerezové provedení, trn průměr cca 40mm,
náplň 1 role papíru průměru 28cm, průhled pro kontrolu naplnění, uzamykatelný
T-9011 | zrcadlo |  | 4
včetně kotevního materiálu, rozměr min. 450 x 600 mm
T-9012 | WC set |  | 4
WC štětka s plastovou nádobkou, nástěnné provedení, včetně kotevních šroubů
TP-1001 | hybridní skener PET/CT | tech. PET/CT | 1
přesná specifikace technologie PET/CT bude upřesněna uživatelem
TP-1003 | hybridní skener PET/CT - technologické skříně | tech. PET/CT | 1
uvažováno jako součást technologie PET/CT
TP-1005 | hybridní skener PET/CT - ovládací prvky vč. monitorů | tech. PET/CT | 1
uvažováno jako součást technologie PET/CT
ZS-0002 | kamera | viz stavba - slaboproud | 5
viz PD slaboproudu
ZS-0007 | interkom | viz stavba - slaboproud | 4
viz PD slaboproudu
ZS-0101 | umyvadlo nástěnné | viz stavba - ZTI | 7
viz PD ZTI
ZS-0104 | umyvadlo s bezdotykovou baterií (loketní) | viz stavba - ZTI | 1
viz PD ZTI
ZS-0109 | výlevka | viz stavba - ZTI | 2
viz PD ZTI
Všeobecně pro modulární skříňový systém:
základním konstrukčním materiálem korpusů melaminovaná dřevotřísková deska
možnost olepení vysokotlakou laminátovou fólií
pracovní plochy kancel. nábytku - vysokotlaká laminátová fólie
pracovní plochy linek - postforming, doplňkové materiály
kovové díly jsou niklovány nebo lakovány práškovou polyesterovou barvou
všechny použité materiály snadno omyvatelné, dezinfikovatelné, tepelně, chemicky a mechanicky odolné
vyhovující příslušným normám o škodlivinách
laminátové fólie pracovních ploch mají speciální otěruvzdornou strukturu s tepelnou odolností 160 st. C / 5 min.
chemicky inertní (i proti genciánové violeti nebo Novikovu roztoku), namáhané hrany desek olepeny ABS hranou,
základní barevný tón je použit neutrální a univerzální světlý odstín
možnost barevného zvýraznění pomocí úchytek, pracovními plochami, podnožemi a barvami hran předních ploch
možnost sladit nábytek s barevným provedením ostatního interiéru, možnost barevně rozlišit jednotlivé organizační celky
základní šířky všech modulových prvků: spodních, horních, zásuvkových a vysokých skříněk jsou 450, 600 a 900 mm
přestavitelné police - uloženy na kovových podpěrkách s aretací proti nechtěnému posunutí,
zesíleny proti průhybu zadním nákližkem
zásuvky – plastové vodotěsné výlisky zásuvek lze vyjmout z kovových nosných rámečků
pro přehledné uložení obsahu možnost výběru dělících příček
kovové pojezdnice využívají gravitačního samodovíracího efektu a s tlumením dorazu mají lehký a tichý chod
skříňky, kontejnery , skříně dle požadavku uzamykatelné
dvířka – pohlcení hluku nárazu při dovření dvířek
vnitřní plochy chráněny před nárazy některých vnitřních výsuvných prvků ochrannými kolečky
prosklená dvířka skříněk jsou demontovatelná a umožňují výměnu skla
závěsy – závěsné kování horních skříněk seřiditelné ve třech směrech, zaručující vysokou nosnost,
přišroubovaný celokovový závěs dveří s otvíravím úhlem 230 st. a nosností 70 kg chrání dveře před vyvrácením
samodovírací a samootvírací efekt po překonání mrtvého úhlu 6st. napomáhá lehkému chodu dveří,závěs je lehce čistitelný
podnože – plastové výškově nastavitelné nožičky ( standardní součást všech spodních skříněk a vysokých skříní )
odnímatelné podnože jsou těsněny k podlaze pružným profilem, takže při úklidu je nábytek chráněn před poškozením
a prostor pod skříňkami uzavřen, podnože pod skříňkami ustupují, takže nejsou poškozovány nárazy obuvi
včetně nerezových dřezů a umyvadel ( vč. sifonů - pokud není dohodnuto jinak )
veškeré nábytkové úchytky provedeny z matné nerez oceli
pracovní linky s dřezy - před započetím výroby nutno uživatelem schávlit zda bude dřez s nebo bez odkapávací plochy
POZOR: | Veškeré technologické vybavení dodávané stavbou musí být předem konzultováno a následně odsouhlaseno uživatelem.
Provedení nábytkového vybavení v jednotlivých místnostech musí být provedeno dle dokumentace barevného řešení
interiéru a této projektové dokumentace. Konečné provedení interiéru nutno před dodáním nechat odsouhlasit uživatelem.
Před výrobou nábytkového vybavení pracoviště nutno zaměřit.