## Rekapitulace stavby
2012 |  | List obsahuje: |  |  |  |  | 1) Souhrnný list stavby |  |  |  | 2) Rekapitulace objektů | [16 empty] | 2.0 |  |  |  |  | False | False
| optimalizováno pro tisk sestav ve formátu A4 - na výšku | [17 empty] | >> skryté sloupce << | [12 empty] | 0,01 | 21
[32 empty] | 0,01 | 15
| SOUHRNNÝ LIST STAVBY | [18 empty] | v --- níže se nacházejí doplnkové a pomocné údaje k sestavám --- v | [11 empty] | 0,001
|  | Kód: |  |  |  |  | 281/2018 | [24 empty] | 0,01
|  | Stavba: |  |  |  |  | Pracoviště PET CT v Pardubické nemocnici - část ZTI | [24 empty] | 0,01
|  | JKSO: | [13 empty] | CC-CZ: | [15 empty] | 0,01
|  | Místo: |  |  |  |  | Nemocnice Pardubice | [8 empty] | Datum: |  | 17. 10. 2018 | [13 empty] | 0,01
0,01
|  | Objednatel: | [13 empty] | IČ: | [15 empty] | 0,01
|  |  | Pardubický kraj | [12 empty] | DIČ: | [15 empty] | 0,01
0,01
|  | Zhotovitel: | [13 empty] | IČ: | [15 empty] | 0,01
[16 empty] | DIČ: | [15 empty] | 0,01
False
|  | Projektant: | [13 empty] | IČ: | [15 empty] | False
|  |  | JIKA CZ | [12 empty] | DIČ: | [15 empty] | True
0,01
|  | Zpracovatel: | [13 empty] | IČ: |  | 01890000 | [13 empty] | 0,01
|  |  | Jan Petr | [12 empty] | DIČ: |  | CZ8604200451
Poznámka:
|  | Náklady z rozpočtů | [13 empty] | 0
|  | Ostatní náklady ze souhrnného listu | [13 empty] | 0
|  | Cena bez DPH | [13 empty] | 0
|  | DPH |  | základní |  |  |  | 21% |  | ze | 0 |  |  |  |  | 0
|  |  |  | snížená |  |  |  | 15% |  | ze | 0 |  |  |  |  | 0
|  |  |  | zákl. přenesená |  |  |  | 21% |  | ze | 0 |  |  |  |  | 0
|  |  |  | sníž. přenesená |  |  |  | 15% |  | ze | 0 |  |  |  |  | 0
|  |  |  | nulová |  |  |  | 0% |  | ze | 0 |  |  |  |  | 0
|  | Cena s DPH | [7 empty] | v |  | CZK |  |  |  | 0
|  | Projektant | [10 empty] | Zpracovatel
|  | Datum a podpis: | [6 empty] | Razítko |  |  |  | Datum a podpis: |  |  |  | Razítko
|  | Objednavatel | [10 empty] | Zhotovitel
|  | Datum a podpis: | [6 empty] | Razítko |  |  |  | Datum a podpis: |  |  |  | Razítko
REKAPITULACE OBJEKTŮ STAVBY
| Kód: | [6 empty] | 281/2018
| Stavba: | [6 empty] | Pracoviště PET CT v Pardubické nemocnici - část ZTI
| Místo: | [6 empty] | Nemocnice Pardubice | [6 empty] | Datum: |  | 17. 10. 2018
| Objednatel: | [6 empty] | Pardubický kraj | [6 empty] | Projektant: |  | JIKA CZ |  |  | Informatívní údaje z listů zakázek
| Zhotovitel: | [13 empty] | Zpracovatel: |  | Jan Petr
| Kód |  |  |  | Objekt | [8 empty] | Cena bez DPH [CZK] |  |  |  | Cena s DPH [CZK] |  | z toho Ostat. náklady [CZK] | DPH [CZK] | Normohodiny [h] | DPH základní [CZK] | DPH snížená [CZK] | DPH základní přenesená [CZK] | DPH snížená přenesená [CZK] | Základna DPH základní | Základna DPH snížená | Základna DPH zákl. přenesená | Základna DPH sníž. přenesená | Základna DPH nulová
| 1) Náklady z rozpočtů | [12 empty] | 0 |  |  |  | 0 |  | 0 | 0 | 1752.5635 | 0 | 0 | 0 | 0 | 0 | 0 | 0 | 0 | 0 | D | 0 | ###NOIMPORT### | IMPORT | {fd3c76b2-8e72-4ec0-b9bc-3ef07594fa5a} | {00000000-0000-0000-0000-000000000000}
/ |  | 01 |  |  |  | ZTI | [7 empty] | 0 |  |  |  | 0 |  | 0 | 0 | 1752.5635 | 0 | 0 | 0 | 0 | 0 | 0 | 0 | 0 | 0 |  | 1 |  | IMPORT | {88366b4f-efa8-4eb4-8592-bfd83def0b64} | {fd3c76b2-8e72-4ec0-b9bc-3ef07594fa5a}
| 2) Ostatní náklady ze souhrnného listu | [12 empty] | 0 |  |  |  | 0 |  | Procent. zadání [% nákladů rozpočtu] | Zařazení nákladů | DPH | DPH [CZK]
| Celkové náklady za stavbu 1) + 2) | [12 empty] | 0 |  |  |  | 0

## 01 - ZTI
| List obsahuje: |  | 1) Krycí list rozpočtu |  | 2) Rekapitulace rozpočtu |  |  | 3) Rozpočet |  |  | Zpět na list: | Rekapitulace stavby
optimalizováno pro tisk sestav ve formátu A4 - na výšku | [11 empty] | >> skryté sloupce << | [9 empty] | {88366b4f-efa8-4eb4-8592-bfd83def0b64}
2
KRYCÍ LIST ROZPOČTU | [12 empty] | v --- níže se nacházejí doplnkové a pomocné údaje k sestavám --- v | [8 empty] | False
| Stavba: |  | Pracoviště PET CT v Pardubické nemocnici - část ZTI
| Objekt: |  | 01 - ZTI
| JKSO: | [7 empty] | CC-CZ:
| Místo: |  | Nemocnice Pardubice | [5 empty] | Datum: |  | 17. 10. 2018
| Objednatel: | [7 empty] | IČ:
|  | Pardubický kraj | [6 empty] | DIČ:
| Zhotovitel: | [7 empty] | IČ:
DIČ:
| Projektant: | [7 empty] | IČ:
|  | JIKA CZ | [6 empty] | DIČ:
| Zpracovatel: | [7 empty] | IČ: |  | 01890000
|  | Jan Petr | [6 empty] | DIČ: |  | CZ8604200451
Poznámka:
| Náklady z rozpočtu | [7 empty] | 0
| Ostatní náklady | [7 empty] | 0
| Cena bez DPH | [7 empty] | 0
| DPH | základní | 21% | ze | 0 |  |  |  | 0
|  | snížená | 15% | ze | 0 |  |  |  | 0
|  | zákl. přenesená | 21% | ze | 0 |  |  |  | 0
|  | sníž. přenesená | 15% | ze | 0 |  |  |  | 0
|  | nulová | 0% | ze | 0 |  |  |  | 0
| Cena s DPH |  |  | v | CZK |  |  | 0
| Projektant |  |  |  |  | Zpracovatel
| Datum a podpis: |  |  | Razítko |  | Datum a podpis: |  |  |  | Razítko
| Objednavatel |  |  |  |  | Zhotovitel
| Datum a podpis: |  |  | Razítko |  | Datum a podpis: |  |  |  | Razítko
REKAPITULACE ROZPOČTU
Stavba: |  |  | Pracoviště PET CT v Pardubické nemocnici - část ZTI
Objekt: |  |  | 01 - ZTI
Místo: |  |  | Nemocnice Pardubice |  |  |  | Datum: |  | 17. 10. 2018
Objednatel: |  |  | Pardubický kraj |  |  |  | Projektant: |  | JIKA CZ
Zhotovitel: | [6 empty] | Zpracovatel: |  | Jan Petr
Kód - Popis | [9 empty] | Cena celkem [CZK]
1) Náklady z rozpočtu | [9 empty] | 0 | [12 empty] | -1
| HSV - Práce a dodávky HSV | [8 empty] | 0
| 1 - Zemní práce | [8 empty] | 0
| 2 - Zakládání | [8 empty] | 0
| 4 - Vodorovné konstrukce | [8 empty] | 0
| 8 - Trubní vedení | [8 empty] | 0
| 9 - Ostatní konstrukce a práce, bourání | [8 empty] | 0
| 997 - Přesun sutě | [8 empty] | 0
| 998 - Přesun hmot | [8 empty] | 0
| PSV - Práce a dodávky PSV | [8 empty] | 0
| 721 - Zdravotechnika - vnitřní kanalizace | [8 empty] | 0
| 722 - Zdravotechnika - vnitřní vodovod | [8 empty] | 0
| 725 - Zdravotechnika - zařizovací předměty | [8 empty] | 0
| 726 - Zdravotechnika - předstěnové instalace | [8 empty] | 0
| HZS - Hodinové zúčtovací sazby | [8 empty] | 0
2) Ostatní náklady | [9 empty] | 0 |  |  |  | DPH
Celkové náklady za stavbu 1) + 2) | [7 empty] | 0
ROZPOČET
Stavba: |  |  | Pracoviště PET CT v Pardubické nemocnici - část ZTI
Objekt: |  |  | 01 - ZTI
Místo: |  |  | Nemocnice Pardubice |  |  |  | Datum: |  | 17. 10. 2018
Objednatel: |  |  | Pardubický kraj |  |  |  | Projektant: |  | JIKA CZ
Zhotovitel: | [6 empty] | Zpracovatel: |  | Jan Petr
PČ | Typ | Kód | Popis |  |  | MJ | Množství | J.cena [CZK] |  | Cena celkem [CZK] |  |  | Poznámka | DPH | J. Nh [h] | Nh celkem [h] | J. hmotnost [t] | Hmotnost celkem [t] | J. suť [t] | Suť Celkem [t]
Náklady z rozpočtu | [9 empty] | 0 | [5 empty] | 1752.5635 |  | 82.206 |  | 1.6195 |  | D | -1 | [10 empty] | 0
| HSV - Práce a dodávky HSV | [8 empty] | 0 | [5 empty] | 939.4266 |  | 80.2736 |  | 0.685 | 1 | D | 0 |  |  |  | ROZPOCET | [6 empty] | 0
| 1 - Zemní práce | [8 empty] | 0 | [5 empty] | 653.8417 |  | 77.2213 |  | 0 | 1 | D | 1 |  |  |  | ROZPOCET | [6 empty] | 0
1 | K | 132201101 | Hloubení rýh š do 600 mm v hornině tř. 3 objemu do 100 m3 |  |  | m3 | 31.5 | 0 |  | 0 |  |  |  | základní | 2.32 | 73.08 | 0 | 0 | 0 | 0 | 4 | K | 2 |  |  |  | ROZPOCET | 0 | 0 | 0 | 0 | 0 | 1 | 0 | 4 | -978862807
|  |  | RÝHA PRO DEMONTÁŽ PŮVODNÍHO ROZVODU | [18 empty] | VV | 2 | 1 | True | 0 | ROZPOCET
|  |  | 35*0,6*1,5 |  |  |  | 31.5 | [14 empty] | VV | 2 | 2 | True | 0 | ROZPOCET
|  |  | Součet |  |  |  | 31.5 | [14 empty] | VV | 2 | 4 | True | 1 | ROZPOCET
2 | K | 132201109 | Příplatek za lepivost k hloubení rýh š do 600 mm v hornině tř. 3 |  |  | m3 | 31.5 | 0 |  | 0 |  |  |  | základní | 0.654 | 20.601 | 0 | 0 | 0 | 0 | 4 | K | 2 |  |  |  | ROZPOCET | 0 | 0 | 0 | 0 | 0 | 1 | 0 | 4 | -1639916690
3 | K | 132201201 | Hloubení rýh š do 2000 mm v hornině tř. 3 objemu do 1000 m3 |  |  | m3 | 159.96 | 0 |  | 0 |  |  |  | základní | 1.43 | 228.7428 | 0 | 0 | 0 | 0 | 4 | K | 2 |  |  |  | ROZPOCET | 0 | 0 | 0 | 0 | 0 | 1 | 0 | 4 | -30913713
|  |  | KANALIZAČNÍ PŘÍPOJKA | [18 empty] | VV | 2 | 1 | True | 0 | ROZPOCET
|  |  | 35*1*1,5 |  |  |  | 52.5 | [14 empty] | VV | 2 | 2 | True | 0 | ROZPOCET
|  |  | 1,5*1*1,5 |  |  |  | 2.25 | [14 empty] | VV | 2 | 2 | True | 0 | ROZPOCET
|  |  | VODOVOD | [18 empty] | VV | 2 | 1 | True | 0 | ROZPOCET
|  |  | 31,5*1*1,5 |  |  |  | 47.25 | [14 empty] | VV | 2 | 2 | True | 0 | ROZPOCET
|  |  | PŘELOŽKA | [18 empty] | VV | 2 | 1 | True | 0 | ROZPOCET
|  |  | 48,3*0,8*1,5 |  |  |  | 57.96 | [14 empty] | VV | 2 | 2 | True | 0 | ROZPOCET
|  |  | Součet |  |  |  | 159.96 | [14 empty] | VV | 2 | 4 | True | 1 | ROZPOCET
4 | K | 132201209 | Příplatek za lepivost k hloubení rýh š do 2000 mm v hornině tř. 3 |  |  | m3 | 159.96 | 0 |  | 0 |  |  |  | základní | 0.1 | 15.996 | 0 | 0 | 0 | 0 | 4 | K | 2 |  |  |  | ROZPOCET | 0 | 0 | 0 | 0 | 0 | 1 | 0 | 4 | -1753194714
5 | K | 133201101 | Hloubení šachet v hornině tř. 3 objemu do 100 m3 |  |  | m3 | 1.5 | 0 |  | 0 |  |  |  | základní | 3.14 | 4.71 | 0 | 0 | 0 | 0 | 4 | K | 2 |  |  |  | ROZPOCET | 0 | 0 | 0 | 0 | 0 | 1 | 0 | 4 | -730860606
|  |  | "Š1" 1*1*1,5 |  |  |  | 1.5 | [14 empty] | VV | 2 | 2 | True | 0 | ROZPOCET
|  |  | Součet |  |  |  | 1.5 | [14 empty] | VV | 2 | 4 | True | 1 | ROZPOCET
6 | K | 133201109 | Příplatek za lepivost u hloubení šachet v hornině tř. 3 |  |  | m3 | 1.5 | 0 |  | 0 |  |  |  | základní | 0.474 | 0.711 | 0 | 0 | 0 | 0 | 4 | K | 2 |  |  |  | ROZPOCET | 0 | 0 | 0 | 0 | 0 | 1 | 0 | 4 | 1755253198
7 | K | 151101101 | Zřízení příložného pažení a rozepření stěn rýh hl do 2 m |  |  | m2 | 453.9 | 0 |  | 0 |  |  |  | základní | 0.236 | 107.1204 | 0.00084 | 0.38128 | 0 | 0 | 4 | K | 2 |  |  |  | ROZPOCET | 0 | 0 | 0 | 0 | 0 | 1 | 0 | 4 | -8244576
|  |  | KANALIZAČNÍ PŘÍPOJKA | [18 empty] | VV | 2 | 1 | True | 0 | ROZPOCET
|  |  | 35*1,5*2 |  |  |  | 105 | [14 empty] | VV | 2 | 2 | True | 0 | ROZPOCET
|  |  | 1,5*1,5*2 |  |  |  | 4.5 | [14 empty] | VV | 2 | 2 | True | 0 | ROZPOCET
|  |  | DEMONTOVANÝ ROZVOD | [18 empty] | VV | 2 | 1 | True | 0 | ROZPOCET
|  |  | 35*1,5*2 |  |  |  | 105 | [14 empty] | VV | 2 | 2 | True | 0 | ROZPOCET
|  |  | VODOVOD | [18 empty] | VV | 2 | 1 | True | 0 | ROZPOCET
|  |  | 31,5*1,5*2 |  |  |  | 94.5 | [14 empty] | VV | 2 | 2 | True | 0 | ROZPOCET
|  |  | PŘELOŽKA | [18 empty] | VV | 2 | 1 | True | 0 | ROZPOCET
|  |  | 48,3*1,5*2 |  |  |  | 144.9 | [14 empty] | VV | 2 | 2 | True | 0 | ROZPOCET
|  |  | Součet |  |  |  | 453.9 | [14 empty] | VV | 2 | 4 | True | 1 | ROZPOCET
8 | K | 151101111 | Odstranění příložného pažení a rozepření stěn rýh hl do 2 m |  |  | m2 | 453.9 | 0 |  | 0 |  |  |  | základní | 0.07 | 31.773 | 0 | 0 | 0 | 0 | 4 | K | 2 |  |  |  | ROZPOCET | 0 | 0 | 0 | 0 | 0 | 1 | 0 | 4 | -489018180
9 | K | 161101101 | Svislé přemístění výkopku z horniny tř. 1 až 4 hl výkopu do 2,5 m |  |  | m3 | 192.96 | 0 |  | 0 |  |  |  | základní | 0.345 | 66.5712 | 0 | 0 | 0 | 0 | 4 | K | 2 |  |  |  | ROZPOCET | 0 | 0 | 0 | 0 | 0 | 1 | 0 | 4 | 2104176558
|  |  | 31,5+159,96+1,5 |  |  |  | 192.96 | [14 empty] | VV | 2 | 2 | True | 0 | ROZPOCET
|  |  | Součet |  |  |  | 192.96 | [14 empty] | VV | 2 | 4 | True | 1 | ROZPOCET
10 | K | 162201101 | Vodorovné přemístění do 20 m výkopku/sypaniny z horniny tř. 1 až 4 |  |  | m3 | 282.35 | 0 |  | 0 |  |  |  | základní | 0.087 | 24.5645 | 0 | 0 | 0 | 0 | 4 | K | 2 |  |  |  | ROZPOCET | 0 | 0 | 0 | 0 | 0 | 1 | 0 | 4 | 1948396099
|  |  | VNITROSTAVENIŠTNÍ PŘEMÍSTĚNÍ VÝKOPKU | [18 empty] | VV | 2 | 1 | True | 0 | ROZPOCET
|  |  | 192,96 |  |  |  | 192.96 | [14 empty] | VV | 2 | 2 | True | 0 | ROZPOCET
|  |  | ZPĚTNÁ PŘEPRAVA K ZÁSYPU | [18 empty] | VV | 2 | 1 | True | 0 | ROZPOCET
|  |  | 89,39 |  |  |  | 89.39 | [14 empty] | VV | 2 | 2 | True | 0 | ROZPOCET
|  |  | Součet |  |  |  | 282.35 | [14 empty] | VV | 2 | 4 | True | 1 | ROZPOCET
11 | K | 162701105 | Vodorovné přemístění do 10000 m výkopku/sypaniny z horniny tř. 1 až 4 |  |  | m3 | 103.23 | 0 |  | 0 |  |  |  | základní | 0.083 | 8.5681 | 0 | 0 | 0 | 0 | 4 | K | 2 |  |  |  | ROZPOCET | 0 | 0 | 0 | 0 | 0 | 1 | 0 | 4 | -799023027
|  |  | ODVOZ PŘEBYTEČNÉHO VÝKOPKU | [18 empty] | VV | 2 | 1 | True | 0 | ROZPOCET
|  |  | 192,62-89,39 |  |  |  | 103.23 | [14 empty] | VV | 2 | 2 | True | 0 | ROZPOCET
|  |  | Součet |  |  |  | 103.23 | [14 empty] | VV | 2 | 4 | True | 1 | ROZPOCET
12 | K | 171201201 | Uložení sypaniny na skládky |  |  | m3 | 103.23 | 0 |  | 0 |  |  |  | základní | 0.009 | 0.92907 | 0 | 0 | 0 | 0 | 4 | K | 2 |  |  |  | ROZPOCET | 0 | 0 | 0 | 0 | 0 | 1 | 0 | 4 | -1891789317
13 | K | 171201211 | Poplatek za uložení stavebního odpadu - zeminy a kameniva na skládce |  |  | t | 171.362 | 0 |  | 0 |  |  |  | základní | 0 | 0 | 0 | 0 | 0 | 0 | 4 | K | 2 |  |  |  | ROZPOCET | 0 | 0 | 0 | 0 | 0 | 1 | 0 | 4 | 719612555
14 | K | 174101101 | Zásyp jam, šachet rýh nebo kolem objektů sypaninou se zhutněním |  |  | m3 | 89.39 | 0 |  | 0 |  |  |  | základní | 0.299 | 26.7276 | 0 | 0 | 0 | 0 | 4 | K | 2 |  |  |  | ROZPOCET | 0 | 0 | 0 | 0 | 0 | 1 | 0 | 4 | 1888019712
|  |  | KANALIZAČNÍ PŘÍPOJKA | [18 empty] | VV | 2 | 1 | True | 0 | ROZPOCET
|  |  | 35*1*0,7 |  |  |  | 24.5 | [14 empty] | VV | 2 | 2 | True | 0 | ROZPOCET
|  |  | 1,5*1*0,7 |  |  |  | 1.05 | [14 empty] | VV | 2 | 2 | True | 0 | ROZPOCET
|  |  | RÝHA PO DEMONTOVANÉM POTRUBÍ | [18 empty] | VV | 2 | 1 | True | 0 | ROZPOCET
|  |  | 35*0,6*1,2 |  |  |  | 25.2 | [14 empty] | VV | 2 | 2 | True | 0 | ROZPOCET
|  |  | VODOVOD | [18 empty] | VV | 2 | 1 | True | 0 | ROZPOCET
|  |  | 48,3*1*0,8 |  |  |  | 38.64 | [14 empty] | VV | 2 | 2 | True | 0 | ROZPOCET
|  |  | Součet |  |  |  | 89.39 | [14 empty] | VV | 2 | 4 | True | 1 | ROZPOCET
15 | K | 175101209 | Příplatek k obsypání objektu za ruční prohození sypaniny sítem, uložené do 3 m |  |  | m3 | 34.85 | 0 |  | 0 |  |  |  | základní | 0.94 | 32.759 | 0 | 0 | 0 | 0 | 4 | K | 2 |  |  |  | ROZPOCET | 0 | 0 | 0 | 0 | 0 | 1 | 0 | 4 | -1566880952
16 | K | 175151101 | Obsypání potrubí strojně sypaninou bez prohození, uloženou do 3 m |  |  | m3 | 38.42 | 0 |  | 0 |  |  |  | základní | 0.286 | 10.9881 | 0 | 0 | 0 | 0 | 4 | K | 2 |  |  |  | ROZPOCET | 0 | 0 | 0 | 0 | 0 | 1 | 0 | 4 | 1229952770
|  |  | KANALIZAČNÍ PŘÍPOJKA | [18 empty] | VV | 2 | 1 | True | 0 | ROZPOCET
|  |  | 35*1*0,5 |  |  |  | 17.5 | [14 empty] | VV | 2 | 2 | True | 0 | ROZPOCET
|  |  | 1,5*1*0,5 |  |  |  | 0.75 | [14 empty] | VV | 2 | 2 | True | 0 | ROZPOCET
|  |  | Š1 | [18 empty] | VV | 2 | 1 | True | 0 | ROZPOCET
|  |  | 0,85 |  |  |  | 0.85 | [14 empty] | VV | 2 | 2 | True | 0 | ROZPOCET
|  |  | VODOVOD | [18 empty] | VV | 2 | 1 | True | 0 | ROZPOCET
|  |  | 48,3*0,8*0,5 |  |  |  | 19.32 | [14 empty] | VV | 2 | 2 | True | 0 | ROZPOCET
|  |  | Součet |  |  |  | 38.42 | [14 empty] | VV | 2 | 4 | True | 1 | ROZPOCET
17 | M | 58331200 | štěrkopísek netříděný zásypový materiál |  |  | t | 76.84 | 0 |  | 0 |  |  |  | základní | 0 | 0 | 1 | 76.84 | 0 | 0 | 8 | M | 2 |  |  |  | ROZPOCET | 0 | 0 | 0 | 0 | 0 | 1 | 0 | 4 | -48338676
| 2 - Zakládání | [8 empty] | 0 | [5 empty] | 0.47095 |  | 0.55329 |  | 0 | 1 | D | 1 |  |  |  | ROZPOCET | [6 empty] | 0
18 | K | 273321511 | Základové desky ze ŽB bez zvýšených nároků na prostředí tř. C 25/30 |  |  | m3 | 0.216 | 0 |  | 0 |  |  |  | základní | 0.629 | 0.13586 | 2.4533 | 0.52991 | 0 | 0 | 4 | K | 2 |  |  |  | ROZPOCET | 0 | 0 | 0 | 0 | 0 | 1 | 0 | 4 | -377183836
|  |  | POD Š1 | [18 empty] | VV | 2 | 1 | True | 0 | ROZPOCET
|  |  | 1,2*1,2*0,15 |  |  |  | 0.216 | [14 empty] | VV | 2 | 2 | True | 0 | ROZPOCET
|  |  | Součet |  |  |  | 0.216 | [14 empty] | VV | 2 | 4 | True | 1 | ROZPOCET
19 | K | 273362021 | Výztuž základových desek svařovanými sítěmi Kari |  |  | t | 0.022 | 0 |  | 0 |  |  |  | základní | 15.231 | 0.33508 | 1.0628 | 0.023381 | 0 | 0 | 4 | K | 2 |  |  |  | ROZPOCET | 0 | 0 | 0 | 0 | 0 | 1 | 0 | 4 | -515373184
|  |  | "Š1" 0,216*0,1 |  |  |  | 0.022 | [14 empty] | VV | 2 | 2 | True | 0 | ROZPOCET
|  |  | Součet |  |  |  | 0.022 | [14 empty] | VV | 2 | 4 | True | 1 | ROZPOCET
| 4 - Vodorovné konstrukce | [8 empty] | 0 | [5 empty] | 8.9556 |  | 0 |  | 0 | 1 | D | 1 |  |  |  | ROZPOCET | [6 empty] | 0
20 | K | 451573111 | Lože pod potrubí otevřený výkop ze štěrkopísku |  |  | m3 | 6.8 | 0 |  | 0 |  |  |  | základní | 1.317 | 8.9556 | 0 | 0 | 0 | 0 | 4 | K | 2 |  |  |  | ROZPOCET | 0 | 0 | 0 | 0 | 0 | 1 | 0 | 4 | 1806059438
|  |  | PŘÍPOJKA KANALIZACE | [18 empty] | VV | 2 | 1 | True | 0 | ROZPOCET
|  |  | 35*1*0,1 |  |  |  | 3.5 | [14 empty] | VV | 2 | 2 | True | 0 | ROZPOCET
|  |  | 1,5*1*0,1 |  |  |  | 0.15 | [14 empty] | VV | 2 | 2 | True | 0 | ROZPOCET
|  |  | VODOVOD | [18 empty] | VV | 2 | 1 | True | 0 | ROZPOCET
|  |  | 31,5*1*0,1 |  |  |  | 3.15 | [14 empty] | VV | 2 | 2 | True | 0 | ROZPOCET
|  |  | Součet |  |  |  | 6.8 | [14 empty] | VV | 2 | 4 | True | 1 | ROZPOCET
| 8 - Trubní vedení | [8 empty] | 0 | [5 empty] | 73.4682 |  | 2.499 |  | 0 | 1 | D | 1 |  |  |  | ROZPOCET | [6 empty] | 0
21 | K | 871315211 | Kanalizační potrubí z tvrdého PVC jednovrstvé tuhost třídy SN4 DN 160 |  |  | m | 1.5 | 0 |  | 0 |  |  |  | základní | 0.258 | 0.387 | 0.00274 | 0.00411 | 0 | 0 | 4 | K | 2 |  |  |  | ROZPOCET | 0 | 0 | 0 | 0 | 0 | 1 | 0 | 4 | 858287037
|  |  | "KANALIZAČNÍ PŘÍPOJKA" 1,5 |  |  |  | 1.5 | [14 empty] | VV | 2 | 2 | True | 0 | ROZPOCET
|  |  | Součet |  |  |  | 1.5 | [14 empty] | VV | 2 | 4 | True | 1 | ROZPOCET
22 | K | 871341141 | Montáž potrubí z PE100 SDR 11 otevřený výkop svařovaných na tupo D 180 x 16,4 mm |  |  | m | 48.3 | 0 |  | 0 |  |  |  | základní | 0.369 | 17.8227 | 0 | 0 | 0 | 0 | 4 | K | 2 |  |  |  | ROZPOCET | 0 | 0 | 0 | 0 | 0 | 1 | 0 | 4 | 100949033
|  |  | VODOVODNÍ PŘELOŽKA | [18 empty] | VV | 2 | 1 | True | 0 | ROZPOCET
|  |  | 48,3 |  |  |  | 48.3 | [14 empty] | VV | 2 | 2 | True | 0 | ROZPOCET
|  |  | Součet |  |  |  | 48.3 | [14 empty] | VV | 2 | 4 | True | 1 | ROZPOCET
23 | M | 28613605 | potrubí dvouvrstvé PE100 s 10% signalizační vrstvou SDR 11 180x16,4 dl 12m |  |  | m | 53.13 | 0 |  | 0 |  |  |  | základní | 0 | 0 | 0.00851 | 0.45214 | 0 | 0 | 8 | M | 2 |  |  |  | ROZPOCET | 0 | 0 | 0 | 0 | 0 | 1 | 0 | 4 | 1152658714
24 | K | 871355221 | Kanalizační potrubí z tvrdého PVC jednovrstvé tuhost třídy SN8 DN 200 |  |  | m | 35 | 0 |  | 0 |  |  |  | základní | 0.292 | 10.22 | 0.00427 | 0.14945 | 0 | 0 | 4 | K | 2 |  |  |  | ROZPOCET | 0 | 0 | 0 | 0 | 0 | 1 | 0 | 4 | -1541493507
|  |  | "KANALIZAČNÍ PŘÍPOJKA" 35 |  |  |  | 35 | [14 empty] | VV | 2 | 2 | True | 0 | ROZPOCET
|  |  | Součet |  |  |  | 35 | [14 empty] | VV | 2 | 4 | True | 1 | ROZPOCET
25 | K | 871R001 | Vodovodní přeložka - kolena, spojovací materiál (zámkové spoje) |  |  | soubor | 1 | 0 |  | 0 |  |  |  | základní | 0 | 0 | 0 | 0 | 0 | 0 | 4 | K | 2 |  |  |  | ROZPOCET | 0 | 0 | 0 | 0 | 0 | 1 | 0 | 4 | 27115524
26 | K | 871R003 | Vodovodní přeložka - jádrové navrtávky - specifikace dle PD |  |  | soubor | 1 | 0 |  | 0 |  |  |  | základní | 0 | 0 | 0 | 0 | 0 | 0 | 4 | K | 2 |  |  |  | ROZPOCET | 0 | 0 | 0 | 0 | 0 | 1 | 0 | 4 | -101670700
27 | K | 871R004 | Vodovodní přeložka - chránička DN 300 s gumovými manžetami |  |  | m | 2.5 | 0 |  | 0 |  |  |  | základní | 0 | 0 | 0 | 0 | 0 | 0 | 4 | K | 2 |  |  |  | ROZPOCET | 0 | 0 | 0 | 0 | 0 | 1 | 0 | 4 | 551224310
|  |  | 2+0,5 |  |  |  | 2.5 | [14 empty] | VV | 2 | 2 | True | 0 | ROZPOCET
|  |  | Součet |  |  |  | 2.5 | [14 empty] | VV | 2 | 4 | True | 1 | ROZPOCET
28 | K | 871R005 | Vodovodní přeložka - T kusy, E kusy, bloky aj. - specifikace zcela dle PD |  |  | soubor | 1 | 0 |  | 0 |  |  |  | základní | 0 | 0 | 0 | 0 | 0 | 0 | 4 | K | 2 |  |  |  | ROZPOCET | 0 | 0 | 0 | 0 | 0 | 1 | 0 | 4 | -50720756
29 | K | 877370430 | Montáž spojek na kanalizačním potrubí z PP trub korugovaných DN 200 |  |  | kus | 1 | 0 |  | 0 |  |  |  | základní | 1.248 | 1.248 | 0.0001 | 0.0001 | 0 | 0 | 4 | K | 2 |  |  |  | ROZPOCET | 0 | 0 | 0 | 0 | 0 | 1 | 0 | 4 | 313380409
30 | M | 28661846 | spojka navrtávané kanalizace DN 200 do korugovaného potrubí |  |  | kus | 1 | 0 |  | 0 |  |  |  | základní | 0 | 0 | 0.0028 | 0.0028 | 0 | 0 | 8 | M | 2 |  |  |  | ROZPOCET | 0 | 0 | 0 | 0 | 0 | 1 | 0 | 4 | 1232618562
31 | M | 28617236 | spojka přesuvná kanalizační PP DN 200 |  |  | kus | 1 | 0 |  | 0 |  |  |  | základní | 0 | 0 | 0.001 | 0.001 | 0 | 0 | 8 | M | 2 |  |  |  | ROZPOCET | 0 | 0 | 0 | 0 | 0 | 1 | 0 | 4 | 603605600
32 | K | 892351111 | Tlaková zkouška vodou potrubí DN 150 nebo 200 |  |  | m | 36.5 | 0 |  | 0 |  |  |  | základní | 0.055 | 2.0075 | 0 | 0 | 0 | 0 | 4 | K | 2 |  |  |  | ROZPOCET | 0 | 0 | 0 | 0 | 0 | 1 | 0 | 4 | 1243551729
|  |  | "KANALIZAČNÍ PŘÍPOJKA" 35+1,5 |  |  |  | 36.5 | [14 empty] | VV | 2 | 2 | True | 0 | ROZPOCET
|  |  | Součet |  |  |  | 36.5 | [14 empty] | VV | 2 | 4 | True | 1 | ROZPOCET
33 | K | 892372111 | Zabezpečení konců potrubí DN do 300 při tlakových zkouškách vodou |  |  | kus | 4 | 0 |  | 0 |  |  |  | základní | 10.3 | 41.2 | 0.46009 | 1.8404 | 0 | 0 | 4 | K | 2 |  |  |  | ROZPOCET | 0 | 0 | 0 | 0 | 0 | 1 | 0 | 4 | 1748434442
34 | K | 894R001 | Dodávka a montáž nové revizní šachty Š1 - specifiakce zcela dle PD |  |  | kus | 1 | 0 |  | 0 |  |  |  | základní | 0.583 | 0.583 | 0.04905 | 0.04905 | 0 | 0 | 4 | K | 2 |  |  |  | ROZPOCET | 0 | 0 | 0 | 0 | 0 | 1 | 0 | 4 | -980424223
| 9 - Ostatní konstrukce a práce, bourání | [8 empty] | 0 | [5 empty] | 1.585 |  | 0 |  | 0.685 | 1 | D | 1 |  |  |  | ROZPOCET | [6 empty] | 0
35 | K | 963015151 | Demontáž prefabrikovaných krycích desek kanálů, šachet nebo žump do hmotnosti 1 t |  |  | kus | 1 | 0 |  | 0 |  |  |  | základní | 1.585 | 1.585 | 0 | 0 | 0.685 | 0.685 | 4 | K | 2 |  |  |  | ROZPOCET | 0 | 0 | 0 | 0 | 0 | 1 | 0 | 4 | 617519926
|  |  | PŮVODNÍ ŠACHTA | [18 empty] | VV | 2 | 1 | True | 0 | ROZPOCET
|  |  | 1 |  |  |  | 1 | [14 empty] | VV | 2 | 2 | True | 0 | ROZPOCET
|  |  | Součet |  |  |  | 1 | [14 empty] | VV | 2 | 4 | True | 1 | ROZPOCET
| 997 - Přesun sutě | [8 empty] | 0 | [5 empty] | 2.9889 |  | 0 |  | 0 | 1 | D | 1 |  |  |  | ROZPOCET | [6 empty] | 0
36 | K | 997013111 | Vnitrostaveništní doprava suti a vybouraných hmot pro budovy v do 6 m s použitím mechanizace |  |  | t | 1.62 | 0 |  | 0 |  |  |  | základní | 1.47 | 2.3814 | 0 | 0 | 0 | 0 | 4 | K | 2 |  |  |  | ROZPOCET | 0 | 0 | 0 | 0 | 0 | 1 | 0 | 4 | -1972401289
37 | K | 997013509 | Příplatek k odvozu suti a vybouraných hmot na skládku ZKD 1 km přes 1 km |  |  | t | 32.4 | 0 |  | 0 |  |  |  | základní | 0.006 | 0.1944 | 0 | 0 | 0 | 0 | 4 | K | 2 |  |  |  | ROZPOCET | 0 | 0 | 0 | 0 | 0 | 1 | 0 | 4 | -18043861
38 | K | 997013511 | Odvoz suti a vybouraných hmot z meziskládky na skládku do 1 km s naložením a se složením |  |  | t | 1.62 | 0 |  | 0 |  |  |  | základní | 0.255 | 0.4131 | 0 | 0 | 0 | 0 | 4 | K | 2 |  |  |  | ROZPOCET | 0 | 0 | 0 | 0 | 0 | 1 | 0 | 4 | -371391478
39 | K | 997013831 | Poplatek za uložení na skládce (skládkovné) stavebního odpadu směsného kód odpadu 170 904 |  |  | t | 1.62 | 0 |  | 0 |  |  |  | základní | 0 | 0 | 0 | 0 | 0 | 0 | 4 | K | 2 |  |  |  | ROZPOCET | 0 | 0 | 0 | 0 | 0 | 1 | 0 | 4 | 1350569484
| 998 - Přesun hmot | [8 empty] | 0 | [5 empty] | 198.1162 |  | 0 |  | 0 | 1 | D | 1 |  |  |  | ROZPOCET | [6 empty] | 0
40 | K | 998276101 | Přesun hmot pro trubní vedení z trub z plastických hmot otevřený výkop |  |  | t | 80.274 | 0 |  | 0 |  |  |  | základní | 1.48 | 118.8055 | 0 | 0 | 0 | 0 | 4 | K | 2 |  |  |  | ROZPOCET | 0 | 0 | 0 | 0 | 0 | 1 | 0 | 4 | -383086420
41 | K | 998276124 | Příplatek k přesunu hmot pro trubní vedení z trub z plastických hmot za zvětšený přesun do 500 m |  |  | t | 80.274 | 0 |  | 0 |  |  |  | základní | 0.988 | 79.3107 | 0 | 0 | 0 | 0 | 4 | K | 2 |  |  |  | ROZPOCET | 0 | 0 | 0 | 0 | 0 | 1 | 0 | 4 | -437377923
| PSV - Práce a dodávky PSV | [8 empty] | 0 | [5 empty] | 583.1369 |  | 1.9324 |  | 0.9345 | 2 | D | 0 |  |  |  | ROZPOCET | [6 empty] | 0
| 721 - Zdravotechnika - vnitřní kanalizace | [8 empty] | 0 | [5 empty] | 108.2883 |  | 0.36241 |  | 0.9345 | 2 | D | 1 |  |  |  | ROZPOCET | [6 empty] | 0
42 | K | 721110806 | Demontáž potrubí kameninové do DN 200 |  |  | m | 35 | 0 |  | 0 |  |  |  | základní | 0.293 | 10.255 | 0 | 0 | 0.0267 | 0.9345 | 16 | K | 2 |  |  |  | ROZPOCET | 0 | 0 | 0 | 0 | 0 | 1 | 0 | 16 | 1193598881
|  |  | DEMONTÁŽ PŮVODNÍHO ROZVODU - RUŠENÝ ROZVOD | [18 empty] | VV | 2 | 1 | True | 0 | ROZPOCET
|  |  | 35 |  |  |  | 35 | [14 empty] | VV | 2 | 2 | True | 0 | ROZPOCET
|  |  | Součet |  |  |  | 35 | [14 empty] | VV | 2 | 4 | True | 1 | ROZPOCET
43 | K | 721173401 | Potrubí kanalizační z PVC SN 4 svodné DN 110 |  |  | m | 14.8 | 0 |  | 0 |  |  |  | základní | 0.363 | 5.3724 | 0.00125 | 0.0185 | 0 | 0 | 16 | K | 2 |  |  |  | ROZPOCET | 0 | 0 | 0 | 0 | 0 | 1 | 0 | 16 | 385074396
|  |  | 5,5+3,5+5,8 |  |  |  | 14.8 | [14 empty] | VV | 2 | 2 | True | 0 | ROZPOCET
|  |  | Součet |  |  |  | 14.8 | [14 empty] | VV | 2 | 4 | True | 1 | ROZPOCET
44 | K | 721173402 | Potrubí kanalizační z PVC SN 4 svodné DN 125 |  |  | m | 52.5 | 0 |  | 0 |  |  |  | základní | 0.383 | 20.1075 | 0.00176 | 0.0924 | 0 | 0 | 16 | K | 2 |  |  |  | ROZPOCET | 0 | 0 | 0 | 0 | 0 | 1 | 0 | 16 | -1238670851
|  |  | 2+4+3+14+3,5+9+3,5+4,5+2+7 |  |  |  | 52.5 | [14 empty] | VV | 2 | 2 | True | 0 | ROZPOCET
|  |  | Součet |  |  |  | 52.5 | [14 empty] | VV | 2 | 4 | True | 1 | ROZPOCET
45 | K | 721173403 | Potrubí kanalizační z PVC SN 4 svodné DN 160 |  |  | m | 48 | 0 |  | 0 |  |  |  | základní | 0.404 | 19.392 | 0.00277 | 0.13296 | 0 | 0 | 16 | K | 2 |  |  |  | ROZPOCET | 0 | 0 | 0 | 0 | 0 | 1 | 0 | 16 | -1495679644
46 | K | 721173723 | Potrubí kanalizační z PE připojovací DN 50 |  |  | m | 28.5 | 0 |  | 0 |  |  |  | základní | 0.422 | 12.027 | 0.00052 | 0.01482 | 0 | 0 | 16 | K | 2 |  |  |  | ROZPOCET | 0 | 0 | 0 | 0 | 0 | 1 | 0 | 16 | -1461534667
47 | K | 721173726 | Potrubí kanalizační z PE připojovací DN 100 |  |  | m | 7 | 0 |  | 0 |  |  |  | základní | 0.482 | 3.374 | 0.00177 | 0.01239 | 0 | 0 | 16 | K | 2 |  |  |  | ROZPOCET | 0 | 0 | 0 | 0 | 0 | 1 | 0 | 16 | -1330597119
48 | K | 721174063 | Potrubí kanalizační z PP větrací DN 110 |  |  | m | 48 | 0 |  | 0 |  |  |  | základní | 0.314 | 15.072 | 0.00109 | 0.05232 | 0 | 0 | 16 | K | 2 |  |  |  | ROZPOCET | 0 | 0 | 0 | 0 | 0 | 1 | 0 | 16 | 112445476
49 | M | 28611944 | čistící kus kanalizační PVC DN 110 |  |  | kus | 12 | 0 |  | 0 |  |  |  | základní | 0 | 0 | 0.00121 | 0.01452 | 0 | 0 | 32 | M | 2 |  |  |  | ROZPOCET | 0 | 0 | 0 | 0 | 0 | 1 | 0 | 16 | -1594052707
50 | K | 721194105 | Vyvedení a upevnění odpadních výpustek DN 50 |  |  | kus | 21 | 0 |  | 0 |  |  |  | základní | 0.174 | 3.654 | 0 | 0 | 0 | 0 | 16 | K | 2 |  |  |  | ROZPOCET | 0 | 0 | 0 | 0 | 0 | 1 | 0 | 16 | 2014606425
51 | K | 721194109 | Vyvedení a upevnění odpadních výpustek DN 100 |  |  | kus | 4 | 0 |  | 0 |  |  |  | základní | 0.259 | 1.036 | 0 | 0 | 0 | 0 | 16 | K | 2 |  |  |  | ROZPOCET | 0 | 0 | 0 | 0 | 0 | 1 | 0 | 16 | 2071014740
52 | K | 721212113 | Odtokový sprchový žlab délky 900 mm s krycím roštem a zápachovou uzávěrkou |  |  | kus | 2 | 0 |  | 0 |  |  |  | základní | 2.54 | 5.08 | 0.0064 | 0.0128 | 0 | 0 | 16 | K | 2 |  |  |  | ROZPOCET | 0 | 0 | 0 | 0 | 0 | 1 | 0 | 16 | -1882962944
|  |  | "SPR" 2 |  |  |  | 2 | [14 empty] | VV | 2 | 2 | True | 0 | ROZPOCET
|  |  | Součet |  |  |  | 2 | [14 empty] | VV | 2 | 4 | True | 1 | ROZPOCET
53 | K | 721226511 | Zápachová uzávěrka podomítková pro pračku a myčku DN 40 |  |  | kus | 2 | 0 |  | 0 |  |  |  | základní | 0.113 | 0.226 | 0.00034 | 0.00068 | 0 | 0 | 16 | K | 2 |  |  |  | ROZPOCET | 0 | 0 | 0 | 0 | 0 | 1 | 0 | 16 | -1579438943
|  |  | "UZ" 2 |  |  |  | 2 | [14 empty] | VV | 2 | 2 | True | 0 | ROZPOCET
|  |  | Součet |  |  |  | 2 | [14 empty] | VV | 2 | 4 | True | 1 | ROZPOCET
54 | K | 721233112.R01 | Střešní vtok polypropylen PP pro ploché střechy svislý odtok DN 110 s elektrickým ohřevem |  |  | kus | 4 | 0 |  | 0 |  |  |  | základní | 0.225 | 0.9 | 0.00212 | 0.00848 | 0 | 0 | 16 | K | 2 |  |  |  | ROZPOCET | 0 | 0 | 0 | 0 | 0 | 1 | 0 | 16 | 36805034
55 | K | 721273153 | Hlavice ventilační polypropylen PP DN 110 |  |  | kus | 4 | 0 |  | 0 |  |  |  | základní | 0.177 | 0.708 | 0.00029 | 0.00116 | 0 | 0 | 16 | K | 2 |  |  |  | ROZPOCET | 0 | 0 | 0 | 0 | 0 | 1 | 0 | 16 | 1713116775
56 | K | 721274103 | Přivzdušňovací ventil venkovní odpadních potrubí DN 110 |  |  | kus | 2 | 0 |  | 0 |  |  |  | základní | 0.113 | 0.226 | 0.00051 | 0.00102 | 0 | 0 | 16 | K | 2 |  |  |  | ROZPOCET | 0 | 0 | 0 | 0 | 0 | 1 | 0 | 16 | 142658780
|  |  | "HL900N" 2 |  |  |  | 2 | [14 empty] | VV | 2 | 2 | True | 0 | ROZPOCET
|  |  | Součet |  |  |  | 2 | [14 empty] | VV | 2 | 4 | True | 1 | ROZPOCET
57 | K | 721274122.R01 | Přivzdušňovací ventil vnitřní odpadních potrubí DN 50 - podomítková verze |  |  | kus | 3 | 0 |  | 0 |  |  |  | základní | 0.113 | 0.339 | 9e-05 | 0.00027 | 0 | 0 | 16 | K | 2 |  |  |  | ROZPOCET | 0 | 0 | 0 | 0 | 0 | 1 | 0 | 16 | 865729555
|  |  | "HL905" 3 |  |  |  | 3 | [14 empty] | VV | 2 | 2 | True | 1 | ROZPOCET
58 | K | 721274122.R02 | Podomítková vodní zápachová uzávěrka HL138 - specifikace zcela dle PD |  |  | kus | 1 | 0 |  | 0 |  |  |  | základní | 0.113 | 0.113 | 9e-05 | 9e-05 | 0 | 0 | 16 | K | 2 |  |  |  | ROZPOCET | 0 | 0 | 0 | 0 | 0 | 1 | 0 | 16 | 213366228
|  |  | "HL138" 1 |  |  |  | 1 | [14 empty] | VV | 2 | 2 | True | 0 | ROZPOCET
|  |  | Součet |  |  |  | 1 | [14 empty] | VV | 2 | 4 | True | 1 | ROZPOCET
59 | K | 721290111 | Zkouška těsnosti potrubí kanalizace vodou do DN 125 |  |  | m | 163 | 0 |  | 0 |  |  |  | základní | 0.048 | 7.824 | 0 | 0 | 0 | 0 | 16 | K | 2 |  |  |  | ROZPOCET | 0 | 0 | 0 | 0 | 0 | 1 | 0 | 16 | -707666458
|  |  | 9+52,5+22,5+7+48+24+5,8 |  |  |  | 163 | [14 empty] | VV | 2 | 2 | True | 0 | ROZPOCET
|  |  | Součet |  |  |  | 163 | [14 empty] | VV | 2 | 4 | True | 1 | ROZPOCET
60 | K | 721290112 | Zkouška těsnosti potrubí kanalizace vodou do DN 200 |  |  | m | 35 | 0 |  | 0 |  |  |  | základní | 0.059 | 2.065 | 0 | 0 | 0 | 0 | 16 | K | 2 |  |  |  | ROZPOCET | 0 | 0 | 0 | 0 | 0 | 1 | 0 | 16 | -1253399013
61 | K | 998721101 | Přesun hmot tonážní pro vnitřní kanalizace v objektech v do 6 m |  |  | t | 0.352 | 0 |  | 0 |  |  |  | základní | 1.47 | 0.51744 | 0 | 0 | 0 | 0 | 16 | K | 2 |  |  |  | ROZPOCET | 0 | 0 | 0 | 0 | 0 | 1 | 0 | 16 | 1750570770
| 722 - Zdravotechnika - vnitřní vodovod | [8 empty] | 0 | [5 empty] | 400.2513 |  | 0.94093 |  | 0 | 2 | D | 1 |  |  |  | ROZPOCET | [6 empty] | 0
62 | K | 722140106 | Potrubí vodovodní ocelové z ušlechtilé oceli spojované lisováním DN 40 |  |  | m | 28.5 | 0 |  | 0 |  |  |  | základní | 0.334 | 9.519 | 0.00194 | 0.05529 | 0 | 0 | 16 | K | 2 |  |  |  | ROZPOCET | 0 | 0 | 0 | 0 | 0 | 1 | 0 | 16 | -647784424
|  |  | POŽÁRNÍ VODOVOD | [18 empty] | VV | 2 | 1 | True | 0 | ROZPOCET
|  |  | 15 |  |  |  | 15 | [14 empty] | VV | 2 | 2 | True | 0 | ROZPOCET
|  |  | 13,5 |  |  |  | 13.5 | [14 empty] | VV | 2 | 2 | True | 0 | ROZPOCET
|  |  | Součet |  |  |  | 28.5 | [14 empty] | VV | 2 | 4 | True | 1 | ROZPOCET
63 | K | 722174021 | Potrubí vodovodní plastové PPR svar polyfuze PN 20 D 16 x 2,7 mm |  |  | m | 16.5 | 0 |  | 0 |  |  |  | základní | 0.556 | 9.174 | 0.0007 | 0.01155 | 0 | 0 | 16 | K | 2 |  |  |  | ROZPOCET | 0 | 0 | 0 | 0 | 0 | 1 | 0 | 16 | -1957251544
|  |  | SV,TV,C | [18 empty] | VV | 2 | 1 | True | 0 | ROZPOCET
|  |  | 12+4,5 |  |  |  | 16.5 | [14 empty] | VV | 2 | 2 | True | 0 | ROZPOCET
|  |  | Součet |  |  |  | 16.5 | [14 empty] | VV | 2 | 4 | True | 1 | ROZPOCET
64 | K | 722174022 | Potrubí vodovodní plastové PPR svar polyfuze PN 20 D 20 x 3,4 mm |  |  | m | 90.5 | 0 |  | 0 |  |  |  | základní | 0.529 | 47.8745 | 0.00078 | 0.07059 | 0 | 0 | 16 | K | 2 |  |  |  | ROZPOCET | 0 | 0 | 0 | 0 | 0 | 1 | 0 | 16 | 1014766883
|  |  | SV,TV,C | [18 empty] | VV | 2 | 1 | True | 0 | ROZPOCET
|  |  | 8+5,5+1+1+1,5+5,5+4+4+6+6+12+12+4,5+4,5+3+3+1,8+1,9+1,4+1,1+4+2 |  |  |  | 90.5 | [14 empty] | VV | 2 | 2 | True | 0 | ROZPOCET
|  |  | Součet |  |  |  | 90.5 | [14 empty] | VV | 2 | 4 | True | 1 | ROZPOCET
65 | K | 722174023 | Potrubí vodovodní plastové PPR svar polyfuze PN 20 D 25 x 4,2 mm |  |  | m | 132.5 | 0 |  | 0 |  |  |  | základní | 0.616 | 81.62 | 0.00096 | 0.1272 | 0 | 0 | 16 | K | 2 |  |  |  | ROZPOCET | 0 | 0 | 0 | 0 | 0 | 1 | 0 | 16 | -682327085
|  |  | SV,TV,C | [18 empty] | VV | 2 | 1 | True | 0 | ROZPOCET
|  |  | 34+18 |  |  |  | 52 | [14 empty] | VV | 2 | 2 | True | 0 | ROZPOCET
|  |  | 8+3+2,5+5,5+5,5+4+4+8+8+3,5+4+4+2+2+16,5 |  |  |  | 80.5 | [14 empty] | VV | 2 | 2 | True | 0 | ROZPOCET
|  |  | Součet |  |  |  | 132.5 | [14 empty] | VV | 2 | 4 | True | 1 | ROZPOCET
66 | K | 722174024 | Potrubí vodovodní plastové PPR svar polyfuze PN 20 D 32 x5,4 mm |  |  | m | 34.5 | 0 |  | 0 |  |  |  | základní | 0.696 | 24.012 | 0.00125 | 0.043125 | 0 | 0 | 16 | K | 2 |  |  |  | ROZPOCET | 0 | 0 | 0 | 0 | 0 | 1 | 0 | 16 | -2110829256
|  |  | SV,TV,C | [18 empty] | VV | 2 | 1 | True | 0 | ROZPOCET
|  |  | 15 |  |  |  | 15 | [14 empty] | VV | 2 | 2 | True | 0 | ROZPOCET
|  |  | 8+8+3,5 |  |  |  | 19.5 | [14 empty] | VV | 2 | 2 | True | 0 | ROZPOCET
|  |  | Součet |  |  |  | 34.5 | [14 empty] | VV | 2 | 4 | True | 1 | ROZPOCET
67 | K | 722174025 | Potrubí vodovodní plastové PPR svar polyfuze PN 20 D 40 x 6,7 mm |  |  | m | 6 | 0 |  | 0 |  |  |  | základní | 0.743 | 4.458 | 0.00256 | 0.01536 | 0 | 0 | 16 | K | 2 |  |  |  | ROZPOCET | 0 | 0 | 0 | 0 | 0 | 1 | 0 | 16 | -1705534057
|  |  | SV,TV,C | [18 empty] | VV | 2 | 1 | True | 0 | ROZPOCET
|  |  | 6 |  |  |  | 6 | [14 empty] | VV | 2 | 2 | True | 0 | ROZPOCET
|  |  | Součet |  |  |  | 6 | [14 empty] | VV | 2 | 4 | True | 1 | ROZPOCET
68 | K | 722174026 | Potrubí vodovodní plastové PPR svar polyfuze PN 20 D 50 x 8,4 mm |  |  | m | 21.5 | 0 |  | 0 |  |  |  | základní | 0.789 | 16.9635 | 0.00364 | 0.07826 | 0 | 0 | 16 | K | 2 |  |  |  | ROZPOCET | 0 | 0 | 0 | 0 | 0 | 1 | 0 | 16 | 1682097601
|  |  | SV,TV,C | [18 empty] | VV | 2 | 1 | True | 0 | ROZPOCET
|  |  | 8+5,5+4+4 |  |  |  | 21.5 | [14 empty] | VV | 2 | 2 | True | 0 | ROZPOCET
|  |  | Součet |  |  |  | 21.5 | [14 empty] | VV | 2 | 4 | True | 1 | ROZPOCET
69 | K | 722174027 | Potrubí vodovodní plastové PPR svar polyfuze PN 20 D 63 x 10,5 mm |  |  | m | 34.5 | 0 |  | 0 |  |  |  | základní | 0.814 | 28.083 | 0.0061 | 0.21045 | 0 | 0 | 16 | K | 2 |  |  |  | ROZPOCET | 0 | 0 | 0 | 0 | 0 | 1 | 0 | 16 | 2124854449
|  |  | SV,TV,C | [18 empty] | VV | 2 | 1 | True | 0 | ROZPOCET
|  |  | 15 |  |  |  | 15 | [14 empty] | VV | 2 | 2 | True | 0 | ROZPOCET
|  |  | 8+8+3,5 |  |  |  | 19.5 | [14 empty] | VV | 2 | 2 | True | 0 | ROZPOCET
|  |  | Součet |  |  |  | 34.5 | [14 empty] | VV | 2 | 4 | True | 1 | ROZPOCET
70 | K | 722181251 | Ochrana vodovodního potrubí přilepenými termoizolačními trubicemi z PE tl do 25 mm DN do 22 mm |  |  | m | 192 | 0 |  | 0 |  |  |  | základní | 0.118 | 22.656 | 0.0002 | 0.0384 | 0 | 0 | 16 | K | 2 |  |  |  | ROZPOCET | 0 | 0 | 0 | 0 | 0 | 1 | 0 | 16 | -1814907976
|  |  | 16,5+81,5+64+15+15 |  |  |  | 192 | [14 empty] | VV | 2 | 2 | True | 0 | ROZPOCET
|  |  | Součet |  |  |  | 192 | [14 empty] | VV | 2 | 4 | True | 1 | ROZPOCET
71 | K | 722181252 | Ochrana vodovodního potrubí přilepenými termoizolačními trubicemi z PE tl do 25 mm DN do 45 mm |  |  | m | 132.5 | 0 |  | 0 |  |  |  | základní | 0.118 | 15.635 | 0.00024 | 0.0318 | 0 | 0 | 16 | K | 2 |  |  |  | ROZPOCET | 0 | 0 | 0 | 0 | 0 | 1 | 0 | 16 | 808593052
|  |  | 19,5+6+13,5+34+18+4,5+3+3+1,8+1,9+1,4+1,1+4+2 |  |  |  | 132.5 | [14 empty] | VV | 2 | 2 | True | 0 | ROZPOCET
|  |  | Součet |  |  |  | 132.5 | [14 empty] | VV | 2 | 4 | True | 1 | ROZPOCET
72 | K | 722181253 | Ochrana vodovodního potrubí přilepenými termoizolačními trubicemi z PE tl do 25 mm DN do 63 mm |  |  | m | 56 | 0 |  | 0 |  |  |  | základní | 0.118 | 6.608 | 0.00027 | 0.01512 | 0 | 0 | 16 | K | 2 |  |  |  | ROZPOCET | 0 | 0 | 0 | 0 | 0 | 1 | 0 | 16 | 1992440923
|  |  | 21,5+19,5+15 |  |  |  | 56 | [14 empty] | VV | 2 | 2 | True | 0 | ROZPOCET
|  |  | Součet |  |  |  | 56 | [14 empty] | VV | 2 | 4 | True | 1 | ROZPOCET
73 | K | 722190401 | Vyvedení a upevnění výpustku do DN 25 |  |  | kus | 22 | 0 |  | 0 |  |  |  | základní | 0.425 | 9.35 | 0 | 0 | 0 | 0 | 16 | K | 2 |  |  |  | ROZPOCET | 0 | 0 | 0 | 0 | 0 | 1 | 0 | 16 | 1322327120
74 | K | 722190402 | Vyvedení a upevnění výpustku do DN 50 |  |  | kus | 1 | 0 |  | 0 |  |  |  | základní | 0.559 | 0.559 | 0 | 0 | 0 | 0 | 16 | K | 2 |  |  |  | ROZPOCET | 0 | 0 | 0 | 0 | 0 | 1 | 0 | 16 | 944116481
75 | K | 722220112 | Nástěnka pro výtokový ventil G 3/4 s jedním závitem |  |  | kus | 22 | 0 |  | 0 |  |  |  | základní | 0.26 | 5.72 | 0.00022 | 0.00484 | 0 | 0 | 16 | K | 2 |  |  |  | ROZPOCET | 0 | 0 | 0 | 0 | 0 | 1 | 0 | 16 | 2062751106
76 | K | 722220122 | Nástěnka pro baterii G 3/4 s jedním závitem |  |  | pár | 21 | 0 |  | 0 |  |  |  | základní | 0.52 | 10.92 | 0.00043 | 0.00903 | 0 | 0 | 16 | K | 2 |  |  |  | ROZPOCET | 0 | 0 | 0 | 0 | 0 | 1 | 0 | 16 | -933955045
77 | K | 722224115 | Kohout plnicí nebo vypouštěcí G 1/2 PN 10 s jedním závitem |  |  | kus | 31 | 0 |  | 0 |  |  |  | základní | 0.083 | 2.573 | 0.00022 | 0.00682 | 0 | 0 | 16 | K | 2 |  |  |  | ROZPOCET | 0 | 0 | 0 | 0 | 0 | 1 | 0 | 16 | 28145818
78 | K | 722224116 | Kohout plnicí nebo vypouštěcí G 3/4 PN 10 s jedním závitem |  |  | kus | 4 | 0 |  | 0 |  |  |  | základní | 0.114 | 0.456 | 0.00027 | 0.00108 | 0 | 0 | 16 | K | 2 |  |  |  | ROZPOCET | 0 | 0 | 0 | 0 | 0 | 1 | 0 | 16 | 236739529
79 | K | 722240121 | Kohout kulový plastový PPR DN 16 |  |  | kus | 7 | 0 |  | 0 |  |  |  | základní | 0.183 | 1.281 | 0.0006 | 0.0042 | 0 | 0 | 16 | K | 2 |  |  |  | ROZPOCET | 0 | 0 | 0 | 0 | 0 | 1 | 0 | 16 | -482553281
80 | K | 722240122 | Kohout kulový plastový PPR DN 20 |  |  | kus | 12 | 0 |  | 0 |  |  |  | základní | 0.204 | 2.448 | 0.00075 | 0.009 | 0 | 0 | 16 | K | 2 |  |  |  | ROZPOCET | 0 | 0 | 0 | 0 | 0 | 1 | 0 | 16 | 1951771871
81 | K | 722240123 | Kohout kulový plastový PPR DN 25 |  |  | kus | 3 | 0 |  | 0 |  |  |  | základní | 0.225 | 0.675 | 0.00097 | 0.00291 | 0 | 0 | 16 | K | 2 |  |  |  | ROZPOCET | 0 | 0 | 0 | 0 | 0 | 1 | 0 | 16 | -55027364
82 | K | 722240124 | Kohout kulový plastový PPR DN 32 |  |  | kus | 8 | 0 |  | 0 |  |  |  | základní | 0.266 | 2.128 | 0.00123 | 0.00984 | 0 | 0 | 16 | K | 2 |  |  |  | ROZPOCET | 0 | 0 | 0 | 0 | 0 | 1 | 0 | 16 | -1149379448
83 | K | 722240126 | Kohout kulový plastový PPR DN 50 |  |  | kus | 2 | 0 |  | 0 |  |  |  | základní | 0.328 | 0.656 | 0.00238 | 0.00476 | 0 | 0 | 16 | K | 2 |  |  |  | ROZPOCET | 0 | 0 | 0 | 0 | 0 | 1 | 0 | 16 | -1883611506
84 | K | 722250101 | Hydrantový ventil s hadicovou přípojkou G 1 |  |  | kus | 1 | 0 |  | 0 |  |  |  | základní | 0.23 | 0.23 | 0.00069 | 0.00069 | 0 | 0 | 16 | K | 2 |  |  |  | ROZPOCET | 0 | 0 | 0 | 0 | 0 | 1 | 0 | 16 | -403105142
85 | K | 722250142 | Hydrantový systém s tvarově stálou hadicí D 25 x 20 m prosklený |  |  | soubor | 1 | 0 |  | 0 |  |  |  | základní | 1.03 | 1.03 | 0.02914 | 0.02914 | 0 | 0 | 16 | K | 2 |  |  |  | ROZPOCET | 0 | 0 | 0 | 0 | 0 | 1 | 0 | 16 | -792229031
86 | K | 722254115 | Hydrantová skříň vnitřní s výzbrojí D 25 polyesterová hadice |  |  | soubor | 1 | 0 |  | 0 |  |  |  | základní | 1.478 | 1.478 | 0.01248 | 0.01248 | 0 | 0 | 16 | K | 2 |  |  |  | ROZPOCET | 0 | 0 | 0 | 0 | 0 | 1 | 0 | 16 | -469943247
87 | K | 722290215 | Zkouška těsnosti vodovodního potrubí hrdlového nebo přírubového do DN 100 |  |  | m | 364 | 0 |  | 0 |  |  |  | základní | 0.179 | 65.156 | 0.0004 | 0.1456 | 0 | 0 | 16 | K | 2 |  |  |  | ROZPOCET | 0 | 0 | 0 | 0 | 0 | 1 | 0 | 16 | 378871670
|  |  | 192+91+56+25 |  |  |  | 364 | [14 empty] | VV | 2 | 2 | True | 0 | ROZPOCET
|  |  | Součet |  |  |  | 364 | [14 empty] | VV | 2 | 4 | True | 1 | ROZPOCET
88 | K | 722290234 | Proplach a dezinfekce vodovodního potrubí do DN 80 |  |  | m | 339 | 0 |  | 0 |  |  |  | základní | 0.082 | 27.798 | 1e-05 | 0.00339 | 0 | 0 | 16 | K | 2 |  |  |  | ROZPOCET | 0 | 0 | 0 | 0 | 0 | 1 | 0 | 16 | 876224762
89 | K | 998722101 | Přesun hmot tonážní pro vnitřní vodovod v objektech v do 6 m |  |  | t | 0.897 | 0 |  | 0 |  |  |  | základní | 1.327 | 1.1903 | 0 | 0 | 0 | 0 | 16 | K | 2 |  |  |  | ROZPOCET | 0 | 0 | 0 | 0 | 0 | 1 | 0 | 16 | 481531577
| 725 - Zdravotechnika - zařizovací předměty | [8 empty] | 0 | [5 empty] | 62.0834 |  | 0.55391 |  | 0 | 2 | D | 1 |  |  |  | ROZPOCET | [6 empty] | 0
90 | K | 725112022 | Klozet keramický závěsný na nosné stěny s hlubokým splachováním odpad vodorovný |  |  | soubor | 4 | 0 |  | 0 |  |  |  | základní | 1.1 | 4.4 | 0.01692 | 0.06768 | 0 | 0 | 16 | K | 2 |  |  |  | ROZPOCET | 0 | 0 | 0 | 0 | 0 | 1 | 0 | 16 | 605067247
91 | K | 725211622 | Umyvadlo keramické připevněné na stěnu šrouby bílé se sloupem na sifon 550 mm |  |  | soubor | 13 | 0 |  | 0 |  |  |  | základní | 1.2 | 15.6 | 0.02518 | 0.32734 | 0 | 0 | 16 | K | 2 |  |  |  | ROZPOCET | 0 | 0 | 0 | 0 | 0 | 1 | 0 | 16 | -1833579847
|  |  | "U" 8 |  |  |  | 8 | [14 empty] | VV | 2 | 2 | True | 0 | ROZPOCET
|  |  | "UZ" 2 |  |  |  | 2 | [14 empty] | VV | 2 | 2 | True | 0 | ROZPOCET
|  |  | "UB" 1 |  |  |  | 1 | [14 empty] | VV | 2 | 2 | True | 0 | ROZPOCET
|  |  | "UZB" 2 |  |  |  | 2 | [14 empty] | VV | 2 | 2 | True | 0 | ROZPOCET
|  |  | Součet |  |  |  | 10 | [14 empty] | VV | 2 | 4 | True | 1 | ROZPOCET
92 | K | 725245151 | Zástěna sprchová zásuvná dvoudílná s jedním posuvným dílem do výšky 2000 mm a šířky 1200 mm |  |  | soubor | 2 | 0 |  | 0 |  |  |  | základní | 2 | 4 | 0.01534 | 0.03068 | 0 | 0 | 16 | K | 2 |  |  |  | ROZPOCET | 0 | 0 | 0 | 0 | 0 | 1 | 0 | 16 | -690812448
93 | K | 725291511 | Doplňky zařízení koupelen a záchodů plastové dávkovač tekutého mýdla na 350 ml |  |  | soubor | 11 | 0 |  | 0 |  |  |  | základní | 0.33 | 3.63 | 0.00052 | 0.00572 | 0 | 0 | 16 | K | 2 |  |  |  | ROZPOCET | 0 | 0 | 0 | 0 | 0 | 1 | 0 | 16 | 1073777094
|  |  | "U" 8 |  |  |  | 8 | [14 empty] | VV | 2 | 2 | True | 0 | ROZPOCET
|  |  | "UZ" 2 |  |  |  | 2 | [14 empty] | VV | 2 | 2 | True | 0 | ROZPOCET
|  |  | "UB" 1 |  |  |  | 1 | [14 empty] | VV | 2 | 2 | True | 0 | ROZPOCET
|  |  | Součet |  |  |  | 8 | [14 empty] | VV | 2 | 4 | True | 1 | ROZPOCET
94 | K | 725291521 | Doplňky zařízení koupelen a záchodů plastové zásobník toaletních papírů |  |  | soubor | 4 | 0 |  | 0 |  |  |  | základní | 0.33 | 1.32 | 0.00052 | 0.00208 | 0 | 0 | 16 | K | 2 |  |  |  | ROZPOCET | 0 | 0 | 0 | 0 | 0 | 1 | 0 | 16 | 1316638851
|  |  | "WC" 4 |  |  |  | 4 | [14 empty] | VV | 2 | 2 | True | 0 | ROZPOCET
|  |  | Součet |  |  |  | 4 | [14 empty] | VV | 2 | 4 | True | 1 | ROZPOCET
95 | K | 725291531 | Doplňky zařízení koupelen a záchodů plastové zásobník papírových ručníků |  |  | soubor | 11 | 0 |  | 0 |  |  |  | základní | 0.33 | 3.63 | 0.00052 | 0.00572 | 0 | 0 | 16 | K | 2 |  |  |  | ROZPOCET | 0 | 0 | 0 | 0 | 0 | 1 | 0 | 16 | -561978097
|  |  | "U" 8 |  |  |  | 8 | [14 empty] | VV | 2 | 2 | True | 0 | ROZPOCET
|  |  | "UZ" 2 |  |  |  | 2 | [14 empty] | VV | 2 | 2 | True | 0 | ROZPOCET
|  |  | "UB" 1 |  |  |  | 1 | [14 empty] | VV | 2 | 2 | True | 0 | ROZPOCET
|  |  | Součet |  |  |  | 8 | [14 empty] | VV | 2 | 4 | True | 1 | ROZPOCET
96 | K | 725311121 | Dřez jednoduchý nerezový se zápachovou uzávěrkou - zabudovaný v lince, specifikace zcela dle PD |  |  | soubor | 4 | 0 |  | 0 |  |  |  | základní | 0.85 | 3.4 | 0.00493 | 0.01972 | 0 | 0 | 16 | K | 2 |  |  |  | ROZPOCET | 0 | 0 | 0 | 0 | 0 | 1 | 0 | 16 | 1324231228
|  |  | "DZ" 4 |  |  |  | 4 | [14 empty] | VV | 2 | 2 | True | 0 | ROZPOCET
|  |  | Součet |  |  |  | 4 | [14 empty] | VV | 2 | 4 | True | 1 | ROZPOCET
97 | K | 725331111 | Výlevka bez výtokových armatur keramická se sklopnou plastovou mřížkou 500 mm |  |  | soubor | 2 | 0 |  | 0 |  |  |  | základní | 1.5 | 3 | 0.0147 | 0.0294 | 0 | 0 | 16 | K | 2 |  |  |  | ROZPOCET | 0 | 0 | 0 | 0 | 0 | 1 | 0 | 16 | -1035224314
98 | K | 725813111 | Ventil rohový bez připojovací trubičky nebo flexi hadičky G 1/2 |  |  | soubor | 22 | 0 |  | 0 |  |  |  | základní | 0.227 | 4.994 | 0.0003 | 0.0066 | 0 | 0 | 16 | K | 2 |  |  |  | ROZPOCET | 0 | 0 | 0 | 0 | 0 | 1 | 0 | 16 | 1937325615
99 | K | 725821312 | Baterie dřezová nástěnná páková s otáčivým kulatým ústím a délkou ramínka 300 mm |  |  | soubor | 4 | 0 |  | 0 |  |  |  | základní | 0.2 | 0.8 | 0.00196 | 0.00784 | 0 | 0 | 16 | K | 2 |  |  |  | ROZPOCET | 0 | 0 | 0 | 0 | 0 | 1 | 0 | 16 | 1310502966
|  |  | "DZ" 4 |  |  |  | 4 | [14 empty] | VV | 2 | 2 | True | 0 | ROZPOCET
|  |  | Součet |  |  |  | 4 | [14 empty] | VV | 2 | 4 | True | 1 | ROZPOCET
100 | K | 725821323 | Baterie dřezová nástěnná klasická s otáčivým kulatým ústím a délkou ramínka 300 mm |  |  | soubor | 2 | 0 |  | 0 |  |  |  | základní | 0.2 | 0.4 | 0.00125 | 0.0025 | 0 | 0 | 16 | K | 2 |  |  |  | ROZPOCET | 0 | 0 | 0 | 0 | 0 | 1 | 0 | 16 | 1623962955
|  |  | "VÝLEVKA" 2 |  |  |  | 2 | [14 empty] | VV | 2 | 2 | True | 0 | ROZPOCET
|  |  | Součet |  |  |  | 2 | [14 empty] | VV | 2 | 4 | True | 1 | ROZPOCET
101 | K | 725822631 | Baterie umyvadlová nástěnná klasická s otáčivým kulatým ústím a délkou ramínka 150 mm |  |  | soubor | 12 | 0 |  | 0 |  |  |  | základní | 0.2 | 2.4 | 0.00154 | 0.01848 | 0 | 0 | 16 | K | 2 |  |  |  | ROZPOCET | 0 | 0 | 0 | 0 | 0 | 1 | 0 | 16 | -1688536095
|  |  | "U" 8 |  |  |  | 8 | [14 empty] | VV | 2 | 2 | True | 0 | ROZPOCET
|  |  | "UZ" 2 |  |  |  | 2 | [14 empty] | VV | 2 | 2 | True | 0 | ROZPOCET
|  |  | "UZB" 2 |  |  |  | 2 | [14 empty] | VV | 2 | 2 | True | 0 | ROZPOCET
[7 empty] | 0 | [14 empty] | VV | 2 | 2 | True | 0 | ROZPOCET
|  |  | Součet |  |  |  | 9 | [14 empty] | VV | 2 | 4 | True | 1 | ROZPOCET
102 | K | 725822653 | Baterie umyvadlová automatická senzorová pro bateriové napájení |  |  | soubor | 1 | 0 |  | 0 |  |  |  | základní | 0.5 | 0.5 | 0.00254 | 0.00254 | 0 | 0 | 16 | K | 2 |  |  |  | ROZPOCET | 0 | 0 | 0 | 0 | 0 | 1 | 0 | 16 | 728151922
|  |  | "UB" 1 |  |  |  | 1 | [14 empty] | VV | 2 | 2 | True | 0 | ROZPOCET
|  |  | Součet |  |  |  | 1 | [14 empty] | VV | 2 | 4 | True | 1 | ROZPOCET
103 | K | 725841311 | Baterie sprchová nástěnná pákové |  |  | soubor | 2 | 0 |  | 0 |  |  |  | základní | 0.2 | 0.4 | 0.00184 | 0.00368 | 0 | 0 | 16 | K | 2 |  |  |  | ROZPOCET | 0 | 0 | 0 | 0 | 0 | 1 | 0 | 16 | 730215840
|  |  | "SPR" 2 |  |  |  | 2 | [14 empty] | VV | 2 | 2 | True | 0 | ROZPOCET
|  |  | Součet |  |  |  | 2 | [14 empty] | VV | 2 | 4 | True | 1 | ROZPOCET
104 | K | 725861102 | Zápachová uzávěrka pro umyvadla DN 40 |  |  | kus | 13 | 0 |  | 0 |  |  |  | základní | 0.113 | 1.469 | 0.00023 | 0.00299 | 0 | 0 | 16 | K | 2 |  |  |  | ROZPOCET | 0 | 0 | 0 | 0 | 0 | 1 | 0 | 16 | -1333233849
|  |  | "U" 8 |  |  |  | 8 | [14 empty] | VV | 2 | 2 | True | 0 | ROZPOCET
|  |  | "UZ" 2 |  |  |  | 2 | [14 empty] | VV | 2 | 2 | True | 0 | ROZPOCET
|  |  | "UB" 1 |  |  |  | 1 | [14 empty] | VV | 2 | 2 | True | 0 | ROZPOCET
|  |  | "UZB" 2 |  |  |  | 2 | [14 empty] | VV | 2 | 2 | True | 0 | ROZPOCET
|  |  | Součet |  |  |  | 10 | [14 empty] | VV | 2 | 4 | True | 1 | ROZPOCET
105 | K | 725862103 | Zápachová uzávěrka pro dřezy DN 40/50 |  |  | kus | 4 | 0 |  | 0 |  |  |  | základní | 0.113 | 0.452 | 0.00028 | 0.00112 | 0 | 0 | 16 | K | 2 |  |  |  | ROZPOCET | 0 | 0 | 0 | 0 | 0 | 1 | 0 | 16 | 560687638
106 | K | 725980121 | Dvířka 15/15 |  |  | kus | 8 | 0 |  | 0 |  |  |  | základní | 0.021 | 0.168 | 7e-05 | 0.00056 | 0 | 0 | 16 | K | 2 |  |  |  | ROZPOCET | 0 | 0 | 0 | 0 | 0 | 1 | 0 | 16 | 1702050209
107 | K | 725980122 | Dvířka 15/30 |  |  | kus | 5 | 0 |  | 0 |  |  |  | základní | 0.021 | 0.105 | 9e-05 | 0.00045 | 0 | 0 | 16 | K | 2 |  |  |  | ROZPOCET | 0 | 0 | 0 | 0 | 0 | 1 | 0 | 16 | 1645991512
108 | K | 725980123 | Dvířka 20/30 |  |  | kus | 7 | 0 |  | 0 |  |  |  | základní | 0.021 | 0.147 | 0.00031 | 0.00217 | 0 | 0 | 16 | K | 2 |  |  |  | ROZPOCET | 0 | 0 | 0 | 0 | 0 | 1 | 0 | 16 | -1356571330
109 | K | 725R001 | Zrcadlo |  |  | soubor | 13 | 0 |  | 0 |  |  |  | základní | 0.33 | 4.29 | 0.00052 | 0.00676 | 0 | 0 | 16 | K | 2 |  |  |  | ROZPOCET | 0 | 0 | 0 | 0 | 0 | 1 | 0 | 16 | -1567117277
|  |  | "U" 8 |  |  |  | 8 | [14 empty] | VV | 2 | 2 | True | 0 | ROZPOCET
|  |  | "UZ" 2 |  |  |  | 2 | [14 empty] | VV | 2 | 2 | True | 0 | ROZPOCET
|  |  | "UB" 1 |  |  |  | 1 | [14 empty] | VV | 2 | 2 | True | 0 | ROZPOCET
|  |  | "UZB" 2 |  |  |  | 2 | [14 empty] | VV | 2 | 2 | True | 0 | ROZPOCET
|  |  | Součet |  |  |  | 10 | [14 empty] | VV | 2 | 4 | True | 1 | ROZPOCET
110 | K | 725R002 | Polička |  |  | soubor | 13 | 0 |  | 0 |  |  |  | základní | 0.33 | 4.29 | 0.00052 | 0.00676 | 0 | 0 | 16 | K | 2 |  |  |  | ROZPOCET | 0 | 0 | 0 | 0 | 0 | 1 | 0 | 16 | 242005880
|  |  | "U" 8 |  |  |  | 8 | [14 empty] | VV | 2 | 2 | True | 0 | ROZPOCET
|  |  | "UZ" 2 |  |  |  | 2 | [14 empty] | VV | 2 | 2 | True | 0 | ROZPOCET
|  |  | "UB" 1 |  |  |  | 1 | [14 empty] | VV | 2 | 2 | True | 0 | ROZPOCET
|  |  | "UZB" 2 |  |  |  | 2 | [14 empty] | VV | 2 | 2 | True | 0 | ROZPOCET
|  |  | Součet |  |  |  | 10 | [14 empty] | VV | 2 | 4 | True | 1 | ROZPOCET
111 | K | 725R003 | Závěsná kartáčová souprava na wc |  |  | soubor | 4 | 0 |  | 0 |  |  |  | základní | 0.33 | 1.32 | 0.00052 | 0.00208 | 0 | 0 | 16 | K | 2 |  |  |  | ROZPOCET | 0 | 0 | 0 | 0 | 0 | 1 | 0 | 16 | 336241266
|  |  | "WC" 4 |  |  |  | 4 | [14 empty] | VV | 2 | 2 | True | 1 | ROZPOCET
|  |  | Součet |  |  |  | 4 | [14 empty] | VV | 2 | 4 | True | 0 | ROZPOCET
112 | K | 725R004 | Souprava poliček a háčků do sprchového koutu |  |  | soubor | 2 | 0 |  | 0 |  |  |  | základní | 0.33 | 0.66 | 0.00052 | 0.00104 | 0 | 0 | 16 | K | 2 |  |  |  | ROZPOCET | 0 | 0 | 0 | 0 | 0 | 1 | 0 | 16 | -733888669
|  |  | "SPR" 2 |  |  |  | 2 | [14 empty] | VV | 2 | 2 | True | 1 | ROZPOCET
|  |  | Součet |  |  |  | 2 | [14 empty] | VV | 2 | 4 | True | 0 | ROZPOCET
113 | K | 998725101 | Přesun hmot tonážní pro zařizovací předměty v objektech v do 6 m |  |  | t | 0.467 | 0 |  | 0 |  |  |  | základní | 1.517 | 0.70844 | 0 | 0 | 0 | 0 | 16 | K | 2 |  |  |  | ROZPOCET | 0 | 0 | 0 | 0 | 0 | 1 | 0 | 16 | 1829903148
| 726 - Zdravotechnika - předstěnové instalace | [8 empty] | 0 | [5 empty] | 12.5138 |  | 0.0752 |  | 0 | 2 | D | 1 |  |  |  | ROZPOCET | [6 empty] | 0
114 | K | 726131041 | Instalační předstěna - klozet závěsný v 1120 mm s ovládáním zepředu do lehkých stěn s kovovou kcí |  |  | soubor | 2 | 0 |  | 0 |  |  |  | základní | 2.5 | 5 | 0.01865 | 0.0373 | 0 | 0 | 16 | K | 2 |  |  |  | ROZPOCET | 0 | 0 | 0 | 0 | 0 | 1 | 0 | 16 | -976603305
115 | K | 726131043 | Instalační předstěna - klozet závěsný v 1120 mm s ovládáním zepředu pro postižené do stěn s kov kcí |  |  | soubor | 2 | 0 |  | 0 |  |  |  | základní | 2.5 | 5 | 0.01765 | 0.0353 | 0 | 0 | 16 | K | 2 |  |  |  | ROZPOCET | 0 | 0 | 0 | 0 | 0 | 1 | 0 | 16 | -1038019875
116 | K | 726191001 | Zvukoizolační souprava pro klozet a bidet |  |  | soubor | 4 | 0 |  | 0 |  |  |  | základní | 0.1 | 0.4 | 0.00015 | 0.0006 | 0 | 0 | 16 | K | 2 |  |  |  | ROZPOCET | 0 | 0 | 0 | 0 | 0 | 1 | 0 | 16 | -1202360464
117 | K | 726191002 | Souprava pro předstěnovou montáž |  |  | soubor | 4 | 0 |  | 0 |  |  |  | základní | 0.5 | 2 | 0.0005 | 0.002 | 0 | 0 | 16 | K | 2 |  |  |  | ROZPOCET | 0 | 0 | 0 | 0 | 0 | 1 | 0 | 16 | -1975129333
118 | K | 998726111 | Přesun hmot tonážní pro instalační prefabrikáty v objektech v do 6 m |  |  | t | 0.075 | 0 |  | 0 |  |  |  | základní | 1.517 | 0.11377 | 0 | 0 | 0 | 0 | 16 | K | 2 |  |  |  | ROZPOCET | 0 | 0 | 0 | 0 | 0 | 1 | 0 | 16 | 1534168475
| HZS - Hodinové zúčtovací sazby | [8 empty] | 0 | [5 empty] | 230 |  | 0 |  | 0 | 4 | D | 0 |  |  |  | ROZPOCET | [6 empty] | 0
119 | K | HZS2212 | Hodinová zúčtovací sazba instalatér odborný |  |  | hod | 80 | 0 |  | 0 |  |  |  | základní | 1 | 80 | 0 | 0 | 0 | 0 | 512 | K | 1 |  |  |  | ROZPOCET | 0 | 0 | 0 | 0 | 0 | 1 | 0 | 512 | -986864426
|  |  | NAPOJENÍ NA STÁVAJÍCÍ ROZVODY | [18 empty] | VV | 1 | 1 | True | 0 | ROZPOCET
|  |  | "VODA" 15 |  |  |  | 15 | [14 empty] | VV | 1 | 2 | True | 0 | ROZPOCET
|  |  | "KANALIZACE" 15 |  |  |  | 15 | [14 empty] | VV | 1 | 2 | True | 0 | ROZPOCET
|  |  | PRÁCE NESPECIFIKOVANÉ, KONTROLY, PROTOKOLY, ÚČAST NA KD | [18 empty] | VV | 1 | 1 | True | 0 | ROZPOCET
|  |  | 50 |  |  |  | 50 | [14 empty] | VV | 1 | 2 | True | 0 | ROZPOCET
|  |  | Součet |  |  |  | 80 | [14 empty] | VV | 1 | 4 | True | 1 | ROZPOCET
120 | K | HZS2491 | Hodinová zúčtovací sazba dělník zednických výpomocí |  |  | hod | 150 | 0 |  | 0 |  |  |  | základní | 1 | 150 | 0 | 0 | 0 | 0 | 512 | K | 1 |  |  |  | ROZPOCET | 0 | 0 | 0 | 0 | 0 | 1 | 0 | 512 | -375100726
|  |  | STAVEBNÍ PŘÍPOMOCE PRO ROZVODY ZTI | [18 empty] | VV | 1 | 1 | True | 0 | ROZPOCET
|  |  | 150 |  |  |  | 150 | [14 empty] | VV | 1 | 2 | True | 0 | ROZPOCET
|  |  | Součet |  |  |  | 150 | [14 empty] | VV | 1 | 4 | True | 1 | ROZPOCET