## Stavba
#RTSROZP# | Položkový rozpočet stavby
| Stavba: |  | 180255 | Pardubice-Nemocnice
| Objekt: |  | 01 | Pracoviště PET CT v Pardubické nemocnici
| Rozpočet: |  | 01 | Medicinální plyny
| Objednatel: |  | Nemocnice Pardubického kraje, a.s. |  |  |  | IČ: | 27520536
|  |  | Kyjevská 44 |  |  |  | DIČ: | CZ27520536
|  | 53203 | Pardubice
| Projektant: | [5 empty] | IČ:
DIČ:
| Zhotovitel: |  | Dräger Medical s.r.o. |  |  |  | IČ: | 0026700760
|  |  | Na Vyšehradě 1098 |  |  |  | DIČ:
|  | 57201 | Polička
Vypracoval:
| Rozpis ceny | [6 empty] | Celkem
HSV | HSV | [6 empty] | 0
PSV | PSV | [6 empty] | 0
MON | MON | [6 empty] | 0
VN | Vedlejší náklady | [6 empty] | 0
ON | Ostatní náklady | [6 empty] | 0
| Celkem | [6 empty] | 0
Rekapitulace daní
| Základ pro sníženou DPH |  |  | 15 | % | 0 |  |  | CZK
| Snížená DPH |  |  | 15 | % | 0 |  |  | CZK
| Základ pro základní DPH |  |  | 21 | % | 0 |  |  | CZK
| Základní DPH |  |  | 21 | % | 0 |  |  | CZK
| Zaokrouhlení |  |  |  |  | 0 |  |  | CZK
| Cena celkem bez DPH |  |  |  |  | 161690 |  |  | CZK
| Cena celkem s DPH |  |  |  |  | 0 |  |  | CZK
|  | v |  |  | dne |  | 2026-07-31
|  |  | Za zhotovitele |  |  |  | Za objednatele
Rekapitulace dílčích částí
#CASTI>> | Číslo | Název |  |  | Základ pro sníženou DPH | Základ pro základní DPH | DPH celkem | Cena celkem | %
1 | Stavba |  |  |  | 0 | 161690 | 33954.9 | 195644.9 | 100
2 | 01 | Pracoviště PET CT v Pardubické nemocnici |  |  | 0 | 161690 | 33954.9 | 195644.9 | 100
3 | 01 | Medicinální plyny |  |  | 0 | 161690 | 33954.9 | 195644.9 | 100
| Celkem za stavbu |  |  |  | 0 | 161690 | 33954.9 | 195644.9 | 100
Rekapitulace dílů
| Číslo | Název |  |  | Typ dílu |  |  | Celkem | %
| 804 | Rozvody medicinálních plynů |  |  | MON |  |  | 0
| Cena celkem | [6 empty] | 0
Note on C13: PSČ
Note on D11: Název
Note on D12: Ulice
Note on D13: Ulice
Note on I11: IČO
Note on I12: DIČ

## VzorPolozky (hidden)
Položkový rozpočet
S:
O:
R:

## 01 01 Pol
Položkový rozpočet | [20 empty] | #TypZaznamu#
S: | 180255 | Pardubice-Nemocnice | [18 empty] | STA
O: | 01 | Pracoviště PET CT v Pardubické nemocnici | [18 empty] | OBJ
R: | 01 | Medicinální plyny | [18 empty] | ROZ
P.č. | Číslo položky | Název položky | MJ | množství | cena / MJ | celkem | Dodávka | Dodávka celk. | Montáž | Montáž celk. | DPH | cena s DPH | hmotnost / MJ | hmotnost celk.(t) | dem. hmotnost / MJ | dem. hmotnost celk.(t) | Ceník | Cen. soustava
Díl: | 804 | Rozvody medicinálních plynů |  |  |  | 0 |  | 87341.34 |  | 74348.67 |  | 0 |  | 0 |  | 0 |  |  |  |  | DIL
1 | 1539 | D+M Trubka Cu průměr 8x1 | m | 44 |  | 0 | 85.02 | 3740.88 | 199.98 | 8799.12 | 21 | 0 | 0 | 0 | 0 | 0 |  | Vlastní |  |  | POL1_
2 | 0157 | D+M Trubka Cu průměr 12x1 | m | 12 |  | 0 | 131.63 | 1579.56 | 245.37 | 2944.44 | 21 | 0 | 0 | 0 | 0 | 0 |  | Vlastní |  |  | POL1_
3 | 0159 | D+M Trubka Cu průměr 18x1 | m | 21 |  | 0 | 214.39 | 4502.19 | 309.61 | 6501.81 | 21 | 0 | 0 | 0 | 0 | 0 |  | Vlastní |  |  | POL1_
4 | T0008 | D+M Tvarovky Cu pr. 8 | ks | 15 |  | 0 | 48.02 | 720.3 | 42.98 | 644.7 | 21 | 0 | 0 | 0 | 0 | 0 |  | Vlastní |  |  | POL1_
5 | T0012 | D+M Tvarovky Cu pr. 12 | ks | 4 |  | 0 | 62.36 | 249.44 | 47.64 | 190.56 | 21 | 0 | 0 | 0 | 0 | 0 |  | Vlastní |  |  | POL1_
6 | T0018 | D+M Tvarovky Cu pr. 18 | ks | 7 |  | 0 | 28.53 | 199.71 | 47.47 | 332.29 | 21 | 0 | 0 | 0 | 0 | 0 |  | Vlastní |  |  | POL1_
7 | 1322 | Stříbro pr. 2 Ag45 obalené EN17672 | kg | 0.4 |  | 0 | 19375 | 7750 | 0 | 0 | 21 | 0 | 0 | 0 | 0 | 0 |  | Vlastní |  |  | POL3_
|  | UL-Ag45Sn | [18 empty] | POP | UL-Ag45Sn
8 | PZR02 | Značení potrubních rozvodů (na bm potrubí) | m | 77 |  | 0 | 0 | 0 | 36 | 2772 | 21 | 0 | 0 | 0 | 0 | 0 |  | Vlastní |  |  | POL1_
9 | 990001 | D+M ochranný plyn pro pájení Cu trubek | m | 77 |  | 0 | 10 | 770 | 0 | 0 | 21 | 0 | 0 | 0 | 0 | 0 |  | Vlastní |  |  | POL1_
10 | PPD02 | Propláchnutí rozvodu dusíkem (na bm potrubí) | m | 77 |  | 0 | 0 | 0 | 14 | 1078 | 21 | 0 | 0 | 0 | 0 | 0 |  | Vlastní |  |  | POL1_
11 | 1110 | D+M Ocelový chránič 22x2.3- tr. svař.1/2", pr.12 | m | 1.5 |  | 0 | 116.04 | 174.06 | 107.96 | 161.94 | 21 | 0 | 0 | 0 | 0 | 0 |  | Vlastní |  |  | POL1_
12 | 1239 | D+M Ocelový chránič 26x2,6- tr. svař.3/4", pr.18 | m | 1.5 |  | 0 | 147.69 | 221.54 | 122.31 | 183.47 | 21 | 0 | 0 | 0 | 0 | 0 |  | Vlastní |  |  | POL1_
13 | 606 9.T | D+M Objímka 1/8", (pr.8-12) | ks | 28 |  | 0 | 39.81 | 1114.68 | 72.19 | 2021.32 | 21 | 0 | 0 | 0 | 0 | 0 |  | Vlastní |  |  | POL1_
14 | 0089.T | D+M Objímka 3/8", (pr.17-19) | ks | 11 |  | 0 | 32.23 | 354.53 | 71.77 | 789.47 | 21 | 0 | 0 | 0 | 0 | 0 |  | Vlastní |  |  | POL1_
15 | PTZ02 | Tlaková zkouška úseková | kpl | 1 |  | 0 | 0 | 0 | 1438 | 1438 | 21 | 0 | 0 | 0 | 0 | 0 |  | Vlastní |  |  | POL1_
16 | PTZ01 | Tlaková zkouška závěrečná | kpl | 1 |  | 0 | 0 | 0 | 2294 | 2294 | 21 | 0 | 0 | 0 | 0 | 0 |  | Vlastní |  |  | POL1_
17 | PNR02 | Napojení na stávající rozvody | kpl | 1 |  | 0 | 0 | 0 | 719 | 719 | 21 | 0 | 0 | 0 | 0 | 0 |  | Vlastní |  |  | POL1_
18 | ACU 1FM | D+M Ventilová skříň pro 1 plyn - pod omítku | ks | 1 |  | 0 | 23560.9 | 23560.9 | 1654.1 | 1654.1 | 21 | 0 | 0 | 0 | 0 | 0 | DM GMS | Vlastní |  |  | POL1_
19 | 7926_6T00 | D+M Signalizace klinická pro max. 6 plynů | ks | 1 |  | 0 | 24978.73 | 24978.73 | 703.27 | 703.27 | 21 | 0 | 0 | 0 | 0 | 0 |  | Vlastní |  |  | POL1_
20 | OFP 3100-A | D+M Terminální jednotka - panel odběrný pod omítku | ks | 7 |  | 0 | 2489.26 | 17424.82 | 251.74 | 1762.18 | 21 | 0 | 0 | 0 | 0 | 0 |  | Vlastní |  |  | POL1_
21 | 804-006 | Dohled po svářecích pracích - dodavatel stavební části | kpl | 1 |  | 0 | 0 | 0 | 0 | 0 | 21 | 0 | 0 | 0 | 0 | 0 |  | Vlastní |  |  | POL1_
22 | 804-007 | Prostupy stavebními konstrukcemi - dodavatel stavební části | kpl | 1 |  | 0 | 0 | 0 | 0 | 0 | 21 | 0 | 0 | 0 | 0 | 0 |  | Vlastní |  |  | POL1_
23 | 804-005 | Drážkování, sekání rýh - dodavatel stavební části | kpl | 1 |  | 0 | 0 | 0 | 0 | 0 | 21 | 0 | 0 | 0 | 0 | 0 |  | Vlastní |  |  | POL1_
24 | PVM01 | Vedení montážních prací | kpl | 1 |  | 0 | 0 | 0 | 6492 | 6492 | 21 | 0 | 0 | 0 | 0 | 0 |  | Vlastní |  |  | POL1_
25 | PSO01 | Předání, proškolení obsluhy | kpl | 1 |  | 0 | 0 | 0 | 6492 | 6492 | 21 | 0 | 0 | 0 | 0 | 0 |  | Vlastní |  |  | POL1_
26 | PZS01 | Zakreslení skutečného stavu | kpl | 1 |  | 0 | 0 | 0 | 2291 | 2291 | 21 | 0 | 0 | 0 | 0 | 0 |  | Vlastní |  |  | POL1_
27 | PVR01 | Výchozí revize rozvodů MP | kpl | 1 |  | 0 | 0 | 0 | 6842 | 6842 | 21 | 0 | 0 | 0 | 0 | 0 |  | Vlastní |  |  | POL1_
28 | PVR02 | Výchozí revize elektro | kpl | 1 |  | 0 | 0 | 0 | 6842 | 6842 | 21 | 0 | 0 | 0 | 0 | 0 |  | Vlastní |  |  | POL1_
29 | DOP T00 | Dopravné | kpl | 1 |  | 0 | 0 | 0 | 10400 | 10400 | 21 | 0 | 0 | 0 | 0 | 0 |  | Vlastní |  |  | POL13_0
[19 empty] | 15 | 21
END