## Rekapitulace stavby
Export Komplet | [25 empty] | 2.0 | ZAMOK |  |  |  |  | False | False | {80f98892-560b-46e5-80ff-49e3b66f7e0a}
[31 empty] | 0,01 | 21
[31 empty] | 0,01 | 15
|  | REKAPITULACE STAVBY | [15 empty] | v --- níže se nacházejí doplnkové a pomocné údaje k sestavám --- v | [11 empty] | Návod na vyplnění | 0,001
|  | Kód: |  |  |  |  | 04/19 | [22 empty] | Měnit lze pouze buňky se žlutým podbarvením! 1) na prvním listu Rekapitulace stavby vyplňte v sestavě a) Souhrnný list - údaje o Zhotoviteli (přenesou se do ostatních sestav i v jiných listech) b) Rekapitulace objektů - potřebné Ostatní náklady 2) na vybraných listech vyplňte v sestavě a) Krycí list - údaje o Zhotoviteli, pokud se liší od údajů o Zhotoviteli na Souhrnném listu (údaje se přenesou do ostatních sestav v daném listu) b) Rekapitulace rozpočtu - potřebné Ostatní náklady c) Celkové náklady za stavbu - ceny u položek - množství, pokud má žluté podbarvení - a v případě potřeby poznámku (ta je ve skrytém sloupci) | 0,01
|  | Stavba: |  |  |  |  | SOŠ a SOU Lanškroun - úprava podhledu ve sportoní hale a osvětlení haly | [23 empty] | 0,01
|  | KSO: | [11 empty] | CC-CZ: | [16 empty] | 0,01
|  | Místo: |  |  |  |  | Lanškroun | [6 empty] | Datum: |  | 21. 11. 2018 | [14 empty] | 0,01
0,01
|  | Zadavatel: | [11 empty] | IČ: | [16 empty] | 0,01
|  |  | Pardubický kraj, Komenského nám. 125, Pardubice | [10 empty] | DIČ: | [16 empty] | 0,01
0,01
|  | Uchazeč: | [11 empty] | IČ: |  | Vyplň údaj | [14 empty] | 0,01
|  |  | Vyplň údaj | [10 empty] | DIČ: |  | Vyplň údaj | [14 empty] | 0,01
False
|  | Projektant: | [11 empty] | IČ: | [16 empty] | False
|  |  | PRODIN a.s. | [10 empty] | DIČ: | [16 empty] | True
0,01
|  | Zpracovatel: | [11 empty] | IČ: | [16 empty] | 0,01
|  |  | PRODIN a.s. | [10 empty] | DIČ: | [16 empty] | True
Poznámka:
|  | Cena bez DPH | [11 empty] | 0
[8 empty] | Sazba daně |  | Základ daně |  |  |  | Výše daně
|  | DPH |  | základní |  |  |  | 21% |  | 0 |  |  |  | 0
|  |  |  | snížená |  |  |  | 15% |  | 0 |  |  |  | 0
|  |  |  | zákl. přenesená |  |  |  | 21% |  | 0 |  |  |  | 0
|  |  |  | sníž. přenesená |  |  |  | 15% |  | 0 |  |  |  | 0
|  |  |  | nulová |  |  |  | 0% |  | 0 |  |  |  | 0
|  | Cena s DPH | [6 empty] | v |  | CZK |  |  | 0
REKAPITULACE OBJEKTŮ STAVBY A SOUPISŮ PRACÍ
| Kód: | [6 empty] | 04/19
| Stavba: | [6 empty] | SOŠ a SOU Lanškroun - úprava podhledu ve sportoní hale a osvětlení haly
| Místo: | [6 empty] | Lanškroun |  |  |  |  | Datum: |  | 21. 11. 2018
| Zadavatel: | [6 empty] | Pardubický kraj, Komenského nám. 125, Pardubice |  |  |  |  | Projektant: |  | PRODIN a.s. |  |  | Informatívní údaje z listů zakázek
| Uchazeč: | [11 empty] | Zpracovatel: |  | PRODIN a.s.
| Kód |  |  |  | Popis | [6 empty] | Cena bez DPH [CZK] |  |  |  | Cena s DPH [CZK] | Typ | z toho Ostat. náklady [CZK] | DPH [CZK] | Normohodiny [h] | DPH základní [CZK] | DPH snížená [CZK] | DPH základní přenesená [CZK] | DPH snížená přenesená [CZK] | Základna DPH základní | Základna DPH snížená | Základna DPH zákl. přenesená | Základna DPH sníž. přenesená | Základna DPH nulová
| Náklady z rozpočtů | [10 empty] | 0 |  |  |  | 0 |  | 0 | 0 | 0 | 0 | 0 | 0 | 0 | 0 | 0 | 0 | 0 | 0 |  | D | 0 | ###NOIMPORT### | IMPORT | {80f98892-560b-46e5-80ff-49e3b66f7e0a} | {00000000-0000-0000-0000-000000000000}
/ |  | 01 |  |  |  | Stavební část | [5 empty] | 0 |  |  |  | 0 | STA | 0 | 0 | 0 | 0 | 0 | 0 | 0 | 0 | 0 | 0 | 0 | 0 |  |  | 1 |  | IMPORT | {7b612842-b1a8-4166-a1dd-37c089fc487c} | {80f98892-560b-46e5-80ff-49e3b66f7e0a} | 2
/ |  | 02 |  |  |  | Osvětlení tělocvičny | [5 empty] | 0 |  |  |  | 0 | STA | 0 | 0 | 0 | 0 | 0 | 0 | 0 | 0 | 0 | 0 | 0 | 0 |  |  | 1 |  | IMPORT | {8ef79f9c-92b5-4294-9fe2-54a7ffd38805} | {80f98892-560b-46e5-80ff-49e3b66f7e0a} | 2

## 01 - Stavební část
{7b612842-b1a8-4166-a1dd-37c089fc487c}
2
| KRYCÍ LIST SOUPISU PRACÍ | [7 empty] | v --- níže se nacházejí doplnkové a pomocné údaje k sestavám --- v | [8 empty] | False
Stavba:
SOŠ a SOU Lanškroun - úprava podhledu ve sportoní hale a osvětlení haly
Objekt:
01 - Stavební část
| KSO: |  |  |  |  | CC-CZ:
| Místo: |  | Lanškroun |  |  | Datum: | 21. 11. 2018
| Zadavatel: |  |  |  |  | IČ:
|  | Pardubický kraj, Komenského nám. 125, Pardubice |  |  |  | DIČ:
| Uchazeč: |  |  |  |  | IČ: | Vyplň údaj
|  | Vyplň údaj |  |  |  | DIČ: | Vyplň údaj
| Projektant: |  |  |  |  | IČ:
|  | PRODIN a.s. |  |  |  | DIČ:
| Zpracovatel: |  |  |  |  | IČ:
|  | PRODIN a.s. |  |  |  | DIČ:
Poznámka:
| Cena bez DPH | [5 empty] | 0
|  |  | Základ daně |  |  | Sazba daně | Výše daně
| DPH | základní | 0 |  |  | 21% | 0
|  | snížená | 0 |  |  | 15% | 0
|  | zákl. přenesená | 0 |  |  | 21% | 0
|  | sníž. přenesená | 0 |  |  | 15% | 0
|  | nulová | 0 |  |  | 0% | 0
| Cena s DPH |  |  | v | CZK |  | 0
REKAPITULACE ČLENĚNÍ SOUPISU PRACÍ
Stavba:
SOŠ a SOU Lanškroun - úprava podhledu ve sportoní hale a osvětlení haly
Objekt:
01 - Stavební část
Místo: |  |  | Lanškroun |  |  | Datum: | 21. 11. 2018
Zadavatel: |  |  | Pardubický kraj, Komenského nám. 125, Pardubice |  |  | Projektant: | PRODIN a.s.
Uchazeč: |  |  | Vyplň údaj |  |  | Zpracovatel: | PRODIN a.s.
Kód dílu - Popis | [6 empty] | Cena celkem [CZK]
Náklady ze soupisu prací | [6 empty] | 0 | [11 empty] | -1
| HSV - Práce a dodávky HSV | [5 empty] | 0
| 6 - Úpravy povrchů, podlahy a osazování výplní | [5 empty] | 0
| 9 - Ostatní konstrukce a práce, bourání | [5 empty] | 0
| 997 - Přesun sutě | [5 empty] | 0
| PSV - Práce a dodávky PSV | [5 empty] | 0
| 713 - Izolace tepelné | [5 empty] | 0
| 763 - Konstrukce suché výstavby | [5 empty] | 0
| 766 - Konstrukce truhlářské | [5 empty] | 0
| 767 - Konstrukce zámečnické | [5 empty] | 0
| 784 - Dokončovací práce - malby a tapety | [5 empty] | 0
| VRN - Vedlejší rozpočtové náklady | [5 empty] | 0
| VRN3 - Zařízení staveniště | [5 empty] | 0
SOUPIS PRACÍ
Stavba:
SOŠ a SOU Lanškroun - úprava podhledu ve sportoní hale a osvětlení haly
Objekt:
01 - Stavební část
Místo: |  |  | Lanškroun |  |  | Datum: | 21. 11. 2018
Zadavatel: |  |  | Pardubický kraj, Komenského nám. 125, Pardubice |  |  | Projektant: | PRODIN a.s.
Uchazeč: |  |  | Vyplň údaj |  |  | Zpracovatel: | PRODIN a.s.
PČ | Typ | Kód | Popis | MJ | Množství | J.cena [CZK] | Cena celkem [CZK] | Cenová soustava |  | DPH | J. Nh [h] | Nh celkem [h] | J. hmotnost [t] | Hmotnost celkem [t] | J. suť [t] | Suť Celkem [t]
Náklady soupisu celkem | [6 empty] | 0 |  |  |  |  | 0 |  | 30.667 |  | 9.112 |  | D | -1 | [10 empty] | 0
| D | HSV | Práce a dodávky HSV |  |  |  | 0 |  |  |  |  | 0 |  | 2.1052 |  | 3.7967 | 1 | D | 0 |  |  |  | ROZPOCET | [6 empty] | 0
| D | 6 | Úpravy povrchů, podlahy a osazování výplní |  |  |  | 0 |  |  |  |  | 0 |  | 2.0748 |  | 0 | 1 | D | 1 |  |  |  | ROZPOCET | [6 empty] | 0
1 | K | 612325401 | Oprava vnitřní vápenocementové hrubé omítky stěn v rozsahu plochy do 10% | m2 | 399 |  | 0 | CS ÚRS 2018 01 |  | základní |  | 0 | 0.0052 | 2.0748 | 0 | 0 | 4 | K | 2 |  |  |  | ROZPOCET | 0 | 0 | 0 | 0 | 0 | 1 | 0 | 4 | -1833623595
| VV |  | "oprava drobného poškození omítek stěn" 66*2+246,27-12,87*12+246,27-3*23,7 |  | 399 | [12 empty] | VV | 2 | 2 | True | 1 | ROZPOCET
2 | K | 619991001 | Zakrytí podlah fólií přilepenou lepící páskou | m2 | 759.33 |  | 0 | CS ÚRS 2018 01 |  | základní |  | 0 | 0 | 0 | 0 | 0 | 4 | K | 2 |  |  |  | ROZPOCET | 0 | 0 | 0 | 0 | 0 | 1 | 0 | 4 | 1647341882
| VV |  | "demontáž podhledu" 760,93-0,32*5 |  | 759.33 | [12 empty] | VV | 2 | 2 | True | 1 | ROZPOCET
| D | 9 | Ostatní konstrukce a práce, bourání |  |  |  | 0 |  |  |  |  | 0 |  | 0.030373 |  | 3.7967 | 1 | D | 1 |  |  |  | ROZPOCET | [6 empty] | 0
3 | K | 943221111 | Montáž lešení prostorového rámového těžkého s podlahami zatížení tř. 4 do 300 kg/m2 v do 10 m | m3 | 4725.5 |  | 0 | CS ÚRS 2018 01 |  | základní |  | 0 | 0 | 0 | 0 | 0 | 4 | K | 2 |  |  |  | ROZPOCET | 0 | 0 | 0 | 0 | 0 | 1 | 0 | 4 | -1506097300
| VV |  | "lešení pro podhled" 727*6,5 |  | 4725.5 | [12 empty] | VV | 2 | 2 | True | 1 | ROZPOCET
4 | K | 943221211 | Příplatek k lešení prostorovému rámovému těžkému s podlahami tř.4 v 10 m za první a ZKD den použití | m3 | 212647.5 |  | 0 | CS ÚRS 2018 01 |  | základní |  | 0 | 0 | 0 | 0 | 0 | 4 | K | 2 |  |  |  | ROZPOCET | 0 | 0 | 0 | 0 | 0 | 1 | 0 | 4 | 1078647515
| VV |  | "lešení pro podhled" 727*6,5 |  | 4725.5 | [12 empty] | VV | 2 | 2 | True | 1 | ROZPOCET
| VV |  | 4725,5*45 'Přepočtené koeficientem množství |  | 212647.5 | [12 empty] | VV | 2 | 2 | False | 1 | ROZPOCET
5 | K | 943221811 | Demontáž lešení prostorového rámového těžkého s podlahami zatížení tř. 4 do 300 kg/m2 v do 10 m | m3 | 4725.5 |  | 0 | CS ÚRS 2018 01 |  | základní |  | 0 | 0 | 0 | 0 | 0 | 4 | K | 2 |  |  |  | ROZPOCET | 0 | 0 | 0 | 0 | 0 | 1 | 0 | 4 | -1777938443
| VV |  | "lešení pro podhled" 727*6,5 |  | 4725.5 | [12 empty] | VV | 2 | 2 | True | 1 | ROZPOCET
6 | K | 952901114 | Vyčištění budov bytové a občanské výstavby při výšce podlaží přes 4 m | m2 | 759.33 |  | 0 | CS ÚRS 2018 01 |  | základní |  | 0 | 4e-05 | 0.030373 | 0 | 0 | 4 | K | 2 |  |  |  | ROZPOCET | 0 | 0 | 0 | 0 | 0 | 1 | 0 | 4 | -243490404
| VV |  | "demontáž podhledu" 760,93-0,32*5 |  | 759.33 | [12 empty] | VV | 2 | 2 | True | 1 | ROZPOCET
7 | K | 966075x01 | Demontáž ochranných sítí v zavěšených na lankách a táhlech včetně podpůrné konstrukce | m2 | 759.33 |  | 0 |  |  | základní |  | 0 | 0 | 0 | 0.005 | 3.7967 | 4 | K | 2 |  |  |  | ROZPOCET | 0 | 0 | 0 | 0 | 0 | 1 | 0 | 4 | -774819472
| VV |  | "demontáž podhledu" 760,93-0,32*5 |  | 759.33 | [12 empty] | VV | 2 | 2 | True | 1 | ROZPOCET
| D | 997 | Přesun sutě |  |  |  | 0 |  |  |  |  | 0 |  | 0 |  | 0 | 1 | D | 1 |  |  |  | ROZPOCET | [6 empty] | 0
8 | K | 997013112 | Vnitrostaveništní doprava suti a vybouraných hmot pro budovy v do 9 m s použitím mechanizace | t | 9.112 |  | 0 | CS ÚRS 2018 01 |  | základní |  | 0 | 0 | 0 | 0 | 0 | 4 | K | 2 |  |  |  | ROZPOCET | 0 | 0 | 0 | 0 | 0 | 1 | 0 | 4 | 2140143310
9 | K | 997013501 | Odvoz suti a vybouraných hmot na skládku nebo meziskládku do 1 km se složením | t | 9.112 |  | 0 | CS ÚRS 2018 01 |  | základní |  | 0 | 0 | 0 | 0 | 0 | 4 | K | 2 |  |  |  | ROZPOCET | 0 | 0 | 0 | 0 | 0 | 1 | 0 | 4 | 359711394
10 | K | 997013509 | Příplatek k odvozu suti a vybouraných hmot na skládku ZKD 1 km přes 1 km | t | 182.24 |  | 0 | CS ÚRS 2018 01 |  | základní |  | 0 | 0 | 0 | 0 | 0 | 4 | K | 2 |  |  |  | ROZPOCET | 0 | 0 | 0 | 0 | 0 | 1 | 0 | 4 | -910100760
| VV |  | 9,112*20 'Přepočtené koeficientem množství |  | 182.24 | [12 empty] | VV | 2 | 2 | False | 1 | ROZPOCET
11 | K | 997013831 | Poplatek za uložení na skládce (skládkovné) stavebního odpadu směsného kód odpadu 170 904 | t | 9.112 |  | 0 | CS ÚRS 2018 01 |  | základní |  | 0 | 0 | 0 | 0 | 0 | 4 | K | 2 |  |  |  | ROZPOCET | 0 | 0 | 0 | 0 | 0 | 1 | 0 | 4 | 1927490631
| D | PSV | Práce a dodávky PSV |  |  |  | 0 |  |  |  |  | 0 |  | 28.5618 |  | 5.3153 | 2 | D | 0 |  |  |  | ROZPOCET | [6 empty] | 0
| D | 713 | Izolace tepelné |  |  |  | 0 |  |  |  |  | 0 |  | 6.0874 |  | 0 | 2 | D | 1 |  |  |  | ROZPOCET | [6 empty] | 0
12 | K | 713111136 | Montáž izolace tepelné stropů volně kladenými rohožemi, pásy, dílci, deskami mezi trámy | m2 | 2282.79 |  | 0 | CS ÚRS 2018 01 |  | základní |  | 0 | 0 | 0 | 0 | 0 | 16 | K | 2 |  |  |  | ROZPOCET | 0 | 0 | 0 | 0 | 0 | 1 | 0 | 16 | -1690161716
13 | M | 8592248000819 | Minerální izolace tl. 100mm, λD = 0,035 (W·m-1·K-1),1200 x 600 x 100 mm, univerzální izolace z čedičových vláken, vhodná zejména mezi a pod krokve. | m2 | 760.93 |  | 0 |  |  | základní |  | 0 | 0.004 | 3.0437 | 0 | 0 | 32 | M | 2 |  |  |  | ROZPOCET | 0 | 0 | 0 | 0 | 0 | 1 | 0 | 16 | 47238723
| VV |  | "zateplení mezi vazníky po celé ploše" 760,93 |  | 760.93 | [12 empty] | VV | 2 | 2 | True | 1 | ROZPOCET
14 | M | 8592248000710 | Minerální izolace tl. 50mm, λD = 0,035 (W·m-1·K-1),1200 x 600 x 50 mm, univerzální izolace z čedičových vláken, vhodná zejména mezi a pod krokve. | m2 | 1521.86 |  | 0 |  |  | základní |  | 0 | 0.002 | 3.0437 | 0 | 0 | 32 | M | 2 |  |  |  | ROZPOCET | 0 | 0 | 0 | 0 | 0 | 1 | 0 | 16 | -1575861312
| VV |  | "zateplení mezi vazníky po celé ploše" 760,93*2 |  | 1521.86 | [12 empty] | VV | 2 | 2 | True | 1 | ROZPOCET
15 | K | 998713102 | Přesun hmot tonážní pro izolace tepelné v objektech v do 12 m | t | 6.087 |  | 0 | CS ÚRS 2018 01 |  | základní |  | 0 | 0 | 0 | 0 | 0 | 16 | K | 2 |  |  |  | ROZPOCET | 0 | 0 | 0 | 0 | 0 | 1 | 0 | 16 | 446871255
| D | 763 | Konstrukce suché výstavby |  |  |  | 0 |  |  |  |  | 0 |  | 16.3898 |  | 0 | 2 | D | 1 |  |  |  | ROZPOCET | [6 empty] | 0
16 | K | 763111741 | Montáž parotěsné zábrany do SDK příčky | m2 | 104.64 |  | 0 | CS ÚRS 2018 01 |  | základní |  | 0 | 0 | 0 | 0 | 0 | 16 | K | 2 |  |  |  | ROZPOCET | 0 | 0 | 0 | 0 | 0 | 1 | 0 | 16 | -1429318388
| VV |  | "akustická předstěna" (17,315+17,565)*3 |  | 104.64 | [12 empty] | VV | 2 | 2 | True | 1 | ROZPOCET
17 | M | 28329012 | fólie hořlavá parotěsná pro interiér (reakce na oheň - třída F) 140 g/m2 | m2 | 115.104 |  | 0 | CS ÚRS 2018 01 |  | základní |  | 0 | 0.00014 | 0.016115 | 0 | 0 | 32 | M | 2 |  |  |  | ROZPOCET | 0 | 0 | 0 | 0 | 0 | 1 | 0 | 16 | -317916548
| VV |  | 104,64*1,1 'Přepočtené koeficientem množství |  | 115.104 | [12 empty] | VV | 2 | 2 | False | 1 | ROZPOCET
18 | K | 763111742 | Montáž jedné vrstvy tepelné izolace do SDK příčky | m2 | 104.64 |  | 0 | CS ÚRS 2018 01 |  | základní |  | 0 | 0 | 0 | 0 | 0 | 16 | K | 2 |  |  |  | ROZPOCET | 0 | 0 | 0 | 0 | 0 | 1 | 0 | 16 | 1658421204
| VV |  | "akustická předstěna" (17,315+17,565)*3 |  | 104.64 | [12 empty] | VV | 2 | 2 | True | 1 | ROZPOCET
19 | M | 63150966 | plsť tepelně izolační příčková akustická λ=0,037 tl 50mm | m2 | 106.733 |  | 0 | CS ÚRS 2018 01 |  | základní |  | 0 | 0.003 | 0.3202 | 0 | 0 | 32 | M | 2 |  |  |  | ROZPOCET | 0 | 0 | 0 | 0 | 0 | 1 | 0 | 16 | -2040278499
| VV |  | 104,64*1,02 'Přepočtené koeficientem množství |  | 106.733 | [12 empty] | VV | 2 | 2 | False | 1 | ROZPOCET
20 | K | 763121612 | Montáž nosné konstrukce z profilů CD a UD SDK stěna předsazená | m2 | 104.64 |  | 0 | CS ÚRS 2018 01 |  | základní |  | 0 | 0.0001 | 0.010464 | 0 | 0 | 16 | K | 2 |  |  |  | ROZPOCET | 0 | 0 | 0 | 0 | 0 | 1 | 0 | 16 | -1739535213
| VV |  | "akustická předstěna" (17,315+17,565)*3 |  | 104.64 | [12 empty] | VV | 2 | 2 | True | 1 | ROZPOCET
21 | M | 59030626 | profil pro stropní konstrukce a předsazené stěny CD 60 | m | 183.12 |  | 0 | CS ÚRS 2018 01 |  | základní |  | 0 | 0.00054 | 0.098885 | 0 | 0 | 32 | M | 2 |  |  |  | ROZPOCET | 0 | 0 | 0 | 0 | 0 | 1 | 0 | 16 | 273885431
| VV |  | 104,64*1,75 'Přepočtené koeficientem množství |  | 183.12 | [12 empty] | VV | 2 | 2 | False | 1 | ROZPOCET
22 | M | 59030624 | profil pro stropní konstrukce a předsazené stěny UD 28 | m | 36.624 |  | 0 | CS ÚRS 2018 01 |  | základní |  | 0 | 0.00035 | 0.012818 | 0 | 0 | 32 | M | 2 |  |  |  | ROZPOCET | 0 | 0 | 0 | 0 | 0 | 1 | 0 | 16 | 1078103354
| VV |  | 104,64*0,35 'Přepočtené koeficientem množství |  | 36.624 | [12 empty] | VV | 2 | 2 | False | 1 | ROZPOCET
23 | K | 763121x01 | Montáž desek tl 25 mm na nosnou kci stěna předsazená akustická | m2 | 104.64 |  | 0 |  |  | základní |  | 0 | 0.00063 | 0.065923 | 0 | 0 | 16 | K | 2 |  |  |  | ROZPOCET | 0 | 0 | 0 | 0 | 0 | 1 | 0 | 16 | 1910277694
| VV |  | "akustická předstěna" (17,315+17,565)*3 |  | 104.64 | [12 empty] | VV | 2 | 2 | True | 1 | ROZPOCET
24 | M | 59590x01 | deska z dřevěné vlny pojené magnezitem tl 25mm | m2 | 115.104 |  | 0 |  |  | základní |  | 0 | 0.012 | 1.3812 | 0 | 0 | 32 | M | 2 |  |  |  | ROZPOCET | 0 | 0 | 0 | 0 | 0 | 1 | 0 | 16 | 873310680
| VV |  | 104,64*1,1 'Přepočtené koeficientem množství |  | 115.104 | [12 empty] | VV | 2 | 2 | False | 1 | ROZPOCET
25 | K | 763131612 | Montáž zavěšené dvouvrstvé nosné konstrukce z profilů CD, UD SDK podhled | m2 | 759.33 |  | 0 | CS ÚRS 2018 01 |  | základní |  | 0 | 0.00031 | 0.23539 | 0 | 0 | 16 | K | 2 |  |  |  | ROZPOCET | 0 | 0 | 0 | 0 | 0 | 1 | 0 | 16 | -620510900
| VV |  | "nový podhled" 760,93-0,32*5 |  | 759.33 | [12 empty] | VV | 2 | 2 | True | 1 | ROZPOCET
26 | M | 59030626 | profil pro stropní konstrukce a předsazené stěny CD 60 | m | 3758.684 |  | 0 | CS ÚRS 2018 01 |  | základní |  | 0 | 0.00054 | 2.0297 | 0 | 0 | 32 | M | 2 |  |  |  | ROZPOCET | 0 | 0 | 0 | 0 | 0 | 1 | 0 | 16 | -711833116
| VV |  | 759,33*4,95 'Přepočtené koeficientem množství |  | 3758.684 | [12 empty] | VV | 2 | 2 | False | 1 | ROZPOCET
27 | K | 763131613 | Montáž zavěšené jednovrstvé nosné konstrukce z profilů CD, UD SDK podhled | m2 | 104.64 |  | 0 | CS ÚRS 2018 01 |  | základní |  | 0 | 0.00069 | 0.072202 | 0 | 0 | 16 | K | 2 |  |  |  | ROZPOCET | 0 | 0 | 0 | 0 | 0 | 1 | 0 | 16 | -758568162
| VV |  | "akustická předstěna" (17,315+17,565)*3 |  | 104.64 | [12 empty] | VV | 2 | 2 | True | 1 | ROZPOCET
28 | K | 763131x02 | Montáž desek tl. 2 x 20 mm SDK protipožárních krytů svítidel | m2 | 28.08 |  | 0 |  |  | základní |  | 0 | 0.00076 | 0.021341 | 0 | 0 | 16 | K | 2 |  |  |  | ROZPOCET | 0 | 0 | 0 | 0 | 0 | 1 | 0 | 16 | 2004263020
| VV |  | "protipožární kryty svítidel" ((0,6*2+1,2*2)*0,1+1,2*0,6)*26 |  | 28.08 | [12 empty] | VV | 2 | 2 | True | 1 | ROZPOCET
29 | M | 59030529 | deska sdk protipožární DF tl 20mm | m2 | 61.776 |  | 0 | CS ÚRS 2018 01 |  | základní |  | 0 | 0.0174 | 1.0749 | 0 | 0 | 32 | M | 2 |  |  |  | ROZPOCET | 0 | 0 | 0 | 0 | 0 | 1 | 0 | 16 | 568225669
| VV |  | 28,08*2,2 'Přepočtené koeficientem množství |  | 61.776 | [12 empty] | VV | 2 | 2 | False | 1 | ROZPOCET
30 | K | 763131712 | SDK podhled napojení na jiný druh podhledu | m | 129.14 |  | 0 | CS ÚRS 2018 01 |  | základní |  | 0 | 0.00026 | 0.033576 | 0 | 0 | 16 | K | 2 |  |  |  | ROZPOCET | 0 | 0 | 0 | 0 | 0 | 1 | 0 | 16 | -1648653291
| VV |  | "ukončení podhledu u oken" 35,54 |  | 35.54 | [12 empty] | VV | 2 | 2 | True | 0 | ROZPOCET
| VV |  | "protipožární kryty svítidel" ((0,6*2+1,2*2))*26 |  | 93.6 | [12 empty] | VV | 2 | 2 | True | 0 | ROZPOCET
| VV |  | Součet |  | 129.14 | [12 empty] | VV | 2 | 4 | True | 1 | ROZPOCET
31 | K | 763131721 | SDK podhled skoková změna v do 0,5 m | m | 129.14 |  | 0 | CS ÚRS 2018 01 |  | základní |  | 0 | 0.00438 | 0.56563 | 0 | 0 | 16 | K | 2 |  |  |  | ROZPOCET | 0 | 0 | 0 | 0 | 0 | 1 | 0 | 16 | 445824341
| VV |  | "ukončení podhledu u oken" 35,54 |  | 35.54 | [12 empty] | VV | 2 | 2 | True | 0 | ROZPOCET
| VV |  | "protipožární kryty svítidel" ((0,6*2+1,2*2))*26 |  | 93.6 | [12 empty] | VV | 2 | 2 | True | 0 | ROZPOCET
| VV |  | Součet |  | 129.14 | [12 empty] | VV | 2 | 4 | True | 1 | ROZPOCET
32 | K | 763131751 | Montáž parotěsné zábrany do SDK podhledu | m2 | 759.33 |  | 0 | CS ÚRS 2018 01 |  | základní |  | 0 | 0 | 0 | 0 | 0 | 16 | K | 2 |  |  |  | ROZPOCET | 0 | 0 | 0 | 0 | 0 | 1 | 0 | 16 | -949456644
| VV |  | "nový podhled" 760,93-0,32*5 |  | 759.33 | [12 empty] | VV | 2 | 2 | True | 1 | ROZPOCET
33 | M | 28329012 | fólie hořlavá parotěsná pro interiér (reakce na oheň - třída F) 140 g/m2 | m2 | 835.263 |  | 0 | CS ÚRS 2018 01 |  | základní |  | 0 | 0.00014 | 0.11694 | 0 | 0 | 32 | M | 2 |  |  |  | ROZPOCET | 0 | 0 | 0 | 0 | 0 | 1 | 0 | 16 | 1677123940
| VV |  | 759,33*1,1 'Přepočtené koeficientem množství |  | 835.263 | [12 empty] | VV | 2 | 2 | False | 1 | ROZPOCET
34 | K | 763131x01 | Montáž desek tl. 25 mm akustický podhled | m2 | 759.33 |  | 0 |  |  | základní |  | 0 | 0.00041 | 0.31133 | 0 | 0 | 16 | K | 2 |  |  |  | ROZPOCET | 0 | 0 | 0 | 0 | 0 | 1 | 0 | 16 | 705539523
| VV |  | "nový podhled" 760,93-0,32*5 |  | 759.33 | [12 empty] | VV | 2 | 2 | True | 1 | ROZPOCET
35 | M | 59590x01 | deska z dřevěné vlny pojené magnezitem tl 25mm | m2 | 835.263 |  | 0 |  |  | základní |  | 0 | 0.012 | 10.0232 | 0 | 0 | 32 | M | 2 |  |  |  | ROZPOCET | 0 | 0 | 0 | 0 | 0 | 1 | 0 | 16 | -1470575591
| VV |  | 759,33*1,1 'Přepočtené koeficientem množství |  | 835.263 | [12 empty] | VV | 2 | 2 | False | 1 | ROZPOCET
36 | K | 998763302 | Přesun hmot tonážní pro sádrokartonové konstrukce v objektech v do 12 m | t | 16.39 |  | 0 | CS ÚRS 2018 01 |  | základní |  | 0 | 0 | 0 | 0 | 0 | 16 | K | 2 |  |  |  | ROZPOCET | 0 | 0 | 0 | 0 | 0 | 1 | 0 | 16 | 2100737368
| D | 766 | Konstrukce truhlářské |  |  |  | 0 |  |  |  |  | 0 |  | 0.27904 |  | 0 | 2 | D | 1 |  |  |  | ROZPOCET | [6 empty] | 0
37 | K | 766437x01 | Dodávka a montáž ukončení akustické předstěny dřevěným hranolem včetně pohledového zapravení a kotvení do zdiva chemickou kotvou | m | 34.88 |  | 0 |  |  | základní |  | 0 | 0.008 | 0.27904 | 0 | 0 | 16 | K | 2 |  |  |  | ROZPOCET | 0 | 0 | 0 | 0 | 0 | 1 | 0 | 16 | 791300177
| VV |  | "akustická předstěna" (17,315+17,565) |  | 34.88 | [12 empty] | VV | 2 | 2 | True | 1 | ROZPOCET
38 | K | 998766102 | Přesun hmot tonážní pro konstrukce truhlářské v objektech v do 12 m | t | 0.279 |  | 0 | CS ÚRS 2018 01 |  | základní |  | 0 | 0 | 0 | 0 | 0 | 16 | K | 2 |  |  |  | ROZPOCET | 0 | 0 | 0 | 0 | 0 | 1 | 0 | 16 | 1391653418
| D | 767 | Konstrukce zámečnické |  |  |  | 0 |  |  |  |  | 0 |  | 5.61 |  | 5.3153 | 2 | D | 1 |  |  |  | ROZPOCET | [6 empty] | 0
39 | K | 767581801 | Demontáž podhledu kazet | m2 | 759.33 |  | 0 | CS ÚRS 2018 01 |  | základní |  | 0 | 0 | 0 | 0.005 | 3.7967 | 16 | K | 2 |  |  |  | ROZPOCET | 0 | 0 | 0 | 0 | 0 | 1 | 0 | 16 | 1376047327
| VV |  | "demontáž podhledu" 760,93-0,32*5 |  | 759.33 | [12 empty] | VV | 2 | 2 | True | 1 | ROZPOCET
40 | K | 767582800 | Demontáž roštu podhledu | m2 | 759.33 |  | 0 | CS ÚRS 2018 01 |  | základní |  | 0 | 0 | 0 | 0.002 | 1.5187 | 16 | K | 2 |  |  |  | ROZPOCET | 0 | 0 | 0 | 0 | 0 | 1 | 0 | 16 | -1938582068
| VV |  | "demontáž podhledu" 760,93-0,32*5 |  | 759.33 | [12 empty] | VV | 2 | 2 | True | 1 | ROZPOCET
41 | K | 767995x01 | Dodávka a montáž nosných profilů podhledu | kg | 5610 |  | 0 |  |  | základní |  | 0 | 0.001 | 5.61 | 0 | 0 | 16 | K | 2 |  |  |  | ROZPOCET | 0 | 0 | 0 | 0 | 0 | 1 | 0 | 16 | -797963651
| VV |  | "dodávka a montáž Z a U profilů" 5100 |  | 5100 | [12 empty] | VV | 2 | 2 | True | 0 | ROZPOCET
| VV |  | "spojovací materiál a prořez 10%" 5100*0,1 |  | 510 | [12 empty] | VV | 2 | 2 | True | 0 | ROZPOCET
| VV |  | Součet |  | 5610 | [12 empty] | VV | 2 | 4 | True | 1 | ROZPOCET
42 | K | 998767102 | Přesun hmot tonážní pro zámečnické konstrukce v objektech v do 12 m | t | 5.61 |  | 0 | CS ÚRS 2018 01 |  | základní |  | 0 | 0 | 0 | 0 | 0 | 16 | K | 2 |  |  |  | ROZPOCET | 0 | 0 | 0 | 0 | 0 | 1 | 0 | 16 | 1783458678
| D | 784 | Dokončovací práce - malby a tapety |  |  |  | 0 |  |  |  |  | 0 |  | 0.19551 |  | 0 | 2 | D | 1 |  |  |  | ROZPOCET | [6 empty] | 0
43 | K | 784181105 | Základní akrylátová jednonásobná penetrace podkladu v místnostech výšky přes 5,00 m | m2 | 399 |  | 0 | CS ÚRS 2018 01 |  | základní |  | 0 | 0.0002 | 0.0798 | 0 | 0 | 16 | K | 2 |  |  |  | ROZPOCET | 0 | 0 | 0 | 0 | 0 | 1 | 0 | 16 | 703203455
| VV |  | "oprava drobného poškození omítek stěn" 66*2+246,27-12,87*12+246,27-3*23,7 |  | 399 | [12 empty] | VV | 2 | 2 | True | 1 | ROZPOCET
44 | K | 784221105 | Dvojnásobné bílé malby ze směsí za sucha dobře otěruvzdorných v místnostech přes 5,00 m | m2 | 399 |  | 0 | CS ÚRS 2018 01 |  | základní |  | 0 | 0.00029 | 0.11571 | 0 | 0 | 16 | K | 2 |  |  |  | ROZPOCET | 0 | 0 | 0 | 0 | 0 | 1 | 0 | 16 | -1608262088
| VV |  | "oprava drobného poškození omítek stěn" 66*2+246,27-12,87*12+246,27-3*23,7 |  | 399 | [12 empty] | VV | 2 | 2 | True | 1 | ROZPOCET
| D | VRN | Vedlejší rozpočtové náklady |  |  |  | 0 |  |  |  |  | 0 |  | 0 |  | 0 | 5 | D | 0 |  |  |  | ROZPOCET | [6 empty] | 0
| D | VRN3 | Zařízení staveniště |  |  |  | 0 |  |  |  |  | 0 |  | 0 |  | 0 | 5 | D | 1 |  |  |  | ROZPOCET | [6 empty] | 0
45 | K | 030001000 | Zařízení staveniště | soub | 1 |  | 0 | CS ÚRS 2018 01 |  | základní |  | 0 | 0 | 0 | 0 | 0 | 1024 | K | 2 |  |  |  | ROZPOCET | 0 | 0 | 0 | 0 | 0 | 1 | 0 | 1024 | -1436461503

## 02 - Osvětlení tělocvičny
{8ef79f9c-92b5-4294-9fe2-54a7ffd38805}
2
| KRYCÍ LIST SOUPISU PRACÍ | [7 empty] | v --- níže se nacházejí doplnkové a pomocné údaje k sestavám --- v | [8 empty] | False
Stavba:
SOŠ a SOU Lanškroun - úprava podhledu ve sportoní hale a osvětlení haly
Objekt:
02 - Osvětlení tělocvičny
| KSO: |  |  |  |  | CC-CZ:
| Místo: |  | Lanškroun |  |  | Datum: | 21. 11. 2018
| Zadavatel: |  |  |  |  | IČ:
|  | Pardubický kraj, Komenského nám. 125, Pardubice |  |  |  | DIČ:
| Uchazeč: |  |  |  |  | IČ: | Vyplň údaj
|  | Vyplň údaj |  |  |  | DIČ: | Vyplň údaj
| Projektant: |  |  |  |  | IČ:
|  | PRODIN a.s. |  |  |  | DIČ:
| Zpracovatel: |  |  |  |  | IČ:
|  | PRODIN a.s. |  |  |  | DIČ:
Poznámka:
| Cena bez DPH | [5 empty] | 0
|  |  | Základ daně |  |  | Sazba daně | Výše daně
| DPH | základní | 0 |  |  | 21% | 0
|  | snížená | 0 |  |  | 15% | 0
|  | zákl. přenesená | 0 |  |  | 21% | 0
|  | sníž. přenesená | 0 |  |  | 15% | 0
|  | nulová | 0 |  |  | 0% | 0
| Cena s DPH |  |  | v | CZK |  | 0
REKAPITULACE ČLENĚNÍ SOUPISU PRACÍ
Stavba:
SOŠ a SOU Lanškroun - úprava podhledu ve sportoní hale a osvětlení haly
Objekt:
02 - Osvětlení tělocvičny
Místo: |  |  | Lanškroun |  |  | Datum: | 21. 11. 2018
Zadavatel: |  |  | Pardubický kraj, Komenského nám. 125, Pardubice |  |  | Projektant: | PRODIN a.s.
Uchazeč: |  |  | Vyplň údaj |  |  | Zpracovatel: | PRODIN a.s.
Kód dílu - Popis | [6 empty] | Cena celkem [CZK]
Náklady ze soupisu prací | [6 empty] | 0 | [11 empty] | -1
| PSV - Práce a dodávky PSV | [5 empty] | 0
| D1 - Specifikace rozváděčů dle jednopólových výkresových schémat | [5 empty] | 0
| D2 - Kabelová žlabová trasa bez požární odolnosti | [5 empty] | 0
| D3 - Nástěný kabelový kanál | [5 empty] | 0
| D4 - Instalační trubky a krabice včetně montáže | [5 empty] | 0
| D5 - Kompletní instalační přístroje pod omítku, vypínače a zásuvky, včetně montáže | [5 empty] | 0
| D6 - Kabely B2ca,s1,d0 bezhalogenové bez funkční schopnosti při požáru | [5 empty] | 0
| D7 - Ukončení vodičů | [5 empty] | 0
| D8 - Svítidla včetně montáže a recyklace | [5 empty] | 0
| D9 - Pospojení a uzemňovací vedení | [5 empty] | 0
| D10 - Požární ucpávky včetně montáže | [5 empty] | 0
| D11 - Hodinové zúčtovací sazby | [5 empty] | 0
| D12 - Drobné stavební práce | [5 empty] | 0
SOUPIS PRACÍ
Stavba:
SOŠ a SOU Lanškroun - úprava podhledu ve sportoní hale a osvětlení haly
Objekt:
02 - Osvětlení tělocvičny
Místo: |  |  | Lanškroun |  |  | Datum: | 21. 11. 2018
Zadavatel: |  |  | Pardubický kraj, Komenského nám. 125, Pardubice |  |  | Projektant: | PRODIN a.s.
Uchazeč: |  |  | Vyplň údaj |  |  | Zpracovatel: | PRODIN a.s.
PČ | Typ | Kód | Popis | MJ | Množství | J.cena [CZK] | Cena celkem [CZK] | Cenová soustava |  | DPH | J. Nh [h] | Nh celkem [h] | J. hmotnost [t] | Hmotnost celkem [t] | J. suť [t] | Suť Celkem [t]
Náklady soupisu celkem | [6 empty] | 0 |  |  |  |  | 0 |  | 0 |  | 0 |  | D | -1 | [7 empty] | 0
| D | PSV | Práce a dodávky PSV |  |  |  | 0 |  |  |  |  | 0 |  | 0 |  | 0 | 2 | D | 0 | ROZPOCET | [6 empty] | 0
| D | D1 | Specifikace rozváděčů dle jednopólových výkresových schémat |  |  |  | 0 |  |  |  |  | 0 |  | 0 |  | 0 | 2 | D | 1 | ROZPOCET | [6 empty] | 0
1 | K | Pol1 | Rozváděč ROST | ks | 1 |  | 0 |  |  | základní |  | 0 | 0 | 0 | 0 | 0 | 16 | K | 2 | ROZPOCET | 0 | 0 | 0 | 0 | 0 | 1 | 0 | 16 | 2
| P |  | Poznámka k položce: Rozměr a počty přístrojů dle výkresu, jističe 10kA | [14 empty] | P | 2
2 | K | Pol2 | Montáž rozváděčů do 200 kg | ks | 1 |  | 0 |  |  | základní |  | 0 | 0 | 0 | 0 | 0 | 16 | K | 2 | ROZPOCET | 0 | 0 | 0 | 0 | 0 | 1 | 0 | 16 | 4
| P |  | Poznámka k položce: Osazení rozváděčů do 200 kg | [14 empty] | P | 2
3 | K | Pol3 | Doplnění stávajícího rozvadděče - 20A/3/B | ks | 1 |  | 0 |  |  | základní |  | 0 | 0 | 0 | 0 | 0 | 16 | K | 2 | ROZPOCET | 0 | 0 | 0 | 0 | 0 | 1 | 0 | 16 | 6
| D | D2 | Kabelová žlabová trasa bez požární odolnosti |  |  |  | 0 |  |  |  |  | 0 |  | 0 |  | 0 | 2 | D | 1 | ROZPOCET | [6 empty] | 0
4 | K | Pol4 | GZ M2 50/100G | m | 104 |  | 0 |  |  | základní |  | 0 | 0 | 0 | 0 | 0 | 16 | K | 2 | ROZPOCET | 0 | 0 | 0 | 0 | 0 | 1 | 0 | 16 | 8
| P |  | Poznámka k položce: Galvanicky zinkovaný drátový žlab s montáží na nosnou konstrukci podhledu | [14 empty] | P | 2
5 | K | Pol5 | GZ SZM 1 | ks | 104 |  | 0 |  |  | základní |  | 0 | 0 | 0 | 0 | 0 | 16 | K | 2 | ROZPOCET | 0 | 0 | 0 | 0 | 0 | 1 | 0 | 16 | 10
| P |  | Poznámka k položce: Spojka žlabu | [14 empty] | P | 2
6 | K | Pol6 | GZ DZM 12 | ks | 54 |  | 0 |  |  | základní |  | 0 | 0 | 0 | 0 | 0 | 16 | K | 2 | ROZPOCET | 0 | 0 | 0 | 0 | 0 | 1 | 0 | 16 | 12
| P |  | Poznámka k položce: Držák žlabu | [14 empty] | P | 2
7 | K | Pol7 | GZ SZM 4 | ks | 2 |  | 0 |  |  | základní |  | 0 | 0 | 0 | 0 | 0 | 16 | K | 2 | ROZPOCET | 0 | 0 | 0 | 0 | 0 | 1 | 0 | 16 | 14
| P |  | Poznámka k položce: Tvarovací prvek | [14 empty] | P | 2
8 | K | Pol8 | GZ Šroub vratový M6/16 (Bal = 100 Ks) | bal | 2 |  | 0 |  |  | základní |  | 0 | 0 | 0 | 0 | 0 | 16 | K | 2 | ROZPOCET | 0 | 0 | 0 | 0 | 0 | 1 | 0 | 16 | 16
9 | K | Pol9 | GZ Matice M6 límcová (podložková) (Bal = 100 Ks) | bal | 2 |  | 0 |  |  | základní |  | 0 | 0 | 0 | 0 | 0 | 16 | K | 2 | ROZPOCET | 0 | 0 | 0 | 0 | 0 | 1 | 0 | 16 | 18
| D | D3 | Nástěný kabelový kanál |  |  |  | 0 |  |  |  |  | 0 |  | 0 |  | 0 | 2 | D | 1 | ROZPOCET | [6 empty] | 0
10 | K | Pol10 | Plastový kanál s víkem 60x60 HD | m | 10 |  | 0 |  |  | základní |  | 0 | 0 | 0 | 0 | 0 | 16 | K | 2 | ROZPOCET | 0 | 0 | 0 | 0 | 0 | 1 | 0 | 16 | 20
| P |  | Poznámka k položce: Včetně tvarových prvků a upevňovacího materiálu | [14 empty] | P | 2
11 | K | Pol11 | Plastová lišta do podhledu 20x20 HD | m | 65 |  | 0 |  |  | základní |  | 0 | 0 | 0 | 0 | 0 | 16 | K | 2 | ROZPOCET | 0 | 0 | 0 | 0 | 0 | 1 | 0 | 16 | 22
| P |  | Poznámka k položce: Včetně upevňovacího materiálu | [14 empty] | P | 2
| D | D4 | Instalační trubky a krabice včetně montáže |  |  |  | 0 |  |  |  |  | 0 |  | 0 |  | 0 | 2 | D | 1 | ROZPOCET | [6 empty] | 0
12 | K | Pol12 | Trubka Monoflex do betonu a sádrokartonu 14/36 | ks | 40 |  | 0 |  |  | základní |  | 0 | 0 | 0 | 0 | 0 | 16 | K | 2 | ROZPOCET | 0 | 0 | 0 | 0 | 0 | 1 | 0 | 16 | 24
| P |  | Poznámka k položce: Trubka Monoflex do betonu a sádrokartonu 14/13 | [14 empty] | P | 2
13 | K | Pol13 | Krabice univerzální se svorkovnicí KU 1903 pod omítku | ks | 2 |  | 0 |  |  | základní |  | 0 | 0 | 0 | 0 | 0 | 16 | K | 2 | ROZPOCET | 0 | 0 | 0 | 0 | 0 | 1 | 0 | 16 | 26
| D | D5 | Kompletní instalační přístroje pod omítku, vypínače a zásuvky, včetně montáže |  |  |  | 0 |  |  |  |  | 0 |  | 0 |  | 0 | 2 | D | 1 | ROZPOCET | [6 empty] | 0
14 | K | Pol14 | Spínač střídavý řazení 6, 10A, 230V, bílá | ks | 8 |  | 0 |  |  | základní |  | 0 | 0 | 0 | 0 | 0 | 16 | K | 2 | ROZPOCET | 0 | 0 | 0 | 0 | 0 | 1 | 0 | 16 | 28
| P |  | Poznámka k položce: Spínač střídavý řazení 6, 10A, 230V, bílá | [14 empty] | P | 2
| D | D6 | Kabely B2ca,s1,d0 bezhalogenové bez funkční schopnosti při požáru |  |  |  | 0 |  |  |  |  | 0 |  | 0 |  | 0 | 2 | D | 1 | ROZPOCET | [6 empty] | 0
15 | K | Pol15 | 1-CXKE-R 4o x1,5 | m | 45 |  | 0 |  |  | základní |  | 0 | 0 | 0 | 0 | 0 | 16 | K | 2 | ROZPOCET | 0 | 0 | 0 | 0 | 0 | 1 | 0 | 16 | 30
| P |  | Poznámka k položce: Včetně montáže, ukončení a prořezu | [14 empty] | P | 2
16 | K | Pol16 | 1-CXKE-R 3Jx1,5 | m | 250 |  | 0 |  |  | základní |  | 0 | 0 | 0 | 0 | 0 | 16 | K | 2 | ROZPOCET | 0 | 0 | 0 | 0 | 0 | 1 | 0 | 16 | 32
| P |  | Poznámka k položce: Včetně montáže, ukončení a prořezu | [14 empty] | P | 2
17 | K | Pol17 | 1-CXKE-R 5Jx1,5 | m | 390 |  | 0 |  |  | základní |  | 0 | 0 | 0 | 0 | 0 | 16 | K | 2 | ROZPOCET | 0 | 0 | 0 | 0 | 0 | 1 | 0 | 16 | 34
| P |  | Poznámka k položce: Včetně montáže, ukončení a prořezu | [14 empty] | P | 2
18 | K | Pol18 | 1-CXKE-R 4Jx10 | m | 50 |  | 0 |  |  | základní |  | 0 | 0 | 0 | 0 | 0 | 16 | K | 2 | ROZPOCET | 0 | 0 | 0 | 0 | 0 | 1 | 0 | 16 | 36
| P |  | Poznámka k položce: Včetně montáže, ukončení a prořezu | [14 empty] | P | 2
| D | D7 | Ukončení vodičů |  |  |  | 0 |  |  |  |  | 0 |  | 0 |  | 0 | 2 | D | 1 | ROZPOCET | [6 empty] | 0
19 | K | Pol19 | Ukončení vodičů do 16 mm2 | ks | 115 |  | 0 |  |  | základní |  | 0 | 0 | 0 | 0 | 0 | 16 | K | 2 | ROZPOCET | 0 | 0 | 0 | 0 | 0 | 1 | 0 | 16 | 38
| D | D8 | Svítidla včetně montáže a recyklace |  |  |  | 0 |  |  |  |  | 0 |  | 0 |  | 0 | 2 | D | 1 | ROZPOCET | [6 empty] | 0
20 | K | Pol20 | Průmyslové LED svítidlo s PC difuzorem do podhledu | ks | 26 |  | 0 |  |  | základní |  | 0 | 0 | 0 | 0 | 0 | 16 | K | 2 | ROZPOCET | 0 | 0 | 0 | 0 | 0 | 1 | 0 | 16 | 40
| P |  | Poznámka k položce: M600 23kg 595x1195x100 240W 25931lm se závěsnými háčky včetně kotvení k nosné konstrukci | [14 empty] | P | 2
21 | K | Pol21 | NO-Svítidlo LED nouzové stropní vestavné 3W s atypickou ochrannou mřížkou | ks | 8 |  | 0 |  |  | základní |  | 0 | 0 | 0 | 0 | 0 | 16 | K | 2 | ROZPOCET | 0 | 0 | 0 | 0 | 0 | 1 | 0 | 16 | 42
| D | D9 | Pospojení a uzemňovací vedení |  |  |  | 0 |  |  |  |  | 0 |  | 0 |  | 0 | 2 | D | 1 | ROZPOCET | [6 empty] | 0
22 | K | Pol22 | Vodič jednožilový CY 4 zelenožlutý | m | 100 |  | 0 |  |  | základní |  | 0 | 0 | 0 | 0 | 0 | 16 | K | 2 | ROZPOCET | 0 | 0 | 0 | 0 | 0 | 1 | 0 | 16 | 44
| P |  | Poznámka k položce: Vodič jednožilový CY 4 zelenožlutý | [14 empty] | P | 2
| D | D10 | Požární ucpávky včetně montáže |  |  |  | 0 |  |  |  |  | 0 |  | 0 |  | 0 | 2 | D | 1 | ROZPOCET | [6 empty] | 0
23 | K | Pol23 | Do 0,5 m2 | ks | 5 |  | 0 |  |  | základní |  | 0 | 0 | 0 | 0 | 0 | 16 | K | 2 | ROZPOCET | 0 | 0 | 0 | 0 | 0 | 1 | 0 | 16 | 46
| P |  | Poznámka k položce: Požární ucpávky kabelových prostupů mezi požárními úseky. | [14 empty] | P | 2
| D | D11 | Hodinové zúčtovací sazby |  |  |  | 0 |  |  |  |  | 0 |  | 0 |  | 0 | 2 | D | 1 | ROZPOCET | [6 empty] | 0
24 | K | Pol24 | Zjištění stávajícího stavu, vyhledání napojovacího bodu, ověření navrhovaného řešení | hod | 18 |  | 0 |  |  | základní |  | 0 | 0 | 0 | 0 | 0 | 16 | K | 2 | ROZPOCET | 0 | 0 | 0 | 0 | 0 | 1 | 0 | 16 | 48
25 | K | Pol25 | Vypnutí a demontáže stávající instalace - světla ,kabely, rozvodnice | hod | 20 |  | 0 |  |  | základní |  | 0 | 0 | 0 | 0 | 0 | 16 | K | 2 | ROZPOCET | 0 | 0 | 0 | 0 | 0 | 1 | 0 | 16 | 50
26 | K | Pol26 | Koordinace kabelových tras se stavbou a rozvody, manipulace s podhledem | hod | 18 |  | 0 |  |  | základní |  | 0 | 0 | 0 | 0 | 0 | 16 | K | 2 | ROZPOCET | 0 | 0 | 0 | 0 | 0 | 1 | 0 | 16 | 52
27 | K | Pol27 | Doprava a montáž svitidel z plošiny | hod | 40 |  | 0 |  |  | základní |  | 0 | 0 | 0 | 0 | 0 | 16 | K | 2 | ROZPOCET | 0 | 0 | 0 | 0 | 0 | 1 | 0 | 16 | 54
28 | K | Pol28 | Dokumentace skutečného provedení, zaučení obsluhy, revize | hod | 10 |  | 0 |  |  | základní |  | 0 | 0 | 0 | 0 | 0 | 16 | K | 2 | ROZPOCET | 0 | 0 | 0 | 0 | 0 | 1 | 0 | 16 | 56
| D | D12 | Drobné stavební práce |  |  |  | 0 |  |  |  |  | 0 |  | 0 |  | 0 | 2 | D | 1 | ROZPOCET | [6 empty] | 0
29 | K | Pol29 | Vrtání a sekání prostupů stavební konstrukcí do prům.100mm | ks | 5 |  | 0 |  |  | základní |  | 0 | 0 | 0 | 0 | 0 | 16 | K | 2 | ROZPOCET | 0 | 0 | 0 | 0 | 0 | 1 | 0 | 16 | 58
30 | K | Pol30 | Sekání drážky se zapravením do šířky 30mm | m | 40 |  | 0 |  |  | základní |  | 0 | 0 | 0 | 0 | 0 | 16 | K | 2 | ROZPOCET | 0 | 0 | 0 | 0 | 0 | 1 | 0 | 16 | 60