## SPŠPaS Pce - hromosvod
Akce: |  | SPŠ potravinářství a služeb Pardubice - oprava střechy
R E K A P I T U L A C E
|  | Hromosvod - montáž |  |  |  | 0
|  | Hromosvod - zemní práce |  |  |  | 0
|  | Hromosvod - demontáž |  |  |  | 0
|  | Hromosvod - nosný materiál |  |  |  | 0
|  | Revize - hromosvod |  |  |  | 0
|  | s o u č e t |  |  |  | 0
|  | DPH 21 % |  |  |  | 0
|  | CENA vč. DPH |  |  |  | 0
K/P | Položka | Popis | MJ | Výměra | Jedn. cena | Cena
743 |  | Hromosvod - montáž |  |  |  | 0
1 | 210 22-0020 | Montáž uzemňovacího vedení vodičů FeZn pomocí svorek v zemi páskou do 120 mm2 ve městské zástavbě | m | 12 | 0 | 0
2 | 210 22-0101 | Montáž hromosvodného vedení svodových vodičů s podpěrami průměru do 10 mm | m | 160 | 0 | 0
3 | 210 22-0212 | Montáž tyčí jímacích délky do 3 m na konstrukci zděnou | kus | 1 | 0 | 0
4 | 210 22-0201 | Montáž tyčí jímacích na střešní hřeben do délky 3m | kus | 9 | 0 | 0
5 | 210 22-0301 | Montáž svorek hromosvodných typu SS, SR 03 se 2 šrouby | kus | 16 | 0 | 0
6 | 210 22-0302 | Montáž svorek hromosvodných typu ST, SJ, SK, SZ, SR 01, 02 se 3 a více šrouby | kus | 5 | 0 | 0
7 | 210 22-0372 | Montáž ochranných prvků - úhelníků nebo trubek do zdiva | kus | 3 | 0 | 0
8 | 210 22-0401 | Montáž vedení hromosvodné - štítků k označení svodů | kus | 3 | 0 | 0
9 | 210 22-0431 | Montáž vedení hromosvodné - tvarování prvků | kus | 10 | 0 | 0
10 | 210 22-0451 | Montáž vedení hromosvodné - ochranného pospojování volně nebo pod omítku | m | 10 | 0 | 0
11 | 210 22-0452 | Montáž vedení hromosvodné - ochranného pospojování pevně | m | 10 | 0 | 0
12 | 743-3 | Montážní práce,které nejsou obsaženy v ceníku | ks | 1 | 0 | 0
7433 |  | Hromosvod - zemní práce |  |  |  | 0
13 | 460 07-0753 | Hloub. jamy ručně v tř. 3/ sondy pro zjišt. polohy podzem.vedení, jáma pro montáž zem.t | m3 | 1 | 0 | 0
14 | 460 12-0013 | Zásyp jam ručně v hornině třídy 3 | m3 | 1 | 0 | 0
15 | 460 20-0153 | Hloubení kabelových nezapažených rýh ručně š 35 cm, hl 70 cm, v hornině tř 3 | m | 12 | 0 | 0
16 | 460 56-0153 | Zásyp rýh ručně šířky 35 cm, hloubky 70 cm, z horniny třídy 3 | m | 12 | 0 | 0
17 | 460 00 3041 | Rozebrání dlažeb - ručně, spáry zalité | m2 | 5 | 0 | 0
18 | 460 62-5093 | Kladení dlažby popřekopech | m2 | 5 | 0 | 0
19 | 7433-1 | Zajištění výkopu | soub. | 1 | 0 | 0
20 | 7433-2 | Vytyčení podzemních sítí / kabel nn,vodovod, sdělovací kabel / | soub. | 1 | 0 | 0
7434 |  | Hromosvod - demontáž |  |  |  | 0
21 | 7434-1 | Demontáž jímacího vedení vč.podpěr | m | 160 | 0 | 0
22 | 7434-2 | Demontáž jímacích tyčí do 3m | ks | 5 | 0 | 0
23 | 7434-3 | Demontáž hromosvodových svorek do 2 šroubů | ks | 16 | 0 | 0
24 | 7434-4 | Dtto - ale nad 3 šrouby | ks | 5 | 0 | 0
25 | 7434-5 | Demontáž ochranného úhelníku | ks | 3 | 0 | 0
7435 |  | Hromosvod - nosný materiál |  |  |  | 0
26 | 156 1526 | Jímací vodič nerez 8 | m | 160 | 0 | 0
27 | 354 41451 | Podpěra vedení do zdi PV 01 | ks | 52 | 0 | 0
28 | 35441120 | Zemnící pásek FeZn 30/4 | m | 10 | 0 | 0
29 | 354 41885 | Svorka SS N | ks | 15 | 0 | 0
30 | 354 41895 | Svorka SP1 N | ks | 2 | 0 | 0
31 | 354 41925 | Svorka zkušební SZ N | ks | 3 | 0 | 0
32 | 354 41830 | Ochranný úhelník OÚ N | ks | 3 | 0 | 0
33 | 354 41840 | Držák OÚ do zdi | ks | 6 | 0 | 0
24 | 354 41875 | Svorka SK N | ks | 3 | 0 | 0
35 | 7435-1 | Jímací tyč dl. 1m, AlMgSi, kompletní | ks | 9 | 0 | 0
36 | 7435-2 | Jímací tyč dl. 1,5m, AlMgSi, kompletní | ks | 1 | 0 | 0
37 | 354 41905 | Svorka SO N | ks | 3 | 0 | 0
38 | 354 41915 | Svorka SJ1b N | ks | 10 | 0 | 0
39 | 7435-2 | Popěra vedení PV15 N | ks | 59 | 0 | 0
40 | 7435-3 | Podpěra vedení PV11 N | ks | 52 | 0 | 0
41 | 7435-17 | Drobný montážní materiál, který není obsažen v ceníku | ks | 1 | 0 | 0
7439 |  | Revize - hromosvod |  |  |  | 0
42 | 7439-1 | Celková prohlídka ochrany před bleskem a vyhotovení revizní zprávy | hod. | 3 | 0 | 0
43 | 210 28-0215 | Připlatek k měření zemních odporů zemniče prvního za každý další v síti | kus | 3 | 0 | 0
44 | 210 28-0221 | Měření zemních odporů zemnnící sítě délky pásku do 100 m | kus | 1 | 0 | 0
4