## Seznam oken
Seznam výplní
Č. | Ks | L/P | Náhled (pohled zvenku) | Rozměry rámu | Rozměry otvoru |  | Plocha konstrukce (m2) | Poznámka
[5 empty] | Šířka | Výška
O1 | 3 | L/P |  | 2400x2400 | 2400 | 2400 | 5.76 | Rám z plastových 6-ti komorových profilů, barva bílá, výplň izolační trojsklo Uw = 0,8W/m2K
O2 | 3 | L/P |  | 2400x2080 | 2400 | 2080 | 4.99 | Rám z plastových 6-ti komorových profilů, barva bílá, výplň izolační trojsklo Uw = 0,8W/m2K
D1 | 1 | P |  | 900x1970 | 900 | 1970 | 1.77 | Jednokřídlé otevíravé pravé do ocelových zárubní, barva šedá
D2 | 1 |  |  | 800x1970 | 800 | 1970 | 1.57 | Jednokřídlé otevíravé pravé do ocelových zárubní, barva šedá
D3 | 1 | L/P |  | 2350x3150 | 2350 | 3150 | 7.4 | Vchodové hliníkové dveře, včetně zárubně, barva bílá, bezpečnostní sklo, Uw = 1,20W/m2K, Kování klika-klika, samozavírač
[6 empty] | Celkem: | 21.49