## Rekapitulace stavby
2012 |  | List obsahuje: |  |  |  | 1) Souhrnný list stavby |  |  |  | 2) Rekapitulace objektů | [20 empty] | 1.0 | False | False
| optimalizováno pro tisk sestav ve formátu A4 - na výšku | [16 empty] | >> skryté sloupce << | [12 empty] | 0,01 | 21
[31 empty] | 0,01 | 15
| SOUHRNNÝ LIST STAVBY | [17 empty] | v --- níže se nacházejí doplnkové a pomocné údaje k sestavám --- v | [11 empty] | 0,001
0,01
|  | Stavba: |  |  |  | Modernizace silnice II/312 Dlouhoňovice - Žamberk | [24 empty] | 0,1
|  | Objekt: |  |  |  | SO 110 - TRUBNÍ PROPUSTKY | [24 empty] | 1
|  | Místo: |  |  |  | Žamberk | [8 empty] | Datum: | [15 empty] | 10
100
|  | Objednavatel: |  |  |  | Pardubický kraj, Komenského nám.125, 532 11 Pardubice | [8 empty] | IČ: |  | 70892822 | [13 empty] | 0,1
[15 empty] | DIČ: |  | CZ70892822 | [13 empty] | 0,1
0,1
|  | Zhotovitel: |  |  |  | Bude určen výběrovým řízením | [8 empty] | IČ: | [15 empty] | 0,1
[15 empty] | DIČ: | [15 empty] | 0,1
False
|  | Projektant: |  |  |  | PRODIN a.s. | [8 empty] | IČ: |  | 25292161 | [13 empty] | False
[15 empty] | DIČ: |  | CZ25292161 | [13 empty] | True
0,01
|  | Zpracovatel: | [12 empty] | IČ: | [15 empty] | 0,1
DIČ:
|  | Náklady z rozpočtů | [12 empty] | 0
|  | Ostatní náklady ze souhrnného listu | [12 empty] | 0
|  | Cena bez DPH | [12 empty] | 0
|  | DPH | základní |  |  |  | 21% |  | ze | 0 |  |  |  |  | 0
|  |  | snížená |  |  |  | 15% |  | ze | 0 |  |  |  |  | 0
|  |  | zákl. přenesená |  |  |  | 21% |  | ze | 0 |  |  |  |  | 0
|  |  | sníž. přenesená |  |  |  | 15% |  | ze | 0 |  |  |  |  | 0
|  |  | nulová |  |  |  | 0% |  | ze | 0 |  |  |  |  | 0
|  | Cena s DPH | [6 empty] | v |  | CZK |  |  |  | 0
CPV45.23.31.40-2
CZ-CPV 42.11.20
CZ-CC211 112
CÚ 1/2013
|  | Projektant | [9 empty] | Zpracovatel
|  | Datum a podpis: | [5 empty] | Razítko |  |  |  | Datum a podpis: |  |  |  | Razítko
|  | Objednavatel | [9 empty] | Zhotovitel
|  | Datum a podpis: | [5 empty] | Razítko |  |  |  | Datum a podpis: |  |  |  | Razítko
REKAPITULACE OBJEKTŮ STAVBY
| Stavba: | [5 empty] | Modernizace silnice II/312 Dlouhoňovice - Žamberk
| Objekt: | [5 empty] | SO 110 - TRUBNÍ PROPUSTKY
| Místo: | [5 empty] | Žamberk | [6 empty] | Datum:
| Objednavatel: | [5 empty] | Pardubický kraj, Komenského nám.125, 532 11 Pardubice | [6 empty] | Projektant: |  | PRODIN a.s. |  |  | Informatívní údaje z listů zakázek
| Zhotovitel: | [5 empty] | Bude určen výběrovým řízením | [6 empty] | Zpracovatel:
| Kód |  |  | Objekt | [8 empty] | Cena bez DPH [CZK] |  |  |  | Cena s DPH [CZK] |  | z toho Ostat. náklady [CZK] | DPH [CZK] | Normohodiny [h] | DPH základní [CZK] | DPH snížená [CZK] | DPH základní přenesená [CZK] | DPH snížená přenesená [CZK] | Základna DPH základní | Základna DPH snížená | Základna DPH zákl. přenesená | Základna DPH sníž. přenesená | Základna DPH nulová
| 1) Náklady z rozpočtů | [11 empty] | 0 |  |  |  | 0 |  | 0 | 0 | 1893.5069 | 0 | 0 | 0 | 0 | 0 | 0 | 0 | 0 | 0 | D | 0 | ###NOIMPORT### | IMPORT | {8F6E05E0-1C62-4B72-9127-6DD96FB5A71E} | {00000000-0000-0000-0000-000000000000}
/ |  | SO 110.1 |  |  | Propustek km 0,414 70 | [7 empty] | 0 |  |  |  | 0 |  | 0 | 0 | 264.157 | 0 | 0 | 0 | 0 | 0 | 0 | 0 | 0 | 0 |  | 1 |  | IMPORT | {9CC3B619-B0C7-4D9D-8AAF-63F9FFD3DD07} | {8F6E05E0-1C62-4B72-9127-6DD96FB5A71E}
/ |  | SO 110.2 |  |  | Propustek km 0,660 60 | [7 empty] | 0 |  |  |  | 0 |  | 0 | 0 | 358.7708 | 0 | 0 | 0 | 0 | 0 | 0 | 0 | 0 | 0 |  | 1 |  | IMPORT | {21321401-58D9-4313-BC24-3BED4AA416B7} | {8F6E05E0-1C62-4B72-9127-6DD96FB5A71E}
/ |  | SO 110.3 |  |  | Propustek km řešení v křižovatce | [7 empty] | 0 |  |  |  | 0 |  | 0 | 0 | 1270.5791 | 0 | 0 | 0 | 0 | 0 | 0 | 0 | 0 | 0 |  | 1 |  | IMPORT | {B64C48C0-5FA8-453C-A5DB-29B88CF74DB7} | {8F6E05E0-1C62-4B72-9127-6DD96FB5A71E}
| 2) Ostatní náklady ze souhrnného listu | [11 empty] | 0 |  |  |  | 0 |  | Procent. zadání [% nákladů rozpočtu] | Zařazení nákladů | DPH | DPH [CZK]
| Celkové náklady za stavbu 1) + 2) | [11 empty] | 0 |  |  |  | 0

## SO 110.1 - Propustek km 0...
| List obsahuje: |  | 1) Krycí list rozpočtu |  | 2) Rekapitulace rozpočtu |  |  | 3) Rozpočet |  |  | Zpět na list: | Rekapitulace stavby
optimalizováno pro tisk sestav ve formátu A4 - na výšku | [11 empty] | >> skryté sloupce << | [9 empty] | {9CC3B619-B0C7-4D9D-8AAF-63F9FFD3DD07}
2
KRYCÍ LIST VÝKAZU VÝMĚR | [12 empty] | v --- níže se nacházejí doplnkové a pomocné údaje k sestavám --- v | [8 empty] | False
| Stavba: |  | Modernizace silnice II/312 Dlouhoňovice - Žamberk
| Objekt: |  | SO 110 - 1 - Propustek č.4 - km 0,414 70
| Místo: |  | Žamberk | [5 empty] | Datum: |  | 0
| Objednavatel: |  | Pardubický kraj, Komenského nám.125, 532 11 Pardubice | [5 empty] | IČ: |  | 70892822
[9 empty] | DIČ: |  | CZ70892822
| Zhotovitel: |  | Bude určen výběrovým řízením | [5 empty] | IČ:
DIČ:
| Projektant: |  | PRODIN a.s. | [5 empty] | IČ: |  | 25292161
[9 empty] | DIČ: |  | CZ25292161
| Zpracovatel: | [7 empty] | IČ:
DIČ:
| Náklady z rozpočtu | [7 empty] | 0
| Ostatní náklady | [7 empty] | 0
| Cena bez DPH | [7 empty] | 0
| DPH | základní | 21% | ze | 0 |  |  |  | 0
|  | snížená | 15% | ze | 0 |  |  |  | 0
|  | zákl. přenesená | 21% | ze | 0 |  |  |  | 0
|  | sníž. přenesená | 15% | ze | 0 |  |  |  | 0
|  | nulová | 0% | ze | 0 |  |  |  | 0
| Cena s DPH |  |  | v | CZK |  |  | 0
CPV45.23.31.40-2
CZ-CPV 42.11.20
CZ-CC211 112
CÚ 1/2013
| Projektant |  |  |  |  | Zpracovatel
| Datum a podpis: |  |  | Razítko |  | Datum a podpis: |  |  |  | Razítko
| Objednavatel |  |  |  |  | Zhotovitel
| Datum a podpis: |  |  | Razítko |  | Datum a podpis: |  |  |  | Razítko
REKAPITULACE VM
Stavba: |  |  | Modernizace silnice II/312 Dlouhoňovice - Žamberk
Objekt: |  |  | SO 110 - 1 - Propustek č.4 - km 0,414 70
Místo: |  |  | Žamberk |  |  |  | Datum:
Objednavatel: |  |  | Pardubický kraj, Komenského nám.125, 532 11 Pardubice |  |  |  | Projektant: |  | PRODIN a.s.
Zhotovitel: |  |  | Bude určen výběrovým řízením |  |  |  | Zpracovatel:
Kód - Popis | [9 empty] | Cena celkem [CZK]
1) Náklady z rozpočtu | [9 empty] | 0 | [12 empty] | -1
| HSV - Práce a dodávky HSV | [8 empty] | 0
| 1 - Zemní práce | [8 empty] | 0
| 2 - Zakládání | [8 empty] | 0
| 3 - Svislé a kompletní konstrukce | [8 empty] | 0
| 4 - Vodorovné konstrukce | [8 empty] | 0
| 6 - Úpravy povrchů, podlahy a osazování výplní | [8 empty] | 0
| 9 - Ostatní konstrukce a práce-bourání | [8 empty] | 0
| 99 - Přesun hmot | [8 empty] | 0
| PSV - Práce a dodávky PSV | [8 empty] | 0
| 711 - Izolace proti vodě, vlhkosti a plynům | [8 empty] | 0
2) Ostatní náklady | [9 empty] | 0 |  |  |  | DPH
Celkové náklady za stavbu 1) + 2) | [7 empty] | 0
VÝKAZ VÝMĚR
Stavba: |  |  | Modernizace silnice II/312 Dlouhoňovice - Žamberk
Objekt: |  |  | SO 110 - 1 - Propustek č.4 - km 0,414 70
Místo: |  |  | Žamberk |  |  |  | Datum:
Objednavatel: |  |  | Pardubický kraj, Komenského nám.125, 532 11 Pardubice |  |  |  | Projektant: |  | PRODIN a.s.
Zhotovitel: |  |  | Bude určen výběrovým řízením |  |  |  | Zpracovatel:
PČ | Typ | Kód | Popis |  |  | MJ | Množství | J.cena [CZK] |  | Cena celkem [CZK] |  |  | Poznámka | DPH | J. Nh [h] | Nh celkom [h] | J. hmotnost [t] | Hmotnost celkem [t] | J. suť [t] | Suť Celkem [t]
Náklady z rozpočtu | [9 empty] | 0 | [5 empty] | 264.157 |  | 96.3247 |  | 11.76 |  | D | -1 | [10 empty] | 0
| HSV - Práce a dodávky HSV | [8 empty] | 0 | [5 empty] | 263.1969 |  | 96.3187 |  | 11.76 | 1 | D | 0 |  |  |  | ROZPOCET | [6 empty] | 0
| 1 - Zemní práce | [8 empty] | 0 | [5 empty] | 130.6626 |  | 65.9129 |  | 0 | 1 | D | 1 |  |  |  | ROZPOCET | [6 empty] | 0
1 | K | 121101101 | Sejmutí ornice s přemístěním na vzdálenost do 50 m |  |  | m3 | 3.87 | 0 |  | 0 |  |  |  | základní | 0.097 | 0.37539 | 0 | 0 | 0 | 0 | 4 | K | 2 |  |  |  | ROZPOCET | 0 | 0 | 0 | 0 | 0 | 1 | 0 | 4
|  |  | (2,40*3,5+1,5*3)*0,3 |  |  |  | 3.87 | [14 empty] | VV | 2 | 2 | -1 | 1 | ROZPOCET
5 | K | 132201201 | Hloubení rýh š do 2000 mm v hornině tř. 3 objemu do 100 m3 |  |  | m3 | 49.84 | 0 |  | 0 |  |  |  | základní | 1.444 | 71.969 | 0 | 0 | 0 | 0 | 4 | K | 2 |  |  |  | ROZPOCET | 0 | 0 | 0 | 0 | 0 | 1 | 0 | 4
|  |  | "rýha pro uložení propustku" 2,3*2*1,15+8,7*2*0,95 |  |  |  | 21.82 | [14 empty] | VV | 2 | 2 | -1 | 0 | ROZPOCET
|  |  | "čela propustku a základy" 2*2,6*1,6*3 |  |  |  | 24.96 | [14 empty] | VV | 2 | 2 | -1 | 0 | ROZPOCET
|  |  | "betonové prahy" 0,3*0,2*1,5*4 |  |  |  | 0.36 | [14 empty] | VV | 2 | 2 | -1 | 0 | ROZPOCET
|  |  | "svahy a dno příkopů" 1,5*0,3*3+1,5*0,3*3 |  |  |  | 2.7 | [14 empty] | VV | 2 | 2 | -1 | 0 | ROZPOCET
|  |  | Součet |  |  |  | 49.84 | [14 empty] | VV | 2 | 4 | -1 | 1 | ROZPOCET
27 | K | 162701105 | Vodorovné přemístění do 10000 m výkopku/sypaniny z horniny tř. 1 až 4 |  |  | m3 | 49.8 | 0 |  | 0 |  |  |  | základní | 0 | 0 | 0 | 0 | 0 | 0 | 4 | K | 2 |  |  |  | ROZPOCET | 0 | 0 | 0 | 0 | 0 | 1 | 0 | 4
|  |  | Katalog 800-1 / cenová soustava ÚRS | [18 empty] | P | 2
|  |  | "výkopový materiál na skládku do 12 km" 49,8 |  |  |  | 49.8 | [14 empty] | VV | 2 | 2 | -1 | 1 | ROZPOCET
28 | K | 162701109 | Příplatek k vodorovnému přemístění výkopku/sypaniny z horniny tř. 1 až 4 ZKD 1000 m přes 10000 m |  |  | m3 | 99.6 | 0 |  | 0 |  |  |  | základní | 0 | 0 | 0 | 0 | 0 | 0 | 4 | K | 2 |  |  |  | ROZPOCET | 0 | 0 | 0 | 0 | 0 | 1 | 0 | 4
|  |  | Katalog 800-1 / cenová soustava ÚRS | [18 empty] | P | 2
|  |  | 49,8*2 |  |  |  | 99.6 | [14 empty] | VV | 2 | 2 | -1 | 1 | ROZPOCET
43 | K | 167101101 | Nakládání výkopku z hornin tř. 1 až 4 do 100 m3 |  |  | m3 | 49.84 | 0 |  | 0 |  |  |  | základní | 0.652 | 32.4957 | 0 | 0 | 0 | 0 | 4 | K | 2 |  |  |  | ROZPOCET | 0 | 0 | 0 | 0 | 0 | 1 | 0 | 4
44 | K | 171201201 | Uložení sypaniny na skládky |  |  | m3 | 49.84 | 0 |  | 0 |  |  |  | základní | 0.009 | 0.44856 | 0 | 0 | 0 | 0 | 4 | K | 2 |  |  |  | ROZPOCET | 0 | 0 | 0 | 0 | 0 | 1 | 0 | 4
29 | K | 171201211 | Poplatek za uložení odpadu ze sypaniny na skládce (skládkovné) |  |  | t | 89.64 | 0 |  | 0 |  |  |  | základní | 0 | 0 | 0 | 0 | 0 | 0 | 4 | K | 2 |  |  |  | ROZPOCET | 0 | 0 | 0 | 0 | 0 | 1 | 0 | 4
|  |  | Katalog 800-1 / cenová soustava ÚRS | [18 empty] | P | 2
|  |  | 49,8*1,8 |  |  |  | 89.64 | [14 empty] | VV | 2 | 2 | -1 | 1 | ROZPOCET
3 | K | 174101101 | Zásyp jam, šachet rýh nebo kolem objektů sypaninou se zhutněním |  |  | m3 | 29.96 | 0 |  | 0 |  |  |  | základní | 0.299 | 8.958 | 0 | 0 | 0 | 0 | 4 | K | 2 |  |  |  | ROZPOCET | 0 | 0 | 0 | 0 | 0 | 1 | 0 | 4
|  |  | "rýha po uložení propustku" 21,83-0,9*11 |  |  |  | 11.93 | [14 empty] | VV | 2 | 2 | -1 | 0 | ROZPOCET
|  |  | "rubová strana čel propustku" (2,6*3*0,8-0,4*0,85*3)*2 |  |  |  | 10.44 | [14 empty] | VV | 2 | 2 | -1 | 0 | ROZPOCET
|  |  | "základy" 0,55*4*3 |  |  |  | 6.6 | [14 empty] | VV | 2 | 2 | -1 | 0 | ROZPOCET
|  |  | "zásyp po odstranění trubního propustku" 4,5*0,22 |  |  |  | 0.99 | [14 empty] | VV | 2 | 2 | -1 | 0 | ROZPOCET
|  |  | Součet |  |  |  | 29.96 | [14 empty] | VV | 2 | 4 | -1 | 1 | ROZPOCET
4 | M | 583373450 | štěrkopísek frakce 0-32 (D) |  |  | t | 65.912 | 0 |  | 0 |  |  |  | základní | 0 | 0 | 1 | 65.912 | 0 | 0 | 8 | M | 2 |  |  |  | ROZPOCET | 0 | 0 | 0 | 0 | 0 | 1 | 0 | 4
|  |  | 29,96*2,2 |  |  |  | 65.912 | [14 empty] | VV | 2 | 2 | -1 | 1 | ROZPOCET
45 | K | 181102301 | Úprava pláně v zářezech bez zhutnění |  |  | m2 | 36 | 0 |  | 0 |  |  |  | základní | 0.026 | 0.936 | 0 | 0 | 0 | 0 | 4 | K | 2 |  |  |  | ROZPOCET | 0 | 0 | 0 | 0 | 0 | 1 | 0 | 4
24 | K | 181411133 | Založení parkového trávníku výsevem plochy do 1000 m2 ve svahu do 1:1 |  |  | m2 | 36 | 0 |  | 0 |  |  |  | základní | 0.112 | 4.032 | 0 | 0 | 0 | 0 | 4 | K | 2 |  |  |  | ROZPOCET | 0 | 0 | 0 | 0 | 0 | 1 | 0 | 4
|  |  | 9*2*2 |  |  |  | 36 | [14 empty] | VV | 2 | 2 | -1 | 1 | ROZPOCET
25 | M | 005724100 | osivo směs travní parková |  |  | kg | 0.9 | 0 |  | 0 |  |  |  | základní | 0 | 0 | 0.001 | 0.0009 | 0 | 0 | 8 | M | 2 |  |  |  | ROZPOCET | 0 | 0 | 0 | 0 | 0 | 1 | 0 | 4
46 | K | 182101101 | Svahování v zářezech v hornině tř. 1 až 4 |  |  | m2 | 36 | 0 |  | 0 |  |  |  | základní | 0.128 | 4.608 | 0 | 0 | 0 | 0 | 4 | K | 2 |  |  |  | ROZPOCET | 0 | 0 | 0 | 0 | 0 | 1 | 0 | 4
26 | K | 182301121 | Rozprostření ornice pl do 500 m2 ve svahu přes 1:5 tl vrstvy do 100 mm |  |  | m2 | 36 | 0 |  | 0 |  |  |  | základní | 0.19 | 6.84 | 0 | 0 | 0 | 0 | 4 | K | 2 |  |  |  | ROZPOCET | 0 | 0 | 0 | 0 | 0 | 1 | 0 | 4
| 2 - Zakládání | [8 empty] | 0 | [5 empty] | 11.459 |  | 0.039351 |  | 0 | 1 | D | 1 |  |  |  | ROZPOCET | [6 empty] | 0
9 | K | 274311127 | Základové pasy, prahy, věnce a ostruhy z betonu prostého C 25/30 |  |  | m3 | 5.049 | 0 |  | 0 |  |  |  | základní | 0.696 | 3.5141 | 0 | 0 | 0 | 0 | 4 | K | 2 |  |  |  | ROZPOCET | 0 | 0 | 0 | 0 | 0 | 1 | 0 | 4
|  |  | Beton C 25/30 XF3 | [18 empty] | P | 2
|  |  | 0,9*0,85*3,30*2 |  |  |  | 5.049 | [14 empty] | VV | 2 | 2 | -1 | 1 | ROZPOCET
10 | K | 274354111 | Bednění základových pasů - zřízení |  |  | m2 | 13.26 | 0 |  | 0 |  |  |  | základní | 0.397 | 5.2642 | 0.00144 | 0.019094 | 0 | 0 | 4 | K | 2 |  |  |  | ROZPOCET | 0 | 0 | 0 | 0 | 0 | 1 | 0 | 4
|  |  | (0,9*0,85*2+3*0,85*2)*2 |  |  |  | 13.26 | [14 empty] | VV | 2 | 2 | -1 | 1 | ROZPOCET
11 | K | 274354211 | Bednění základových pasů - odstranění |  |  | m2 | 13.26 | 0 |  | 0 |  |  |  | základní | 0.144 | 1.9094 | 4e-05 | 0.0005304 | 0 | 0 | 4 | K | 2 |  |  |  | ROZPOCET | 0 | 0 | 0 | 0 | 0 | 1 | 0 | 4
12 | K | 274361116 | Výztuž základových pasů, prahů, věnců a ostruh z betonářské oceli 10 505 |  |  | t | 0.019 | 0 |  | 0 |  |  |  | základní | 40.591 | 0.77123 | 1.0382 | 0.019726 | 0 | 0 | 4 | K | 2 |  |  |  | ROZPOCET | 0 | 0 | 0 | 0 | 0 | 1 | 0 | 4
|  |  | "kotvení dříku do základu" 0,000617*0,4*38*2 |  |  |  | 0.019 | [14 empty] | VV | 2 | 2 | -1 | 1 | ROZPOCET
| 3 - Svislé a kompletní konstrukce | [8 empty] | 0 | [5 empty] | 20.3583 |  | 0.3245 |  | 0 | 1 | D | 1 |  |  |  | ROZPOCET | [6 empty] | 0
19 | K | 317321118 | Mostní římsy ze ŽB C 30/37 |  |  | m3 | 0.45 | 0 |  | 0 |  |  |  | základní | 2.979 | 1.3405 | 0 | 0 | 0 | 0 | 4 | K | 2 |  |  |  | ROZPOCET | 0 | 0 | 0 | 0 | 0 | 1 | 0 | 4
|  |  | Beton C 30/37 XF4 | [18 empty] | P | 2
|  |  | 0,15*0,5*3*2 |  |  |  | 0.45 | [14 empty] | VV | 2 | 2 | -1 | 1 | ROZPOCET
20 | K | 317353121 | Bednění mostních říms všech tvarů - zřízení |  |  | m2 | 2.1 | 0 |  | 0 |  |  |  | základní | 3.14 | 6.594 | 0.04174 | 0.087654 | 0 | 0 | 4 | K | 2 |  |  |  | ROZPOCET | 0 | 0 | 0 | 0 | 0 | 1 | 0 | 4
|  |  | (0,15*2*3+0,15*0,5*2)*2 |  |  |  | 2.1 | [14 empty] | VV | 2 | 2 | -1 | 1 | ROZPOCET
21 | K | 317353221 | Bednění mostních říms všech tvarů - odstranění |  |  | m2 | 2.1 | 0 |  | 0 |  |  |  | základní | 0.45 | 0.945 | 2e-05 | 4.2e-05 | 0 | 0 | 4 | K | 2 |  |  |  | ROZPOCET | 0 | 0 | 0 | 0 | 0 | 1 | 0 | 4
48 | K | 317361411 | Výztuž mostních říms ze svařovaných sítí do 6 kg/m2 |  |  | t | 0.024 | 0 |  | 0 |  |  |  | základní | 15.168 | 0.36403 | 1.103 | 0.026472 | 0 | 0 | 4 | K | 2 |  |  |  | ROZPOCET | 0 | 0 | 0 | 0 | 0 | 1 | 0 | 4
|  |  | 0,0079*0,5*3*2 |  |  |  | 0.024 | [14 empty] | VV | 2 | 2 | -1 | 1 | ROZPOCET
13 | K | 334323117 | Mostní opěry a úložné prahy ze ŽB C 25/30 |  |  | m3 | 1.92 | 0 |  | 0 |  |  |  | základní | 0.938 | 1.801 | 0 | 0 | 0 | 0 | 4 | K | 2 |  |  |  | ROZPOCET | 0 | 0 | 0 | 0 | 0 | 1 | 0 | 4
|  |  | Beton C25/30 XF3 s polypropylenovými vlákny v množství 0,9 kg/m3 | [18 empty] | P | 2
|  |  | 0,8*0,4*3,0*2 |  |  |  | 1.92 | [14 empty] | VV | 2 | 2 | -1 | 1 | ROZPOCET
14 | K | 334351112 | Bednění systémové mostních opěr a úložných prahů z překližek pro ŽB - zřízení |  |  | m2 | 10.88 | 0 |  | 0 |  |  |  | základní | 0.416 | 4.5261 | 0.00182 | 0.019802 | 0 | 0 | 4 | K | 2 |  |  |  | ROZPOCET | 0 | 0 | 0 | 0 | 0 | 1 | 0 | 4
|  |  | (0,8*3*2+0,4*0,8*2)*2 |  |  |  | 10.88 | [14 empty] | VV | 2 | 2 | -1 | 1 | ROZPOCET
15 | K | 334351211 | Bednění systémové mostních opěr a úložných prahů z překližek - odstranění |  |  | m2 | 10.88 | 0 |  | 0 |  |  |  | základní | 0.192 | 2.089 | 4e-05 | 0.0004352 | 0 | 0 | 4 | K | 2 |  |  |  | ROZPOCET | 0 | 0 | 0 | 0 | 0 | 1 | 0 | 4
49 | K | 334361412 | Výztuž opěr, prahů, křídel, pilířů, sloupů ze svařovaných sítí do 6 kg/m2 |  |  | t | 0.181 | 0 |  | 0 |  |  |  | základní | 14.91 | 2.6987 | 1.0503 | 0.1901 | 0 | 0 | 4 | K | 2 |  |  |  | ROZPOCET | 0 | 0 | 0 | 0 | 0 | 1 | 0 | 4
|  |  | "výztuž obetonování trubního propustku" 0,0079*12*1 |  |  |  | 0.095 | [14 empty] | VV | 2 | 2 | -1 | 0 | ROZPOCET
|  |  | "čela propustku" 0,0079*(0,8*3*2+0,4*0,8*2)*2 |  |  |  | 0.086 | [14 empty] | VV | 2 | 2 | -1 | 0 | ROZPOCET
|  |  | Součet |  |  |  | 0.181 | [14 empty] | VV | 2 | 4 | -1 | 1 | ROZPOCET
| 4 - Vodorovné konstrukce | [8 empty] | 0 | [5 empty] | 15.63 |  | 7.8138 |  | 0 | 1 | D | 1 |  |  |  | ROZPOCET | [6 empty] | 0
7 | K | 451315114 | Podkladní nebo výplňová vrstva z betonu C 12/15 tl do 100 mm |  |  | m2 | 19.675 | 0 |  | 0 |  |  |  | základní | 0.166 | 3.266 | 0 | 0 | 0 | 0 | 4 | K | 2 |  |  |  | ROZPOCET | 0 | 0 | 0 | 0 | 0 | 1 | 0 | 4
|  |  | "pod troubu propustku" 10,25*1,1 |  |  |  | 11.275 | [14 empty] | VV | 2 | 2 | -1 | 0 | ROZPOCET
|  |  | "pod čela propustku" 1,4*3,0*2 |  |  |  | 8.4 | [14 empty] | VV | 2 | 2 | -1 | 0 | ROZPOCET
|  |  | Součet |  |  |  | 19.675 | [14 empty] | VV | 2 | 4 | -1 | 1 | ROZPOCET
23 | K | 452318510 | Zajišťovací práh z betonu prostého |  |  | m3 | 0.675 | 0 |  | 0 |  |  |  | základní | 2.317 | 1.564 | 0 | 0 | 0 | 0 | 4 | K | 2 |  |  |  | ROZPOCET | 0 | 0 | 0 | 0 | 0 | 1 | 0 | 4
|  |  | Beton C20/25 XF1 | [18 empty] | P | 2
|  |  | 0,3*1,5*0,5*3 |  |  |  | 0.675 | [14 empty] | VV | 2 | 2 | -1 | 1 | ROZPOCET
22 | K | 465513157.R | Dlažba svahu u opěr z upraveného lomového žulového kamene LK 20 do lože C 20/25 |  |  | m2 | 9 | 0 |  | 0 |  |  |  | základní | 1.2 | 10.8 | 0.8682 | 7.8138 | 0 | 0 | 4 | K | 2 |  |  |  | ROZPOCET | 0 | 0 | 0 | 0 | 0 | 1 | 0 | 4
|  |  | do betonu C 20/25 XF1 | [18 empty] | P | 2
|  |  | 1,5*3*2 |  |  |  | 9 | [14 empty] | VV | 2 | 2 | -1 | 1 | ROZPOCET
| 6 - Úpravy povrchů, podlahy a osazování výplní | [8 empty] | 0 | [5 empty] | 0.696 |  | 0.003654 |  | 0 | 1 | D | 1 |  |  |  | ROZPOCET | [6 empty] | 0
18 | K | 628611101 | Nátěr betonu mostu epoxidový 1x impregnační OS-A |  |  | m2 | 8.7 | 0 |  | 0 |  |  |  | základní | 0.08 | 0.696 | 0.00042 | 0.003654 | 0 | 0 | 4 | K | 2 |  |  |  | ROZPOCET | 0 | 0 | 0 | 0 | 0 | 1 | 0 | 4
|  |  | "čelo propustku" 0,8*3*2 |  |  |  | 4.8 | [14 empty] | VV | 2 | 2 | -1 | 0 | ROZPOCET
|  |  | "římsa" (0,15+0,5)*3*2 |  |  |  | 3.9 | [14 empty] | VV | 2 | 2 | -1 | 0 | ROZPOCET
|  |  | Součet |  |  |  | 8.7 | [14 empty] | VV | 2 | 4 | -1 | 1 | ROZPOCET
| 9 - Ostatní konstrukce a práce-bourání | [8 empty] | 0 | [5 empty] | 84.3909 |  | 22.2245 |  | 11.76 | 1 | D | 1 |  |  |  | ROZPOCET | [6 empty] | 0
41 | K | 911121111 | Montáž zábradlí ocelového přichyceného vruty do betonového podkladu |  |  | m | 3 | 0 |  | 0 |  |  |  | základní | 0.366 | 1.098 | 0.00084 | 0.00252 | 0 | 0 | 4 | K | 2 |  |  |  | ROZPOCET | 0 | 0 | 0 | 0 | 0 | 1 | 0 | 4
42 | M | 154112750.R | Ocelové mostní zábradlí včetně PKO |  |  | m | 3 | 0 |  | 0 |  |  |  | základní | 0 | 0 | 1 | 3 | 0 | 0 | 8 | M | 2 |  |  |  | ROZPOCET | 0 | 0 | 0 | 0 | 0 | 1 | 0 | 4
|  |  | Hmotnost: 2,708 kg/m | [18 empty] | P | 2
38 | K | 919521120 | Zřízení silničního propustku z trub betonových nebo ŽB DN 400 |  |  | m | 12 | 0 |  | 0 |  |  |  | základní | 1.615 | 19.38 | 0.61348 | 7.3618 | 0 | 0 | 4 | K | 2 |  |  |  | ROZPOCET | 0 | 0 | 0 | 0 | 0 | 1 | 0 | 4
40 | M | 592225460 | trouba hrdlová přímá železobet. s integrovaným těsněním TZH-Q 400/2500 integro 40 x 250 x 7,5 cm |  |  | kus | 5 | 0 |  | 0 |  |  |  | základní | 0 | 0 | 0.74 | 3.7 | 0 | 0 | 8 | M | 2 |  |  |  | ROZPOCET | 0 | 0 | 0 | 0 | 0 | 1 | 0 | 4
8 | K | 919535555 | Obetonování trubního propustku betonem prostým |  |  | m3 | 3.6 | 0 |  | 0 |  |  |  | základní | 3.644 | 13.1184 | 2.2667 | 8.1602 | 0 | 0 | 4 | K | 2 |  |  |  | ROZPOCET | 0 | 0 | 0 | 0 | 0 | 1 | 0 | 4
|  |  | Beton C25/30 XF3 | [18 empty] | P | 2
|  |  | 11,25*0,32 |  |  |  | 3.6 | [14 empty] | VV | 2 | 2 | -1 | 1 | ROZPOCET
2 | K | 966008112 | Bourání trubního propustku do DN 500 |  |  | m | 12 | 0 |  | 0 |  |  |  | základní | 3.446 | 41.352 | 0 | 0 | 0.98 | 11.76 | 4 | K | 2 |  |  |  | ROZPOCET | 0 | 0 | 0 | 0 | 0 | 1 | 0 | 4
50 | K | 977211111 | Řezání ŽB kcí hl do 200 mm stěnovou pilou do průměru výztuže 16 mm |  |  | m | 1.256 | 0 |  | 0 |  |  |  | základní | 2.459 | 3.0885 | 1e-05 | 1.256e-05 | 0 | 0 | 4 | K | 2 |  |  |  | ROZPOCET | 0 | 0 | 0 | 0 | 0 | 1 | 0 | 4
|  |  | "seříznutí betonové trouby propustku" 0,4*3,14 |  |  |  | 1.256 | [14 empty] | VV | 2 | 2 | -1 | 1 | ROZPOCET
| 99 - Přesun hmot | [8 empty] | 0 | [5 empty] | 6.354 |  | 0 |  | 0 | 1 | D | 2 |  |  |  | ROZPOCET | [6 empty] | 0
30 | K | 997211521 | Vodorovná doprava vybouraných hmot po suchu na vzdálenost do 1 km |  |  | t | 4.2 | 0 |  | 0 |  |  |  | základní | 0 | 0 | 0 | 0 | 0 | 0 | 4 | K | 3 |  |  |  | ROZPOCET | 0 | 0 | 0 | 0 | 0 | 1 | 0 | 4
|  |  | Katalog 821-1 / cenová soustava ÚRS | [18 empty] | P | 3
|  |  | "betonové trouby na skládku do 12 km" 0,350*12 |  |  |  | 4.2 | [14 empty] | VV | 3 | 2 | -1 | 1 | ROZPOCET
31 | K | 997211529 | Příplatek ZKD 1 km u vodorovné dopravy vybouraných hmot |  |  | t | 46.2 | 0 |  | 0 |  |  |  | základní | 0 | 0 | 0 | 0 | 0 | 0 | 4 | K | 3 |  |  |  | ROZPOCET | 0 | 0 | 0 | 0 | 0 | 1 | 0 | 4
|  |  | Katalog 821-1 / cenová soustava ÚRS | [18 empty] | P | 3
|  |  | 4,2*11 |  |  |  | 46.2 | [14 empty] | VV | 3 | 2 | -1 | 1 | ROZPOCET
32 | K | 997221815 | Poplatek za uložení betonového odpadu na skládce (skládkovné) |  |  | t | 4.2 | 0 |  | 0 |  |  |  | základní | 0 | 0 | 0 | 0 | 0 | 0 | 4 | K | 3 |  |  |  | ROZPOCET | 0 | 0 | 0 | 0 | 0 | 1 | 0 | 4
|  |  | Katalog 822-1 / cenová soustava ÚRS | [18 empty] | P | 3
47 | K | 998225111 | Přesun hmot pro pozemní komunikace s krytem z kamene, monolitickým betonovým nebo živičným |  |  | t | 96.273 | 0 |  | 0 |  |  |  | základní | 0.066 | 6.354 | 0 | 0 | 0 | 0 | 16 | K | 3 |  |  |  | ROZPOCET | 0 | 0 | 0 | 0 | 0 | 1 | 0 | 16
| PSV - Práce a dodávky PSV | [8 empty] | 0 | [5 empty] | 0.96012 |  | 0.006 |  | 0 | 2 | D | 0 |  |  |  | ROZPOCET | [6 empty] | 0
| 711 - Izolace proti vodě, vlhkosti a plynům | [8 empty] | 0 | [5 empty] | 0.96012 |  | 0.006 |  | 0 | 2 | D | 1 |  |  |  | ROZPOCET | [6 empty] | 0
16 | K | 711412001 | Provedení izolace proti tlakové vodě svislé za studena nátěrem penetračním |  |  | m2 | 17.78 | 0 |  | 0 |  |  |  | základní | 0.054 | 0.96012 | 0 | 0 | 0 | 0 | 16 | K | 2 |  |  |  | ROZPOCET | 0 | 0 | 0 | 0 | 0 | 1 | 0 | 16
|  |  | "základ" 0,85*3*4+0,5*3 |  |  |  | 11.7 | [14 empty] | VV | 2 | 2 | -1 | 0 | ROZPOCET
|  |  | "rub čela propustku" 0,8*3*2+0,4*2*0,8*2 |  |  |  | 6.08 | [14 empty] | VV | 2 | 2 | -1 | 0 | ROZPOCET
|  |  | Součet |  |  |  | 17.78 | [14 empty] | VV | 2 | 4 | -1 | 1 | ROZPOCET
17 | M | 111631500 | lak asfaltový ALP/9 bal 9 kg |  |  | t | 0.006 | 0 |  | 0 |  |  |  | základní | 0 | 0 | 1 | 0.006 | 0 | 0 | 32 | M | 2 |  |  |  | ROZPOCET | 0 | 0 | 0 | 0 | 0 | 1 | 0 | 16
|  |  | Spotřeba 0,3-0,4kg/m2 dle povrchu, ředidlo technický benzín | [18 empty] | P | 2
37 | K | 998711201 | Přesun hmot procentní pro izolace proti vodě, vlhkosti a plynům v objektech v do 6 m |  |  | % | 5.556 | 0 |  | 0 |  |  |  | základní | 0 | 0 | 0 | 0 | 0 | 0 | 16 | K | 2 |  |  |  | ROZPOCET | 0 | 0 | 0 | 0 | 0 | 1 | 0 | 16
|  |  | Katalog 800-711 / cenová soustava ÚRS | [18 empty] | P | 2

## SO 110.2 - Propustek km 0...
| List obsahuje: |  | 1) Krycí list rozpočtu |  | 2) Rekapitulace rozpočtu |  |  | 3) Rozpočet |  |  | Zpět na list: | Rekapitulace stavby
optimalizováno pro tisk sestav ve formátu A4 - na výšku | [11 empty] | >> skryté sloupce << | [9 empty] | {21321401-58D9-4313-BC24-3BED4AA416B7}
2
KRYCÍ LIST VÝKAZU VÝMĚR | [12 empty] | v --- níže se nacházejí doplnkové a pomocné údaje k sestavám --- v | [8 empty] | False
| Stavba: |  | Modernizace silnice II/312 Dlouhoňovice - Žamberk
| Objekt: |  | SO 110 - 2 - Propustek č.7 - km 0,660 60
| Místo: |  | Žamberk | [5 empty] | Datum: |  | 0
| Objednavatel: |  | Pardubický kraj, Komenského nám.125, 532 11 Pardubice | [5 empty] | IČ: |  | 70892822
[9 empty] | DIČ: |  | CZ70892822
| Zhotovitel: |  | Bude určen výběrovým řízením | [5 empty] | IČ:
DIČ:
| Projektant: |  | PRODIN a.s. | [5 empty] | IČ: |  | 25292161
[9 empty] | DIČ: |  | CZ25292161
| Zpracovatel: | [7 empty] | IČ:
DIČ:
| Náklady z rozpočtu | [7 empty] | 0
| Ostatní náklady | [7 empty] | 0
| Cena bez DPH | [7 empty] | 0
| DPH | základní | 21% | ze | 0 |  |  |  | 0
|  | snížená | 15% | ze | 0 |  |  |  | 0
|  | zákl. přenesená | 21% | ze | 0 |  |  |  | 0
|  | sníž. přenesená | 15% | ze | 0 |  |  |  | 0
|  | nulová | 0% | ze | 0 |  |  |  | 0
| Cena s DPH |  |  | v | CZK |  |  | 0
CPV45.23.31.40-2
CZ-CPV 42.11.20
CZ-CC211 112
CÚ 1/2013
| Projektant |  |  |  |  | Zpracovatel
| Datum a podpis: |  |  | Razítko |  | Datum a podpis: |  |  |  | Razítko
| Objednavatel |  |  |  |  | Zhotovitel
| Datum a podpis: |  |  | Razítko |  | Datum a podpis: |  |  |  | Razítko
REKAPITULACE VÝKAZU VÝMĚR
Stavba: |  |  | Modernizace silnice II/312 Dlouhoňovice - Žamberk
Objekt: |  |  | SO 110 - 2 - Propustek č.7 - km 0,660 60
Místo: |  |  | Žamberk |  |  |  | Datum:
Objednavatel: |  |  | Pardubický kraj, Komenského nám.125, 532 11 Pardubice |  |  |  | Projektant: |  | PRODIN a.s.
Zhotovitel: |  |  | Bude určen výběrovým řízením |  |  |  | Zpracovatel:
Kód - Popis | [9 empty] | Cena celkem [CZK]
1) Náklady z rozpočtu | [9 empty] | 0 | [12 empty] | -1
| HSV - Práce a dodávky HSV | [8 empty] | 0
| 1 - Zemní práce | [8 empty] | 0
| 2 - Zakládání | [8 empty] | 0
| 3 - Svislé a kompletní konstrukce | [8 empty] | 0
| 4 - Vodorovné konstrukce | [8 empty] | 0
| 6 - Úpravy povrchů, podlahy a osazování výplní | [8 empty] | 0
| 9 - Ostatní konstrukce a práce-bourání | [8 empty] | 0
| 99 - Přesun hmot | [8 empty] | 0
| PSV - Práce a dodávky PSV | [8 empty] | 0
| 711 - Izolace proti vodě, vlhkosti a plynům | [8 empty] | 0
2) Ostatní náklady | [9 empty] | 0 |  |  |  | DPH
Celkové náklady za stavbu 1) + 2) | [7 empty] | 0
VÝKAZ VÝMĚR
Stavba: |  |  | Modernizace silnice II/312 Dlouhoňovice - Žamberk
Objekt: |  |  | SO 110 - 2 - Propustek č.7 - km 0,660 60
Místo: |  |  | Žamberk |  |  |  | Datum:
Objednavatel: |  |  | Pardubický kraj, Komenského nám.125, 532 11 Pardubice |  |  |  | Projektant: |  | PRODIN a.s.
Zhotovitel: |  |  | Bude určen výběrovým řízením |  |  |  | Zpracovatel:
PČ | Typ | Kód | Popis |  |  | MJ | Množství | J.cena [CZK] |  | Cena celkem [CZK] |  |  | Poznámka | DPH | J. Nh [h] | Nh celkom [h] | J. hmotnost [t] | Hmotnost celkem [t] | J. suť [t] | Suť Celkem [t]
Náklady z rozpočtu | [9 empty] | 0 | [5 empty] | 358.7708 |  | 115.725 |  | 16.23 |  | D | -1 | [10 empty] | 0
| HSV - Práce a dodávky HSV | [8 empty] | 0 | [5 empty] | 355.9148 |  | 115.706 |  | 16.23 | 1 | D | 0 |  |  |  | ROZPOCET | [6 empty] | 0
| 1 - Zemní práce | [8 empty] | 0 | [5 empty] | 203.925 |  | 85.4659 |  | 0 | 1 | D | 1 |  |  |  | ROZPOCET | [6 empty] | 0
46 | K | 114203104 | Rozebrání záhozů a rovnanin na sucho |  |  | m3 | 0.85 | 0 |  | 0 |  |  |  | základní | 0.222 | 0.1887 | 0 | 0 | 0 | 0 | 4 | K | 2 |  |  |  | ROZPOCET | 0 | 0 | 0 | 0 | 0 | 1 | 0 | 4
|  |  | "kamenný zához dna" 1,7*0,5 |  |  |  | 0.85 | [14 empty] | VV | 2 | 2 | -1 | 1 | ROZPOCET
1 | K | 121101101 | Sejmutí ornice s přemístěním na vzdálenost do 50 m |  |  | m3 | 1.8 | 0 |  | 0 |  |  |  | základní | 0.097 | 0.1746 | 0 | 0 | 0 | 0 | 4 | K | 2 |  |  |  | ROZPOCET | 0 | 0 | 0 | 0 | 0 | 1 | 0 | 4
|  |  | (2*3)*0,3 |  |  |  | 1.8 | [14 empty] | VV | 2 | 2 | -1 | 1 | ROZPOCET
2 | K | 132201201 | Hloubení rýh š do 2000 mm v hornině tř. 3 objemu do 100 m3 |  |  | m3 | 78.438 | 0 |  | 0 |  |  |  | základní | 1.444 | 113.2645 | 0 | 0 | 0 | 0 | 4 | K | 2 |  |  |  | ROZPOCET | 0 | 0 | 0 | 0 | 0 | 1 | 0 | 4
|  |  | "rýha pro uložení propustku" 3,5*12,5*1,25 |  |  |  | 54.688 | [14 empty] | VV | 2 | 2 | -1 | 0 | ROZPOCET
|  |  | "čela propustku a základy" 1,8*2,6*3+4*1*2 |  |  |  | 22.04 | [14 empty] | VV | 2 | 2 | -1 | 0 | ROZPOCET
|  |  | "betonové prahy" 0,3*0,2*1,5*4 |  |  |  | 0.36 | [14 empty] | VV | 2 | 2 | -1 | 0 | ROZPOCET
|  |  | "svahy a dno příkopů" 1,5*0,3*3 |  |  |  | 1.35 | [14 empty] | VV | 2 | 2 | -1 | 0 | ROZPOCET
|  |  | Součet |  |  |  | 78.438 | [14 empty] | VV | 2 | 4 | -1 | 1 | ROZPOCET
43 | K | 151101101 | Zřízení příložného pažení a rozepření stěn rýh hl do 2 m |  |  | m2 | 75.8 | 0 |  | 0 |  |  |  | základní | 0.236 | 17.8888 | 0.00084 | 0.063672 | 0 | 0 | 4 | K | 2 |  |  |  | ROZPOCET | 0 | 0 | 0 | 0 | 0 | 1 | 0 | 4
|  |  | 12,5*2*2+2*3+2,6+2,6*2+4*2+4 |  |  |  | 75.8 | [14 empty] | VV | 2 | 2 | -1 | 1 | ROZPOCET
44 | K | 151101111 | Odstranění příložného pažení a rozepření stěn rýh hl do 2 m |  |  | m2 | 75.8 | 0 |  | 0 |  |  |  | základní | 0.07 | 5.306 | 0 | 0 | 0 | 0 | 4 | K | 2 |  |  |  | ROZPOCET | 0 | 0 | 0 | 0 | 0 | 1 | 0 | 4
3 | K | 162701105 | Vodorovné přemístění do 10000 m výkopku/sypaniny z horniny tř. 1 až 4 |  |  | m3 | 78.438 | 0 |  | 0 |  |  |  | základní | 0 | 0 | 0 | 0 | 0 | 0 | 4 | K | 2 |  |  |  | ROZPOCET | 0 | 0 | 0 | 0 | 0 | 1 | 0 | 4
|  |  | Katalog 800-1 / cenová soustava ÚRS | [18 empty] | P | 2
|  |  | "výkopový materiál na skládku do 12 km" 78,438 |  |  |  | 78.438 | [14 empty] | VV | 2 | 2 | -1 | 1 | ROZPOCET
4 | K | 162701109 | Příplatek k vodorovnému přemístění výkopku/sypaniny z horniny tř. 1 až 4 ZKD 1000 m přes 10000 m |  |  | m3 | 156.876 | 0 |  | 0 |  |  |  | základní | 0 | 0 | 0 | 0 | 0 | 0 | 4 | K | 2 |  |  |  | ROZPOCET | 0 | 0 | 0 | 0 | 0 | 1 | 0 | 4
|  |  | Katalog 800-1 / cenová soustava ÚRS | [18 empty] | P | 2
|  |  | 78,438*2 |  |  |  | 156.876 | [14 empty] | VV | 2 | 2 | -1 | 1 | ROZPOCET
5 | K | 167101101 | Nakládání výkopku z hornin tř. 1 až 4 do 100 m3 |  |  | m3 | 78.438 | 0 |  | 0 |  |  |  | základní | 0.652 | 51.1416 | 0 | 0 | 0 | 0 | 4 | K | 2 |  |  |  | ROZPOCET | 0 | 0 | 0 | 0 | 0 | 1 | 0 | 4
6 | K | 171201201 | Uložení sypaniny na skládky |  |  | m3 | 78.438 | 0 |  | 0 |  |  |  | základní | 0.009 | 0.70594 | 0 | 0 | 0 | 0 | 4 | K | 2 |  |  |  | ROZPOCET | 0 | 0 | 0 | 0 | 0 | 1 | 0 | 4
7 | K | 171201211 | Poplatek za uložení odpadu ze sypaniny na skládce (skládkovné) |  |  | t | 141.188 | 0 |  | 0 |  |  |  | základní | 0 | 0 | 0 | 0 | 0 | 0 | 4 | K | 2 |  |  |  | ROZPOCET | 0 | 0 | 0 | 0 | 0 | 1 | 0 | 4
|  |  | Katalog 800-1 / cenová soustava ÚRS | [18 empty] | P | 2
|  |  | 78,438*1,8 |  |  |  | 141.188 | [14 empty] | VV | 2 | 2 | -1 | 1 | ROZPOCET
8 | K | 174101101 | Zásyp jam, šachet rýh nebo kolem objektů sypaninou se zhutněním |  |  | m3 | 38.819 | 0 |  | 0 |  |  |  | základní | 0.299 | 11.6069 | 0 | 0 | 0 | 0 | 4 | K | 2 |  |  |  | ROZPOCET | 0 | 0 | 0 | 0 | 0 | 1 | 0 | 4
|  |  | "rýha po uložení propustku" 1*11,6+0,4*11,6 |  |  |  | 16.24 | [14 empty] | VV | 2 | 2 | -1 | 0 | ROZPOCET
|  |  | "rubová strana čel propustku" 4+4+4*1*1+2,6*3,3*0,5-0,4*3,3*0,55 |  |  |  | 15.564 | [14 empty] | VV | 2 | 2 | -1 | 0 | ROZPOCET
|  |  | "základy" (0,43+0,4)*3,8+(0,43+0,44)*3,3 |  |  |  | 6.025 | [14 empty] | VV | 2 | 2 | -1 | 0 | ROZPOCET
|  |  | "zásyp po odstranění trubního propustku" 4,5*0,22 |  |  |  | 0.99 | [14 empty] | VV | 2 | 2 | -1 | 0 | ROZPOCET
|  |  | Součet |  |  |  | 38.819 | [14 empty] | VV | 2 | 4 | -1 | 1 | ROZPOCET
9 | M | 583373450 | štěrkopísek frakce 0-32 (D) |  |  | t | 85.402 | 0 |  | 0 |  |  |  | základní | 0 | 0 | 1 | 85.402 | 0 | 0 | 8 | M | 2 |  |  |  | ROZPOCET | 0 | 0 | 0 | 0 | 0 | 1 | 0 | 4
|  |  | 38,819*2,2 |  |  |  | 85.402 | [14 empty] | VV | 2 | 2 | -1 | 1 | ROZPOCET
10 | K | 181102301 | Úprava pláně v zářezech bez zhutnění |  |  | m2 | 8 | 0 |  | 0 |  |  |  | základní | 0.026 | 0.208 | 0 | 0 | 0 | 0 | 4 | K | 2 |  |  |  | ROZPOCET | 0 | 0 | 0 | 0 | 0 | 1 | 0 | 4
11 | K | 181411133 | Založení parkového trávníku výsevem plochy do 1000 m2 ve svahu do 1:1 |  |  | m2 | 8 | 0 |  | 0 |  |  |  | základní | 0.112 | 0.896 | 0 | 0 | 0 | 0 | 4 | K | 2 |  |  |  | ROZPOCET | 0 | 0 | 0 | 0 | 0 | 1 | 0 | 4
12 | M | 005724100 | osivo směs travní parková |  |  | kg | 0.2 | 0 |  | 0 |  |  |  | základní | 0 | 0 | 0.001 | 0.0002 | 0 | 0 | 8 | M | 2 |  |  |  | ROZPOCET | 0 | 0 | 0 | 0 | 0 | 1 | 0 | 4
13 | K | 182101101 | Svahování v zářezech v hornině tř. 1 až 4 |  |  | m2 | 8 | 0 |  | 0 |  |  |  | základní | 0.128 | 1.024 | 0 | 0 | 0 | 0 | 4 | K | 2 |  |  |  | ROZPOCET | 0 | 0 | 0 | 0 | 0 | 1 | 0 | 4
14 | K | 182301121 | Rozprostření ornice pl do 500 m2 ve svahu přes 1:5 tl vrstvy do 100 mm |  |  | m2 | 8 | 0 |  | 0 |  |  |  | základní | 0.19 | 1.52 | 0 | 0 | 0 | 0 | 4 | K | 2 |  |  |  | ROZPOCET | 0 | 0 | 0 | 0 | 0 | 1 | 0 | 4
|  |  | 4*2 |  |  |  | 8 | [14 empty] | VV | 2 | 2 | -1 | 1 | ROZPOCET
| 2 - Zakládání | [8 empty] | 0 | [5 empty] | 12.1108 |  | 0.047906 |  | 0 | 1 | D | 1 |  |  |  | ROZPOCET | [6 empty] | 0
15 | K | 274311127 | Základové pasy, prahy, věnce a ostruhy z betonu prostého C 25/30 |  |  | m3 | 4.901 | 0 |  | 0 |  |  |  | základní | 0.696 | 3.4111 | 0 | 0 | 0 | 0 | 4 | K | 2 |  |  |  | ROZPOCET | 0 | 0 | 0 | 0 | 0 | 1 | 0 | 4
|  |  | Beton C 25/30 XF3 | [18 empty] | P | 2
|  |  | 0,9*0,9*3,3+0,9*0,9*2,75 |  |  |  | 4.901 | [14 empty] | VV | 2 | 2 | -1 | 1 | ROZPOCET
16 | K | 274354111 | Bednění základových pasů - zřízení |  |  | m2 | 14.13 | 0 |  | 0 |  |  |  | základní | 0.397 | 5.6096 | 0.00144 | 0.020347 | 0 | 0 | 4 | K | 2 |  |  |  | ROZPOCET | 0 | 0 | 0 | 0 | 0 | 1 | 0 | 4
|  |  | 0,9*(3,3+0,9)*2+0,9*(2,75+0,9)*2 |  |  |  | 14.13 | [14 empty] | VV | 2 | 2 | -1 | 1 | ROZPOCET
17 | K | 274354211 | Bednění základových pasů - odstranění |  |  | m2 | 14.13 | 0 |  | 0 |  |  |  | základní | 0.144 | 2.0347 | 4e-05 | 0.0005652 | 0 | 0 | 4 | K | 2 |  |  |  | ROZPOCET | 0 | 0 | 0 | 0 | 0 | 1 | 0 | 4
18 | K | 274361116 | Výztuž základových pasů, prahů, věnců a ostruh z betonářské oceli 10 505 |  |  | t | 0.026 | 0 |  | 0 |  |  |  | základní | 40.591 | 1.0554 | 1.0382 | 0.026994 | 0 | 0 | 4 | K | 2 |  |  |  | ROZPOCET | 0 | 0 | 0 | 0 | 0 | 1 | 0 | 4
|  |  | "kotvení dříku do základu" 0,000617*0,4*38*2 |  |  |  | 0.019 | [14 empty] | VV | 2 | 2 | -1 | 0 | ROZPOCET
|  |  | "přikotvení šachty" 0,000617*0,6*20 |  |  |  | 0.007 | [14 empty] | VV | 2 | 2 | -1 | 0 | ROZPOCET
|  |  | Součet |  |  |  | 0.026 | [14 empty] | VV | 2 | 4 | -1 | 1 | ROZPOCET
| 3 - Svislé a kompletní konstrukce | [8 empty] | 0 | [5 empty] | 24.3338 |  | 0.48871 |  | 0 | 1 | D | 1 |  |  |  | ROZPOCET | [6 empty] | 0
19 | K | 317321118 | Mostní římsy ze ŽB C 30/37 |  |  | m3 | 0.203 | 0 |  | 0 |  |  |  | základní | 2.979 | 0.60474 | 0 | 0 | 0 | 0 | 4 | K | 2 |  |  |  | ROZPOCET | 0 | 0 | 0 | 0 | 0 | 1 | 0 | 4
|  |  | Beton C 30/37 XF4 | [18 empty] | P | 2
|  |  | 0,15*0,5*2,7 |  |  |  | 0.203 | [14 empty] | VV | 2 | 2 | -1 | 1 | ROZPOCET
20 | K | 317353121 | Bednění mostních říms všech tvarů - zřízení |  |  | m2 | 2.1 | 0 |  | 0 |  |  |  | základní | 3.14 | 6.594 | 0.04174 | 0.087654 | 0 | 0 | 4 | K | 2 |  |  |  | ROZPOCET | 0 | 0 | 0 | 0 | 0 | 1 | 0 | 4
|  |  | (0,15*2*3+0,15*0,5*2)*2 |  |  |  | 2.1 | [14 empty] | VV | 2 | 2 | -1 | 1 | ROZPOCET
21 | K | 317353221 | Bednění mostních říms všech tvarů - odstranění |  |  | m2 | 2.1 | 0 |  | 0 |  |  |  | základní | 0.45 | 0.945 | 2e-05 | 4.2e-05 | 0 | 0 | 4 | K | 2 |  |  |  | ROZPOCET | 0 | 0 | 0 | 0 | 0 | 1 | 0 | 4
48 | K | 317361411 | Výztuž mostních říms ze svařovaných sítí do 6 kg/m2 |  |  | t | 0.024 | 0 |  | 0 |  |  |  | základní | 15.168 | 0.36403 | 1.103 | 0.026472 | 0 | 0 | 4 | K | 2 |  |  |  | ROZPOCET | 0 | 0 | 0 | 0 | 0 | 1 | 0 | 4
|  |  | 0,0079*0,5*3*2 |  |  |  | 0.024 | [14 empty] | VV | 2 | 2 | -1 | 1 | ROZPOCET
22 | K | 334323117 | Mostní opěry a úložné prahy ze ŽB C 25/30 |  |  | m3 | 2.585 | 0 |  | 0 |  |  |  | základní | 0.938 | 2.4247 | 0 | 0 | 0 | 0 | 4 | K | 2 |  |  |  | ROZPOCET | 0 | 0 | 0 | 0 | 0 | 1 | 0 | 4
|  |  | Beton C25/30 XF3 s polypropylenovými vlákny v množství 0,9 kg/m3 | [18 empty] | P | 2
|  |  | 2,75*0,4*0,85+3,3*1*0,5 |  |  |  | 2.585 | [14 empty] | VV | 2 | 2 | -1 | 1 | ROZPOCET
23 | K | 334351112 | Bednění systémové mostních opěr a úložných prahů z překližek pro ŽB - zřízení |  |  | m2 | 13.9 | 0 |  | 0 |  |  |  | základní | 0.416 | 5.7824 | 0.00182 | 0.025298 | 0 | 0 | 4 | K | 2 |  |  |  | ROZPOCET | 0 | 0 | 0 | 0 | 0 | 1 | 0 | 4
|  |  | 1*(3,3+0,5)*2+(2,75+0,4)*2 |  |  |  | 13.9 | [14 empty] | VV | 2 | 2 | -1 | 1 | ROZPOCET
24 | K | 334351211 | Bednění systémové mostních opěr a úložných prahů z překližek - odstranění |  |  | m2 | 13.9 | 0 |  | 0 |  |  |  | základní | 0.192 | 2.6688 | 4e-05 | 0.000556 | 0 | 0 | 4 | K | 2 |  |  |  | ROZPOCET | 0 | 0 | 0 | 0 | 0 | 1 | 0 | 4
49 | K | 334361412 | Výztuž opěr, prahů, křídel, pilířů, sloupů ze svařovaných sítí do 6 kg/m2 |  |  | t | 0.332 | 0 |  | 0 |  |  |  | základní | 14.91 | 4.9501 | 1.0503 | 0.34869 | 0 | 0 | 4 | K | 2 |  |  |  | ROZPOCET | 0 | 0 | 0 | 0 | 0 | 1 | 0 | 4
|  |  | "výztuž obetonování trubního propustku" 0,0079*2,9*11,4 |  |  |  | 0.261 | [14 empty] | VV | 2 | 2 | -1 | 0 | ROZPOCET
|  |  | "čela propustku" 0,0079*(2,65*0,7+3,3*0,8)*2 |  |  |  | 0.071 | [14 empty] | VV | 2 | 2 | -1 | 0 | ROZPOCET
|  |  | Součet |  |  |  | 0.332 | [14 empty] | VV | 2 | 4 | -1 | 1 | ROZPOCET
| 4 - Vodorovné konstrukce | [8 empty] | 0 | [5 empty] | 7.7252 |  | 4.0805 |  | 0 | 1 | D | 1 |  |  |  | ROZPOCET | [6 empty] | 0
25 | K | 451315114 | Podkladní nebo výplňová vrstva z betonu C 12/15 tl do 100 mm |  |  | m2 | 9.421 | 0 |  | 0 |  |  |  | základní | 0.166 | 1.5639 | 0 | 0 | 0 | 0 | 4 | K | 2 |  |  |  | ROZPOCET | 0 | 0 | 0 | 0 | 0 | 1 | 0 | 4
|  |  | "pod troubu propustku" 11,2*0,1*1,15 |  |  |  | 1.288 | [14 empty] | VV | 2 | 2 | -1 | 0 | ROZPOCET
|  |  | "přechodový klín" 2*0,308*11,6 |  |  |  | 7.146 | [14 empty] | VV | 2 | 2 | -1 | 0 | ROZPOCET
|  |  | "pod čela propustku" 1,4*0,1*3,25+1,4*0,1*3,8 |  |  |  | 0.987 | [14 empty] | VV | 2 | 2 | -1 | 0 | ROZPOCET
|  |  | Součet |  |  |  | 9.421 | [14 empty] | VV | 2 | 4 | -1 | 1 | ROZPOCET
26 | K | 452318510 | Zajišťovací práh z betonu prostého |  |  | m3 | 0.225 | 0 |  | 0 |  |  |  | základní | 2.317 | 0.52133 | 0 | 0 | 0 | 0 | 4 | K | 2 |  |  |  | ROZPOCET | 0 | 0 | 0 | 0 | 0 | 1 | 0 | 4
|  |  | Beton C20/25 XF1 | [18 empty] | P | 2
|  |  | 0,3*1,5*0,5*1 |  |  |  | 0.225 | [14 empty] | VV | 2 | 2 | -1 | 1 | ROZPOCET
27 | K | 465513157.R | Dlažba svahu u opěr z upraveného lomového žulového kamene LK 20 do lože C 20/25 |  |  | m2 | 4.7 | 0 |  | 0 |  |  |  | základní | 1.2 | 5.64 | 0.8682 | 4.0805 | 0 | 0 | 4 | K | 2 |  |  |  | ROZPOCET | 0 | 0 | 0 | 0 | 0 | 1 | 0 | 4
|  |  | do betonu C 20/25 XF1 | [18 empty] | P | 2
|  |  | "ve spojné šachtě" 1,7 |  |  |  | 1.7 | [14 empty] | VV | 2 | 2 | -1 | 0 | ROZPOCET
|  |  | "u vtoku" 1,5*2 |  |  |  | 3 | [14 empty] | VV | 2 | 2 | -1 | 0 | ROZPOCET
|  |  | Součet |  |  |  | 4.7 | [14 empty] | VV | 2 | 4 | -1 | 1 | ROZPOCET
| 6 - Úpravy povrchů, podlahy a osazování výplní | [8 empty] | 0 | [5 empty] | 7.651 |  | 0.14817 |  | 0 | 1 | D | 1 |  |  |  | ROZPOCET | [6 empty] | 0
28 | K | 628611101 | Nátěr betonu mostu epoxidový 1x impregnační OS-A |  |  | m2 | 5.638 | 0 |  | 0 |  |  |  | základní | 0.08 | 0.45104 | 0.00042 | 0.002368 | 0 | 0 | 4 | K | 2 |  |  |  | ROZPOCET | 0 | 0 | 0 | 0 | 0 | 1 | 0 | 4
|  |  | "čelo propustku" 3,3*1 |  |  |  | 3.3 | [14 empty] | VV | 2 | 2 | -1 | 0 | ROZPOCET
|  |  | "římsa" 0,85*2,75 |  |  |  | 2.338 | [14 empty] | VV | 2 | 2 | -1 | 0 | ROZPOCET
|  |  | Součet |  |  |  | 5.638 | [14 empty] | VV | 2 | 4 | -1 | 1 | ROZPOCET
51 | K | 628635211 | Spárování starého zdiva z lomového kamene zdí a valů cementovou maltou hl do 80 mm |  |  | m2 | 3 | 0 |  | 0 |  |  |  | základní | 2.4 | 7.2 | 0.0486 | 0.1458 | 0 | 0 | 4 | K | 2 |  |  |  | ROZPOCET | 0 | 0 | 0 | 0 | 0 | 1 | 0 | 4
| 9 - Ostatní konstrukce a práce-bourání | [8 empty] | 0 | [5 empty] | 100.169 |  | 25.4748 |  | 16.23 | 1 | D | 1 |  |  |  | ROZPOCET | [6 empty] | 0
29 | K | 911121111 | Montáž zábradlí ocelového přichyceného vruty do betonového podkladu |  |  | m | 3 | 0 |  | 0 |  |  |  | základní | 0.366 | 1.098 | 0.00084 | 0.00252 | 0 | 0 | 4 | K | 2 |  |  |  | ROZPOCET | 0 | 0 | 0 | 0 | 0 | 1 | 0 | 4
30 | M | 154112750.R | Ocelové mostní zábradlí včetně PKO |  |  | m | 3 | 0 |  | 0 |  |  |  | základní | 0 | 0 | 1 | 3 | 0 | 0 | 8 | M | 2 |  |  |  | ROZPOCET | 0 | 0 | 0 | 0 | 0 | 1 | 0 | 4
|  |  | Hmotnost: 2,708 kg/m | [18 empty] | P | 2
53 | K | 919521130 | Zřízení silničního propustku z trub betonových nebo ŽB DN 500 |  |  | m | 12 | 0 |  | 0 |  |  |  | základní | 1.699 | 20.388 | 0.74932 | 8.9918 | 0 | 0 | 4 | K | 2 |  |  |  | ROZPOCET | 0 | 0 | 0 | 0 | 0 | 1 | 0 | 4
54 | M | 592225480 | trouba hrdlová přímá železobet. s integrovaným těsněním TZH-Q 500/2500 integro 50 x 250 x 8,5 cm |  |  | kus | 5 | 0 |  | 0 |  |  |  | základní | 0 | 0 | 1.064 | 5.32 | 0 | 0 | 8 | M | 2 |  |  |  | ROZPOCET | 0 | 0 | 0 | 0 | 0 | 1 | 0 | 4
34 | K | 919535555 | Obetonování trubního propustku betonem prostým |  |  | m3 | 3.6 | 0 |  | 0 |  |  |  | základní | 3.644 | 13.1184 | 2.2667 | 8.1602 | 0 | 0 | 4 | K | 2 |  |  |  | ROZPOCET | 0 | 0 | 0 | 0 | 0 | 1 | 0 | 4
|  |  | Beton C25/30 XF3 | [18 empty] | P | 2
|  |  | 11,25*0,32 |  |  |  | 3.6 | [14 empty] | VV | 2 | 2 | -1 | 1 | ROZPOCET
45 | K | 962022491 | Bourání zdiva nadzákladového kamenného na MC |  |  | m3 | 1.2 | 0 |  | 0 |  |  |  | základní | 2.605 | 3.126 | 0 | 0 | 2.5 | 3 | 4 | K | 2 |  |  |  | ROZPOCET | 0 | 0 | 0 | 0 | 0 | 1 | 0 | 4
|  |  | 0,4*1*3 |  |  |  | 1.2 | [14 empty] | VV | 2 | 2 | -1 | 1 | ROZPOCET
35 | K | 966008112 | Bourání trubního propustku do DN 400 |  |  | m | 13.5 | 0 |  | 0 |  |  |  | základní | 3.446 | 46.521 | 0 | 0 | 0.98 | 13.23 | 4 | K | 2 |  |  |  | ROZPOCET | 0 | 0 | 0 | 0 | 0 | 1 | 0 | 4
50 | K | 977141114 | Vrty pro kotvy do betonu průměru 14 mm hloubky 110 mm s vyplněním epoxidovým tmelem |  |  | kus | 20 | 0 |  | 0 |  |  |  | základní | 0.26 | 5.2 | 1e-05 | 0.0002 | 0 | 0 | 4 | K | 2 |  |  |  | ROZPOCET | 0 | 0 | 0 | 0 | 0 | 1 | 0 | 4
52 | K | 977211111 | Řezání ŽB kcí hl do 200 mm stěnovou pilou do průměru výztuže 16 mm |  |  | m | 1.256 | 0 |  | 0 |  |  |  | základní | 2.459 | 3.0885 | 1e-05 | 1.256e-05 | 0 | 0 | 4 | K | 2 |  |  |  | ROZPOCET | 0 | 0 | 0 | 0 | 0 | 1 | 0 | 4
|  |  | "seříznutí betonové trouby propustku" 0,4*3,14 |  |  |  | 1.256 | [14 empty] | VV | 2 | 2 | -1 | 1 | ROZPOCET
| 99 - Přesun hmot | [8 empty] | 0 | [5 empty] | 7.6291 |  | 0 |  | 0 | 1 | D | 2 |  |  |  | ROZPOCET | [6 empty] | 0
36 | K | 997211521 | Vodorovná doprava vybouraných hmot po suchu na vzdálenost do 1 km |  |  | t | 9.235 | 0 |  | 0 |  |  |  | základní | 0 | 0 | 0 | 0 | 0 | 0 | 4 | K | 3 |  |  |  | ROZPOCET | 0 | 0 | 0 | 0 | 0 | 1 | 0 | 4
|  |  | Katalog 821-1 / cenová soustava ÚRS | [18 empty] | P | 3
|  |  | na skládku 12 km | [18 empty] | VV | 3 | 1 | -1 | 0 | ROZPOCET
|  |  | "zdivo nadzákladové" 1,2*2,2 |  |  |  | 2.64 | [14 empty] | VV | 3 | 2 | -1 | 0 | ROZPOCET
|  |  | "kamenný zához dna" 0,85*2,2 |  |  |  | 1.87 | [14 empty] | VV | 3 | 2 | -1 | 0 | ROZPOCET
|  |  | "betonové trouby" 0,350*13,5 |  |  |  | 4.725 | [14 empty] | VV | 3 | 2 | -1 | 0 | ROZPOCET
|  |  | Součet |  |  |  | 9.235 | [14 empty] | VV | 3 | 4 | -1 | 1 | ROZPOCET
37 | K | 997211529 | Příplatek ZKD 1 km u vodorovné dopravy vybouraných hmot |  |  | t | 101.585 | 0 |  | 0 |  |  |  | základní | 0 | 0 | 0 | 0 | 0 | 0 | 4 | K | 3 |  |  |  | ROZPOCET | 0 | 0 | 0 | 0 | 0 | 1 | 0 | 4
|  |  | Katalog 821-1 / cenová soustava ÚRS | [18 empty] | P | 3
|  |  | 9,235*11 |  |  |  | 101.585 | [14 empty] | VV | 3 | 2 | -1 | 1 | ROZPOCET
38 | K | 997221815 | Poplatek za uložení betonového odpadu na skládce (skládkovné) |  |  | t | 4.725 | 0 |  | 0 |  |  |  | základní | 0 | 0 | 0 | 0 | 0 | 0 | 4 | K | 3 |  |  |  | ROZPOCET | 0 | 0 | 0 | 0 | 0 | 1 | 0 | 4
|  |  | Katalog 822-1 / cenová soustava ÚRS | [18 empty] | P | 3
47 | K | 997221855 | Poplatek za uložení odpadu z kameniva na skládce (skládkovné) |  |  | t | 4.51 | 0 |  | 0 |  |  |  | základní | 0 | 0 | 0 | 0 | 0 | 0 | 4 | K | 3 |  |  |  | ROZPOCET | 0 | 0 | 0 | 0 | 0 | 1 | 0 | 4
|  |  | Katalog 822-1 / cenová soustava ÚRS | [18 empty] | P | 3
|  |  | 1,87+2,64 |  |  |  | 4.51 | [14 empty] | VV | 3 | 2 | -1 | 1 | ROZPOCET
39 | K | 998225111 | Přesun hmot pro pozemní komunikace s krytem z kamene, monolitickým betonovým nebo živičným |  |  | t | 115.592 | 0 |  | 0 |  |  |  | základní | 0.066 | 7.6291 | 0 | 0 | 0 | 0 | 16 | K | 3 |  |  |  | ROZPOCET | 0 | 0 | 0 | 0 | 0 | 1 | 0 | 16
| PSV - Práce a dodávky PSV | [8 empty] | 0 | [5 empty] | 2.856 |  | 0.019 |  | 0 | 2 | D | 0 |  |  |  | ROZPOCET | [6 empty] | 0
| 711 - Izolace proti vodě, vlhkosti a plynům | [8 empty] | 0 | [5 empty] | 2.856 |  | 0.019 |  | 0 | 2 | D | 1 |  |  |  | ROZPOCET | [6 empty] | 0
40 | K | 711412001 | Provedení izolace proti tlakové vodě svislé za studena nátěrem penetračním |  |  | m2 | 52.888 | 0 |  | 0 |  |  |  | základní | 0.054 | 2.856 | 0 | 0 | 0 | 0 | 16 | K | 2 |  |  |  | ROZPOCET | 0 | 0 | 0 | 0 | 0 | 1 | 0 | 16
|  |  | "přechodový klín" 33,06 |  |  |  | 33.06 | [14 empty] | VV | 2 | 2 | -1 | 0 | ROZPOCET
|  |  | "základ" 0,9*3,3*2+0,9*0,5*2+0,9*2,75*2+0,9*0,4*2 |  |  |  | 12.51 | [14 empty] | VV | 2 | 2 | -1 | 0 | ROZPOCET
|  |  | "rub čela propustku" 4,3*1+3,55*0,85 |  |  |  | 7.318 | [14 empty] | VV | 2 | 2 | -1 | 0 | ROZPOCET
|  |  | Součet |  |  |  | 52.888 | [14 empty] | VV | 2 | 4 | -1 | 1 | ROZPOCET
41 | M | 111631500 | lak asfaltový ALP/9 bal 9 kg |  |  | t | 0.019 | 0 |  | 0 |  |  |  | základní | 0 | 0 | 1 | 0.019 | 0 | 0 | 32 | M | 2 |  |  |  | ROZPOCET | 0 | 0 | 0 | 0 | 0 | 1 | 0 | 16
|  |  | Spotřeba 0,3-0,4kg/m2 dle povrchu, ředidlo technický benzín | [18 empty] | P | 2
42 | K | 998711201 | Přesun hmot procentní pro izolace proti vodě, vlhkosti a plynům v objektech v do 6 m |  |  | % | 17.04 | 0 |  | 0 |  |  |  | základní | 0 | 0 | 0 | 0 | 0 | 0 | 16 | K | 2 |  |  |  | ROZPOCET | 0 | 0 | 0 | 0 | 0 | 1 | 0 | 16
|  |  | Katalog 800-711 / cenová soustava ÚRS | [18 empty] | P | 2

## SO 110.3 - Propustek km ř...
| List obsahuje: |  | 1) Krycí list rozpočtu |  | 2) Rekapitulace rozpočtu |  |  | 3) Rozpočet |  |  | Zpět na list: | Rekapitulace stavby
optimalizováno pro tisk sestav ve formátu A4 - na výšku | [11 empty] | >> skryté sloupce << | [9 empty] | {B64C48C0-5FA8-453C-A5DB-29B88CF74DB7}
2
KRYCÍ LIST VÝKAZU VÝMĚR | [12 empty] | v --- níže se nacházejí doplnkové a pomocné údaje k sestavám --- v | [8 empty] | False
| Stavba: |  | Modernizace silnice II/312 Dlouhoňovice - Žamberk
| Objekt: |  | SO 110 - 3 - Propustek č.1,2 -řešení v křižovatce
| Místo: |  | Žamberk | [5 empty] | Datum: |  | 0
| Objednavatel: |  | Pardubický kraj, Komenského nám.125, 532 11 Pardubice | [5 empty] | IČ: |  | 70892822
[9 empty] | DIČ: |  | CZ70892822
| Zhotovitel: |  | Bude určen výběrovým řízením | [5 empty] | IČ:
DIČ:
| Projektant: |  | PRODIN a.s. | [5 empty] | IČ: |  | 25292161
[9 empty] | DIČ: |  | CZ25292161
| Zpracovatel: | [7 empty] | IČ:
DIČ:
| Náklady z rozpočtu | [7 empty] | 0
| Ostatní náklady | [7 empty] | 0
| Cena bez DPH | [7 empty] | 0
| DPH | základní | 21% | ze | 0 |  |  |  | 0
|  | snížená | 15% | ze | 0 |  |  |  | 0
|  | zákl. přenesená | 21% | ze | 0 |  |  |  | 0
|  | sníž. přenesená | 15% | ze | 0 |  |  |  | 0
|  | nulová | 0% | ze | 0 |  |  |  | 0
| Cena s DPH |  |  | v | CZK |  |  | 0
CPV45.23.31.40-2
CZ-CPV 42.11.20
CZ-CC211 112
CÚ 1/2013
| Projektant |  |  |  |  | Zpracovatel
| Datum a podpis: |  |  | Razítko |  | Datum a podpis: |  |  |  | Razítko
| Objednavatel |  |  |  |  | Zhotovitel
| Datum a podpis: |  |  | Razítko |  | Datum a podpis: |  |  |  | Razítko
REKAPITULACE VÝKAZU VÝMĚR
Stavba: |  |  | Modernizace silnice II/312 Dlouhoňovice - Žamberk
Objekt: |  |  | SO 110 - 3 - Propustek č.1,2 -řešení v křižovatce
Místo: |  |  | Žamberk |  |  |  | Datum:
Objednavatel: |  |  | Pardubický kraj, Komenského nám.125, 532 11 Pardubice |  |  |  | Projektant: |  | PRODIN a.s.
Zhotovitel: |  |  | Bude určen výběrovým řízením |  |  |  | Zpracovatel:
Kód - Popis | [9 empty] | Cena celkem [CZK]
1) Náklady z rozpočtu | [9 empty] | 0 | [12 empty] | -1
| HSV - Práce a dodávky HSV | [8 empty] | 0
| 1 - Zemní práce | [8 empty] | 0
| 2 - Zakládání | [8 empty] | 0
| 3 - Svislé a kompletní konstrukce | [8 empty] | 0
| 4 - Vodorovné konstrukce | [8 empty] | 0
| 5 - Komunikace | [8 empty] | 0
| 6 - Úpravy povrchů, podlahy a osazování výplní | [8 empty] | 0
| 8 - Trubní vedení | [8 empty] | 0
| 9 - Ostatní konstrukce a práce-bourání | [8 empty] | 0
| 99 - Přesun hmot | [8 empty] | 0
2) Ostatní náklady | [9 empty] | 0 |  |  |  | DPH
Celkové náklady za stavbu 1) + 2) | [7 empty] | 0
VÝKAZ VÝMĚR
Stavba: |  |  | Modernizace silnice II/312 Dlouhoňovice - Žamberk
Objekt: |  |  | SO 110 - 3 - Propustek č.1,2 -řešení v křižovatce
Místo: |  |  | Žamberk |  |  |  | Datum:
Objednavatel: |  |  | Pardubický kraj, Komenského nám.125, 532 11 Pardubice |  |  |  | Projektant: |  | PRODIN a.s.
Zhotovitel: |  |  | Bude určen výběrovým řízením |  |  |  | Zpracovatel:
PČ | Typ | Kód | Popis |  |  | MJ | Množství | J.cena [CZK] |  | Cena celkem [CZK] |  |  | Poznámka | DPH | J. Nh [h] | Nh celkom [h] | J. hmotnost [t] | Hmotnost celkem [t] | J. suť [t] | Suť Celkem [t]
Náklady z rozpočtu | [9 empty] | 0 | [5 empty] | 1270.5791 |  | 348.6348 |  | 118.6676 |  | D | -1 | [10 empty] | 0
| HSV - Práce a dodávky HSV | [8 empty] | 0 | [5 empty] | 1270.5791 |  | 348.6348 |  | 118.6676 | 1 | D | 0 |  |  |  | ROZPOCET | [6 empty] | 0
| 1 - Zemní práce | [8 empty] | 0 | [5 empty] | 393.3925 |  | 145.9221 |  | 0 | 1 | D | 1 |  |  |  | ROZPOCET | [6 empty] | 0
2 | K | 121101101 | Sejmutí ornice s přemístěním na vzdálenost do 50 m |  |  | m3 | 10.8 | 0 |  | 0 |  |  |  | základní | 0.097 | 1.0476 | 0 | 0 | 0 | 0 | 4 | K | 2 |  |  |  | ROZPOCET | 0 | 0 | 0 | 0 | 0 | 1 | 0 | 4
|  |  | (3*9+1.5*3+1,5*3)*0,3 |  |  |  | 10.8 | [14 empty] | VV | 2 | 2 | -1 | 1 | ROZPOCET
3 | K | 132201201 | Hloubení rýh š do 2000 mm v hornině tř. 3 objemu do 100 m3 |  |  | m3 | 122.395 | 0 |  | 0 |  |  |  | základní | 1.444 | 176.7384 | 0 | 0 | 0 | 0 | 4 | K | 2 |  |  |  | ROZPOCET | 0 | 0 | 0 | 0 | 0 | 1 | 0 | 4
|  |  | "rýha pro uložení propustku" 1,2*2*12+1,2*2*22-0,8*22+44*0,3+1,2*2,35*18-0,8*18+2,2*2,2-1 |  |  |  | 117.4 | [14 empty] | VV | 2 | 2 | -1 | 0 | ROZPOCET
|  |  | "betonové prahy" 0,3*3*0,5-0,3*0,3*3+0,4*4*0,6-0,3*0,4*4 |  |  |  | 0.66 | [14 empty] | VV | 2 | 2 | -1 | 0 | ROZPOCET
|  |  | "nános v propustku" 1,7*8,5*0,3 |  |  |  | 4.335 | [14 empty] | VV | 2 | 2 | -1 | 0 | ROZPOCET
|  |  | Součet |  |  |  | 122.395 | [14 empty] | VV | 2 | 4 | -1 | 1 | ROZPOCET
4 | K | 151101101 | Zřízení příložného pažení a rozepření stěn rýh hl do 2 m |  |  | m2 | 257.6 | 0 |  | 0 |  |  |  | základní | 0.236 | 60.7936 | 0.00084 | 0.21638 | 0 | 0 | 4 | K | 2 |  |  |  | ROZPOCET | 0 | 0 | 0 | 0 | 0 | 1 | 0 | 4
|  |  | (12+12+2+2+22+22+2+2+24+24+2,4+2,4)*2 |  |  |  | 257.6 | [14 empty] | VV | 2 | 2 | -1 | 1 | ROZPOCET
5 | K | 151101111 | Odstranění příložného pažení a rozepření stěn rýh hl do 2 m |  |  | m2 | 257.6 | 0 |  | 0 |  |  |  | základní | 0.07 | 18.032 | 0 | 0 | 0 | 0 | 4 | K | 2 |  |  |  | ROZPOCET | 0 | 0 | 0 | 0 | 0 | 1 | 0 | 4
6 | K | 162701105 | Vodorovné přemístění do 10000 m výkopku/sypaniny z horniny tř. 1 až 4 |  |  | m3 | 122.395 | 0 |  | 0 |  |  |  | základní | 0 | 0 | 0 | 0 | 0 | 0 | 4 | K | 2 |  |  |  | ROZPOCET | 0 | 0 | 0 | 0 | 0 | 1 | 0 | 4
|  |  | Katalog 800-1 / cenová soustava ÚRS | [18 empty] | P | 2
|  |  | "výkopový materiál na skládku do 12 km" 122,395 |  |  |  | 122.395 | [14 empty] | VV | 2 | 2 | -1 | 1 | ROZPOCET
7 | K | 162701109 | Příplatek k vodorovnému přemístění výkopku/sypaniny z horniny tř. 1 až 4 ZKD 1000 m přes 10000 m |  |  | m3 | 244.79 | 0 |  | 0 |  |  |  | základní | 0 | 0 | 0 | 0 | 0 | 0 | 4 | K | 2 |  |  |  | ROZPOCET | 0 | 0 | 0 | 0 | 0 | 1 | 0 | 4
|  |  | Katalog 800-1 / cenová soustava ÚRS | [18 empty] | P | 2
|  |  | 122,395*2 |  |  |  | 244.79 | [14 empty] | VV | 2 | 2 | -1 | 1 | ROZPOCET
8 | K | 167101101 | Nakládání výkopku z hornin tř. 1 až 4 do 100 m3 |  |  | m3 | 122.395 | 0 |  | 0 |  |  |  | základní | 0.652 | 79.8015 | 0 | 0 | 0 | 0 | 4 | K | 2 |  |  |  | ROZPOCET | 0 | 0 | 0 | 0 | 0 | 1 | 0 | 4
9 | K | 171201201 | Uložení sypaniny na skládky |  |  | m3 | 122.395 | 0 |  | 0 |  |  |  | základní | 0.009 | 1.1016 | 0 | 0 | 0 | 0 | 4 | K | 2 |  |  |  | ROZPOCET | 0 | 0 | 0 | 0 | 0 | 1 | 0 | 4
10 | K | 171201211 | Poplatek za uložení odpadu ze sypaniny na skládce (skládkovné) |  |  | t | 220.311 | 0 |  | 0 |  |  |  | základní | 0 | 0 | 0 | 0 | 0 | 0 | 4 | K | 2 |  |  |  | ROZPOCET | 0 | 0 | 0 | 0 | 0 | 1 | 0 | 4
|  |  | Katalog 800-1 / cenová soustava ÚRS | [18 empty] | P | 2
|  |  | 122,395*1,8 |  |  |  | 220.311 | [14 empty] | VV | 2 | 2 | -1 | 1 | ROZPOCET
11 | K | 174101101 | Zásyp jam, šachet rýh nebo kolem objektů sypaninou se zhutněním |  |  | m3 | 145.705 | 0 |  | 0 |  |  |  | základní | 0.299 | 43.5658 | 0 | 0 | 0 | 0 | 4 | K | 2 |  |  |  | ROZPOCET | 0 | 0 | 0 | 0 | 0 | 1 | 0 | 4
|  |  | "obsyp trubního propustku" 1,7*23,6+28,80-9,8+52,8-(2,42+3,5+6,6+4,83+0,2*22) |  |  |  | 90.17 | [14 empty] | VV | 2 | 2 | -1 | 0 | ROZPOCET
|  |  | "nové příkopy" 11*1,5/2 |  |  |  | 8.25 | [14 empty] | VV | 2 | 2 | -1 | 0 | ROZPOCET
|  |  | "zásyp odstraněného výtokového objektu" (4,4+4,4+2,5+5,4)*0,9*1+1,5*0,8*4,4 |  |  |  | 20.31 | [14 empty] | VV | 2 | 2 | -1 | 0 | ROZPOCET
|  |  | "zásyp odstraněné kamenné zídky" 0,35*4,4*1*2+0,35*2,5*1 |  |  |  | 3.955 | [14 empty] | VV | 2 | 2 | -1 | 0 | ROZPOCET
|  |  | "zásyp odstraněné opěrné zídky" 5,4*0,6*1 |  |  |  | 3.24 | [14 empty] | VV | 2 | 2 | -1 | 0 | ROZPOCET
|  |  | "zásyp po odstranění trubního propustku DN 300" 20,5*0,8*0,8 |  |  |  | 13.12 | [14 empty] | VV | 2 | 2 | -1 | 0 | ROZPOCET
|  |  | "zásyp po odstranění trubního propustku DN 400" 18,5*0,6*0,6 |  |  |  | 6.66 | [14 empty] | VV | 2 | 2 | -1 | 0 | ROZPOCET
|  |  | Součet |  |  |  | 145.705 | [14 empty] | VV | 2 | 4 | -1 | 1 | ROZPOCET
12 | M | 583373450 | štěrkopísek frakce 0-32 (D) |  |  | t | 145.705 | 0 |  | 0 |  |  |  | základní | 0 | 0 | 1 | 145.705 | 0 | 0 | 8 | M | 2 |  |  |  | ROZPOCET | 0 | 0 | 0 | 0 | 0 | 1 | 0 | 4
13 | K | 181102301 | Úprava pláně v zářezech bez zhutnění |  |  | m2 | 27 | 0 |  | 0 |  |  |  | základní | 0.026 | 0.702 | 0 | 0 | 0 | 0 | 4 | K | 2 |  |  |  | ROZPOCET | 0 | 0 | 0 | 0 | 0 | 1 | 0 | 4
14 | K | 181411133 | Založení parkového trávníku výsevem plochy do 1000 m2 ve svahu do 1:1 |  |  | m2 | 27 | 0 |  | 0 |  |  |  | základní | 0.112 | 3.024 | 0 | 0 | 0 | 0 | 4 | K | 2 |  |  |  | ROZPOCET | 0 | 0 | 0 | 0 | 0 | 1 | 0 | 4
15 | M | 005724100 | osivo směs travní parková |  |  | kg | 0.675 | 0 |  | 0 |  |  |  | základní | 0 | 0 | 0.001 | 0.000675 | 0 | 0 | 8 | M | 2 |  |  |  | ROZPOCET | 0 | 0 | 0 | 0 | 0 | 1 | 0 | 4
16 | K | 182101101 | Svahování v zářezech v hornině tř. 1 až 4 |  |  | m2 | 27 | 0 |  | 0 |  |  |  | základní | 0.128 | 3.456 | 0 | 0 | 0 | 0 | 4 | K | 2 |  |  |  | ROZPOCET | 0 | 0 | 0 | 0 | 0 | 1 | 0 | 4
17 | K | 182301121 | Rozprostření ornice pl do 500 m2 ve svahu přes 1:5 tl vrstvy do 100 mm |  |  | m2 | 27 | 0 |  | 0 |  |  |  | základní | 0.19 | 5.13 | 0 | 0 | 0 | 0 | 4 | K | 2 |  |  |  | ROZPOCET | 0 | 0 | 0 | 0 | 0 | 1 | 0 | 4
|  |  | 3+12*2 |  |  |  | 27 | [14 empty] | VV | 2 | 2 | -1 | 1 | ROZPOCET
| 2 - Zakládání | [8 empty] | 0 | [5 empty] | 14.1918 |  | 13.8348 |  | 0 | 1 | D | 1 |  |  |  | ROZPOCET | [6 empty] | 0
63 | K | 212752213 | Trativod z drenážních trubek plastových flexibilních D do 160 mm včetně lože otevřený výkop |  |  | m | 60 | 0 |  | 0 |  |  |  | základní | 0.23 | 13.8 | 0.23058 | 13.8348 | 0 | 0 | 4 | K | 2 |  |  |  | ROZPOCET | 0 | 0 | 0 | 0 | 0 | 1 | 0 | 4
|  |  | 22+12+26 |  |  |  | 60 | [14 empty] | VV | 2 | 2 | -1 | 1 | ROZPOCET
66 | K | 274311128 | Základové pasy, prahy, věnce a ostruhy z betonu prostého C 30/37 |  |  | m3 | 0.563 | 0 |  | 0 |  |  |  | základní | 0.696 | 0.39185 | 0 | 0 | 0 | 0 | 4 | K | 2 |  |  |  | ROZPOCET | 0 | 0 | 0 | 0 | 0 | 1 | 0 | 4
|  |  | Beton C 30/37 XF4 | [18 empty] | P | 2
|  |  | "úprava vtoku DN 400" 0,5*0,9*1,25 |  |  |  | 0.563 | [14 empty] | VV | 2 | 2 | -1 | 1 | ROZPOCET
| 3 - Svislé a kompletní konstrukce | [8 empty] | 0 | [5 empty] | 4.282 |  | 0.25685 |  | 0 | 1 | D | 1 |  |  |  | ROZPOCET | [6 empty] | 0
65 | K | 334121111 | Osazení prefabrikovaných opěr nebo pilířů z ŽB hmotnosti do 5 t |  |  | kus | 1 | 0 |  | 0 |  |  |  | základní | 4.282 | 4.282 | 0.25685 | 0.25685 | 0 | 0 | 4 | K | 2 |  |  |  | ROZPOCET | 0 | 0 | 0 | 0 | 0 | 1 | 0 | 4
| 4 - Vodorovné konstrukce | [8 empty] | 0 | [5 empty] | 40.9425 |  | 26.4747 |  | 0 | 1 | D | 1 |  |  |  | ROZPOCET | [6 empty] | 0
30 | K | 451315114 | Podkladní nebo výplňová vrstva z betonu C 12/15 tl do 100 mm |  |  | m2 | 68.187 | 0 |  | 0 |  |  |  | základní | 0.166 | 11.319 | 0 | 0 | 0 | 0 | 4 | K | 2 |  |  |  | ROZPOCET | 0 | 0 | 0 | 0 | 0 | 1 | 0 | 4
|  |  | "pod trouby propustku" 22*1,1+12*1,1+23,6*1,1 |  |  |  | 63.36 | [14 empty] | VV | 2 | 2 | -1 | 0 | ROZPOCET
|  |  | "pod šachtu" 1,85*1,85 |  |  |  | 3.423 | [14 empty] | VV | 2 | 2 | -1 | 0 | ROZPOCET
|  |  | "pod čelo propustku" 1,56*0,9 |  |  |  | 1.404 | [14 empty] | VV | 2 | 2 | -1 | 0 | ROZPOCET
|  |  | Součet |  |  |  | 68.187 | [14 empty] | VV | 2 | 4 | -1 | 1 | ROZPOCET
61 | K | 452111111 | Osazení betonových pražců otevřený výkop pl do 25000 mm2 |  |  | kus | 49 | 0 |  | 0 |  |  |  | základní | 0.074 | 3.626 | 0.00165 | 0.08085 | 0 | 0 | 4 | K | 2 |  |  |  | ROZPOCET | 0 | 0 | 0 | 0 | 0 | 1 | 0 | 4
|  |  | 18+9+22 |  |  |  | 49 | [14 empty] | VV | 2 | 2 | -1 | 1 | ROZPOCET
62 | M | 592116200 | pražec z předpjatého betonu tvaru TB-92 APP 8-19 242x22x18,4 cm |  |  | kus | 49 | 0 |  | 0 |  |  |  | základní | 0 | 0 | 0.202 | 9.898 | 0 | 0 | 8 | M | 2 |  |  |  | ROZPOCET | 0 | 0 | 0 | 0 | 0 | 1 | 0 | 4
|  |  | dohodou | [18 empty] | P | 2
31 | K | 452318510 | Zajišťovací práh z betonu prostého |  |  | m3 | 1.38 | 0 |  | 0 |  |  |  | základní | 2.317 | 3.1975 | 0 | 0 | 0 | 0 | 4 | K | 2 |  |  |  | ROZPOCET | 0 | 0 | 0 | 0 | 0 | 1 | 0 | 4
|  |  | Beton C20/25 XF1 | [18 empty] | P | 2
|  |  | 0,3*2,8*0,5*1+1,6*0,6 |  |  |  | 1.38 | [14 empty] | VV | 2 | 2 | -1 | 1 | ROZPOCET
32 | K | 465513157.R | Dlažba svahu u opěr z upraveného lomového žulového kamene LK 20 do lože C 20/25 |  |  | m2 | 19 | 0 |  | 0 |  |  |  | základní | 1.2 | 22.8 | 0.8682 | 16.4958 | 0 | 0 | 4 | K | 2 |  |  |  | ROZPOCET | 0 | 0 | 0 | 0 | 0 | 1 | 0 | 4
|  |  | do betonu C 20/25 XF1 | [18 empty] | P | 2
| 5 - Komunikace | [8 empty] | 0 | [5 empty] | 11.787 |  | 17.8539 |  | 0 | 1 | D | 1 |  |  |  | ROZPOCET | [6 empty] | 0
71 | K | 564861111 | Podklad ze štěrkodrtě ŠD tl 200 mm |  |  | m2 | 44 | 0 |  | 0 |  |  |  | základní | 0.029 | 1.276 | 0.3708 | 16.3152 | 0 | 0 | 4 | K | 2 |  |  |  | ROZPOCET | 0 | 0 | 0 | 0 | 0 | 1 | 0 | 4
79 | K | 564952113 | Podklad z mechanicky zpevněného kameniva MZK tl 170 mm |  |  | m2 | 44 | 0 |  | 0 |  |  |  | základní | 0.031 | 1.364 | 0 | 0 | 0 | 0 | 4 | K | 2 |  |  |  | ROZPOCET | 0 | 0 | 0 | 0 | 0 | 1 | 0 | 4
76 | K | 565135111 | Asfaltový beton vrstva podkladní ACP 16+ (obalované kamenivo OKS) tl 50 mm š do 3 m |  |  | m2 | 44 | 0 |  | 0 |  |  |  | základní | 0.048 | 2.112 | 0 | 0 | 0 | 0 | 4 | K | 2 |  |  |  | ROZPOCET | 0 | 0 | 0 | 0 | 0 | 1 | 0 | 4
80 | K | 569951133 | Zpevnění krajnic asfaltovým recyklátem tl 150 mm |  |  | m2 | 7.5 | 0 |  | 0 |  |  |  | základní | 0.058 | 0.435 | 0.198 | 1.485 | 0 | 0 | 4 | K | 2 |  |  |  | ROZPOCET | 0 | 0 | 0 | 0 | 0 | 1 | 0 | 4
|  |  | 10*0,75 |  |  |  | 7.5 | [14 empty] | VV | 2 | 2 | -1 | 1 | ROZPOCET
73 | K | 573211111 | Postřik živičný spojovací z asfaltu v množství do 0,70 kg/m2 |  |  | m2 | 88 | 0 |  | 0 |  |  |  | základní | 0.002 | 0.176 | 0.00061 | 0.05368 | 0 | 0 | 4 | K | 2 |  |  |  | ROZPOCET | 0 | 0 | 0 | 0 | 0 | 1 | 0 | 4
77 | K | 577134111 | Asfaltový beton vrstva obrusná ACO 11 +(ABS) tř. I tl 40 mm š do 3 m z nemodifikovaného asfaltu |  |  | m2 | 44 | 0 |  | 0 |  |  |  | základní | 0.066 | 2.904 | 0 | 0 | 0 | 0 | 4 | K | 2 |  |  |  | ROZPOCET | 0 | 0 | 0 | 0 | 0 | 1 | 0 | 4
78 | K | 577155112 | Asfaltový beton vrstva ložní ACL 16+ (ABH) tl 60 mm š do 3 m z nemodifikovaného asfaltu |  |  | m2 | 44 | 0 |  | 0 |  |  |  | základní | 0.08 | 3.52 | 0 | 0 | 0 | 0 | 4 | K | 2 |  |  |  | ROZPOCET | 0 | 0 | 0 | 0 | 0 | 1 | 0 | 4
| 6 - Úpravy povrchů, podlahy a osazování výplní | [8 empty] | 0 | [5 empty] | 0 |  | 0 |  | 0 | 1 | D | 1 |  |  |  | ROZPOCET | [6 empty] | 0
| 8 - Trubní vedení | [8 empty] | 0 | [5 empty] | 25.977 |  | 5.5633 |  | 0 | 1 | D | 1 |  |  |  | ROZPOCET | [6 empty] | 0
67 | K | 894411151 | Zřízení šachet kanalizačních z betonových dílců na potrubí DN 600 dno beton tř. C 25/30 |  |  | kus | 1 | 0 |  | 0 |  |  |  | základní | 25.977 | 25.977 | 2.307 | 2.307 | 0 | 0 | 4 | K | 2 |  |  |  | ROZPOCET | 0 | 0 | 0 | 0 | 0 | 1 | 0 | 4
68 | M | 592243390 | dno betonové šachty kanalizační přímé TBZ-Q.1 100/100 V max. 60 100/100x60 cm |  |  | kus | 1 | 0 |  | 0 |  |  |  | základní | 0 | 0 | 2.1 | 2.1 | 0 | 0 | 8 | M | 2 |  |  |  | ROZPOCET | 0 | 0 | 0 | 0 | 0 | 1 | 0 | 4
69 | M | 592243480 | těsnění elastomerové pro spojení šachetních dílů EMT DN 1000 |  |  | kus | 1 | 0 |  | 0 |  |  |  | základní | 0 | 0 | 0.002 | 0.002 | 0 | 0 | 8 | M | 2 |  |  |  | ROZPOCET | 0 | 0 | 0 | 0 | 0 | 1 | 0 | 4
70 | M | 592243640 | deska betonová šachetní zákrytová čtvercová TZK-Q 150-63/18 ZDC 150 x 180 x 62,5 cm |  |  | kus | 1 | 0 |  | 0 |  |  |  | základní | 0 | 0 | 1.1 | 1.1 | 0 | 0 | 8 | M | 2 |  |  |  | ROZPOCET | 0 | 0 | 0 | 0 | 0 | 1 | 0 | 4
83 | M | 552410150 | poklop šachtový třída D 400, kruhový rám 785, vstup 600 mm, REXESS s ventilací |  |  | kus | 1 | 0 |  | 0 |  |  |  | základní | 0 | 0 | 0.0543 | 0.0543 | 0 | 0 | 8 | M | 2 |  |  |  | ROZPOCET | 0 | 0 | 0 | 0 | 0 | 1 | 0 | 4
| 9 - Ostatní konstrukce a práce-bourání | [8 empty] | 0 | [5 empty] | 780.0063 |  | 138.7293 |  | 118.6676 | 1 | D | 1 |  |  |  | ROZPOCET | [6 empty] | 0
59 | K | 919521110 | Zřízení silničního propustku z trub betonových nebo ŽB DN 300 |  |  | m | 22 | 0 |  | 0 |  |  |  | základní | 1.435 | 31.57 | 0.58897 | 12.9573 | 0 | 0 | 4 | K | 2 |  |  |  | ROZPOCET | 0 | 0 | 0 | 0 | 0 | 1 | 0 | 4
37 | K | 919521120 | Zřízení silničního propustku z trub betonových nebo ŽB DN 400 |  |  | m | 12 | 0 |  | 0 |  |  |  | základní | 1.615 | 19.38 | 0.61348 | 7.3618 | 0 | 0 | 4 | K | 2 |  |  |  | ROZPOCET | 0 | 0 | 0 | 0 | 0 | 1 | 0 | 4
38 | M | 592225460 | trouba hrdlová přímá železobet. s integrovaným těsněním TZH-Q 400/2500 integro 40 x 250 x 7,5 cm |  |  | kus | 5 | 0 |  | 0 |  |  |  | základní | 0 | 0 | 0.74 | 3.7 | 0 | 0 | 8 | M | 2 |  |  |  | ROZPOCET | 0 | 0 | 0 | 0 | 0 | 1 | 0 | 4
56 | M | 592225440 | trouba hrdlová přímá betonová pro těsnění pryžovým kroužkem TBH-Q 300/2500 D30x250x6,5 cm |  |  | kus | 9 | 0 |  | 0 |  |  |  | základní | 0 | 0 | 0.451 | 4.059 | 0 | 0 | 8 | M | 2 |  |  |  | ROZPOCET | 0 | 0 | 0 | 0 | 0 | 1 | 0 | 4
57 | M | 592224100 | trouba hrdlová přímá železobetonová s integrovaným těsněním TZH-Q 600/2500 60 x 250 x 10 cm |  |  | kus | 10 | 0 |  | 0 |  |  |  | základní | 0 | 0 | 1.414 | 14.14 | 0 | 0 | 8 | M | 2 |  |  |  | ROZPOCET | 0 | 0 | 0 | 0 | 0 | 1 | 0 | 4
64 | M | 592232320.1 | Výtokové čelo prefabrikované Q 900/1000/600 |  |  | kus | 1 | 0 |  | 0 |  |  |  | základní | 0 | 0 | 1.414 | 1.414 | 0 | 0 | 8 | M | 2 |  |  |  | ROZPOCET | 0 | 0 | 0 | 0 | 0 | 1 | 0 | 4
60 | K | 919521140 | Zřízení silničního propustku z trub betonových nebo ŽB DN 600 |  |  | m | 25.15 | 0 |  | 0 |  |  |  | základní | 1.948 | 48.9922 | 0.88535 | 22.2666 | 0 | 0 | 4 | K | 2 |  |  |  | ROZPOCET | 0 | 0 | 0 | 0 | 0 | 1 | 0 | 4
40 | K | 919535555 | Obetonování trubního propustku betonem prostým |  |  | m3 | 32.12 | 0 |  | 0 |  |  |  | základní | 3.644 | 117.0453 | 2.2667 | 72.807 | 0 | 0 | 4 | K | 2 |  |  |  | ROZPOCET | 0 | 0 | 0 | 0 | 0 | 1 | 0 | 4
|  |  | Beton C25/30 XF3 | [18 empty] | P | 2
|  |  | 22*0,15*1,1-0,13+22*0,3+12*0,15*1,1+12*0,32+23,06*0,15*1,35+23,06*0,5 |  |  |  | 32.12 | [14 empty] | VV | 2 | 2 | -1 | 1 | ROZPOCET
81 | K | 919726203 | Geotextilie pro vyztužení, separaci a filtraci tkaná z PP podélná pevnost v tahu do 80 kN/m |  |  | m2 | 44 | 0 |  | 0 |  |  |  | základní | 0.08 | 3.52 | 0.00048 | 0.02112 | 0 | 0 | 4 | K | 2 |  |  |  | ROZPOCET | 0 | 0 | 0 | 0 | 0 | 1 | 0 | 4
53 | K | 960111221 | Bourání konstrukcí z dílců prefabrikovaných betonových a železobetonových |  |  | m3 | 1.65 | 0 |  | 0 |  |  |  | základní | 7.935 | 13.0928 | 0.00147 | 0.0024255 | 2.447 | 4.0376 | 4 | K | 2 |  |  |  | ROZPOCET | 0 | 0 | 0 | 0 | 0 | 1 | 0 | 4
|  |  | "strop výtokového objektu" 4,4*2,5*0,15 |  |  |  | 1.65 | [14 empty] | VV | 2 | 2 | -1 | 1 | ROZPOCET
54 | K | 960321271 | Bourání konstrukcí ze železobetonu |  |  | m3 | 18.87 | 0 |  | 0 |  |  |  | základní | 17.534 | 330.8666 | 0 | 0 | 2.85 | 53.7795 | 4 | K | 2 |  |  |  | ROZPOCET | 0 | 0 | 0 | 0 | 0 | 1 | 0 | 4
|  |  | "betonová opěrná zídka" 5,4*0,6*1 |  |  |  | 3.24 | [14 empty] | VV | 2 | 2 | -1 | 0 | ROZPOCET
|  |  | "římsa" 5*0,4*0,15 |  |  |  | 0.3 | [14 empty] | VV | 2 | 2 | -1 | 0 | ROZPOCET
|  |  | "základy" (4,4+4,4+2,5+5,4)*0,9*1 |  |  |  | 15.03 | [14 empty] | VV | 2 | 2 | -1 | 0 | ROZPOCET
|  |  | "šachta" 0,15*2*1 |  |  |  | 0.3 | [14 empty] | VV | 2 | 2 | -1 | 0 | ROZPOCET
|  |  | Součet |  |  |  | 18.87 | [14 empty] | VV | 2 | 4 | -1 | 1 | ROZPOCET
41 | K | 962022491 | Bourání zdiva nadzákladového kamenného na MC |  |  | m3 | 3.955 | 0 |  | 0 |  |  |  | základní | 2.605 | 10.3028 | 0 | 0 | 2.5 | 9.8875 | 4 | K | 2 |  |  |  | ROZPOCET | 0 | 0 | 0 | 0 | 0 | 1 | 0 | 4
|  |  | "odstranění výtokového objektu" 0,35*(4,4*1*2+2,5*1) |  |  |  | 3.955 | [14 empty] | VV | 2 | 2 | -1 | 1 | ROZPOCET
52 | K | 966008111 | Bourání trubního propustku do DN 300 |  |  | m | 41 | 0 |  | 0 |  |  |  | základní | 2.364 | 96.924 | 0 | 0 | 0.753 | 30.873 | 4 | K | 2 |  |  |  | ROZPOCET | 0 | 0 | 0 | 0 | 0 | 1 | 0 | 4
|  |  | 18,5+22,5 |  |  |  | 41 | [14 empty] | VV | 2 | 2 | -1 | 1 | ROZPOCET
42 | K | 966008112 | Bourání trubního propustku do DN 400 |  |  | m | 20.5 | 0 |  | 0 |  |  |  | základní | 3.446 | 70.643 | 0 | 0 | 0.98 | 20.09 | 4 | K | 2 |  |  |  | ROZPOCET | 0 | 0 | 0 | 0 | 0 | 1 | 0 | 4
55 | K | 977211111 | Řezání ŽB kcí hl do 200 mm stěnovou pilou do průměru výztuže 16 mm |  |  | m | 5.966 | 0 |  | 0 |  |  |  | základní | 2.459 | 14.6704 | 1e-05 | 5.966e-05 | 0 | 0 | 4 | K | 2 |  |  |  | ROZPOCET | 0 | 0 | 0 | 0 | 0 | 1 | 0 | 4
|  |  | "seříznutí betonových trub propustku" 0,6*3,14*2+0,3*3,14+0,4*3,14 |  |  |  | 5.966 | [14 empty] | VV | 2 | 2 | -1 | 1 | ROZPOCET
| 99 - Přesun hmot | [8 empty] | 0 | [5 empty] | 22.9993 |  | 0 |  | 0 | 1 | D | 2 |  |  |  | ROZPOCET | [6 empty] | 0
44 | K | 997211521 | Vodorovná doprava vybouraných hmot po suchu na vzdálenost do 1 km |  |  | t | 77.426 | 0 |  | 0 |  |  |  | základní | 0 | 0 | 0 | 0 | 0 | 0 | 4 | K | 3 |  |  |  | ROZPOCET | 0 | 0 | 0 | 0 | 0 | 1 | 0 | 4
|  |  | Katalog 821-1 / cenová soustava ÚRS | [18 empty] | P | 3
|  |  | na skládku 12 km | [18 empty] | VV | 3 | 1 | -1 | 0 | ROZPOCET
|  |  | "zdivo nadzákladové" 3,955*2,2 |  |  |  | 8.701 | [14 empty] | VV | 3 | 2 | -1 | 0 | ROZPOCET
|  |  | "ŽB" (1,65+18,87)*2,5 |  |  |  | 51.3 | [14 empty] | VV | 3 | 2 | -1 | 0 | ROZPOCET
|  |  | "betonové trouby" 0,350*20,5+0,250*(18,5+22,5) |  |  |  | 17.425 | [14 empty] | VV | 3 | 2 | -1 | 0 | ROZPOCET
|  |  | Součet |  |  |  | 77.426 | [14 empty] | VV | 3 | 4 | -1 | 1 | ROZPOCET
45 | K | 997211529 | Příplatek ZKD 1 km u vodorovné dopravy vybouraných hmot |  |  | t | 851.686 | 0 |  | 0 |  |  |  | základní | 0 | 0 | 0 | 0 | 0 | 0 | 4 | K | 3 |  |  |  | ROZPOCET | 0 | 0 | 0 | 0 | 0 | 1 | 0 | 4
|  |  | Katalog 821-1 / cenová soustava ÚRS | [18 empty] | P | 3
|  |  | 77,426*11 |  |  |  | 851.686 | [14 empty] | VV | 3 | 2 | -1 | 1 | ROZPOCET
46 | K | 997221815 | Poplatek za uložení betonového odpadu na skládce (skládkovné) |  |  | t | 17.425 | 0 |  | 0 |  |  |  | základní | 0 | 0 | 0 | 0 | 0 | 0 | 4 | K | 3 |  |  |  | ROZPOCET | 0 | 0 | 0 | 0 | 0 | 1 | 0 | 4
|  |  | Katalog 822-1 / cenová soustava ÚRS | [18 empty] | P | 3
82 | K | 997221825 | Poplatek za uložení železobetonového odpadu na skládce (skládkovné) |  |  | t | 51.3 | 0 |  | 0 |  |  |  | základní | 0 | 0 | 0 | 0 | 0 | 0 | 4 | K | 3 |  |  |  | ROZPOCET | 0 | 0 | 0 | 0 | 0 | 1 | 0 | 4
47 | K | 997221855 | Poplatek za uložení odpadu z kameniva na skládce (skládkovné) |  |  | t | 8.701 | 0 |  | 0 |  |  |  | základní | 0 | 0 | 0 | 0 | 0 | 0 | 4 | K | 3 |  |  |  | ROZPOCET | 0 | 0 | 0 | 0 | 0 | 1 | 0 | 4
|  |  | Katalog 822-1 / cenová soustava ÚRS | [18 empty] | P | 3
48 | K | 998225111 | Přesun hmot pro pozemní komunikace s krytem z kamene, monolitickým betonovým nebo živičným |  |  | t | 348.475 | 0 |  | 0 |  |  |  | základní | 0.066 | 22.9993 | 0 | 0 | 0 | 0 | 16 | K | 3 |  |  |  | ROZPOCET | 0 | 0 | 0 | 0 | 0 | 1 | 0 | 16