## Rekapitulace stavby
2012 |  | List obsahuje: |  |  |  | 1) Souhrnný list stavby |  |  |  | 2) Rekapitulace objektů | [20 empty] | 1.0 | False | False
| optimalizováno pro tisk sestav ve formátu A4 - na výšku | [16 empty] | >> skryté sloupce << | [12 empty] | 0,01 | 21
[31 empty] | 0,01 | 15
| SOUHRNNÝ LIST STAVBY | [17 empty] | v --- níže se nacházejí doplnkové a pomocné údaje k sestavám --- v | [11 empty] | 0,001
0,01
|  | Stavba: |  |  |  | Modernizace silnice II/312 Dlouhoňovice - Žamberk | [24 empty] | 0,1
1
|  | Místo: |  |  |  | Žamberk | [8 empty] | Datum: |  | 2013-07-29 | [13 empty] | 10
100
|  | Objednavatel: |  |  |  | Pardubický kraj, Komenského nám.125, 532 11 Pardubice | [8 empty] | IČ: |  | 70892822 | [13 empty] | 0,1
[15 empty] | DIČ: |  | CZ70892822 | [13 empty] | 0,1
0,1
|  | Zhotovitel: |  |  |  | Bude určen výběrovým řízením | [8 empty] | IČ: | [15 empty] | 0,1
[15 empty] | DIČ: | [15 empty] | 0,1
False
|  | Projektant: |  |  | PRODIN a.s. | [9 empty] | IČ: |  | 25292161 | [13 empty] | False
[15 empty] | DIČ: |  | CZ25292161 | [13 empty] | True
0,01
|  | Zpracovatel: |  |  | Jana Förstlová | [9 empty] | IČ: | [15 empty] | 0,1
DIČ:
|  | Náklady z rozpočtů | [12 empty] | 0
|  | Ostatní náklady ze souhrnného listu | [12 empty] | 0
|  | Cena bez DPH | [12 empty] | 0
|  | DPH | základní |  |  |  | 21% |  | ze | 0 |  |  |  |  | 0
|  |  | snížená |  |  |  | 15% |  | ze | 0 |  |  |  |  | 0
|  |  | zákl. přenesená |  |  |  | 21% |  | ze | 0 |  |  |  |  | 0
|  |  | sníž. přenesená |  |  |  | 15% |  | ze | 0 |  |  |  |  | 0
|  |  | nulová |  |  |  | 0% |  | ze | 0 |  |  |  |  | 0
|  | Cena s DPH | [6 empty] | v |  | CZK |  |  |  | 0
CPV45.23.31.40-2
CZ-CPV 42.11.20
CZ-CC211 112
CÚ 1/2013
|  | Projektant | [9 empty] | Zpracovatel
|  | Datum a podpis: | [5 empty] | Razítko |  |  |  | Datum a podpis: |  |  |  | Razítko
|  | Objednavatel | [9 empty] | Zhotovitel
|  | Datum a podpis: | [5 empty] | Razítko |  |  |  | Datum a podpis: |  |  |  | Razítko
REKAPITULACE OBJEKTŮ STAVBY
| Stavba: | [5 empty] | Modernizace silnice II/312 Dlouhoňovice - Žamberk
| Místo: | [5 empty] | Žamberk | [6 empty] | Datum: |  | 2013-07-29
| Objednavatel: | [5 empty] | Pardubický kraj, Komenského nám.125, 532 11 Pardubice | [6 empty] | Projektant: |  | PRODIN a.s. |  |  | Informatívní údaje z listů zakázek
| Zhotovitel: | [5 empty] | Bude určen výběrovým řízením | [6 empty] | Zpracovatel: |  | Jana Förstlová
| Kód |  |  | Objekt | [8 empty] | Cena bez DPH [CZK] |  |  |  | Cena s DPH [CZK] |  | z toho Ostat. náklady [CZK] | DPH [CZK] | Normohodiny [h] | DPH základní [CZK] | DPH snížená [CZK] | DPH základní přenesená [CZK] | DPH snížená přenesená [CZK] | Základna DPH základní | Základna DPH snížená | Základna DPH zákl. přenesená | Základna DPH sníž. přenesená | Základna DPH nulová
| 1) Náklady z rozpočtů | [11 empty] | 0 |  |  |  | 0 |  | 0 | 0 | 15782.598 | 0 | 0 | 0 | 0 | 0 | 0 | 0 | 0 | 0 | D | 0 | ###NOIMPORT### | IMPORT | {2D4D4A83-F280-42F5-A162-80CA33A95DBD} | {00000000-0000-0000-0000-000000000000}
|  | 1 |  |  | SO 000 Všeobecné položky | [7 empty] | 0 |  |  |  | 0
/ |  | 2 |  |  | SO 100 Komunikace | [7 empty] | 0 |  |  |  | 0 |  | 0 | 0 | 13299.5652 | 0 | 0 | 0 | 0 | 0 | 0 | 0 | 0 | 0 |  | 1 |  | IMPORT | {EB2B8D95-CB36-401E-8048-FCE3F9670F2B} | {2D4D4A83-F280-42F5-A162-80CA33A95DBD}
/ |  | 3 |  |  | SO 100 Podélné propustky | [7 empty] | 0 |  |  |  | 0 |  | 0 | 0 | 1300.062 | 0 | 0 | 0 | 0 | 0 | 0 | 0 | 0 | 0 |  | 1 |  | IMPORT | {24099115-C0E8-4429-B83A-257F1A09DF09} | {2D4D4A83-F280-42F5-A162-80CA33A95DBD}
|  | 4 |  |  | SO 110 Trubní propustky | [7 empty] | 0 |  |  |  | 0
/ |  | 5 |  |  | SO 120 Úprava objízdných tras | [7 empty] | 0 |  |  |  | 0 |  | 0 | 0 | 1182.3748 | 0 | 0 | 0 | 0 | 0 | 0 | 0 | 0 | 0 |  | 1 |  | IMPORT | {F94EEA6B-F939-4325-87A7-986FBD095AED} | {2D4D4A83-F280-42F5-A162-80CA33A95DBD}
/ |  | 6 |  |  | SO 130 DIO | [7 empty] | 0 |  |  |  | 0 |  | 0 | 0 | 0.596 | 0 | 0 | 0 | 0 | 0 | 0 | 0 | 0 | 0 |  | 1 |  | IMPORT | {C35D1093-9D45-4E5D-985D-760962ADC556} | {2D4D4A83-F280-42F5-A162-80CA33A95DBD}
| 2) Ostatní náklady ze souhrnného listu | [11 empty] | 0 |  |  |  | 0 |  | Procent. zadání [% nákladů rozpočtu] | Zařazení nákladů | DPH | DPH [CZK]
| Celkové náklady za stavbu 1) + 2) | [11 empty] | 0 |  |  |  | 0

## 1 - SO 000 Všeobecné polo...
| List obsahuje: |  | 1) Krycí list rozpočtu |  | 2) Rekapitulace rozpočtu |  |  | 3) Rozpočet |  |  | Zpět na list: | Rekapitulace stavby
optimalizováno pro tisk sestav ve formátu A4 - na výšku | [11 empty] | >> skryté sloupce << | [9 empty] | {AE143967-08CA-48BE-AA05-5E697338E64F}
2
KRYCÍ LIST ROZPOČTU | [12 empty] | v --- níže se nacházejí doplnkové a pomocné údaje k sestavám --- v | [8 empty] | False
| Stavba: |  | Modernizace silnice II/312 Dlouhoňovice - Žamberk
| Objekt: |  | SO 000 Všeobecné položky
| Místo: |  | Žamberk | [5 empty] | Datum: |  | 2013-07-29
| Objednavatel: |  | Pardubický kraj, Komenského nám.125, 532 11 Pardubice | [5 empty] | IČ: |  | 70892822
[9 empty] | DIČ: |  | CZ70892822
| Zhotovitel: | [7 empty] | IČ:
|  | Bude určen výběrovým řízením | [6 empty] | DIČ:
| Projektant: |  | PRODIN a.s. | [5 empty] | IČ: |  | 25292161
[9 empty] | DIČ: |  | CZ25292161
| Zpracovatel: | [7 empty] | IČ:
|  | Jana Förstlová | [6 empty] | DIČ:
| Náklady z rozpočtu | [7 empty] | 0
| Ostatní náklady | [7 empty] | 0
| Cena bez DPH | [7 empty] | 0
| DPH | základní | 21% | ze | 0 |  |  |  | 0
|  | snížená | 15% | ze | 0 |  |  |  | 0
|  | zákl. přenesená | 21% | ze | 0 |  |  |  | 0
|  | sníž. přenesená | 15% | ze | 0 |  |  |  | 0
|  | nulová | 0% | ze | 0 |  |  |  | 0
| Cena s DPH |  |  | v | CZK |  |  | 0
CPV45.23.31.40-2
CZ-CPV 42.11.20
CZ-CC211 112
CÚ 1/2013
| Projektant |  |  |  |  | Zpracovatel
| Datum a podpis: |  |  | Razítko |  | Datum a podpis: |  |  |  | Razítko
| Objednavatel |  |  |  |  | Zhotovitel
| Datum a podpis: |  |  | Razítko |  | Datum a podpis: |  |  |  | Razítko
REKAPITULACE ROZPOČTU
Stavba: |  |  | Modernizace silnice II/312 Dlouhoňovice - Žamberk
Objekt: |  |  | SO 000 Všeobecné položky
Místo: |  |  | Žamberk |  |  |  | Datum: |  | 2013-07-29
Objednavatel: |  |  | Pardubický kraj, Komenského nám.125, 532 11 Pardubice |  |  |  | Projektant: |  | PRODIN a.s.
Zhotovitel: |  |  | Bude určen výběrovým řízením |  |  |  | Zpracovatel: |  | Jana Förstlová
Kód - Popis | [9 empty] | Cena celkem [CZK]
1) Náklady z rozpočtu | [9 empty] | 0 | [12 empty] | -1
| 000 - Všeobecné položky | [8 empty] | 0
| 0 - Vedlejší a ostatní náklady | [8 empty] | 0
2) Ostatní náklady | [9 empty] | 0 |  |  |  | DPH
Celkové náklady za stavbu 1) + 2) | [7 empty] | 0
ROZPOČET
Stavba: |  |  | Modernizace silnice II/312 Dlouhoňovice - Žamberk
Objekt: |  |  | SO 000 Všeobecné položky
Místo: |  |  | Žamberk |  |  |  | Datum: |  | 2013-07-29
Objednavatel: |  |  | Pardubický kraj, Komenského nám.125, 532 11 Pardubice |  |  |  | Projektant: |  | PRODIN a.s.
Zhotovitel: |  |  | Bude určen výběrovým řízením |  |  |  | Zpracovatel: |  | Jana Förstlová
PČ | Typ | Kód | Popis |  |  | MJ | Množství | J.cena [CZK] |  | Cena celkem [CZK] |  |  | Poznámka | DPH | J. Nh [h] | Nh celkom [h] | J. hmotnost [t] | Hmotnost celkem [t] | J. suť [t] | Suť Celkem [t]
Náklady z rozpočtu | [9 empty] | 0 | [5 empty] | 0 |  | 0 |  | 0 |  | D | -1 | [7 empty] | 0
| 000 - Všeobecné položky | [8 empty] | 0 | [5 empty] | 0 |  | 0 |  | 0 | 1 | D | 0 | ROZPOCET | [6 empty] | 0
| 0 - Vedlejší a ostatní náklady | [8 empty] | 0 | [5 empty] | 0 |  | 0 |  | 0 | 1 | D | 1 | ROZPOCET | [6 empty] | 0
1 | K | R001 | Geodetická činnost - vytýčení stavby odborně způsobilou osobou+grafické zpracování (3x tištěná forma a 3x digitální forma na CD) |  |  | kus | 1 |  |  | 0 |  |  |  | základní | 0 | 0 | 0 | 0 | 0 | 0 | 4 | K | 2 | ROZPOCET | 0 | 0 | 0 | 0 | 0 | 1 | 0 | 4
2 | K | R002 | Vytýčení inženýrských sítí |  |  | kus | 1 |  |  | 0 |  |  |  | základní | 0 | 0 | 0 | 0 | 0 | 0 | 4 | K | 2 | ROZPOCET | 0 | 0 | 0 | 0 | 0 | 1 | 0 | 4
3 | K | R003 | Dokumentace skutečného provedení stavby v 6-ti vyhotoveních v tištěné podobě a 6x v digitální podobě ve formátu *Pdf na CD |  |  | kus | 1 |  |  | 0 |  |  |  | základní | 0 | 0 | 0 | 0 | 0 | 0 | 4 | K | 2 | ROZPOCET | 0 | 0 | 0 | 0 | 0 | 1 | 0 | 4
4 | K | R004 | Vypracování geometrického plánu včetně ověření příslušných katastrálním úřadem v 15ti originálech |  |  | kus | 1 |  |  | 0 |  |  |  | základní | 0 | 0 | 0 | 0 | 0 | 0 | 4 | K | 2 | ROZPOCET | 0 | 0 | 0 | 0 | 0 | 1 | 0 | 4
5 | K | R005 | Činnost koordinátora BOZP při realizaci stavby, v.č.vypracování zprávy ( v 5ti vyhotovení) pro účely inspektorátu BOZP a podání ohlášení na inspektorát BOZP |  |  | kus | 1 |  |  | 0 |  |  |  | základní | 0 | 0 | 0 | 0 | 0 | 0 | 4 | K | 2 | ROZPOCET | 0 | 0 | 0 | 0 | 0 | 1 | 0 | 4
6 | K | R006 | Zařízení staveniště |  |  | kus | 1 |  |  | 0 |  |  |  | základní | 0 | 0 | 0 | 0 | 0 | 0 | 4 | K | 2 | ROZPOCET | 0 | 0 | 0 | 0 | 0 | 1 | 0 | 4
7 | K | R007 | Publicita projektu - výroba, dodání, osazení velkoplošného billboardu (rozměr účinné plochy, kde nezasahují šrouby, nýty atd. 2,4 x 5,1m) dle dle pravidel publicity: www.rada-severovychod.cz/výzvy a dokumenty/ukončené výzvy/1.rozvoj dopravní infrastruktury/rozvoj regionální silniční infrastruktury (29. kolo výzvy)/přílohy PPŽP verze 15.0/příloha PPŽP č.10 - pravidla publicity |  |  | kus | 2 |  |  | 0 |  |  |  | základní | 0 | 0 | 0 | 0 | 0 | 0 | 4 | K | 2 | ROZPOCET | 0 | 0 | 0 | 0 | 0 | 1 | 0 | 4
8 | K | R008 | Publicita projektu -demontáž velkoplošného billboardu (rozměr účinné plochy, kde nezasahují šrouby, nýty atd. 2,4 x 5,1m) ,dle pravidel publicity: www.rada-severovychod.cz/výzvy a dokumenty/ukončené výzvy/1.rozvoj dopravní infrastruktury/rozvoj regionální silniční infrastruktury (29. kolo výzvy)/přílohy PPŽP verze 15.0/příloha PPŽP č.10 - pravidla publicity |  |  | kus | 2 |  |  | 0 |  |  |  | základní | 0 | 0 | 0 | 0 | 0 | 0 | 4 | K | 2 | ROZPOCET | 0 | 0 | 0 | 0 | 0 | 1 | 0 | 4
9 | K | R009 | Publicita projektu - výroba, dodání a osazení pamětní desky (rozměr účinné plochy 0,3 x 0,4 m) černobílé provedení (světlý podklad, černé písmo)dle pravidel publicity: www.rada-severovychod.cz/výzvy a dokumenty/ukončené výzvy/1.rozvoj dopravní infrastruktury/rozvoj regionální silniční infrastruktury (29. kolo výzvy)/přílohy PPŽP verze 15.0/příloha PPŽP č.10 - pravidla publicity |  |  | kus | 1 |  |  | 0 |  |  |  | základní | 0 | 0 | 0 | 0 | 0 | 0 | 4 | K | 2 | ROZPOCET | 0 | 0 | 0 | 0 | 0 | 1 | 0 | 4
10 | K | R010 | Kontrolní zkoušky - statická zatěžovací zkouška |  |  | kus | 8 |  |  | 0 |  |  |  | základní | 0 | 0 | 0 | 0 | 0 | 0 | 4 | K | 2 | ROZPOCET | 0 | 0 | 0 | 0 | 0 | 1 | 0 | 4
11 | K | R011 | Kontrolní zkošky - měření reflexivity vodorovného dopravního značení |  |  | kus | 4 |  |  | 0 |  |  |  | základní | 0 | 0 | 0 | 0 | 0 | 0 | 4 | K | 2 | ROZPOCET | 0 | 0 | 0 | 0 | 0 | 1 | 0 | 4
12 | K | R012 | Kontrolní zkoušky - měření rovinnatosti (planograf) |  |  | kus | 1 |  |  | 0 |  |  |  | základní | 0 | 0 | 0 | 0 | 0 | 0 | 4 | K | 2 | ROZPOCET | 0 | 0 | 0 | 0 | 0 | 1 | 0 | 4
13 | K | R013 | Kontrolní zkoušky - měření protismykových vlastností |  |  | kus | 2 |  |  | 0 |  |  |  | základní | 0 | 0 | 0 | 0 | 0 | 0 | 4 | K | 2 | ROZPOCET | 0 | 0 | 0 | 0 | 0 | 1 | 0 | 4
14 | K | R014 | Kontrolní zkoužky potrubí(vizuální kontrola, kontrola zhutnění zeminy, kontrola těsnosti potrubí) |  |  | kus | 3 |  |  | 0 |  |  |  | základní | 0 | 0 | 0 | 0 | 0 | 0 | 4 | K | 2 | ROZPOCET | 0 | 0 | 0 | 0 | 0 | 1 | 0 | 4
15 | K | R015 | Zaměření skutečného provedení stavby ( ve třech vyhotoveních) |  |  | kus | 1 |  |  | 0 |  |  |  | základní | 0 | 0 | 0 | 0 | 0 | 0 | 4 | K | 2 | ROZPOCET | 0 | 0 | 0 | 0 | 0 | 1 | 0 | 4
16 | K | R016 | Pasportizace okolních nemovitostí a cizího majetku v blízkosti stavby formou fotodokumentace před stavbou a po dokončení (v třech vyhotoveních) |  |  | kus | 3 |  |  | 0 |  |  |  | základní | 0 | 0 | 0 | 0 | 0 | 0 | 4 | K | 2 | ROZPOCET | 0 | 0 | 0 | 0 | 0 | 1 | 0 | 4

## 2 - SO 100 Komunikace
| List obsahuje: |  | 1) Krycí list rozpočtu |  | 2) Rekapitulace rozpočtu |  |  | 3) Rozpočet |  |  | Zpět na list: | Rekapitulace stavby
optimalizováno pro tisk sestav ve formátu A4 - na výšku | [11 empty] | >> skryté sloupce << | [9 empty] | {EB2B8D95-CB36-401E-8048-FCE3F9670F2B}
2
KRYCÍ LIST ROZPOČTU | [12 empty] | v --- níže se nacházejí doplnkové a pomocné údaje k sestavám --- v | [8 empty] | False
| Stavba: |  | Modernizace silnice II/312 Dlouhoňovice - Žamberk
| Objekt: |  | SO 100 Komunikace
| Místo: |  | Žamberk | [5 empty] | Datum: |  | 2013-07-29
| Objednavatel: |  | Pardubický kraj, Komenského nám.125, 532 11 Pardubice | [5 empty] | IČ: |  | 70892822
[9 empty] | DIČ: |  | CZ70892822
| Zhotovitel: | [7 empty] | IČ:
|  | Bude určen výběrovým řízením | [6 empty] | DIČ:
| Projektant: |  | PRODIN a.s. | [5 empty] | IČ: |  | 25292161
[9 empty] | DIČ: |  | CZ25292161
| Zpracovatel: | [7 empty] | IČ:
|  | Jana Förstlová | [6 empty] | DIČ:
| Náklady z rozpočtu | [7 empty] | 0
| Ostatní náklady | [7 empty] | 0
| Cena bez DPH | [7 empty] | 0
| DPH | základní | 21% | ze | 0 |  |  |  | 0
|  | snížená | 15% | ze | 0 |  |  |  | 0
|  | zákl. přenesená | 21% | ze | 0 |  |  |  | 0
|  | sníž. přenesená | 15% | ze | 0 |  |  |  | 0
|  | nulová | 0% | ze | 0 |  |  |  | 0
| Cena s DPH |  |  | v | CZK |  |  | 0
CPV45.23.31.40-2
CZ-CPV 42.11.20
CZ-CC211 112
CÚ 1/2013
| Projektant |  |  |  |  | Zpracovatel
| Datum a podpis: |  |  | Razítko |  | Datum a podpis: |  |  |  | Razítko
| Objednavatel |  |  |  |  | Zhotovitel
| Datum a podpis: |  |  | Razítko |  | Datum a podpis: |  |  |  | Razítko
REKAPITULACE ROZPOČTU
Stavba: |  |  | Modernizace silnice II/312 Dlouhoňovice - Žamberk
Objekt: |  |  | SO 100 Komunikace
Místo: |  |  | Žamberk |  |  |  | Datum: |  | 2013-07-29
Objednavatel: |  |  | Pardubický kraj, Komenského nám.125, 532 11 Pardubice |  |  |  | Projektant: |  | PRODIN a.s.
Zhotovitel: |  |  | Bude určen výběrovým řízením |  |  |  | Zpracovatel: |  | Jana Förstlová
Kód - Popis | [9 empty] | Cena celkem [CZK]
1) Náklady z rozpočtu | [9 empty] | 0 | [12 empty] | -1
| HSV - Práce a dodávky HSV | [8 empty] | 0
| 1 - Zemní práce | [8 empty] | 0
| 2 - Zakládání | [8 empty] | 0
| 3 - Svislé a kompletní konstrukce | [8 empty] | 0
| 4 - Vodorovné konstrukce | [8 empty] | 0
| 5 - Komunikace | [8 empty] | 0
| 8 - Trubní vedení | [8 empty] | 0
| 9 - Ostatní konstrukce a práce-bourání | [8 empty] | 0
| 99 - Přesun hmot | [8 empty] | 0
2) Ostatní náklady | [9 empty] | 0 |  |  |  | DPH
Celkové náklady za stavbu 1) + 2) | [7 empty] | 0
ROZPOČET
Stavba: |  |  | Modernizace silnice II/312 Dlouhoňovice - Žamberk
Objekt: |  |  | SO 100 Komunikace
Místo: |  |  | Žamberk |  |  |  | Datum: |  | 2013-07-29
Objednavatel: |  |  | Pardubický kraj, Komenského nám.125, 532 11 Pardubice |  |  |  | Projektant: |  | PRODIN a.s.
Zhotovitel: |  |  | Bude určen výběrovým řízením |  |  |  | Zpracovatel: |  | Jana Förstlová
PČ | Typ | Kód | Popis |  |  | MJ | Množství | J.cena [CZK] |  | Cena celkem [CZK] |  |  | Poznámka | DPH | J. Nh [h] | Nh celkom [h] | J. hmotnost [t] | Hmotnost celkem [t] | J. suť [t] | Suť Celkem [t]
Náklady z rozpočtu | [9 empty] | 0 | [5 empty] | 13299.5652 |  | 1493.5358 |  | 7852.4915 |  | D | -1 | [10 empty] | 0
| HSV - Práce a dodávky HSV | [8 empty] | 0 | [5 empty] | 13299.5652 |  | 1493.5358 |  | 7852.4915 | 1 | D | 0 |  |  |  | ROZPOCET | [6 empty] | 0
| 1 - Zemní práce | [8 empty] | 0 | [5 empty] | 4139.3099 |  | 60.3801 |  | 7267.5688 | 1 | D | 1 |  |  |  | ROZPOCET | [6 empty] | 0
1 | K | 111201105 | Odstranění živého plotu z keru vč. likvidace odpadů |  |  | m2 | 51.8 |  |  | 0 |  |  |  | základní | 0 | 0 | 0 | 0 | 0 | 0 | 4 | K | 2 |  |  |  | ROZPOCET | 0 | 0 | 0 | 0 | 0 | 1 | 0 | 4
|  |  | "výška plotu 1,5 m"(12,8+9+14+16)*1 |  |  |  | 51.8 | [14 empty] | VV | 2 | 2 | -1 | 1 | ROZPOCET
2 | K | 112201101 | Odstranění pařezů D do 300 mm |  |  | kus | 13 |  |  | 0 |  |  |  | základní | 0.659 | 8.567 | 8e-05 | 0.00104 | 0 | 0 | 4 | K | 2 |  |  |  | ROZPOCET | 0 | 0 | 0 | 0 | 0 | 1 | 0 | 4
|  |  | "zbytky po vykácených stromech - rozdrcené pařezy"13 |  |  |  | 13 | [14 empty] | VV | 2 | 2 | -1 | 1 | ROZPOCET
3 | K | 113106121 | Rozebrání dlažeb komunikací pro pěší z betonových nebo kamenných dlaždic |  |  | m2 | 1 |  |  | 0 |  |  |  | základní | 0.16 | 0.16 | 0 | 0 | 0.255 | 0.255 | 4 | K | 2 |  |  |  | ROZPOCET | 0 | 0 | 0 | 0 | 0 | 1 | 0 | 4
|  |  | "u prodejnay dlažba 50/50"1 |  |  |  | 1 | [14 empty] | VV | 2 | 2 | -1 | 1 | ROZPOCET
4 | K | 113107132 | Odstranění podkladu pl do 50 m2 z betonu prostého tl 300 mm |  |  | m2 | 45.8 |  |  | 0 |  |  |  | základní | 2.279 | 104.3782 | 0 | 0 | 0.5 | 22.9 | 4 | K | 2 |  |  |  | ROZPOCET | 0 | 0 | 0 | 0 | 0 | 1 | 0 | 4
|  |  | "vodící pásek - dvoulinka"(15+13+3+4,3+7,8+16+8,7+9,4)*0,5 |  |  |  | 38.6 | [14 empty] | VV | 2 | 2 | -1 | 0 | ROZPOCET
|  |  | "odvodňovací betonový žlab"12*0,6 |  |  |  | 7.2 | [14 empty] | VV | 2 | 2 | -1 | 0 | ROZPOCET
|  |  | Součet |  |  |  | 45.8 | [14 empty] | VV | 2 | 4 | -1 | 1 | ROZPOCET
5 | K | 113107172 | Odstranění podkladu pl přes 50 do 200 m2 z betonu prostého tl 300 mm |  |  | m2 | 180 |  |  | 0 |  |  |  | základní | 0.463 | 83.34 | 0 | 0 | 0.5 | 90 | 4 | K | 2 |  |  |  | ROZPOCET | 0 | 0 | 0 | 0 | 0 | 1 | 0 | 4
|  |  | "chodník"360*0,5 |  |  |  | 180 | [14 empty] | VV | 2 | 2 | -1 | 1 | ROZPOCET
6 | K | 113107181 | Odstranění podkladu pl přes 50 do 200 m2 živičných tl 50 mm |  |  | m2 | 180 |  |  | 0 |  |  |  | základní | 0.08 | 14.4 | 0 | 0 | 0.098 | 17.64 | 4 | K | 2 |  |  |  | ROZPOCET | 0 | 0 | 0 | 0 | 0 | 1 | 0 | 4
|  |  | "chodník"360*0,5 |  |  |  | 180 | [14 empty] | VV | 2 | 2 | -1 | 1 | ROZPOCET
7 | K | 113107222 | Odstranění podkladu pl přes 200 m2 z kameniva drceného tl 200 mm |  |  | m2 | 1920 |  |  | 0 |  |  |  | základní | 0.073 | 140.16 | 0 | 0 | 0.235 | 451.2 | 4 | K | 2 |  |  |  | ROZPOCET | 0 | 0 | 0 | 0 | 0 | 1 | 0 | 4
|  |  | "sanace podkladních vrstev krajnice" 800*2,4 |  |  |  | 1920 | [14 empty] | VV | 2 | 2 | -1 | 1 | ROZPOCET
8 | K | 113107224 | Odstranění podkladu pl přes 200 m2 z kameniva drceného tl 400 mm |  |  | m2 | 6017 |  |  | 0 |  |  |  | základní | 0.144 | 866.448 | 0 | 0 | 0.56 | 3369.52 | 4 | K | 2 |  |  |  | ROZPOCET | 0 | 0 | 0 | 0 | 0 | 1 | 0 | 4
|  |  | 215+2077+1280+2445 |  |  |  | 6017 | [14 empty] | VV | 2 | 2 | -1 | 1 | ROZPOCET
9 | K | 113154112 | Frézování živičného krytu tl 40 mm pruh š 0,5 m pl do 500 m2 bez překážek v trase |  |  | m2 | 334.5 |  |  | 0 |  |  |  | základní | 0.07 | 23.415 | 3e-05 | 0.010035 | 0.103 | 34.4535 | 4 | K | 2 |  |  |  | ROZPOCET | 0 | 0 | 0 | 0 | 0 | 1 | 0 | 4
|  |  | "schodovité napojen"190,9*0,5+109,45+55,6 |  |  |  | 260.5 | [14 empty] | VV | 2 | 2 | -1 | 0 | ROZPOCET
|  |  | "napojeni stávající manipul. plochy u podniků"148*0,5 |  |  |  | 74 | [14 empty] | VV | 2 | 2 | -1 | 0 | ROZPOCET
|  |  | Součet |  |  |  | 334.5 | [14 empty] | VV | 2 | 4 | -1 | 1 | ROZPOCET
10 | K | 113154113 | Frézování živičného krytu tl 50 mm pruh š 0,5 m pl do 500 m2 bez překážek v trase |  |  | m2 | 55.6 |  |  | 0 |  |  |  | základní | 0.076 | 4.2256 | 4e-05 | 0.002224 | 0.128 | 7.1168 | 4 | K | 2 |  |  |  | ROZPOCET | 0 | 0 | 0 | 0 | 0 | 1 | 0 | 4
|  |  | "schodovité napojení"111,2*0,5 |  |  |  | 55.6 | [14 empty] | VV | 2 | 2 | -1 | 1 | ROZPOCET
11 | K | 113154114 | Frézování živičného krytu tl 100 mm pruh š 0,5 m pl do 500 m2 bez překážek v trase |  |  | m2 | 146.45 |  |  | 0 |  |  |  | základní | 0.094 | 13.7663 | 8e-05 | 0.011716 | 0.256 | 37.4912 | 4 | K | 2 |  |  |  | ROZPOCET | 0 | 0 | 0 | 0 | 0 | 1 | 0 | 4
|  |  | "schodovité napojení"218,9*0,5 |  |  |  | 109.45 | [14 empty] | VV | 2 | 2 | -1 | 0 | ROZPOCET
|  |  | "napojeni manipulační polchy u podniků"148*0,25 |  |  |  | 37 | [14 empty] | VV | 2 | 2 | -1 | 0 | ROZPOCET
|  |  | Součet |  |  |  | 146.45 | [14 empty] | VV | 2 | 4 | -1 | 1 | ROZPOCET
12 | K | 113154235 | Frézování živičného krytu tl 200 mm pruh š 2 m pl do 1000 m2 bez překážek v trase |  |  | m2 | 6168 |  |  | 0 |  |  |  | základní | 0.021 | 129.528 | 0.00024 | 1.4803 | 0.512 | 3158.016 | 4 | K | 2 |  |  |  | ROZPOCET | 0 | 0 | 0 | 0 | 0 | 1 | 0 | 4
|  |  | 366+2077+1280+2445 |  |  |  | 6168 | [14 empty] | VV | 2 | 2 | -1 | 1 | ROZPOCET
13 | K | 113202111 | Vytrhání obrub krajníků obrubníků stojatých |  |  | m | 385.25 |  |  | 0 |  |  |  | základní | 0.133 | 51.2383 | 0 | 0 | 0.205 | 78.9762 | 4 | K | 2 |  |  |  | ROZPOCET | 0 | 0 | 0 | 0 | 0 | 1 | 0 | 4
|  |  | "u areáluý + chodníků"2+348,25+7+25+3 |  |  |  | 385.25 | [14 empty] | VV | 2 | 2 | -1 | 1 | ROZPOCET
14 | K | 122201101 | Odkopávky a prokopávky nezapažené v hornině tř. 3 objem do 100 m3 |  |  | m3 | 96.45 |  |  | 0 |  |  |  | základní | 0.368 | 35.4936 | 0 | 0 | 0 | 0 | 4 | K | 2 |  |  |  | ROZPOCET | 0 | 0 | 0 | 0 | 0 | 1 | 0 | 4
|  |  | "odvodnění - protažení štěrkového žebra"680*0,7*0,15+110*0,7*0,15 |  |  |  | 82.95 | [14 empty] | VV | 2 | 2 | -1 | 0 | ROZPOCET
|  |  | "panely na ochranu plynovodu "18*3*0,25 |  |  |  | 13.5 | [14 empty] | VV | 2 | 2 | -1 | 0 | ROZPOCET
|  |  | Součet |  |  |  | 96.45 | [14 empty] | VV | 2 | 4 | -1 | 1 | ROZPOCET
15 | K | 122201109 | Příplatek za lepivost u odkopávek v hornině tř. 1 až 3 |  |  | m3 | 71.4 |  |  | 0 |  |  |  | základní | 0.058 | 4.1412 | 0 | 0 | 0 | 0 | 4 | K | 2 |  |  |  | ROZPOCET | 0 | 0 | 0 | 0 | 0 | 1 | 0 | 4
16 | K | 130001101 | Příplatek za ztížení vykopávky v blízkosti pozemního vedení |  |  | m3 | 9.6 |  |  | 0 |  |  |  | základní | 1.763 | 16.9248 | 0 | 0 | 0 | 0 | 4 | K | 2 |  |  |  | ROZPOCET | 0 | 0 | 0 | 0 | 0 | 1 | 0 | 4
|  |  | 2,4+7,2 |  |  |  | 9.6 | [14 empty] | VV | 2 | 2 | -1 | 1 | ROZPOCET
17 | K | 131201101 | Hloubení jam nezapažených v hornině tř. 3 objemu do 100 m3 |  |  | m3 | 7.6 |  |  | 0 |  |  |  | základní | 0.871 | 6.6196 | 0 | 0 | 0 | 0 | 4 | K | 2 |  |  |  | ROZPOCET | 0 | 0 | 0 | 0 | 0 | 1 | 0 | 4
|  |  | "horská vpusť" 2,5*1,9*1,6 |  |  |  | 7.6 | [14 empty] | VV | 2 | 2 | -1 | 1 | ROZPOCET
18 | K | 131201109 | Příplatek za lepivost u hloubení jam nezapažených v hornině tř. 3 |  |  | m3 | 7.6 |  |  | 0 |  |  |  | základní | 0.04 | 0.304 | 0 | 0 | 0 | 0 | 4 | K | 2 |  |  |  | ROZPOCET | 0 | 0 | 0 | 0 | 0 | 1 | 0 | 4
19 | K | 132201101 | Hloubení rýh š do 600 mm v hornině tř. 3 objemu do 100 m3 |  |  | m3 | 104.1 |  |  | 0 |  |  |  | základní | 2.32 | 241.512 | 0 | 0 | 0 | 0 | 4 | K | 2 |  |  |  | ROZPOCET | 0 | 0 | 0 | 0 | 0 | 1 | 0 | 4
|  |  | "trativod"350*0,35*0,45+250*0,35*0,45 |  |  |  | 94.5 | [14 empty] | VV | 2 | 2 | -1 | 0 | ROZPOCET
|  |  | "chránička elektro - dodatečně"8*0,6*0,5 |  |  |  | 2.4 | [14 empty] | VV | 2 | 2 | -1 | 0 | ROZPOCET
|  |  | "chránička sdělovaciho kabelu - dodatečně" (10+7+7)*0,6*0,5 |  |  |  | 7.2 | [14 empty] | VV | 2 | 2 | -1 | 0 | ROZPOCET
|  |  | Součet |  |  |  | 104.1 | [14 empty] | VV | 2 | 4 | -1 | 1 | ROZPOCET
20 | K | 132201109 | Příplatek za lepivost k hloubení rýh š do 600 mm v hornině tř. 3 |  |  | m3 | 64.725 |  |  | 0 |  |  |  | základní | 0.654 | 42.3302 | 0 | 0 | 0 | 0 | 4 | K | 2 |  |  |  | ROZPOCET | 0 | 0 | 0 | 0 | 0 | 1 | 0 | 4
21 | K | 132201201 | Hloubení rýh š do 2000 mm v hornině tř. 3 objemu do 100 m3 |  |  | m3 | 59.4 |  |  | 0 |  |  |  | základní | 1.444 | 85.7736 | 0 | 0 | 0 | 0 | 4 | K | 2 |  |  |  | ROZPOCET | 0 | 0 | 0 | 0 | 0 | 1 | 0 | 4
|  |  | 33*1,2*1,5 |  |  |  | 59.4 | [14 empty] | VV | 2 | 2 | -1 | 1 | ROZPOCET
22 | K | 132201209 | Příplatek za lepivost k hloubení rýh š do 2000 mm v hornině tř. 3 |  |  | m3 | 59.4 |  |  | 0 |  |  |  | základní | 0.085 | 5.049 | 0 | 0 | 0 | 0 | 4 | K | 2 |  |  |  | ROZPOCET | 0 | 0 | 0 | 0 | 0 | 1 | 0 | 4
23 | K | 133201101 | Hloubení šachet v hornině tř. 3 objemu do 100 m3 |  |  | m3 | 23.328 |  |  | 0 |  |  |  | základní | 3.14 | 73.2499 | 0 | 0 | 0 | 0 | 4 | K | 2 |  |  |  | ROZPOCET | 0 | 0 | 0 | 0 | 0 | 1 | 0 | 4
|  |  | "UV"9*1,2*1,2*1,8 |  |  |  | 23.328 | [14 empty] | VV | 2 | 2 | -1 | 1 | ROZPOCET
24 | K | 151101101 | Zřízení příložného pažení a rozepření stěn rýh hl do 2 m |  |  | m2 | 78 |  |  | 0 |  |  |  | základní | 0.236 | 18.408 | 0.00084 | 0.06552 | 0 | 0 | 4 | K | 2 |  |  |  | ROZPOCET | 0 | 0 | 0 | 0 | 0 | 1 | 0 | 4
|  |  | 2*26*1,5 |  |  |  | 78 | [14 empty] | VV | 2 | 2 | -1 | 1 | ROZPOCET
25 | K | 151101111 | Odstranění příložného pažení a rozepření stěn rýh hl do 2 m |  |  | m2 | 78 |  |  | 0 |  |  |  | základní | 0.07 | 5.46 | 0 | 0 | 0 | 0 | 4 | K | 2 |  |  |  | ROZPOCET | 0 | 0 | 0 | 0 | 0 | 1 | 0 | 4
26 | K | 162701105 | Vodorovné přemístění do 10000 m výkopku/sypaniny z horniny tř. 1 až 4 |  |  | m3 | 296.078 |  |  | 0 |  |  |  | základní | 0.083 | 24.5745 | 0 | 0 | 0 | 0 | 4 | K | 2 |  |  |  | ROZPOCET | 0 | 0 | 0 | 0 | 0 | 1 | 0 | 4
|  |  | 448*0,1 |  |  |  | 44.8 | [14 empty] | VV | 2 | 2 | -1 | 0 | ROZPOCET
|  |  | "odvodnění - protažení štěrkového žebra"680*0,7*0,15+110*0,7*0,15 |  |  |  | 82.95 | [14 empty] | VV | 2 | 2 | -1 | 0 | ROZPOCET
|  |  | "panely na ochranu plynovodu "18*3*0,25 |  |  |  | 13.5 | [14 empty] | VV | 2 | 2 | -1 | 0 | ROZPOCET
|  |  | "horská vpusť" 2,5*1,9*1,6 |  |  |  | 7.6 | [14 empty] | VV | 2 | 2 | -1 | 0 | ROZPOCET
|  |  | "trativod"350*0,35*0,45+250*0,35*0,45 |  |  |  | 94.5 | [14 empty] | VV | 2 | 2 | -1 | 0 | ROZPOCET
|  |  | "chránička elektro - dodatečně"8*0,6*0,5 |  |  |  | 2.4 | [14 empty] | VV | 2 | 2 | -1 | 0 | ROZPOCET
|  |  | "chránička sdělovaciho kabelu - dodatečně" (10+7+7)*0,6*0,5 |  |  |  | 7.2 | [14 empty] | VV | 2 | 2 | -1 | 0 | ROZPOCET
|  |  | 33*1,2*1,5 |  |  |  | 59.4 | [14 empty] | VV | 2 | 2 | -1 | 0 | ROZPOCET
|  |  | "UV"9*1,2*1,2*1,8 |  |  |  | 23.328 | [14 empty] | VV | 2 | 2 | -1 | 0 | ROZPOCET
|  |  | -(33*1,2*1) |  |  |  | -39.6 | [14 empty] | VV | 2 | 2 | -1 | 0 | ROZPOCET
|  |  | Součet |  |  |  | 296.078 | [14 empty] | VV | 2 | 4 | -1 | 1 | ROZPOCET
27 | K | 162701109 | Příplatek k vodorovnému přemístění výkopku/sypaniny z horniny tř. 1 až 4 ZKD 1000 m přes 10000 m |  |  | m3 | 1438.156 |  |  | 0 |  |  |  | základní | 0.004 | 5.7526 | 0 | 0 | 0 | 0 | 4 | K | 2 |  |  |  | ROZPOCET | 0 | 0 | 0 | 0 | 0 | 1 | 0 | 4
|  |  | 448*0,1*20 |  |  |  | 896 | [14 empty] | VV | 2 | 2 | -1 | 0 | ROZPOCET
|  |  | "odvodnění - protažení štěrkového žebra"(680*0,7*0,15)*2+(110*0,7*0,15)*2 |  |  |  | 165.9 | [14 empty] | VV | 2 | 2 | -1 | 0 | ROZPOCET
|  |  | "panely na ochranu plynovodu "(18*3*0,25)*2 |  |  |  | 27 | [14 empty] | VV | 2 | 2 | -1 | 0 | ROZPOCET
|  |  | "horská vpusť" (2,5*1,9*1,6)*2 |  |  |  | 15.2 | [14 empty] | VV | 2 | 2 | -1 | 0 | ROZPOCET
|  |  | "trativod"(350*0,35*0,45)*2+(250*0,35*0,45)*2 |  |  |  | 189 | [14 empty] | VV | 2 | 2 | -1 | 0 | ROZPOCET
|  |  | "chránička elektro - dodatečně"(8*0,6*0,5)*2 |  |  |  | 4.8 | [14 empty] | VV | 2 | 2 | -1 | 0 | ROZPOCET
|  |  | "chránička sdělovaciho kabelu - dodatečně" ((10+7+7)*0,6*0,5)*2 |  |  |  | 14.4 | [14 empty] | VV | 2 | 2 | -1 | 0 | ROZPOCET
|  |  | (33*1,2*1,5)*2 |  |  |  | 118.8 | [14 empty] | VV | 2 | 2 | -1 | 0 | ROZPOCET
|  |  | "UV"(9*1,2*1,2*1,8)*2 |  |  |  | 46.656 | [14 empty] | VV | 2 | 2 | -1 | 0 | ROZPOCET
|  |  | -(33*1,2*1) |  |  |  | -39.6 | [14 empty] | VV | 2 | 2 | -1 | 0 | ROZPOCET
|  |  | Součet |  |  |  | 1438.156 | [14 empty] | VV | 2 | 4 | -1 | 1 | ROZPOCET
28 | K | 167101101 | Nakládání výkopku z hornin tř. 1 až 4 do 100 m3 |  |  | m3 | 44.8 |  |  | 0 |  |  |  | základní | 0.652 | 29.2096 | 0 | 0 | 0 | 0 | 4 | K | 2 |  |  |  | ROZPOCET | 0 | 0 | 0 | 0 | 0 | 1 | 0 | 4
|  |  | 448*0,1 |  |  |  | 44.8 | [14 empty] | VV | 2 | 2 | -1 | 1 | ROZPOCET
29 | K | 171101103 | Uložení sypaniny z hornin soudržných do násypů zhutněných do 100 % PS |  |  | m3 | 247.58 |  |  | 0 |  |  |  | základní | 0.054 | 13.3693 | 0 | 0 | 0 | 0 | 4 | K | 2 |  |  |  | ROZPOCET | 0 | 0 | 0 | 0 | 0 | 1 | 0 | 4
30 | M | 171101106 | materiál vhodný do násypů - využije se z bouraných konstrukčních vrstev |  |  | m3 | 247.58 |  |  | 0 |  |  |  | základní | 0 | 0 | 0 | 0 | 0 | 0 | 8 | M | 2 |  |  |  | ROZPOCET | 0 | 0 | 0 | 0 | 0 | 1 | 0 | 4
31 | K | 171201201 | Uložení sypaniny na skládky |  |  | m3 | 200.353 |  |  | 0 |  |  |  | základní | 0.009 | 1.8032 | 0 | 0 | 0 | 0 | 4 | K | 2 |  |  |  | ROZPOCET | 0 | 0 | 0 | 0 | 0 | 1 | 0 | 4
|  |  | "odvodnění - protažení štěrkového žebra"680*0,7*0,15 |  |  |  | 71.4 | [14 empty] | VV | 2 | 2 | -1 | 0 | ROZPOCET
|  |  | "panely na ochranu plynovodu "18*3*0,25 |  |  |  | 13.5 | [14 empty] | VV | 2 | 2 | -1 | 0 | ROZPOCET
|  |  | "horská vpusť" 2,5*1,9*1,6 |  |  |  | 7.6 | [14 empty] | VV | 2 | 2 | -1 | 0 | ROZPOCET
|  |  | "trativod"350*0,35*0,45 |  |  |  | 55.125 | [14 empty] | VV | 2 | 2 | -1 | 0 | ROZPOCET
|  |  | "chránička elektro - dodatečně"8*0,6*0,5 |  |  |  | 2.4 | [14 empty] | VV | 2 | 2 | -1 | 0 | ROZPOCET
|  |  | "chránička sdělovaciho kabelu - dodatečně" (10+7+7)*0,6*0,5 |  |  |  | 7.2 | [14 empty] | VV | 2 | 2 | -1 | 0 | ROZPOCET
|  |  | 33*1,2*1,5 |  |  |  | 59.4 | [14 empty] | VV | 2 | 2 | -1 | 0 | ROZPOCET
|  |  | "UV"9*1,2*1,2*1,8 |  |  |  | 23.328 | [14 empty] | VV | 2 | 2 | -1 | 0 | ROZPOCET
|  |  | -(33*1,2*1) |  |  |  | -39.6 | [14 empty] | VV | 2 | 2 | -1 | 0 | ROZPOCET
|  |  | Součet |  |  |  | 200.353 | [14 empty] | VV | 2 | 4 | -1 | 1 | ROZPOCET
32 | K | 171201211 | Poplatek za uložení odpadu ze sypaniny na skládce (skládkovné) |  |  | t | 200.353 |  |  | 0 |  |  |  | základní | 0 | 0 | 0 | 0 | 0 | 0 | 4 | K | 2 |  |  |  | ROZPOCET | 0 | 0 | 0 | 0 | 0 | 1 | 0 | 4
33 | K | 174101101 | Zásyp jam, šachet rýh nebo kolem objektů sypaninou se zhutněním |  |  | m3 | 39.6 |  |  | 0 |  |  |  | základní | 0.299 | 11.8404 | 0 | 0 | 0 | 0 | 4 | K | 2 |  |  |  | ROZPOCET | 0 | 0 | 0 | 0 | 0 | 1 | 0 | 4
|  |  | 33*1,2*1 |  |  |  | 39.6 | [14 empty] | VV | 2 | 2 | -1 | 1 | ROZPOCET
34 | K | 175101101 | Obsypání potrubí bez prohození sypaniny z hornin tř. 1 až 4 uloženým do 3 m od kraje výkopu |  |  | m3 | 23.52 |  |  | 0 |  |  |  | základní | 1.587 | 37.3262 | 0 | 0 | 0 | 0 | 4 | K | 2 |  |  |  | ROZPOCET | 0 | 0 | 0 | 0 | 0 | 1 | 0 | 4
|  |  | "chránička elektro - dodatečně"8*0,6*0,4 |  |  |  | 1.92 | [14 empty] | VV | 2 | 2 | -1 | 0 | ROZPOCET
|  |  | "chránička sdělovaciho kabelu - dodatečně" (10+7+7)*0,6*0,4 |  |  |  | 5.76 | [14 empty] | VV | 2 | 2 | -1 | 0 | ROZPOCET
|  |  | "napojení vpustí"33*1,2*0,4 |  |  |  | 15.84 | [14 empty] | VV | 2 | 2 | -1 | 0 | ROZPOCET
|  |  | Součet |  |  |  | 23.52 | [14 empty] | VV | 2 | 4 | -1 | 1 | ROZPOCET
35 | M | 583441970 | štěrkodrť frakce 0-63 |  |  | t | 47.04 |  |  | 0 |  |  |  | základní | 0 | 0 | 1 | 47.04 | 0 | 0 | 8 | M | 2 |  |  |  | ROZPOCET | 0 | 0 | 0 | 0 | 0 | 1 | 0 | 4
36 | K | 175101201 | Obsypání objektů bez prohození sypaniny z hornin tř. 1 až 4 uloženým do 30 m od kraje objektu |  |  | m3 | 5.425 |  |  | 0 |  |  |  | základní | 2.195 | 11.9079 | 0 | 0 | 0 | 0 | 4 | K | 2 |  |  |  | ROZPOCET | 0 | 0 | 0 | 0 | 0 | 1 | 0 | 4
|  |  | "UV"9*0,5*0,5*1,7 |  |  |  | 3.825 | [14 empty] | VV | 2 | 2 | -1 | 0 | ROZPOCET
|  |  | "horská vpusť"1*1*1,6 |  |  |  | 1.6 | [14 empty] | VV | 2 | 2 | -1 | 0 | ROZPOCET
|  |  | Součet |  |  |  | 5.425 | [14 empty] | VV | 2 | 4 | -1 | 1 | ROZPOCET
37 | M | 583336740 | kamenivo těžené hrubé frakce 16-32 |  |  | t | 10.85 |  |  | 0 |  |  |  | základní | 0 | 0 | 1 | 10.85 | 0 | 0 | 8 | M | 2 |  |  |  | ROZPOCET | 0 | 0 | 0 | 0 | 0 | 1 | 0 | 4
38 | K | 181151332 | Plošná úprava terénu přes 500 m2 zemina tř 1 až 4 nerovnosti do +/- 200 mm ve svahu do 1:2 |  |  | m2 | 5688.75 |  |  | 0 |  |  |  | základní | 0.126 | 716.7825 | 0 | 0 | 0 | 0 | 4 | K | 2 |  |  |  | ROZPOCET | 0 | 0 | 0 | 0 | 0 | 1 | 0 | 4
|  |  | 1860*2,4 |  |  |  | 4464 | [14 empty] | VV | 2 | 2 | -1 | 0 | ROZPOCET
|  |  | (22,5+12+40+109+63+142+142+56+38+130+30+32)*1,5 |  |  |  | 1224.75 | [14 empty] | VV | 2 | 2 | -1 | 0 | ROZPOCET
|  |  | Součet |  |  |  | 5688.75 | [14 empty] | VV | 2 | 4 | -1 | 1 | ROZPOCET
39 | K | 181301111 | Rozprostření ornice tl vrstvy do 100 mm pl přes 500 m2 v rovině nebo ve svahu do 1:5 |  |  | m2 | 448 |  |  | 0 |  |  |  | základní | 0.012 | 5.376 | 0 | 0 | 0 | 0 | 4 | K | 2 |  |  |  | ROZPOCET | 0 | 0 | 0 | 0 | 0 | 1 | 0 | 4
|  |  | 448 |  |  |  | 448 | [14 empty] | VV | 2 | 2 | -1 | 1 | ROZPOCET
40 | M | 181001 | nákup zeminy vhodné k ohumusování |  |  | m3 | 44.8 |  |  | 0 |  |  |  | základní | 0 | 0 | 0 | 0 | 0 | 0 | 8 | M | 2 |  |  |  | ROZPOCET | 0 | 0 | 0 | 0 | 0 | 1 | 0 | 4
|  |  | 448*0,1 |  |  |  | 44.8 | [14 empty] | VV | 2 | 2 | -1 | 1 | ROZPOCET
41 | K | 181451122 | Založení lučního trávníku výsevem plochy přes 1000 m2 ve svahu do 1:2 |  |  | m2 | 6136.75 |  |  | 0 |  |  |  | základní | 0.009 | 55.2308 | 0 | 0 | 0 | 0 | 4 | K | 2 |  |  |  | ROZPOCET | 0 | 0 | 0 | 0 | 0 | 1 | 0 | 4
|  |  | 448 |  |  |  | 448 | [14 empty] | VV | 2 | 2 | -1 | 0 | ROZPOCET
|  |  | 1860*2,4 |  |  |  | 4464 | [14 empty] | VV | 2 | 2 | -1 | 0 | ROZPOCET
|  |  | (22,5+12+40+109+63+142+142+56+38+130+30+32)*1,5 |  |  |  | 1224.75 | [14 empty] | VV | 2 | 2 | -1 | 0 | ROZPOCET
|  |  | Součet |  |  |  | 6136.75 | [14 empty] | VV | 2 | 4 | -1 | 1 | ROZPOCET
42 | M | 005724700 | osivo směs travní krajinná - technická |  |  | kg | 92.051 |  |  | 0 |  |  |  | základní | 0 | 0 | 0.001 | 0.092051 | 0 | 0 | 8 | M | 2 |  |  |  | ROZPOCET | 0 | 0 | 0 | 0 | 0 | 1 | 0 | 4
43 | K | 181951101 | Úprava pláně v hornině tř. 1 až 4 bez zhutnění |  |  | m2 | 6136.75 |  |  | 0 |  |  |  | základní | 0.013 | 79.7777 | 0 | 0 | 0 | 0 | 4 | K | 2 |  |  |  | ROZPOCET | 0 | 0 | 0 | 0 | 0 | 1 | 0 | 4
|  |  | 448 |  |  |  | 448 | [14 empty] | VV | 2 | 2 | -1 | 0 | ROZPOCET
|  |  | 1860*2,4 |  |  |  | 4464 | [14 empty] | VV | 2 | 2 | -1 | 0 | ROZPOCET
|  |  | (22,5+12+40+109+63+142+142+56+38+130+30+32)*1,5 |  |  |  | 1224.75 | [14 empty] | VV | 2 | 2 | -1 | 0 | ROZPOCET
|  |  | Součet |  |  |  | 6136.75 | [14 empty] | VV | 2 | 4 | -1 | 1 | ROZPOCET
44 | K | 181951102 | Úprava pláně v hornině tř. 1 až 4 se zhutněním |  |  | m2 | 10290.65 |  |  | 0 |  |  |  | základní | 0.018 | 185.2317 | 0 | 0 | 0 | 0 | 4 | K | 2 |  |  |  | ROZPOCET | 0 | 0 | 0 | 0 | 0 | 1 | 0 | 4
|  |  | "komunikace v úseku 0,026 50 - 0,590 00"3504,5+215 |  |  |  | 3719.5 | [14 empty] | VV | 2 | 2 | -1 | 0 | ROZPOCET
|  |  | "komunikace v úseku 1,390 00 - 1,777 63"2566,65 |  |  |  | 2566.65 | [14 empty] | VV | 2 | 2 | -1 | 0 | ROZPOCET
|  |  | "sanace podkladních vrstev krajnice" 800*2,4*2 |  |  |  | 3840 | [14 empty] | VV | 2 | 2 | -1 | 0 | ROZPOCET
|  |  | "chodník"142 |  |  |  | 142 | [14 empty] | VV | 2 | 2 | -1 | 0 | ROZPOCET
|  |  | "dlažba pro nevidomé"1,5+21 |  |  |  | 22.5 | [14 empty] | VV | 2 | 2 | -1 | 0 | ROZPOCET
|  |  | Součet |  |  |  | 10290.65 | [14 empty] | VV | 2 | 4 | -1 | 1 | ROZPOCET
45 | K | 182101101 | Svahování v zářezech v hornině tř. 1 až 4 |  |  | m2 | 6136.75 |  |  | 0 |  |  |  | základní | 0.128 | 785.504 | 0 | 0 | 0 | 0 | 4 | K | 2 |  |  |  | ROZPOCET | 0 | 0 | 0 | 0 | 0 | 1 | 0 | 4
46 | K | 183403153 | Obdělání půdy hrabáním v rovině a svahu do 1:5 |  |  | m2 | 6136.75 |  |  | 0 |  |  |  | základní | 0.015 | 92.0512 | 0 | 0 | 0 | 0 | 4 | K | 2 |  |  |  | ROZPOCET | 0 | 0 | 0 | 0 | 0 | 1 | 0 | 4
|  |  | 448 |  |  |  | 448 | [14 empty] | VV | 2 | 2 | -1 | 0 | ROZPOCET
|  |  | 1860*2,4 |  |  |  | 4464 | [14 empty] | VV | 2 | 2 | -1 | 0 | ROZPOCET
|  |  | (22,5+12+40+109+63+142+142+56+38+130+30+32)*1,5 |  |  |  | 1224.75 | [14 empty] | VV | 2 | 2 | -1 | 0 | ROZPOCET
|  |  | Součet |  |  |  | 6136.75 | [14 empty] | VV | 2 | 4 | -1 | 1 | ROZPOCET
47 | K | 184201113 | Výsadba_keřů (vč. dodání) do připravených jamek s vhodnou zeminou |  |  | kus | 68.25 |  |  | 0 |  |  |  | základní | 0 | 0 | 0 | 0 | 0 | 0 | 4 | K | 2 |  |  |  | ROZPOCET | 0 | 0 | 0 | 0 | 0 | 1 | 0 | 4
|  |  | 53/0,8+2 |  |  |  | 68.25 | [14 empty] | VV | 2 | 2 | -1 | 1 | ROZPOCET
48 | K | 184807111 | Zřízení ochrany stromu bedněním |  |  | m2 | 88 |  |  | 0 |  |  |  | základní | 0.864 | 76.032 | 0.0094 | 0.8272 | 0 | 0 | 4 | K | 2 |  |  |  | ROZPOCET | 0 | 0 | 0 | 0 | 0 | 1 | 0 | 4
|  |  | 4*2*11 |  |  |  | 88 | [14 empty] | VV | 2 | 2 | -1 | 1 | ROZPOCET
49 | K | 184807112 | Odstranění ochrany stromu bedněním |  |  | m2 | 88 |  |  | 0 |  |  |  | základní | 0.371 | 32.648 | 0 | 0 | 0 | 0 | 4 | K | 2 |  |  |  | ROZPOCET | 0 | 0 | 0 | 0 | 0 | 1 | 0 | 4
| 2 - Zakládání | [8 empty] | 0 | [5 empty] | 593.912 |  | 290.8246 |  | 0 | 1 | D | 1 |  |  |  | ROZPOCET | [6 empty] | 0
50 | K | 211531111 | Výplň odvodňovacích žeber nebo trativodů kamenivem hrubým drceným frakce 16 až 63 mm |  |  | m3 | 73.5 |  |  | 0 |  |  |  | základní | 0.92 | 67.62 | 1.63 | 119.805 | 0 | 0 | 4 | K | 2 |  |  |  | ROZPOCET | 0 | 0 | 0 | 0 | 0 | 1 | 0 | 4
|  |  | "trativod"350*0,35*0,35+250*0,35*0,35 |  |  |  | 73.5 | [14 empty] | VV | 2 | 2 | -1 | 1 | ROZPOCET
51 | K | 211971121 | Zřízení opláštění žeber nebo trativodů geotextilií v rýze nebo zářezu sklonu přes 1:2 š do 2,5 m |  |  | m2 | 900 |  |  | 0 |  |  |  | základní | 0.089 | 80.1 | 0.00031 | 0.279 | 0 | 0 | 4 | K | 2 |  |  |  | ROZPOCET | 0 | 0 | 0 | 0 | 0 | 1 | 0 | 4
|  |  | "trativod"350*1,5+250*1,5 |  |  |  | 900 | [14 empty] | VV | 2 | 2 | -1 | 1 | ROZPOCET
52 | M | 693111420 | textilie 200 g/m2 do š 8,8 m |  |  | m2 | 900 |  |  | 0 |  |  |  | základní | 0 | 0 | 0.0002 | 0.18 | 0 | 0 | 8 | M | 2 |  |  |  | ROZPOCET | 0 | 0 | 0 | 0 | 0 | 1 | 0 | 4
53 | K | 212752213 | Trativod z drenážních trubek plastových flexibilních D do 160 mm včetně lože otevřený výkop |  |  | m | 600 |  |  | 0 |  |  |  | základní | 0.23 | 138 | 0.23058 | 138.348 | 0 | 0 | 4 | K | 2 |  |  |  | ROZPOCET | 0 | 0 | 0 | 0 | 0 | 1 | 0 | 4
|  |  | 350+250 |  |  |  | 600 | [14 empty] | VV | 2 | 2 | -1 | 1 | ROZPOCET
54 | K | 213141112 | Zřízení vrstvy z geotextilie v rovině nebo ve sklonu do 1:5 š do 6 m |  |  | m2 | 5025.45 |  |  | 0 |  |  |  | základní | 0.06 | 301.527 | 0.00014 | 0.70356 | 0 | 0 | 4 | K | 2 |  |  |  | ROZPOCET | 0 | 0 | 0 | 0 | 0 | 1 | 0 | 4
|  |  | "komunikace v úseku 0,049 50 - 0,590 00"540,5*8,9+215 |  |  |  | 5025.45 | [14 empty] | VV | 2 | 2 | -1 | 1 | ROZPOCET
55 | M | 693110620 | geotextilie netkaná 300 g/m2, šíře 300 cm |  |  | m | 5779.268 |  |  | 0 |  |  |  | základní | 0 | 0 | 0.0009 | 5.2013 | 0 | 0 | 8 | M | 2 |  |  |  | ROZPOCET | 0 | 0 | 0 | 0 | 0 | 1 | 0 | 4
56 | K | 273311611 | Základové desky prokládané kamenem z betonu tř. C 16/20 |  |  | m3 | 0.135 |  |  | 0 |  |  |  | základní | 0.97 | 0.13095 | 2.4721 | 0.33374 | 0 | 0 | 4 | K | 2 |  |  |  | ROZPOCET | 0 | 0 | 0 | 0 | 0 | 1 | 0 | 4
|  |  | "horská vpusť" 1,5*0,9*0,1 |  |  |  | 0.135 | [14 empty] | VV | 2 | 2 | -1 | 1 | ROZPOCET
57 | K | 291211111 | Zřízení plochy ze silničních panelů do lože tl 50 mm z kameniva |  |  | m2 | 54 |  |  | 0 |  |  |  | základní | 0.121 | 6.534 | 0.108 | 5.832 | 0 | 0 | 4 | K | 2 |  |  |  | ROZPOCET | 0 | 0 | 0 | 0 | 0 | 1 | 0 | 4
|  |  | "ochrana plynovodu"18*3 |  |  |  | 54 | [14 empty] | VV | 2 | 2 | -1 | 1 | ROZPOCET
58 | M | 593811340 | panel silniční železobotonový 300x100x15 cm |  |  | kus | 18 |  |  | 0 |  |  |  | základní | 0 | 0 | 1.119 | 20.142 | 0 | 0 | 8 | M | 2 |  |  |  | ROZPOCET | 0 | 0 | 0 | 0 | 0 | 1 | 0 | 4
| 3 - Svislé a kompletní konstrukce | [8 empty] | 0 | [5 empty] | 1.6 |  | 0.02592 |  | 0 | 1 | D | 1 |  |  |  | ROZPOCET | [6 empty] | 0
59 | K | 388995212 | Chránička kabelů z trub DN 110 - dodatečně vč. trubky |  |  | m | 32 |  |  | 0 |  |  |  | základní | 0.05 | 1.6 | 0.00081 | 0.02592 | 0 | 0 | 4 | K | 2 |  |  |  | ROZPOCET | 0 | 0 | 0 | 0 | 0 | 1 | 0 | 4
|  |  | "chránička elektro"8 |  |  |  | 8 | [14 empty] | VV | 2 | 2 | -1 | 0 | ROZPOCET
|  |  | "chránička sdělovací kabely"10+7+7 |  |  |  | 24 | [14 empty] | VV | 2 | 2 | -1 | 0 | ROZPOCET
|  |  | Součet |  |  |  | 32 | [14 empty] | VV | 2 | 4 | -1 | 1 | ROZPOCET
| 4 - Vodorovné konstrukce | [8 empty] | 0 | [5 empty] | 18.884 |  | 4.7817 |  | 0 | 1 | D | 1 |  |  |  | ROZPOCET | [6 empty] | 0
60 | K | 451541111 | Lože pod potrubí otevřený výkop ze štěrkodrtě |  |  | m3 | 5.112 |  |  | 0 |  |  |  | základní | 1.303 | 6.6609 | 0 | 0 | 0 | 0 | 4 | K | 2 |  |  |  | ROZPOCET | 0 | 0 | 0 | 0 | 0 | 1 | 0 | 4
|  |  | "UV"8*1,2*1,2*0,1 |  |  |  | 1.152 | [14 empty] | VV | 2 | 2 | -1 | 0 | ROZPOCET
|  |  | 33*1,2*0,1 |  |  |  | 3.96 | [14 empty] | VV | 2 | 2 | -1 | 0 | ROZPOCET
|  |  | Součet |  |  |  | 5.112 | [14 empty] | VV | 2 | 4 | -1 | 1 | ROZPOCET
61 | K | 451571311 | Lože pod dlažby z kameniva těženého drobného vrstva tl do 100 mm |  |  | m2 | 22.5 |  |  | 0 |  |  |  | základní | 0.178 | 4.005 | 0.21252 | 4.7817 | 0 | 0 | 4 | K | 2 |  |  |  | ROZPOCET | 0 | 0 | 0 | 0 | 0 | 1 | 0 | 4
|  |  | 1,5+21 |  |  |  | 22.5 | [14 empty] | VV | 2 | 2 | -1 | 1 | ROZPOCET
62 | K | 451573111 | Lože pod potrubí otevřený výkop ze štěrkopísku |  |  | m3 | 6.24 |  |  | 0 |  |  |  | základní | 1.317 | 8.2181 | 0 | 0 | 0 | 0 | 4 | K | 2 |  |  |  | ROZPOCET | 0 | 0 | 0 | 0 | 0 | 1 | 0 | 4
|  |  | "chránička elektro - dodatečně"8*0,6*01 |  |  |  | 4.8 | [14 empty] | VV | 2 | 2 | -1 | 0 | ROZPOCET
|  |  | "chránička sdělovaciho kabelu - dodatečně" (10+7+7)*0,6*0,1 |  |  |  | 1.44 | [14 empty] | VV | 2 | 2 | -1 | 0 | ROZPOCET
|  |  | Součet |  |  |  | 6.24 | [14 empty] | VV | 2 | 4 | -1 | 1 | ROZPOCET
| 5 - Komunikace | [8 empty] | 0 | [5 empty] | 3003.6359 |  | 876.3006 |  | 0 | 1 | D | 1 |  |  |  | ROZPOCET | [6 empty] | 0
63 | K | 564851111 | Podklad ze štěrkodrtě ŠD tl 150 mm |  |  | m2 | 587 |  |  | 0 |  |  |  | základní | 0.026 | 15.262 | 0 | 0 | 0 | 0 | 4 | K | 2 |  |  |  | ROZPOCET | 0 | 0 | 0 | 0 | 0 | 1 | 0 | 4
|  |  | "protažení štěrkového žebra ke svahu - úsek 0,026 50 - 0,590 00"680*0,7 |  |  |  | 476 | [14 empty] | VV | 2 | 2 | -1 | 0 | ROZPOCET
|  |  | "protažení štěrkového žebra ke svahu - úsek 1,390 00 - 1,777 63"110*0,7 |  |  |  | 77 | [14 empty] | VV | 2 | 2 | -1 | 0 | ROZPOCET
|  |  | "napojení u prodejny"34 |  |  |  | 34 | [14 empty] | VV | 2 | 2 | -1 | 0 | ROZPOCET
|  |  | Součet |  |  |  | 587 | [14 empty] | VV | 2 | 4 | -1 | 1 | ROZPOCET
64 | K | 564861111 | Podklad ze štěrkodrtě ŠD tl 200 mm |  |  | m2 | 10290.65 |  |  | 0 |  |  |  | základní | 0.029 | 298.4289 | 0 | 0 | 0 | 0 | 4 | K | 2 |  |  |  | ROZPOCET | 0 | 0 | 0 | 0 | 0 | 1 | 0 | 4
|  |  | "komunikace v úseku 0,026 50 - 0,590 00"3504,5+215 |  |  |  | 3719.5 | [14 empty] | VV | 2 | 2 | -1 | 0 | ROZPOCET
|  |  | "komunikace v úseku 1,390 00 - 1,777 63"2566,65 |  |  |  | 2566.65 | [14 empty] | VV | 2 | 2 | -1 | 0 | ROZPOCET
|  |  | "sanace podkladních vrstev krajnice" 800*2,4*2 |  |  |  | 3840 | [14 empty] | VV | 2 | 2 | -1 | 0 | ROZPOCET
|  |  | "chodník"142 |  |  |  | 142 | [14 empty] | VV | 2 | 2 | -1 | 0 | ROZPOCET
|  |  | "dlažba pro nevidomé"1,5+21 |  |  |  | 22.5 | [14 empty] | VV | 2 | 2 | -1 | 0 | ROZPOCET
|  |  | Součet |  |  |  | 10290.65 | [14 empty] | VV | 2 | 4 | -1 | 1 | ROZPOCET
65 | K | 564952113 | Podklad z mechanicky zpevněného kameniva MZK tl 170 mm |  |  | m2 | 6094.1 |  |  | 0 |  |  |  | základní | 0.031 | 188.9171 | 0 | 0 | 0 | 0 | 4 | K | 2 |  |  |  | ROZPOCET | 0 | 0 | 0 | 0 | 0 | 1 | 0 | 4
|  |  | "komunikace v úseku 0,026 50 - 0,590 00"3390+215 |  |  |  | 3605 | [14 empty] | VV | 2 | 2 | -1 | 0 | ROZPOCET
|  |  | "komunikace v úseku 1,390 00 - 1,777 63"2489,1 |  |  |  | 2489.1 | [14 empty] | VV | 2 | 2 | -1 | 0 | ROZPOCET
|  |  | Součet |  |  |  | 6094.1 | [14 empty] | VV | 2 | 4 | -1 | 1 | ROZPOCET
66 | K | 565125111 | Asfaltový beton vrstva podkladní ACP 16+ (obalované kamenivo OKS) tl 40 mm š do 3 m |  |  | m2 | 198 |  |  | 0 |  |  |  | základní | 0.037 | 7.326 | 0 | 0 | 0 | 0 | 4 | K | 2 |  |  |  | ROZPOCET | 0 | 0 | 0 | 0 | 0 | 1 | 0 | 4
|  |  | "komunikace v úseku 0,007 21 - 0,026 50 - vyrovnávací vrstva"165+33 |  |  |  | 198 | [14 empty] | VV | 2 | 2 | -1 | 1 | ROZPOCET
67 | K | 565135111 | Asfaltový beton vrstva podkladní ACP 16+ (obalované kamenivo OKS) tl 50 mm š do 3 m |  |  | m2 | 10920 |  |  | 0 |  |  |  | základní | 0.048 | 524.16 | 0 | 0 | 0 | 0 | 4 | K | 2 |  |  |  | ROZPOCET | 0 | 0 | 0 | 0 | 0 | 1 | 0 | 4
|  |  | "schodovité napojení"111,2*0,5 |  |  |  | 55.6 | [14 empty] | VV | 2 | 2 | -1 | 0 | ROZPOCET
|  |  | "komunikace v úseku 0,007 21 - 0,049 50"380+33 |  |  |  | 413 | [14 empty] | VV | 2 | 2 | -1 | 0 | ROZPOCET
|  |  | "komunikace v úseku 0,049 50 - 0,590 00"2500,8+788 |  |  |  | 3288.8 | [14 empty] | VV | 2 | 2 | -1 | 0 | ROZPOCET
|  |  | "komunikace v úseku 0,590 00 - 1,390"4751 |  |  |  | 4751 | [14 empty] | VV | 2 | 2 | -1 | 0 | ROZPOCET
|  |  | "komunikace v úseku 1,390 00 - 1,777 63"2411,6 |  |  |  | 2411.6 | [14 empty] | VV | 2 | 2 | -1 | 0 | ROZPOCET
|  |  | Součet |  |  |  | 10920 | [14 empty] | VV | 2 | 4 | -1 | 1 | ROZPOCET
68 | K | 565145111 | Asfaltový beton vrstva podkladní ACP 16 (obalované kamenivo OKS) tl 60 mm š do 3 m |  |  | m2 | 251.45 |  |  | 0 |  |  |  | základní | 0.056 | 14.0812 | 0 | 0 | 0 | 0 | 4 | K | 2 |  |  |  | ROZPOCET | 0 | 0 | 0 | 0 | 0 | 1 | 0 | 4
|  |  | "chodník"142 |  |  |  | 142 | [14 empty] | VV | 2 | 2 | -1 | 0 | ROZPOCET
|  |  | "napojeni"218,9*0,5 |  |  |  | 109.45 | [14 empty] | VV | 2 | 2 | -1 | 0 | ROZPOCET
|  |  | Součet |  |  |  | 251.45 | [14 empty] | VV | 2 | 4 | -1 | 1 | ROZPOCET
69 | K | 567522134 | Recyklace podkladu za studena na místě SROSM - promísení s pojivem, kamenivem tl 200 mm do 6000 m2 |  |  | m2 | 4911 |  |  | 0 |  |  |  | základní | 0.036 | 176.796 | 0 | 0 | 0 | 0 | 4 | K | 2 |  |  |  | ROZPOCET | 0 | 0 | 0 | 0 | 0 | 1 | 0 | 4
|  |  | "komunikace v úseku 0,590 00 - 1,390"4911 |  |  |  | 4911 | [14 empty] | VV | 2 | 2 | -1 | 1 | ROZPOCET
70 | M | 583441210 | štěrkodrť frakce 0-8 |  |  | t | 320 |  |  | 0 |  |  |  | základní | 0 | 0 | 1 | 320 | 0 | 0 | 8 | M | 2 |  |  |  | ROZPOCET | 0 | 0 | 0 | 0 | 0 | 1 | 0 | 4
|  |  | "doplnění drtě/kostry do směsi recyklace"0,5*0,2*800*2*2 |  |  |  | 320 | [14 empty] | VV | 2 | 2 | -1 | 1 | ROZPOCET
71 | M | 585221490 | cement struskoportlandský CEM II/B-S 32.5 R VL |  |  | t | 88.4 |  |  | 0 |  |  |  | základní | 0 | 0 | 1 | 88.4 | 0 | 0 | 8 | M | 2 |  |  |  | ROZPOCET | 0 | 0 | 0 | 0 | 0 | 1 | 0 | 4
72 | K | 569951133 | Zpevnění krajnic asfaltovým recyklátem tl 150 mm |  |  | m2 | 2111.7 |  |  | 0 |  |  |  | základní | 0.058 | 122.4786 | 0.198 | 418.1166 | 0 | 0 | 4 | K | 2 |  |  |  | ROZPOCET | 0 | 0 | 0 | 0 | 0 | 1 | 0 | 4
|  |  | "komunikace v úseku 0,007 21 - 0,590 00"605,8 |  |  |  | 605.8 | [14 empty] | VV | 2 | 2 | -1 | 0 | ROZPOCET
|  |  | "komunikace v úseku 0,590 00 - 1,390"455,1+278,6+67,5+31,4+200,6+201,1+67,3 |  |  |  | 1301.6 | [14 empty] | VV | 2 | 2 | -1 | 0 | ROZPOCET
|  |  | "komunikace v úseku 1,390 00 - 1,777 63"30,5+82+36,8+21,7+33,3 |  |  |  | 204.3 | [14 empty] | VV | 2 | 2 | -1 | 0 | ROZPOCET
|  |  | Součet |  |  |  | 2111.7 | [14 empty] | VV | 2 | 4 | -1 | 1 | ROZPOCET
73 | K | 573111112 | Postřik živičný infiltrační s posypem z asfaltu množství 1 kg/m2 |  |  | m2 | 5004.6 |  |  | 0 |  |  |  | základní | 0.004 | 20.0184 | 0.00601 | 30.0776 | 0 | 0 | 4 | K | 2 |  |  |  | ROZPOCET | 0 | 0 | 0 | 0 | 0 | 1 | 0 | 4
|  |  | "schodovité napojení"111,2*0,5 |  |  |  | 55.6 | [14 empty] | VV | 2 | 2 | -1 | 0 | ROZPOCET
|  |  | "komunikace v úseku 0,007 21 - 0,026 50"165+33 |  |  |  | 198 | [14 empty] | VV | 2 | 2 | -1 | 0 | ROZPOCET
|  |  | "komunikace v úseku 0,590 00 - 1,390"4751 |  |  |  | 4751 | [14 empty] | VV | 2 | 2 | -1 | 0 | ROZPOCET
|  |  | Součet |  |  |  | 5004.6 | [14 empty] | VV | 2 | 4 | -1 | 1 | ROZPOCET
74 | K | 573211111 | Postřik živičný spojovací z asfaltu v množství do 0,70 kg/m2 |  |  | m2 | 21887.66 |  |  | 0 |  |  |  | základní | 0.002 | 43.7753 | 0.00061 | 13.3515 | 0 | 0 | 4 | K | 2 |  |  |  | ROZPOCET | 0 | 0 | 0 | 0 | 0 | 1 | 0 | 4
|  |  | "schodovité napojení"190,9*0,5+109,45+55,6 |  |  |  | 260.5 | [14 empty] | VV | 2 | 2 | -1 | 0 | ROZPOCET
|  |  | "schodovité napojení"218,9*0,5 |  |  |  | 109.45 | [14 empty] | VV | 2 | 2 | -1 | 0 | ROZPOCET
|  |  | "napojení" 111,2*0,5 |  |  |  | 55.6 | [14 empty] | VV | 2 | 2 | -1 | 0 | ROZPOCET
|  |  | "napojeni stávající manipul. plochy u podniků"148*0,5 |  |  |  | 74 | [14 empty] | VV | 2 | 2 | -1 | 0 | ROZPOCET
|  |  | "napojeni manipulační polchy u podniků"148*0,25 |  |  |  | 37 | [14 empty] | VV | 2 | 2 | -1 | 0 | ROZPOCET
|  |  | "komunikace v úseku 0,007 21 - 0,049 50"413+406,11 |  |  |  | 819.11 | [14 empty] | VV | 2 | 2 | -1 | 0 | ROZPOCET
|  |  | "komunikace v úseku 0,049 50 - 0,590 00"3209+3130,7 |  |  |  | 6339.7 | [14 empty] | VV | 2 | 2 | -1 | 0 | ROZPOCET
|  |  | "komunikace v úseku 0,590 00 - 1,390"4751+4639 |  |  |  | 9390 | [14 empty] | VV | 2 | 2 | -1 | 0 | ROZPOCET
|  |  | "komunikace v úseku 1,390 00 - 1,777 63"2357,3+2303 |  |  |  | 4660.3 | [14 empty] | VV | 2 | 2 | -1 | 0 | ROZPOCET
|  |  | " chodníku" 142 |  |  |  | 142 | [14 empty] | VV | 2 | 2 | -1 | 0 | ROZPOCET
|  |  | Součet |  |  |  | 21887.66 | [14 empty] | VV | 2 | 4 | -1 | 1 | ROZPOCET
75 | K | 577134111 | Asfaltový beton vrstva obrusná ACO 11+ (ABS) tř. I tl 40 mm š do 3 m z nemodifikovaného asfaltu |  |  | m2 | 10830.1 |  |  | 0 |  |  |  | základní | 0.066 | 714.7866 | 0 | 0 | 0 | 0 | 4 | K | 2 |  |  |  | ROZPOCET | 0 | 0 | 0 | 0 | 0 | 1 | 0 | 4
|  |  | "schodovité napojen"190,9*0,5+109,45+55,6 |  |  |  | 260.5 | [14 empty] | VV | 2 | 2 | -1 | 0 | ROZPOCET
|  |  | "napojeni stávající manipul. plochy u podniků"148*0,5 |  |  |  | 74 | [14 empty] | VV | 2 | 2 | -1 | 0 | ROZPOCET
|  |  | "komunikace v úseku 0,007 21 - 0,049 50"398,8 |  |  |  | 398.8 | [14 empty] | VV | 2 | 2 | -1 | 0 | ROZPOCET
|  |  | "komunikace v úseku 0,049 50 - 0,590 00"166,1+748,4+877,5+395,9+942,9 |  |  |  | 3130.8 | [14 empty] | VV | 2 | 2 | -1 | 0 | ROZPOCET
|  |  | "komunikace v úseku 0,590 00 - 1,390"1145+2098+1278 |  |  |  | 4521 | [14 empty] | VV | 2 | 2 | -1 | 0 | ROZPOCET
|  |  | "komunikace v úseku 1,390 00 - 1,777 63"2303 |  |  |  | 2303 | [14 empty] | VV | 2 | 2 | -1 | 0 | ROZPOCET
|  |  | " chodníku" 142 |  |  |  | 142 | [14 empty] | VV | 2 | 2 | -1 | 0 | ROZPOCET
|  |  | Součet |  |  |  | 10830.1 | [14 empty] | VV | 2 | 4 | -1 | 1 | ROZPOCET
76 | K | 577155112 | Asfaltový beton vrstva ložní ACL 16+ (ABH) tl 60 mm š do 3 m z nemodifikovaného asfaltu |  |  | m2 | 10757.86 |  |  | 0 |  |  |  | základní | 0.08 | 860.6288 | 0 | 0 | 0 | 0 | 4 | K | 2 |  |  |  | ROZPOCET | 0 | 0 | 0 | 0 | 0 | 1 | 0 | 4
|  |  | "schodovité napojení"218,9*0,5 |  |  |  | 109.45 | [14 empty] | VV | 2 | 2 | -1 | 0 | ROZPOCET
|  |  | "napojeni manipulační polchy u podniků"148*0,25 |  |  |  | 37 | [14 empty] | VV | 2 | 2 | -1 | 0 | ROZPOCET
|  |  | "komunikace v úseku 0,007 21 - 0,049 50"406,11 |  |  |  | 406.11 | [14 empty] | VV | 2 | 2 | -1 | 0 | ROZPOCET
|  |  | "komunikace v úseku 0,049 50 - 0,590 00"2441+768 |  |  |  | 3209 | [14 empty] | VV | 2 | 2 | -1 | 0 | ROZPOCET
|  |  | "komunikace v úseku 0,590 00 - 1,390"4639 |  |  |  | 4639 | [14 empty] | VV | 2 | 2 | -1 | 0 | ROZPOCET
|  |  | "komunikace v úseku 1,390 00 - 1,777 63"2357,3 |  |  |  | 2357.3 | [14 empty] | VV | 2 | 2 | -1 | 0 | ROZPOCET
|  |  | Součet |  |  |  | 10757.86 | [14 empty] | VV | 2 | 4 | -1 | 1 | ROZPOCET
77 | K | 596211110 | Kladení zámkové dlažby komunikací pro pěší tl 60 mm skupiny A pl do 50 m2 |  |  | m2 | 1.5 |  |  | 0 |  |  |  | základní | 0.72 | 1.08 | 0.08425 | 0.12637 | 0 | 0 | 4 | K | 2 |  |  |  | ROZPOCET | 0 | 0 | 0 | 0 | 0 | 1 | 0 | 4
78 | M | 592452670 | dlažba bet.skladebná pro nevidomé 20 x 10 x 6 cm bílá |  |  | m2 | 1.545 |  |  | 0 |  |  |  | základní | 0 | 0 | 0.131 | 0.20239 | 0 | 0 | 8 | M | 2 |  |  |  | ROZPOCET | 0 | 0 | 0 | 0 | 0 | 1 | 0 | 4
79 | K | 596212210 | Kladení zámkové dlažby pozemních komunikací tl 80 mm skupiny A pl do 50 m2 |  |  | m2 | 21 |  |  | 0 |  |  |  | základní | 0.757 | 15.897 | 0.10362 | 2.176 | 0 | 0 | 4 | K | 2 |  |  |  | ROZPOCET | 0 | 0 | 0 | 0 | 0 | 1 | 0 | 4
80 | M | 592452661 | dlažba zámková 20x10x8x pro nevidomé - bílá |  |  |  | 21.63 |  |  | 0 |  |  |  | základní | 0 | 0 | 0.178 | 3.8501 | 0 | 0 | 8 | M | 2 |  |  |  | ROZPOCET | 0 | 0 | 0 | 0 | 0 | 1 | 0 | 4
| 8 - Trubní vedení | [8 empty] | 0 | [5 empty] | 98.485 |  | 12.2295 |  | 0 | 1 | D | 1 |  |  |  | ROZPOCET | [6 empty] | 0
81 | K | 817265112 | Napojení UV do kanalizace |  |  | kus | 10 |  |  | 0 |  |  |  | základní | 0 | 0 | 0 | 0 | 0 | 0 | 4 | K | 2 |  |  |  | ROZPOCET | 0 | 0 | 0 | 0 | 0 | 1 | 0 | 4
82 | K | 817265113 | Napojení trativodu do dešťové kanalizace |  |  | kus | 6 |  |  | 0 |  |  |  | základní | 0 | 0 | 0 | 0 | 0 | 0 | 4 | K | 2 |  |  |  | ROZPOCET | 0 | 0 | 0 | 0 | 0 | 1 | 0 | 4
|  |  | 5+1 |  |  |  | 6 | [14 empty] | VV | 2 | 2 | -1 | 1 | ROZPOCET
83 | K | 817265114 | Pročištění stávající uliční vpusti |  |  | kus | 1 |  |  | 0 |  |  |  | základní | 0 | 0 | 0 | 0 | 0 | 0 | 4 | K | 2 |  |  |  | ROZPOCET | 0 | 0 | 0 | 0 | 0 | 1 | 0 | 4
84 | K | 871275221 | Kanalizační potrubí z tvrdého PVC-systém KG tuhost třídy SN8 DN125 |  |  | m | 27 |  |  | 0 |  |  |  | základní | 0.207 | 5.589 | 0.00206 | 0.05562 | 0 | 0 | 4 | K | 2 |  |  |  | ROZPOCET | 0 | 0 | 0 | 0 | 0 | 1 | 0 | 4
|  |  | 8+2+2+2+3+3+7 |  |  |  | 27 | [14 empty] | VV | 2 | 2 | -1 | 1 | ROZPOCET
85 | K | 871315221 | Kanalizační potrubí z tvrdého PVC-systém KG tuhost třídy SN8 DN150 |  |  | m | 6 |  |  | 0 |  |  |  | základní | 0.292 | 1.752 | 0.0033 | 0.0198 | 0 | 0 | 4 | K | 2 |  |  |  | ROZPOCET | 0 | 0 | 0 | 0 | 0 | 1 | 0 | 4
|  |  | 3*2 |  |  |  | 6 | [14 empty] | VV | 2 | 2 | -1 | 1 | ROZPOCET
86 | K | 877315211 | Montáž tvarovek z tvrdého PVC-systém KG nebo z polypropylenu-systém KG 2000 jednoosé DN 150 |  |  | kus | 7 |  |  | 0 |  |  |  | základní | 0.683 | 4.781 | 0 | 0 | 0 | 0 | 4 | K | 2 |  |  |  | ROZPOCET | 0 | 0 | 0 | 0 | 0 | 1 | 0 | 4
87 | M | 286115060 | redukce kanalizace plastová KGR 150/125 |  |  | kus | 7 |  |  | 0 |  |  |  | základní | 0 | 0 | 0.00041 | 0.00287 | 0 | 0 | 8 | M | 2 |  |  |  | ROZPOCET | 0 | 0 | 0 | 0 | 0 | 1 | 0 | 4
88 | K | 895931111 | Vpusti kanalizačních horské z betonu prostého C12/15 1500x900x1500 mm |  |  | kus | 1 |  |  | 0 |  |  |  | základní | 15.998 | 15.998 | 2.617 | 2.617 | 0 | 0 | 4 | K | 2 |  |  |  | ROZPOCET | 0 | 0 | 0 | 0 | 0 | 1 | 0 | 4
89 | M | 59224xxxx | prefabrikovaní horská vpusť 1500x900x1500 mm vč. rámu s dvojitou mříží |  |  | kus | 1 |  |  | 0 |  |  |  | základní | 0 | 0 | 0 | 0 | 0 | 0 | 8 | M | 2 |  |  |  | ROZPOCET | 0 | 0 | 0 | 0 | 0 | 1 | 0 | 4
90 | K | 895941111 | Zřízení vpusti kanalizační uliční z betonových dílců typ UV-50 normální |  |  | kus | 9 |  |  | 0 |  |  |  | základní | 4.198 | 37.782 | 0.3409 | 3.0681 | 0 | 0 | 4 | K | 2 |  |  |  | ROZPOCET | 0 | 0 | 0 | 0 | 0 | 1 | 0 | 4
91 | M | 592238520 | dno betonové pro uliční vpusť s kalovou prohlubní TBV-Q 2a 45x30x5 cm |  |  | kus | 7 |  |  | 0 |  |  |  | základní | 0 | 0 | 0.072 | 0.504 | 0 | 0 | 8 | M | 2 |  |  |  | ROZPOCET | 0 | 0 | 0 | 0 | 0 | 1 | 0 | 4
92 | M | 592238500 | dno betonové pro uliční vpusť s výtokovým otvorem TBV-Q 450/330/1a 45x33x5 cm |  |  | kus | 2 |  |  | 0 |  |  |  | základní | 0 | 0 | 0.097 | 0.194 | 0 | 0 | 8 | M | 2 |  |  |  | ROZPOCET | 0 | 0 | 0 | 0 | 0 | 1 | 0 | 4
93 | M | 592238620 | skruž betonová pro uliční vpusť středová TBV-Q 450/295/6a 45x30x5 cm |  |  | kus | 2 |  |  | 0 |  |  |  | základní | 0 | 0 | 0.057 | 0.114 | 0 | 0 | 8 | M | 2 |  |  |  | ROZPOCET | 0 | 0 | 0 | 0 | 0 | 1 | 0 | 4
94 | M | 592238540 | skruž betonová pro uliční vpusťs výtokovým otvorem PVC TBV-Q 450/350/3a, 45x35x5 cm |  |  | kus | 7 |  |  | 0 |  |  |  | základní | 0 | 0 | 0.08 | 0.56 | 0 | 0 | 8 | M | 2 |  |  |  | ROZPOCET | 0 | 0 | 0 | 0 | 0 | 1 | 0 | 4
95 | M | 592238570 | skruž betonová pro uliční vpusť horní TBV-Q 450/295/5b, 45x30x5 cm |  |  | kus | 9 |  |  | 0 |  |  |  | základní | 0 | 0 | 0.058 | 0.522 | 0 | 0 | 8 | M | 2 |  |  |  | ROZPOCET | 0 | 0 | 0 | 0 | 0 | 1 | 0 | 4
96 | M | 592238640 | prstenec betonový pro uliční vpusť vyrovnávací TBV-Q 390/60/10a, 39x6x5 cm |  |  | kus | 9 |  |  | 0 |  |  |  | základní | 0 | 0 | 0.027 | 0.243 | 0 | 0 | 8 | M | 2 |  |  |  | ROZPOCET | 0 | 0 | 0 | 0 | 0 | 1 | 0 | 4
97 | K | 899202111 | Osazení mříží litinových včetně rámů a košů na bahno hmotnosti nad 50 do 100 kg |  |  | kus | 9 |  |  | 0 |  |  |  | základní | 1.314 | 11.826 | 0.00936 | 0.08424 | 0 | 0 | 4 | K | 2 |  |  |  | ROZPOCET | 0 | 0 | 0 | 0 | 0 | 1 | 0 | 4
98 | M | 592238780 | mříž M1 D400 DIN 19583-13, 500/500 mm - s tlumící vložkou |  |  | kus | 9 |  |  | 0 |  |  |  | základní | 0 | 0 | 0.058 | 0.522 | 0 | 0 | 8 | M | 2 |  |  |  | ROZPOCET | 0 | 0 | 0 | 0 | 0 | 1 | 0 | 4
99 | M | 592238760 | rám zabetonovaný DIN 19583-9 500/500 mm |  |  | kus | 9 |  |  | 0 |  |  |  | základní | 0 | 0 | 0.06 | 0.54 | 0 | 0 | 8 | M | 2 |  |  |  | ROZPOCET | 0 | 0 | 0 | 0 | 0 | 1 | 0 | 4
100 | M | 592238740 | koš pozink. C3 DIN 4052, vysoký, pro rám 500/300 |  |  | kus | 9 |  |  | 0 |  |  |  | základní | 0 | 0 | 0.006 | 0.054 | 0 | 0 | 8 | M | 2 |  |  |  | ROZPOCET | 0 | 0 | 0 | 0 | 0 | 1 | 0 | 4
101 | K | 899331111 | Výšková úprava uličního vstupu nebo vpusti do 200 mm zvýšením poklopu |  |  | kus | 3 |  |  | 0 |  |  |  | základní | 3.817 | 11.451 | 0.4208 | 1.2624 | 0 | 0 | 4 | K | 2 |  |  |  | ROZPOCET | 0 | 0 | 0 | 0 | 0 | 1 | 0 | 4
102 | K | 899431111 | Výšková úprava uličního vstupu nebo vpusti do 200 mm zvýšením krycího hrnce, šoupěte nebo hydrantu + plyn. šoupat |  |  | kus | 6 |  |  | 0 |  |  |  | základní | 1.551 | 9.306 | 0.31108 | 1.8665 | 0 | 0 | 4 | K | 2 |  |  |  | ROZPOCET | 0 | 0 | 0 | 0 | 0 | 1 | 0 | 4
| 9 - Ostatní konstrukce a práce-bourání | [8 empty] | 0 | [5 empty] | 5443.7385 |  | 248.9932 |  | 584.9227 | 1 | D | 1 |  |  |  | ROZPOCET | [6 empty] | 0
103 | K | 912221111 | Montáž směrového sloupku silničního ocelového pružného zinkovaného ručním beraněním |  |  | kus | 121 |  |  | 0 |  |  |  | základní | 0.23 | 27.83 | 0 | 0 | 0 | 0 | 4 | K | 2 |  |  |  | ROZPOCET | 0 | 0 | 0 | 0 | 0 | 1 | 0 | 4
104 | M | 404451650 | sloupek směrový silniční ocelový |  |  | kus | 121 |  |  | 0 |  |  |  | základní | 0 | 0 | 0.00145 | 0.17545 | 0 | 0 | 8 | M | 2 |  |  |  | ROZPOCET | 0 | 0 | 0 | 0 | 0 | 1 | 0 | 4
105 | K | 912321112 | D+M odrazek připevněných na stromy v dopravním prostoru |  |  | kus | 22 |  |  | 0 |  |  |  | základní | 0 | 0 | 0 | 0 | 0 | 0 | 4 | K | 2 |  |  |  | ROZPOCET | 0 | 0 | 0 | 0 | 0 | 1 | 0 | 4
|  |  | 11*2 |  |  |  | 22 | [14 empty] | VV | 2 | 2 | -1 | 1 | ROZPOCET
106 | K | 914111111 | Montáž svislé dopravní značky do velikosti 1 m2 objímkami na sloupek nebo konzolu |  |  | kus | 35 |  |  | 0 |  |  |  | základní | 0.2 | 7 | 0.0007 | 0.0245 | 0 | 0 | 4 | K | 2 |  |  |  | ROZPOCET | 0 | 0 | 0 | 0 | 0 | 1 | 0 | 4
107 | M | 404440040 | značka dopravní svislá reflexní výstražná AL 3M A1 - A30, P1,P4 700 mm |  |  | kus | 7 |  |  | 0 |  |  |  | základní | 0 | 0 | 0.0021 | 0.0147 | 0 | 0 | 8 | M | 2 |  |  |  | ROZPOCET | 0 | 0 | 0 | 0 | 0 | 1 | 0 | 4
108 | M | 404440440 | značka dopravní svislá reflexní AL 3M A31a, A31b, A31c 400 x 1200 mm |  |  | kus | 6 |  |  | 0 |  |  |  | základní | 0 | 0 | 0.004 | 0.024 | 0 | 0 | 8 | M | 2 |  |  |  | ROZPOCET | 0 | 0 | 0 | 0 | 0 | 1 | 0 | 4
109 | M | 404442570 | značka svislá reflexní AL- NK 500 x 700 mm |  |  | kus | 5 |  |  | 0 |  |  |  | základní | 0 | 0 | 0.003 | 0.015 | 0 | 0 | 8 | M | 2 |  |  |  | ROZPOCET | 0 | 0 | 0 | 0 | 0 | 1 | 0 | 4
110 | M | 404443170 | značka svislá reflexní AL- NK 500 X 300 mm |  |  | kus | 3 |  |  | 0 |  |  |  | základní | 0 | 0 | 0.004 | 0.012 | 0 | 0 | 8 | M | 2 |  |  |  | ROZPOCET | 0 | 0 | 0 | 0 | 0 | 1 | 0 | 4
111 | M | 404441030 | značka svislá reflexní zákazová B AL- NK 500 mm |  |  | kus | 4 |  |  | 0 |  |  |  | základní | 0 | 0 | 0.0014 | 0.0056 | 0 | 0 | 8 | M | 2 |  |  |  | ROZPOCET | 0 | 0 | 0 | 0 | 0 | 1 | 0 | 4
112 | M | 404442310 | značka svislá reflexní AL- NK 500 x 500 mm |  |  | kus | 7 |  |  | 0 |  |  |  | základní | 0 | 0 | 0.003 | 0.021 | 0 | 0 | 8 | M | 2 |  |  |  | ROZPOCET | 0 | 0 | 0 | 0 | 0 | 1 | 0 | 4
113 | M | 404440540 | značka dopravní svislá reflexní STOP AL NK P6 700 mm |  |  | kus | 3 |  |  | 0 |  |  |  | základní | 0 | 0 | 0.004 | 0.012 | 0 | 0 | 8 | M | 2 |  |  |  | ROZPOCET | 0 | 0 | 0 | 0 | 0 | 1 | 0 | 4
114 | K | 914511112 | Montáž sloupku dopravních značek délky do 3,5 m s betonovým základem a patkou |  |  | kus | 27 |  |  | 0 |  |  |  | základní | 0.549 | 14.823 | 0.11241 | 3.0351 | 0 | 0 | 4 | K | 2 |  |  |  | ROZPOCET | 0 | 0 | 0 | 0 | 0 | 1 | 0 | 4
115 | M | 404452250 | sloupek Zn 60 - 350 |  |  | kus | 27 |  |  | 0 |  |  |  | základní | 0 | 0 | 0.0061 | 0.1647 | 0 | 0 | 8 | M | 2 |  |  |  | ROZPOCET | 0 | 0 | 0 | 0 | 0 | 1 | 0 | 4
116 | M | 404452400 | patka hliníková HP 60 |  |  | kus | 27 |  |  | 0 |  |  |  | základní | 0 | 0 | 0.003 | 0.081 | 0 | 0 | 8 | M | 2 |  |  |  | ROZPOCET | 0 | 0 | 0 | 0 | 0 | 1 | 0 | 4
117 | M | 404452530 | víčko plastové na sloupek 60 |  |  | kus | 27 |  |  | 0 |  |  |  | základní | 0 | 0 | 0.0001 | 0.0027 | 0 | 0 | 8 | M | 2 |  |  |  | ROZPOCET | 0 | 0 | 0 | 0 | 0 | 1 | 0 | 4
118 | M | 404452560 | upínací svorka na sloupek US 60 |  |  | kus | 54 |  |  | 0 |  |  |  | základní | 0 | 0 | 0.00035 | 0.0189 | 0 | 0 | 8 | M | 2 |  |  |  | ROZPOCET | 0 | 0 | 0 | 0 | 0 | 1 | 0 | 4
|  |  | 27*2 |  |  |  | 54 | [14 empty] | VV | 2 | 2 | -1 | 1 | ROZPOCET
119 | K | 915211112 | Vodorovné dopravní značení retroreflexním bílým plastem dělící čáry souvislé šířky 125 mm |  |  | m | 3927.7 |  |  | 0 |  |  |  | základní | 0.003 | 11.7831 | 0.00033 | 1.2961 | 0 | 0 | 4 | K | 2 |  |  |  | ROZPOCET | 0 | 0 | 0 | 0 | 0 | 1 | 0 | 4
|  |  | "plná středová"14,8+68,9+30+30+38,5+130+12,5+60+30+30+11+30+32+50+25+30+31+70+35+50+21+50 |  |  |  | 879.7 | [14 empty] | VV | 2 | 2 | -1 | 0 | ROZPOCET
|  |  | "V4"26+15+13+361+55+180+712+42+19+161+33+14+58+1091+76+192 |  |  |  | 3048 | [14 empty] | VV | 2 | 2 | -1 | 0 | ROZPOCET
|  |  | Součet |  |  |  | 3927.7 | [14 empty] | VV | 2 | 4 | -1 | 1 | ROZPOCET
120 | K | 915211122 | Vodorovné dopravní značení retroreflexním bílým plastem dělící čáry přerušované šířky 125 mm |  |  | m | 889.4 |  |  | 0 |  |  |  | základní | 0.003 | 2.6682 | 0.00011 | 0.097834 | 0 | 0 | 4 | K | 2 |  |  |  | ROZPOCET | 0 | 0 | 0 | 0 | 0 | 1 | 0 | 4
|  |  | 36+24+30+33,8+40+3+30+38,5+30+32+30+20,5+30+30+10,5+30+17,6+40+11+40+3+40+11,5+40+14+30+30+68+40+16+40 |  |  |  | 889.4 | [14 empty] | VV | 2 | 2 | -1 | 1 | ROZPOCET
121 | K | 915221112 | Vodorovné dopravní značení bílým plastem vodící čáry šířky 250 mm retroreflexní |  |  | m | 117.7 |  |  | 0 |  |  |  | základní | 0.003 | 0.3531 | 0.00065 | 0.076505 | 0 | 0 | 4 | K | 2 |  |  |  | ROZPOCET | 0 | 0 | 0 | 0 | 0 | 1 | 0 | 4
|  |  | "V 18 - optická brzda"6*2,25 |  |  |  | 13.5 | [14 empty] | VV | 2 | 2 | -1 | 0 | ROZPOCET
|  |  | "V2b1,5/1,5" 25+19,5+8,5+14,2+17+20 |  |  |  | 104.2 | [14 empty] | VV | 2 | 2 | -1 | 0 | ROZPOCET
|  |  | Součet |  |  |  | 117.7 | [14 empty] | VV | 2 | 4 | -1 | 1 | ROZPOCET
122 | K | 915231112 | Vodorovné dopravní značení retroreflexním bílým plastem přechody pro chodce, šipky nebo symboly |  |  | m2 | 11.625 |  |  | 0 |  |  |  | základní | 0.129 | 1.4996 | 0.0026 | 0.030225 | 0 | 0 | 4 | K | 2 |  |  |  | ROZPOCET | 0 | 0 | 0 | 0 | 0 | 1 | 0 | 4
|  |  | "V 18 - optická brzda"5*2,25*0,5 |  |  |  | 5.625 | [14 empty] | VV | 2 | 2 | -1 | 0 | ROZPOCET
|  |  | "V 9b"6*1 |  |  |  | 6 | [14 empty] | VV | 2 | 2 | -1 | 0 | ROZPOCET
|  |  | Součet |  |  |  | 11.625 | [14 empty] | VV | 2 | 4 | -1 | 1 | ROZPOCET
123 | K | 915491211 | Osazení vodícího proužku z betonových desek do betonového lože tl do 100 mm š proužku 250 mm |  |  | m | 390.5 |  |  | 0 |  |  |  | základní | 0.136 | 53.108 | 0.08088 | 31.5836 | 0 | 0 | 4 | K | 2 |  |  |  | ROZPOCET | 0 | 0 | 0 | 0 | 0 | 1 | 0 | 4
|  |  | "úsek 1,390 00 - 1,777 63"355+23+12,5 |  |  |  | 390.5 | [14 empty] | VV | 2 | 2 | -1 | 1 | ROZPOCET
124 | M | 592452111 | přídlažba 50x25x10 cm bílá |  |  | kus | 797.64 |  |  | 0 |  |  |  | základní | 0 | 0 | 0.029 | 23.1316 | 0 | 0 | 8 | M | 2 |  |  |  | ROZPOCET | 0 | 0 | 0 | 0 | 0 | 1 | 0 | 4
|  |  | 391*2*1,02 |  |  |  | 797.64 | [14 empty] | VV | 2 | 2 | -1 | 1 | ROZPOCET
125 | K | 915611111 | Předznačení vodorovného liniového značení |  |  | m | 4934.8 |  |  | 0 |  |  |  | základní | 0.016 | 78.9568 | 0 | 0 | 0 | 0 | 4 | K | 2 |  |  |  | ROZPOCET | 0 | 0 | 0 | 0 | 0 | 1 | 0 | 4
|  |  | "plná středová"14,8+68,9+30+30+38,5+130+12,5+60+30+30+11+30+32+50+25+30+31+70+35+50+21+50 |  |  |  | 879.7 | [14 empty] | VV | 2 | 2 | -1 | 0 | ROZPOCET
|  |  | 36+24+30+33,8+40+3+30+38,5+30+32+30+20,5+30+30+10,5+30+17,6+40+11+40+3+40+11,5+40+14+30+30+68+40+16+40 |  |  |  | 889.4 | [14 empty] | VV | 2 | 2 | -1 | 0 | ROZPOCET
|  |  | "V 18 - optická brzda"6*2,25 |  |  |  | 13.5 | [14 empty] | VV | 2 | 2 | -1 | 0 | ROZPOCET
|  |  | "V4"26+15+13+361+55+180+712+42+19+161+33+14+58+1091+76+192 |  |  |  | 3048 | [14 empty] | VV | 2 | 2 | -1 | 0 | ROZPOCET
|  |  | "V2b1,5/1,5" 25+19,5+8,5+14,2+17+20 |  |  |  | 104.2 | [14 empty] | VV | 2 | 2 | -1 | 0 | ROZPOCET
|  |  | Součet |  |  |  | 4934.8 | [14 empty] | VV | 2 | 4 | -1 | 1 | ROZPOCET
126 | K | 915621111 | Předznačení vodorovného plošného značení |  |  | m2 | 11.625 |  |  | 0 |  |  |  | základní | 0.083 | 0.96488 | 1e-05 | 0.00011625 | 0 | 0 | 4 | K | 2 |  |  |  | ROZPOCET | 0 | 0 | 0 | 0 | 0 | 1 | 0 | 4
|  |  | "V 18 - optická brzda"5*2,25*0,5 |  |  |  | 5.625 | [14 empty] | VV | 2 | 2 | -1 | 0 | ROZPOCET
|  |  | "V 9b"6*1 |  |  |  | 6 | [14 empty] | VV | 2 | 2 | -1 | 0 | ROZPOCET
|  |  | Součet |  |  |  | 11.625 | [14 empty] | VV | 2 | 4 | -1 | 1 | ROZPOCET
127 | K | 916111122 | Osazení obruby z drobných kostek bez boční opěry do lože z betonu prostého |  |  | m | 450 |  |  | 0 |  |  |  | základní | 0.085 | 38.25 | 0.0719 | 32.355 | 0 | 0 | 4 | K | 2 |  |  |  | ROZPOCET | 0 | 0 | 0 | 0 | 0 | 1 | 0 | 4
|  |  | "pětilinka - odvodňovací pásek"150*3 |  |  |  | 450 | [14 empty] | VV | 2 | 2 | -1 | 1 | ROZPOCET
128 | K | 916111123 | Osazení obruby z drobných kostek s boční opěrou do lože z betonu prostého |  |  | m | 300 |  |  | 0 |  |  |  | základní | 0.119 | 35.7 | 0.08978 | 26.934 | 0 | 0 | 4 | K | 2 |  |  |  | ROZPOCET | 0 | 0 | 0 | 0 | 0 | 1 | 0 | 4
|  |  | "pětilinka - odvodňovací pásek"150*2 |  |  |  | 300 | [14 empty] | VV | 2 | 2 | -1 | 1 | ROZPOCET
129 | M | 583801200 | kostka dlažební drobná, žula velikost 11cm |  |  | t | 16.983 |  |  | 0 |  |  |  | základní | 0 | 0 | 1 | 16.983 | 0 | 0 | 8 | M | 2 |  |  |  | ROZPOCET | 0 | 0 | 0 | 0 | 0 | 1 | 0 | 4
|  |  | (150*0,5)*0,222*1,02 |  |  |  | 16.983 | [14 empty] | VV | 2 | 2 | -1 | 1 | ROZPOCET
130 | K | 916131213 | Osazení silničního obrubníku betonového stojatého s boční opěrou do lože z betonu prostého |  |  | m | 447.6 |  |  | 0 |  |  |  | základní | 0.268 | 119.9568 | 0.1554 | 69.557 | 0 | 0 | 4 | K | 2 |  |  |  | ROZPOCET | 0 | 0 | 0 | 0 | 0 | 1 | 0 | 4
|  |  | 3,2+120+6+73,5+5+8,7+5,5+12+7,5+7,5+4,5+15+4,5+29+5+29+4,5+14,1+12+22,6+2,5+4+4+4+44 |  |  |  | 447.6 | [14 empty] | VV | 2 | 2 | -1 | 1 | ROZPOCET
131 | M | 592175040 | obrubník betonový silniční,barva přírodní 100x15/12x25 cm |  |  | kus | 447.6 |  |  | 0 |  |  |  | základní | 0 | 0 | 0.086 | 38.4936 | 0 | 0 | 8 | M | 2 |  |  |  | ROZPOCET | 0 | 0 | 0 | 0 | 0 | 1 | 0 | 4
132 | K | 919112213 | Řezání spár pro vytvoření komůrky š 10 mm hl 25 mm pro těsnící zálivku v živičném krytu |  |  | m | 1135.7 |  |  | 0 |  |  |  | základní | 0.113 | 128.3341 | 0 | 0 | 0 | 0 | 4 | K | 2 |  |  |  | ROZPOCET | 0 | 0 | 0 | 0 | 0 | 1 | 0 | 4
|  |  | "napojení na stáv. komunikace"13+35+7+17,5+16+9+5,8+5+6+10,7+14,2+10+21+6+8+6,7 |  |  |  | 190.9 | [14 empty] | VV | 2 | 2 | -1 | 0 | ROZPOCET
|  |  | "chodník"360 |  |  |  | 360 | [14 empty] | VV | 2 | 2 | -1 | 0 | ROZPOCET
|  |  | "napojení na stáv. komunikaci - při schod. napojení na 2*0,5m"6+8+23+10,7+6,2+5+9+5,8+16+18 |  |  |  | 107.7 | [14 empty] | VV | 2 | 2 | -1 | 0 | ROZPOCET
|  |  | "napojení stáv.manipulační plochy u podniků"98+50 |  |  |  | 148 | [14 empty] | VV | 2 | 2 | -1 | 0 | ROZPOCET
|  |  | "napojení na stáv. komunikace - všechny"16,3+44,7+7+10,7+18+16+9+5,8+5+6,2+10,7+21+11,5+23+6+7 |  |  |  | 217.9 | [14 empty] | VV | 2 | 2 | -1 | 0 | ROZPOCET
|  |  | "napojení na stáv. komunikaci - schod. napojení 3*0,5"16,3+44,7+7+10,7+21+11,5 |  |  |  | 111.2 | [14 empty] | VV | 2 | 2 | -1 | 0 | ROZPOCET
|  |  | Součet |  |  |  | 1135.7 | [14 empty] | VV | 2 | 4 | -1 | 1 | ROZPOCET
133 | K | 919121112 | Těsnění spár zálivkou za studena pro komůrky š 10 mm hl 25 mm s těsnicím profilem |  |  | m | 1135.7 |  |  | 0 |  |  |  | základní | 0.195 | 221.4615 | 0.00011 | 0.12493 | 0 | 0 | 4 | K | 2 |  |  |  | ROZPOCET | 0 | 0 | 0 | 0 | 0 | 1 | 0 | 4
|  |  | "napojení na stáv. komunikace"13+35+7+17,5+16+9+5,8+5+6+10,7+14,2+10+21+6+8+6,7 |  |  |  | 190.9 | [14 empty] | VV | 2 | 2 | -1 | 0 | ROZPOCET
|  |  | "chodník"360 |  |  |  | 360 | [14 empty] | VV | 2 | 2 | -1 | 0 | ROZPOCET
|  |  | "napojení na stáv. komunikaci - při schod. napojení na 2*0,5m"6+8+23+10,7+6,2+5+9+5,8+16+18 |  |  |  | 107.7 | [14 empty] | VV | 2 | 2 | -1 | 0 | ROZPOCET
|  |  | "napojení stáv.manipulační plochy u podniků"98+50 |  |  |  | 148 | [14 empty] | VV | 2 | 2 | -1 | 0 | ROZPOCET
|  |  | "napojení na stáv. komunikace - všechny"16,3+44,7+7+10,7+18+16+9+5,8+5+6,2+10,7+21+11,5+23+6+7 |  |  |  | 217.9 | [14 empty] | VV | 2 | 2 | -1 | 0 | ROZPOCET
|  |  | "napojení na stáv. komunikaci - schod. napojení 3*0,5"16,3+44,7+7+10,7+21+11,5 |  |  |  | 111.2 | [14 empty] | VV | 2 | 2 | -1 | 0 | ROZPOCET
|  |  | Součet |  |  |  | 1135.7 | [14 empty] | VV | 2 | 4 | -1 | 1 | ROZPOCET
134 | K | 919735111 | Řezání stávajícího živičného krytu hl do 50 mm |  |  | m | 550.9 |  |  | 0 |  |  |  | základní | 0.155 | 85.3895 | 0 | 0 | 0 | 0 | 4 | K | 2 |  |  |  | ROZPOCET | 0 | 0 | 0 | 0 | 0 | 1 | 0 | 4
|  |  | "napojení na stáv. komunikace"13+35+7+17,5+16+9+5,8+5+6+10,7+14,2+10+21+6+8+6,7 |  |  |  | 190.9 | [14 empty] | VV | 2 | 2 | -1 | 0 | ROZPOCET
|  |  | "chodník"360 |  |  |  | 360 | [14 empty] | VV | 2 | 2 | -1 | 0 | ROZPOCET
|  |  | Součet |  |  |  | 550.9 | [14 empty] | VV | 2 | 4 | -1 | 1 | ROZPOCET
135 | K | 919735112 | Řezání stávajícího živičného krytu hl do 100 mm |  |  | m | 255.7 |  |  | 0 |  |  |  | základní | 0.196 | 50.1172 | 0 | 0 | 0 | 0 | 4 | K | 2 |  |  |  | ROZPOCET | 0 | 0 | 0 | 0 | 0 | 1 | 0 | 4
|  |  | "napojení na stáv. komunikaci - při schod. napojení na 2*0,5m"6+8+23+10,7+6,2+5+9+5,8+16+18 |  |  |  | 107.7 | [14 empty] | VV | 2 | 2 | -1 | 0 | ROZPOCET
|  |  | "napojení stáv.manipulační plochy u podniků"(98+50) |  |  |  | 148 | [14 empty] | VV | 2 | 2 | -1 | 0 | ROZPOCET
|  |  | Součet |  |  |  | 255.7 | [14 empty] | VV | 2 | 4 | -1 | 1 | ROZPOCET
136 | K | 919735113 | Řezání stávajícího živičného krytu hl do 150 mm |  |  | m | 329.1 |  |  | 0 |  |  |  | základní | 0.305 | 100.3755 | 0 | 0 | 0 | 0 | 4 | K | 2 |  |  |  | ROZPOCET | 0 | 0 | 0 | 0 | 0 | 1 | 0 | 4
|  |  | "napojení na stáv. komunikace - všechny"16,3+44,7+7+10,7+18+16+9+5,8+5+6,2+10,7+21+11,5+23+6+7 |  |  |  | 217.9 | [14 empty] | VV | 2 | 2 | -1 | 0 | ROZPOCET
|  |  | "napojení na stáv. komunikaci - schod. napojení 3*0,5"16,3+44,7+7+10,7+21+11,5 |  |  |  | 111.2 | [14 empty] | VV | 2 | 2 | -1 | 0 | ROZPOCET
|  |  | Součet |  |  |  | 329.1 | [14 empty] | VV | 2 | 4 | -1 | 1 | ROZPOCET
137 | K | 919735122 | Řezání stávajícího betonového krytu hl do 100 mm |  |  | m | 48 |  |  | 0 |  |  |  | základní | 0.303 | 14.544 | 2e-05 | 0.00096 | 0 | 0 | 4 | K | 2 |  |  |  | ROZPOCET | 0 | 0 | 0 | 0 | 0 | 1 | 0 | 4
|  |  | 25+8+15 |  |  |  | 48 | [14 empty] | VV | 2 | 2 | -1 | 1 | ROZPOCET
138 | K | 919735124 | Řezání stávajícího betonového krytu hl do 200 mm |  |  | m | 360 |  |  | 0 |  |  |  | základní | 0.479 | 172.44 | 8e-05 | 0.0288 | 0 | 0 | 4 | K | 2 |  |  |  | ROZPOCET | 0 | 0 | 0 | 0 | 0 | 1 | 0 | 4
|  |  | "chodník"360 |  |  |  | 360 | [14 empty] | VV | 2 | 2 | -1 | 1 | ROZPOCET
139 | K | 599142111 | Úprava zálivky dilatačních nebo pracovních spár v cementobetonovém krytu hl do 40 mm š do 40 mm |  |  | m | 48 |  |  | 0 |  |  |  | základní | 0.129 | 6.192 | 0.00224 | 0.10752 | 0 | 0 | 4 | K | 2 |  |  |  | ROZPOCET | 0 | 0 | 0 | 0 | 0 | 1 | 0 | 4
140 | K | 935112211 | Osazení příkopového žlabu do betonu tl 100 mm z betonových tvárnic š 800 mm |  |  | m | 28 |  |  | 0 |  |  |  | základní | 0.248 | 6.944 | 0.16371 | 4.5839 | 0 | 0 | 4 | K | 2 |  |  |  | ROZPOCET | 0 | 0 | 0 | 0 | 0 | 1 | 0 | 4
141 | M | 592227861 | žlabovka betonová 60x50x10 cm |  |  | kus | 56 |  |  | 0 |  |  |  | základní | 0 | 0 | 0 | 0 | 0 | 0 | 8 | M | 2 |  |  |  | ROZPOCET | 0 | 0 | 0 | 0 | 0 | 1 | 0 | 4
|  |  | 28*2 |  |  |  | 56 | [14 empty] | VV | 2 | 2 | -1 | 1 | ROZPOCET
142 | K | 938902203 | Čištění příkopů zpevněných ručně š dna do 400 mm objem nánosu do 0,5 m3/m |  |  | m | 1851.5 |  |  | 0 |  |  |  | základní | 1.489 | 2756.8835 | 0 | 0 | 0 | 0 | 4 | K | 2 |  |  |  | ROZPOCET | 0 | 0 | 0 | 0 | 0 | 1 | 0 | 4
|  |  | 33+252,5+333+42+343+103+76+62+392+77+138 |  |  |  | 1851.5 | [14 empty] | VV | 2 | 2 | -1 | 1 | ROZPOCET
143 | K | 938908411 | Očištění povrchu krytu nebo podkladu živičného vodou |  |  | m2 | 198 |  |  | 0 |  |  |  | základní | 0.013 | 2.574 | 0 | 0 | 0 | 0 | 4 | K | 2 |  |  |  | ROZPOCET | 0 | 0 | 0 | 0 | 0 | 1 | 0 | 4
|  |  | "komunikace v úseku 0,007 21 - 0,049 50"165+33 |  |  |  | 198 | [14 empty] | VV | 2 | 2 | -1 | 1 | ROZPOCET
144 | K | 938909612 | Odstranění nánosu na krajnicích tl do 200 mm |  |  | m2 | 2268 |  |  | 0 |  |  |  | základní | 0.066 | 149.688 | 0 | 0 | 0.252 | 571.536 | 4 | K | 2 |  |  |  | ROZPOCET | 0 | 0 | 0 | 0 | 0 | 1 | 0 | 4
145 | K | 960111221 | Bourání konstrukcí z dílců prefabrikovaných betonových a železobetonových |  |  | m3 | 1.25 |  |  | 0 |  |  |  | základní | 7.935 | 9.9187 | 0.00147 | 0.0018375 | 2.447 | 3.0587 | 4 | K | 2 |  |  |  | ROZPOCET | 0 | 0 | 0 | 0 | 0 | 1 | 0 | 4
|  |  | "ulični vpusti"5*0,5*0,5*1 |  |  |  | 1.25 | [14 empty] | VV | 2 | 2 | -1 | 1 | ROZPOCET
146 | K | 961044111 | Bourání základů z betonu prostého |  |  | m3 | 1.6 |  |  | 0 |  |  |  | základní | 6.436 | 10.2976 | 0 | 0 | 2 | 3.2 | 4 | K | 2 |  |  |  | ROZPOCET | 0 | 0 | 0 | 0 | 0 | 1 | 0 | 4
|  |  | "u prodejny"2*(2*0,5*0,8) |  |  |  | 1.6 | [14 empty] | VV | 2 | 2 | -1 | 1 | ROZPOCET
147 | K | 962042321 | Bourání zdiva nadzákladového z betonu prostého |  |  | m3 | 1.6 |  |  | 0 |  |  |  | základní | 4.996 | 7.9936 | 0 | 0 | 2.2 | 3.52 | 4 | K | 2 |  |  |  | ROZPOCET | 0 | 0 | 0 | 0 | 0 | 1 | 0 | 4
|  |  | "u prodejny"2*(2*0,5*0,8) |  |  |  | 1.6 | [14 empty] | VV | 2 | 2 | -1 | 1 | ROZPOCET
148 | K | 966006132 | Odstranění značek dopravních nebo orientačních se sloupky s betonovými patkami |  |  | kus | 44 |  |  | 0 |  |  |  | základní | 0.557 | 24.508 | 0 | 0 | 0.082 | 3.608 | 4 | K | 2 |  |  |  | ROZPOCET | 0 | 0 | 0 | 0 | 0 | 1 | 0 | 4
|  |  | 16+25+3 |  |  |  | 44 | [14 empty] | VV | 2 | 2 | -1 | 1 | ROZPOCET
| 99 - Přesun hmot | [8 empty] | 0 | [5 empty] | 1303.1838 |  | 0 |  | 0 | 1 | D | 2 |  |  |  | ROZPOCET | [6 empty] | 0
149 | K | 997221551 | Vodorovná doprava suti ze sypkých materiálů do 1 km |  |  | t | 7208.27 |  |  | 0 |  |  |  | základní | 0.03 | 216.2481 | 0 | 0 | 0 | 0 | 4 | K | 3 |  |  |  | ROZPOCET | 0 | 0 | 0 | 0 | 0 | 1 | 0 | 4
|  |  | 451,2+3369,52+571,536 |  |  |  | 4392.256 | [14 empty] | VV | 3 | 2 | -1 | 0 | ROZPOCET
|  |  | 34,454+7,17+34,491+3158,016-418,117 |  |  |  | 2816.014 | [14 empty] | VV | 3 | 2 | -1 | 0 | ROZPOCET
|  |  | Součet |  |  |  | 7208.27 | [14 empty] | VV | 3 | 4 | -1 | 1 | ROZPOCET
150 | K | 997221559 | Příplatek ZKD 1 km u vodorovné dopravy suti ze sypkých materiálů |  |  | t | 79290.97 |  |  | 0 |  |  |  | základní | 0.002 | 158.5819 | 0 | 0 | 0 | 0 | 4 | K | 3 |  |  |  | ROZPOCET | 0 | 0 | 0 | 0 | 0 | 1 | 0 | 4
|  |  | 4392,256*11 |  |  |  | 48314.816 | [14 empty] | VV | 3 | 2 | -1 | 0 | ROZPOCET
|  |  | (34,454+7,17+34,491+3158,016-418,117)*11 |  |  |  | 30976.154 | [14 empty] | VV | 3 | 2 | -1 | 0 | ROZPOCET
|  |  | Součet |  |  |  | 79290.97 | [14 empty] | VV | 3 | 4 | -1 | 1 | ROZPOCET
151 | K | 997221561 | Vodorovná doprava suti z kusových materiálů do 1 km |  |  | t | 144.182 |  |  | 0 |  |  |  | základní | 0.032 | 4.6138 | 0 | 0 | 0 | 0 | 4 | K | 3 |  |  |  | ROZPOCET | 0 | 0 | 0 | 0 | 0 | 1 | 0 | 4
|  |  | 0,255+22,9+90+17,64+3,059+3,2+3,52+3,608 |  |  |  | 144.182 | [14 empty] | VV | 3 | 2 | -1 | 1 | ROZPOCET
152 | K | 997221569 | Příplatek ZKD 1 km u vodorovné dopravy suti z kusových materiálů |  |  | t | 1586.002 |  |  | 0 |  |  |  | základní | 0.003 | 4.758 | 0 | 0 | 0 | 0 | 4 | K | 3 |  |  |  | ROZPOCET | 0 | 0 | 0 | 0 | 0 | 1 | 0 | 4
|  |  | 144,182*11 |  |  |  | 1586.002 | [14 empty] | VV | 3 | 2 | -1 | 1 | ROZPOCET
153 | K | 997221571 | Vodorovná doprava vybouraných hmot do 1 km |  |  | t | 78.976 |  |  | 0 |  |  |  | základní | 0.835 | 65.945 | 0 | 0 | 0 | 0 | 4 | K | 3 |  |  |  | ROZPOCET | 0 | 0 | 0 | 0 | 0 | 1 | 0 | 4
|  |  | 78,976 |  |  |  | 78.976 | [14 empty] | VV | 3 | 2 | -1 | 1 | ROZPOCET
154 | K | 997221579 | Příplatek ZKD 1 km u vodorovné dopravy vybouraných hmot |  |  | t | 868.736 |  |  | 0 |  |  |  | základní | 0.004 | 3.4749 | 0 | 0 | 0 | 0 | 4 | K | 3 |  |  |  | ROZPOCET | 0 | 0 | 0 | 0 | 0 | 1 | 0 | 4
|  |  | 78,976*11 |  |  |  | 868.736 | [14 empty] | VV | 3 | 2 | -1 | 1 | ROZPOCET
155 | K | 997221611 | Nakládání suti na dopravní prostředky pro vodorovnou dopravu |  |  | t | 4536.438 |  |  | 0 |  |  |  | základní | 0.159 | 721.2936 | 0 | 0 | 0 | 0 | 4 | K | 3 |  |  |  | ROZPOCET | 0 | 0 | 0 | 0 | 0 | 1 | 0 | 4
|  |  | 4392,256+144,182 |  |  |  | 4536.438 | [14 empty] | VV | 3 | 2 | -1 | 1 | ROZPOCET
156 | K | 997221612 | Nakládání vybouraných hmot na dopravní prostředky pro vodorovnou dopravu |  |  | t | 78.976 |  |  | 0 |  |  |  | základní | 0.376 | 29.695 | 0 | 0 | 0 | 0 | 4 | K | 3 |  |  |  | ROZPOCET | 0 | 0 | 0 | 0 | 0 | 1 | 0 | 4
157 | K | 997221815 | Poplatek za uložení betonového odpadu na skládce (skládkovné) |  |  | t | 205.518 |  |  | 0 |  |  |  | základní | 0 | 0 | 0 | 0 | 0 | 0 | 4 | K | 3 |  |  |  | ROZPOCET | 0 | 0 | 0 | 0 | 0 | 1 | 0 | 4
|  |  | 0,255+22,9+90+78,976+3,059+3,2+3,52+3,608 |  |  |  | 205.518 | [14 empty] | VV | 3 | 2 | -1 | 1 | ROZPOCET
158 | K | 997221845 | Poplatek za uložení odpadu z asfaltových povrchů na skládce (skládkovné) |  |  | t | 2816.014 |  |  | 0 |  |  |  | základní | 0 | 0 | 0 | 0 | 0 | 0 | 4 | K | 3 |  |  |  | ROZPOCET | 0 | 0 | 0 | 0 | 0 | 1 | 0 | 4
|  |  | "uložení bez poplatku" 2816,014 |  |  |  | 2816.014 | [14 empty] | VV | 3 | 2 | -1 | 1 | ROZPOCET
159 | K | 997221855 | Poplatek za uložení odpadu z kameniva na skládce (skládkovné) |  |  | t | 3057.736 |  |  | 0 |  |  |  | základní | 0 | 0 | 0 | 0 | 0 | 0 | 4 | K | 3 |  |  |  | ROZPOCET | 0 | 0 | 0 | 0 | 0 | 1 | 0 | 4
|  |  | 451,2+3369,52+571,536 |  |  |  | 4392.256 | [14 empty] | VV | 3 | 2 | -1 | 0 | ROZPOCET
|  |  | "materiál ze sanace komunikace- do násypů pod krajnice"-(247,58*2) |  |  |  | -495.16 | [14 empty] | VV | 3 | 2 | -1 | 0 | ROZPOCET
|  |  | "obsyp propustků" -839,36 |  |  |  | -839.36 | [14 empty] | VV | 3 | 2 | -1 | 0 | ROZPOCET
|  |  | Součet |  |  |  | 3057.736 | [14 empty] | VV | 3 | 4 | -1 | 1 | ROZPOCET
160 | K | 998225111 | Přesun hmot pro pozemní komunikace s krytem z kamene, monolitickým betonovým nebo živičným |  |  | t | 1493.536 |  |  | 0 |  |  |  | základní | 0.066 | 98.5734 | 0 | 0 | 0 | 0 | 4 | K | 3 |  |  |  | ROZPOCET | 0 | 0 | 0 | 0 | 0 | 1 | 0 | 4

## 3 - SO 100 Propustky
| List obsahuje: |  | 1) Krycí list rozpočtu |  | 2) Rekapitulace rozpočtu |  |  | 3) Rozpočet |  |  | Zpět na list: | Rekapitulace stavby
optimalizováno pro tisk sestav ve formátu A4 - na výšku | [11 empty] | >> skryté sloupce << | [9 empty] | {24099115-C0E8-4429-B83A-257F1A09DF09}
2
KRYCÍ LIST ROZPOČTU | [12 empty] | v --- níže se nacházejí doplnkové a pomocné údaje k sestavám --- v | [8 empty] | False
| Stavba: |  | Modernizace silnice II/312 Dlouhoňovice - Žamberk
| Objekt: |  | SO 100 Podélné propustky
| Místo: |  | Žamberk | [5 empty] | Datum: |  | 2013-07-29
| Objednavatel: |  | Pardubický kraj, Komenského nám.125, 532 11 Pardubice | [5 empty] | IČ: |  | 70892822
[9 empty] | DIČ: |  | CZ70892822
| Zhotovitel: | [7 empty] | IČ:
|  | Bude určen výběrovým řízením | [6 empty] | DIČ:
| Projektant: |  | PRODIN a.s. | [5 empty] | IČ: |  | 25292161
[9 empty] | DIČ: |  | CZ25292161
| Zpracovatel: | [7 empty] | IČ:
|  | Jana Förstlová | [6 empty] | DIČ:
| Náklady z rozpočtu | [7 empty] | 0
| Ostatní náklady | [7 empty] | 0
| Cena bez DPH | [7 empty] | 0
| DPH | základní | 21% | ze | 0 |  |  |  | 0
|  | snížená | 15% | ze | 0 |  |  |  | 0
|  | zákl. přenesená | 21% | ze | 0 |  |  |  | 0
|  | sníž. přenesená | 15% | ze | 0 |  |  |  | 0
|  | nulová | 0% | ze | 0 |  |  |  | 0
| Cena s DPH |  |  | v | CZK |  |  | 0
CPV45.23.31.40-2
CZ-CPV 42.11.20
CZ-CC211 112
CÚ 1/2013
| Projektant |  |  |  |  | Zpracovatel
| Datum a podpis: |  |  | Razítko |  | Datum a podpis: |  |  |  | Razítko
| Objednavatel |  |  |  |  | Zhotovitel
| Datum a podpis: |  |  | Razítko |  | Datum a podpis: |  |  |  | Razítko
REKAPITULACE ROZPOČTU
Stavba: |  |  | Modernizace silnice II/312 Dlouhoňovice - Žamberk
Objekt: |  |  | SO 100 Podélné propustky
Místo: |  |  | Žamberk |  |  |  | Datum: |  | 2013-07-29
Objednavatel: |  |  | Pardubický kraj, Komenského nám.125, 532 11 Pardubice |  |  |  | Projektant: |  | PRODIN a.s.
Zhotovitel: |  |  | Bude určen výběrovým řízením |  |  |  | Zpracovatel: |  | Jana Förstlová
Kód - Popis | [9 empty] | Cena celkem [CZK]
1) Náklady z rozpočtu | [9 empty] | 0 | [12 empty] | -1
| HSV - Práce a dodávky HSV | [8 empty] | 0
| 1 - Zemní práce | [8 empty] | 0
| 4 - Vodorovné konstrukce | [8 empty] | 0
| 5 - Komunikace | [8 empty] | 0
| 9 - Ostatní konstrukce a práce-bourání | [8 empty] | 0
| 99 - Přesun hmot | [8 empty] | 0
2) Ostatní náklady | [9 empty] | 0 |  |  |  | DPH
Celkové náklady za stavbu 1) + 2) | [7 empty] | 0
ROZPOČET
Stavba: |  |  | Modernizace silnice II/312 Dlouhoňovice - Žamberk
Objekt: |  |  | SO 100 Podélné propustky
Místo: |  |  | Žamberk |  |  |  | Datum: |  | 2013-07-29
Objednavatel: |  |  | Pardubický kraj, Komenského nám.125, 532 11 Pardubice |  |  |  | Projektant: |  | PRODIN a.s.
Zhotovitel: |  |  | Bude určen výběrovým řízením |  |  |  | Zpracovatel: |  | Jana Förstlová
PČ | Typ | Kód | Popis |  |  | MJ | Množství | J.cena [CZK] |  | Cena celkem [CZK] |  |  | Poznámka | DPH | J. Nh [h] | Nh celkom [h] | J. hmotnost [t] | Hmotnost celkem [t] | J. suť [t] | Suť Celkem [t]
Náklady z rozpočtu | [9 empty] | 0 | [5 empty] | 1300.062 |  | 1049.9468 |  | 71.908 |  | D | -1 | [10 empty] | 0
| HSV - Práce a dodávky HSV | [8 empty] | 0 | [5 empty] | 1300.062 |  | 1049.9468 |  | 71.908 | 1 | D | 0 |  |  |  | ROZPOCET | [6 empty] | 0
| 1 - Zemní práce | [8 empty] | 0 | [5 empty] | 441.3665 |  | 839.36 |  | 0 | 1 | D | 1 |  |  |  | ROZPOCET | [6 empty] | 0
1 | K | 122201101 | Odkopávky a prokopávky nezapažené v hornině tř. 3 objem do 100 m3 |  |  | m3 | 112.36 |  |  | 0 |  |  |  | základní | 0.368 | 41.3485 | 0 | 0 | 0 | 0 | 4 | K | 2 |  |  |  | ROZPOCET | 0 | 0 | 0 | 0 | 0 | 1 | 0 | 4
|  |  | 112,36 |  |  |  | 112.36 | [14 empty] | VV | 2 | 2 | -1 | 1 | ROZPOCET
35 | K | 162701105 | Vodorovné přemístění do 10000 m výkopku/sypaniny z horniny tř. 1 až 4 |  |  | m3 | 112.36 |  |  | 0 |  |  |  | základní | 0.083 | 9.3259 | 0 | 0 | 0 | 0 | 4 | K | 2 |  |  |  | ROZPOCET | 0 | 0 | 0 | 0 | 0 | 1 | 0 | 4
36 | K | 162701109 | Příplatek k vodorovnému přemístění výkopku/sypaniny z horniny tř. 1 až 4 ZKD 1000 m přes 10000 m |  |  | m3 | 224.72 |  |  | 0 |  |  |  | základní | 0.004 | 0.89888 | 0 | 0 | 0 | 0 | 4 | K | 2 |  |  |  | ROZPOCET | 0 | 0 | 0 | 0 | 0 | 1 | 0 | 4
|  |  | 112,36*2 |  |  |  | 224.72 | [14 empty] | VV | 2 | 2 | -1 | 1 | ROZPOCET
2 | K | 171101103 | Uložení sypaniny z hornin soudržných do násypů zhutněných do 100 % PS |  |  | m3 | 16.929 |  |  | 0 |  |  |  | základní | 0.054 | 0.91417 | 0 | 0 | 0 | 0 | 4 | K | 2 |  |  |  | ROZPOCET | 0 | 0 | 0 | 0 | 0 | 1 | 0 | 4
|  |  | "nová niveleta - využití materiálu ze sanance komunikace"1,1*0,3*51,30 |  |  |  | 16.929 | [14 empty] | VV | 2 | 2 | -1 | 1 | ROZPOCET
37 | K | 171201201 | Uložení sypaniny na skládky |  |  | m3 | 112.36 |  |  | 0 |  |  |  | základní | 0.009 | 1.0112 | 0 | 0 | 0 | 0 | 4 | K | 2 |  |  |  | ROZPOCET | 0 | 0 | 0 | 0 | 0 | 1 | 0 | 4
38 | K | 171201211 | Poplatek za uložení odpadu ze sypaniny na skládce (skládkovné) |  |  | t | 202.248 |  |  | 0 |  |  |  | základní | 0 | 0 | 0 | 0 | 0 | 0 | 4 | K | 2 |  |  |  | ROZPOCET | 0 | 0 | 0 | 0 | 0 | 1 | 0 | 4
|  |  | 112,36*1,8 |  |  |  | 202.248 | [14 empty] | VV | 2 | 2 | -1 | 1 | ROZPOCET
3 | K | 175101101 | Obsypání potrubí bez prohození sypaniny z hornin tř. 1 až 4 uloženým do 3 m od kraje výkopu |  |  | m3 | 90.85 |  |  | 0 |  |  |  | základní | 1.587 | 144.1789 | 0 | 0 | 0 | 0 | 4 | K | 2 |  |  |  | ROZPOCET | 0 | 0 | 0 | 0 | 0 | 1 | 0 | 4
|  |  | 68,77 |  |  |  | 68.77 | [14 empty] | VV | 2 | 2 | -1 | 0 | ROZPOCET
|  |  | 4*1,2*1,15*4 |  |  |  | 22.08 | [14 empty] | VV | 2 | 2 | -1 | 0 | ROZPOCET
|  |  | Součet |  |  |  | 90.85 | [14 empty] | VV | 2 | 4 | -1 | 1 | ROZPOCET
4 | K | 175101201 | Obsypání objektů bez prohození sypaniny z hornin tř. 1 až 4 uloženým do 30 m od kraje objektu |  |  | m3 | 111.02 |  |  | 0 |  |  |  | základní | 2.195 | 243.6889 | 0 | 0 | 0 | 0 | 4 | K | 2 |  |  |  | ROZPOCET | 0 | 0 | 0 | 0 | 0 | 1 | 0 | 4
5 | M | 583312000 | kamenivo těžené zásypový materiál |  |  | t | 839.36 |  |  | 0 |  |  |  | základní | 0 | 0 | 1 | 839.36 | 0 | 0 | 8 | M | 2 |  |  |  | ROZPOCET | 0 | 0 | 0 | 0 | 0 | 1 | 0 | 4
|  |  | "použije se materiál ze sanace komunikace"(16,9239+90,85+102,066)*2 |  |  |  | 419.68 | [14 empty] | VV | 2 | 2 | -1 | 1 | ROZPOCET
| 4 - Vodorovné konstrukce | [8 empty] | 0 | [5 empty] | 57.6887 |  | 28.2588 |  | 0 | 1 | D | 1 |  |  |  | ROZPOCET | [6 empty] | 0
6 | K | 465513229 | Dlažba z lomového kamene vč. betonového lože tl 100 mm z betonu C20/25 XF1 |  |  | m2 | 35.219 |  |  | 0 |  |  |  | základní | 1.638 | 57.6887 | 0.40242 | 14.1728 | 0 | 0 | 4 | K | 2 |  |  |  | ROZPOCET | 0 | 0 | 0 | 0 | 0 | 1 | 0 | 4
|  |  | ((1,2*2,5)-0,071)*11 |  |  |  | 32.219 | [14 empty] | VV | 2 | 2 | -1 | 0 | ROZPOCET
|  |  | 1,5*1*2 |  |  |  | 3 | [14 empty] | VV | 2 | 2 | -1 | 0 | ROZPOCET
|  |  | Součet |  |  |  | 35.219 | [14 empty] | VV | 2 | 4 | -1 | 1 | ROZPOCET
7 | M | 583806500 | kámen lomový neupravený třída I netříděný žula,rula |  |  | t | 14.086 |  |  | 0 |  |  |  | základní | 0 | 0 | 1 | 14.086 | 0 | 0 | 8 | M | 2 |  |  |  | ROZPOCET | 0 | 0 | 0 | 0 | 0 | 1 | 0 | 4
| 5 - Komunikace | [8 empty] | 0 | [5 empty] | 0.11256 |  | 0 |  | 0 | 1 | D | 1 |  |  |  | ROZPOCET | [6 empty] | 0
8 | K | 564251111 | Podklad nebo podsyp ze štěrkopísku ŠP tl 150 mm |  |  | m2 | 7.035 |  |  | 0 |  |  |  | základní | 0.016 | 0.11256 | 0 | 0 | 0 | 0 | 4 | K | 2 |  |  |  | ROZPOCET | 0 | 0 | 0 | 0 | 0 | 1 | 0 | 4
|  |  | (1,4*2,5*0,15)*11 |  |  |  | 5.775 | [14 empty] | VV | 2 | 2 | -1 | 0 | ROZPOCET
|  |  | (0,7*3*0,15)*4 |  |  |  | 1.26 | [14 empty] | VV | 2 | 2 | -1 | 0 | ROZPOCET
|  |  | Součet |  |  |  | 7.035 | [14 empty] | VV | 2 | 4 | -1 | 1 | ROZPOCET
| 9 - Ostatní konstrukce a práce-bourání | [8 empty] | 0 | [5 empty] | 800.8942 |  | 182.328 |  | 71.908 | 1 | D | 1 |  |  |  | ROZPOCET | [6 empty] | 0
9 | K | 230120118 | D+M pororoštu |  |  | m2 | 2 |  |  | 0 |  |  |  | základní | 0 | 0 | 0 | 0 | 0 | 0 | 4 | K | 2 |  |  |  | ROZPOCET | 0 | 0 | 0 | 0 | 0 | 1 | 0 | 4
10 | K | 230120119 | D+M zábradí mostní oceloví v. 1,1 m, d. 2,5m vč. nátěru |  |  | kus | 4 |  |  | 0 |  |  |  | základní | 0 | 0 | 0 | 0 | 0 | 0 | 4 | K | 2 |  |  |  | ROZPOCET | 0 | 0 | 0 | 0 | 0 | 1 | 0 | 4
13 | K | 919411145 | Čela podélného propustku - římsa ze ŽB C 30/37 XC4, XF4 vč. výztuže KARI sítí |  |  | m3 | 9.946 |  |  | 0 |  |  |  | základní | 0 | 0 | 0 | 0 | 0 | 0 | 4 | K | 2 |  |  |  | ROZPOCET | 0 | 0 | 0 | 0 | 0 | 1 | 0 | 4
|  |  | ((0,4*2,5)-(0,071*1,35))*11 |  |  |  | 9.946 | [14 empty] | VV | 2 | 2 | -1 | 1 | ROZPOCET
14 | K | 919411146 | Základové pasy, prahy, věnce a ostruhy z betonu prostého XC 30/37 XC4, XF4 - základ pod čela podélných propustků |  |  | m3 | 38.47 |  |  | 0 |  |  |  | základní | 0 | 0 | 0 | 0 | 0 | 0 | 4 | K | 2 |  |  |  | ROZPOCET | 0 | 0 | 0 | 0 | 0 | 1 | 0 | 4
|  |  | (1,4*2,5*0,9)*11 |  |  |  | 34.65 | [14 empty] | VV | 2 | 2 | -1 | 0 | ROZPOCET
|  |  | (0,15+0,4+0,15*3*0,9)*4 |  |  |  | 3.82 | [14 empty] | VV | 2 | 2 | -1 | 0 | ROZPOCET
|  |  | Součet |  |  |  | 38.47 | [14 empty] | VV | 2 | 4 | -1 | 1 | ROZPOCET
15 | K | 919411147 | Čela podélného propustku - římsa ze ŽB C 30/37 XC4, XF polypropylenovými vlákny crackstop 0,9 kg/m3 s výztuží KARI sítí |  |  | m3 | 29.28 |  |  | 0 |  |  |  | základní | 0 | 0 | 0 | 0 | 0 | 0 | 4 | K | 2 |  |  |  | ROZPOCET | 0 | 0 | 0 | 0 | 0 | 1 | 0 | 4
|  |  | 0,4*1,1*3*4 |  |  |  | 5.28 | [14 empty] | VV | 2 | 2 | -1 | 0 | ROZPOCET
|  |  | 3*1*2*4 |  |  |  | 24 | [14 empty] | VV | 2 | 2 | -1 | 0 | ROZPOCET
|  |  | Součet |  |  |  | 29.28 | [14 empty] | VV | 2 | 4 | -1 | 1 | ROZPOCET
16 | K | 919411148 | Nátěry čela podélného propustku |  |  | m2 | 31.2 |  |  | 0 |  |  |  | základní | 0 | 0 | 0 | 0 | 0 | 0 | 4 | K | 2 |  |  |  | ROZPOCET | 0 | 0 | 0 | 0 | 0 | 1 | 0 | 4
|  |  | "hydrofobní nátěr"(3*1,1+0,4*3)*4 |  |  |  | 18 | [14 empty] | VV | 2 | 2 | -1 | 0 | ROZPOCET
|  |  | "penetrační nátěr"3*1,1*4 |  |  |  | 13.2 | [14 empty] | VV | 2 | 2 | -1 | 0 | ROZPOCET
|  |  | Součet |  |  |  | 31.2 | [14 empty] | VV | 2 | 4 | -1 | 1 | ROZPOCET
17 | K | 919441211 | Čelo propustku z lomového kamene pro propustek z trub DN 300 až vč. betonového základu |  |  | kus | 10 |  |  | 0 |  |  |  | základní | 21.214 | 212.14 | 7.0057 | 70.0566 | 0 | 0 | 4 | K | 2 |  |  |  | ROZPOCET | 0 | 0 | 0 | 0 | 0 | 1 | 0 | 4
18 | K | 919441221 | Čelo propustku z lomového kamene pro propustek z trub DN 600 až 800 vč. betonového základu |  |  | kus | 2 |  |  | 0 |  |  |  | základní | 37.472 | 74.944 | 16.7514 | 33.5028 | 0 | 0 | 4 | K | 2 |  |  |  | ROZPOCET | 0 | 0 | 0 | 0 | 0 | 1 | 0 | 4
19 | K | 919521110 | Zřízení silničního propustku z trub betonových nebo ŽB DN 300 |  |  | m | 3.35 |  |  | 0 |  |  |  | základní | 1.435 | 4.8072 | 0.58897 | 1.973 | 0 | 0 | 4 | K | 2 |  |  |  | ROZPOCET | 0 | 0 | 0 | 0 | 0 | 1 | 0 | 4
|  |  | 2+1,35 |  |  |  | 3.35 | [14 empty] | VV | 2 | 2 | -1 | 1 | ROZPOCET
20 | M | 592216140 | trouba betonová přímá, na pero a polodrážku TBP 4-30 D30x100x4 cm |  |  | kus | 4 |  |  | 0 |  |  |  | základní | 0 | 0 | 0.101 | 0.404 | 0 | 0 | 8 | M | 2 |  |  |  | ROZPOCET | 0 | 0 | 0 | 0 | 0 | 1 | 0 | 4
21 | K | 919521120 | Zřízení silničního propustku z trub betonových nebo ŽB DN 400 |  |  | m | 20.6 |  |  | 0 |  |  |  | základní | 1.615 | 33.269 | 0.61348 | 12.6377 | 0 | 0 | 4 | K | 2 |  |  |  | ROZPOCET | 0 | 0 | 0 | 0 | 0 | 1 | 0 | 4
|  |  | 5,2+10+2*(1,35+1,35) |  |  |  | 20.6 | [14 empty] | VV | 2 | 2 | -1 | 1 | ROZPOCET
22 | M | 592211380 | trouba železobetonová kulatá, zesílená TZP-Q D40x100x8 cm |  |  | kus | 21 |  |  | 0 |  |  |  | základní | 0 | 0 | 0.335 | 7.035 | 0 | 0 | 8 | M | 2 |  |  |  | ROZPOCET | 0 | 0 | 0 | 0 | 0 | 1 | 0 | 4
23 | K | 919521130 | Zřízení silničního propustku z trub betonových nebo ŽB DN 500 |  |  | m | 20.1 |  |  | 0 |  |  |  | základní | 1.699 | 34.1499 | 0.74932 | 15.0613 | 0 | 0 | 4 | K | 2 |  |  |  | ROZPOCET | 0 | 0 | 0 | 0 | 0 | 1 | 0 | 4
|  |  | 10,7+4+2*(1,35+1,35) |  |  |  | 20.1 | [14 empty] | VV | 2 | 2 | -1 | 1 | ROZPOCET
24 | M | 592211385 | trouba železobetonová kulatá, zesílená TZP-Q D 50x100x8 cm |  |  | kus | 21 |  |  | 0 |  |  |  | základní | 0 | 0 | 0.49 | 10.29 | 0 | 0 | 8 | M | 2 |  |  |  | ROZPOCET | 0 | 0 | 0 | 0 | 0 | 1 | 0 | 4
25 | K | 919521140 | Zřízení silničního propustku z trub betonových nebo ŽB DN 600 |  |  | m | 22.7 |  |  | 0 |  |  |  | základní | 1.948 | 44.2196 | 0.88535 | 20.0974 | 0 | 0 | 4 | K | 2 |  |  |  | ROZPOCET | 0 | 0 | 0 | 0 | 0 | 1 | 0 | 4
|  |  | 20+2*1,35 |  |  |  | 22.7 | [14 empty] | VV | 2 | 2 | -1 | 1 | ROZPOCET
26 | M | 592211420 | trouba železobetonová kulatá, zesílená TZP-Q D60x100x8 cm |  |  | kus | 23 |  |  | 0 |  |  |  | základní | 0 | 0 | 0.49 | 11.27 | 0 | 0 | 8 | M | 2 |  |  |  | ROZPOCET | 0 | 0 | 0 | 0 | 0 | 1 | 0 | 4
27 | K | 966008111 | Bourání trubního propustku do DN 300 |  |  | m | 2 |  |  | 0 |  |  |  | základní | 2.364 | 4.728 | 0 | 0 | 0.753 | 1.506 | 4 | K | 2 |  |  |  | ROZPOCET | 0 | 0 | 0 | 0 | 0 | 1 | 0 | 4
28 | K | 966008112 | Bourání trubního propustku do DN 500 |  |  | m | 29.9 |  |  | 0 |  |  |  | základní | 3.446 | 103.0354 | 0 | 0 | 0.98 | 29.302 | 4 | K | 2 |  |  |  | ROZPOCET | 0 | 0 | 0 | 0 | 0 | 1 | 0 | 4
|  |  | 5,2+10+10,7+4 |  |  |  | 29.9 | [14 empty] | VV | 2 | 2 | -1 | 1 | ROZPOCET
29 | K | 966008113 | Bourání trubního propustku do DN 800 |  |  | m | 20 |  |  | 0 |  |  |  | základní | 6.503 | 130.06 | 0 | 0 | 2.055 | 41.1 | 4 | K | 2 |  |  |  | ROZPOCET | 0 | 0 | 0 | 0 | 0 | 1 | 0 | 4
| 99 - Přesun hmot | [8 empty] | 0 | [5 empty] | 159.541 |  | 0 |  | 0 | 1 | D | 2 |  |  |  | ROZPOCET | [6 empty] | 0
30 | K | 997221571 | Vodorovná doprava vybouraných hmot do 1 km |  |  | t | 71.908 |  |  | 0 |  |  |  | základní | 0.835 | 60.0432 | 0 | 0 | 0 | 0 | 4 | K | 3 |  |  |  | ROZPOCET | 0 | 0 | 0 | 0 | 0 | 1 | 0 | 4
31 | K | 997221579 | Příplatek ZKD 1 km u vodorovné dopravy vybouraných hmot |  |  | t | 790.988 |  |  | 0 |  |  |  | základní | 0.004 | 3.164 | 0 | 0 | 0 | 0 | 4 | K | 3 |  |  |  | ROZPOCET | 0 | 0 | 0 | 0 | 0 | 1 | 0 | 4
|  |  | 71,908*11 |  |  |  | 790.988 | [14 empty] | VV | 3 | 2 | -1 | 1 | ROZPOCET
32 | K | 997221612 | Nakládání vybouraných hmot na dopravní prostředky pro vodorovnou dopravu |  |  | t | 71.908 |  |  | 0 |  |  |  | základní | 0.376 | 27.0374 | 0 | 0 | 0 | 0 | 4 | K | 3 |  |  |  | ROZPOCET | 0 | 0 | 0 | 0 | 0 | 1 | 0 | 4
33 | K | 997221815 | Poplatek za uložení betonového odpadu na skládce (skládkovné) |  |  | t | 71.908 |  |  | 0 |  |  |  | základní | 0 | 0 | 0 | 0 | 0 | 0 | 4 | K | 3 |  |  |  | ROZPOCET | 0 | 0 | 0 | 0 | 0 | 1 | 0 | 4
34 | K | 998225111 | Přesun hmot pro pozemní komunikace s krytem z kamene, monolitickým betonovým nebo živičným |  |  | t | 1049.947 |  |  | 0 |  |  |  | základní | 0.066 | 69.2965 | 0 | 0 | 0 | 0 | 4 | K | 3 |  |  |  | ROZPOCET | 0 | 0 | 0 | 0 | 0 | 1 | 0 | 4

## 4 - SO 120 Úprava objízdn...
| List obsahuje: |  | 1) Krycí list rozpočtu |  | 2) Rekapitulace rozpočtu |  |  | 3) Rozpočet |  |  | Zpět na list: | Rekapitulace stavby
optimalizováno pro tisk sestav ve formátu A4 - na výšku | [11 empty] | >> skryté sloupce << | [9 empty] | {F94EEA6B-F939-4325-87A7-986FBD095AED}
2
KRYCÍ LIST ROZPOČTU | [12 empty] | v --- níže se nacházejí doplnkové a pomocné údaje k sestavám --- v | [8 empty] | False
| Stavba: |  | Modernizace silnice II/312 Dlouhoňovice - Žamberk
| Objekt: |  | SO 120 Úprava objízdných tras
| Místo: |  | Žamberk | [5 empty] | Datum: |  | 2013-07-29
| Objednavatel: |  | Pardubický kraj, Komenského nám.125, 532 11 Pardubice | [5 empty] | IČ: |  | 70892822
[9 empty] | DIČ: |  | CZ70892822
| Zhotovitel: | [7 empty] | IČ:
|  | Bude určen výběrovým řízením | [6 empty] | DIČ:
| Projektant: |  | PRODIN a.s. | [5 empty] | IČ: |  | 25292161
[9 empty] | DIČ: |  | CZ25292161
| Zpracovatel: | [7 empty] | IČ:
|  | Jana Förstlová | [6 empty] | DIČ:
| Náklady z rozpočtu | [7 empty] | 0
| Ostatní náklady | [7 empty] | 0
| Cena bez DPH | [7 empty] | 0
| DPH | základní | 21% | ze | 0 |  |  |  | 0
|  | snížená | 15% | ze | 0 |  |  |  | 0
|  | zákl. přenesená | 21% | ze | 0 |  |  |  | 0
|  | sníž. přenesená | 15% | ze | 0 |  |  |  | 0
|  | nulová | 0% | ze | 0 |  |  |  | 0
| Cena s DPH |  |  | v | CZK |  |  | 0
CPV45.23.31.40-2
CZ-CPV 42.11.20
CZ-CC211 112
CÚ 1/2013
| Projektant |  |  |  |  | Zpracovatel
| Datum a podpis: |  |  | Razítko |  | Datum a podpis: |  |  |  | Razítko
| Objednavatel |  |  |  |  | Zhotovitel
| Datum a podpis: |  |  | Razítko |  | Datum a podpis: |  |  |  | Razítko
REKAPITULACE ROZPOČTU
Stavba: |  |  | Modernizace silnice II/312 Dlouhoňovice - Žamberk
Objekt: |  |  | SO 120 Úprava objízdných tras
Místo: |  |  | Žamberk |  |  |  | Datum: |  | 2013-07-29
Objednavatel: |  |  | Pardubický kraj, Komenského nám.125, 532 11 Pardubice |  |  |  | Projektant: |  | PRODIN a.s.
Zhotovitel: |  |  | Bude určen výběrovým řízením |  |  |  | Zpracovatel: |  | Jana Förstlová
Kód - Popis | [9 empty] | Cena celkem [CZK]
1) Náklady z rozpočtu | [9 empty] | 0 | [12 empty] | -1
| HSV - Práce a dodávky HSV | [8 empty] | 0
| 1 - Zemní práce | [8 empty] | 0
| 5 - Komunikace | [8 empty] | 0
| 9 - Ostatní konstrukce a práce-bourání | [8 empty] | 0
| 99 - Přesun hmot | [8 empty] | 0
2) Ostatní náklady | [9 empty] | 0 |  |  |  | DPH
| Zařízení staveniště | [12 empty] | základní | [12 empty] | VRN | 0 | 0 | 0 | 0 | 0 | 1
Celkové náklady za stavbu 1) + 2) | [7 empty] | 0
ROZPOČET
Stavba: |  |  | Modernizace silnice II/312 Dlouhoňovice - Žamberk
Objekt: |  |  | SO 120 Úprava objízdných tras
Místo: |  |  | Žamberk |  |  |  | Datum: |  | 2013-07-29
Objednavatel: |  |  | Pardubický kraj, Komenského nám.125, 532 11 Pardubice |  |  |  | Projektant: |  | PRODIN a.s.
Zhotovitel: |  |  | Bude určen výběrovým řízením |  |  |  | Zpracovatel: |  | Jana Förstlová
PČ | Typ | Kód | Popis |  |  | MJ | Množství | J.cena [CZK] |  | Cena celkem [CZK] |  |  | Poznámka | DPH | J. Nh [h] | Nh celkom [h] | J. hmotnost [t] | Hmotnost celkem [t] | J. suť [t] | Suť Celkem [t]
Náklady z rozpočtu | [9 empty] | 0 | [5 empty] | 1182.3748 |  | 232.1398 |  | 394.9 |  | D | -1 | [10 empty] | 0
| HSV - Práce a dodávky HSV | [8 empty] | 0 | [5 empty] | 1182.3748 |  | 232.1398 |  | 394.9 | 1 | D | 0 |  |  |  | ROZPOCET | [6 empty] | 0
| 1 - Zemní práce | [8 empty] | 0 | [5 empty] | 19.8 |  | 0.209 |  | 394.9 | 1 | D | 1 |  |  |  | ROZPOCET | [6 empty] | 0
1 | K | 113154332 | Frézování živičného krytu tl 40 mm pruh š 2 m pl do 10000 m2 bez překážek v trase - objízdná trasa OS+N. Lokální frézovaní dle poruch objízdné trasy |  |  | m2 | 1100 |  |  | 0 |  |  |  | základní | 0.007 | 7.7 | 6e-05 | 0.066 | 0.103 | 113.3 | 4 | K | 2 |  |  |  | ROZPOCET | 0 | 0 | 0 | 0 | 0 | 1 | 0 | 4
2 | K | 113154334 | Frézování živičného krytu tl 110 mm pruh š 2 m pl do 10000 m2 bez překážek v trase - objízdná trasa OS+N. Lokální frézování dle poruch objízdné trasy |  |  | m2 | 1100 |  |  | 0 |  |  |  | základní | 0.011 | 12.1 | 0.00013 | 0.143 | 0.256 | 281.6 | 4 | K | 2 |  |  |  | ROZPOCET | 0 | 0 | 0 | 0 | 0 | 1 | 0 | 4
| 5 - Komunikace | [8 empty] | 0 | [5 empty] | 426.36 |  | 231.4268 |  | 0 | 1 | D | 1 |  |  |  | ROZPOCET | [6 empty] | 0
3 | K | 572141111 | Vyrovnání povrchu dosavadních krytů asfaltovým betonem ACO (AB) tl do 40 mm - lokální výspravy na objízdné ploše |  |  | m2 | 2200 |  |  | 0 |  |  |  | základní | 0.08 | 176 | 0.10434 | 229.548 | 0 | 0 | 4 | K | 2 |  |  |  | ROZPOCET | 0 | 0 | 0 | 0 | 0 | 1 | 0 | 4
4 | K | 573211111 | Postřik živičný spojovací z asfaltu v množství do 0,70 kg/m2 - lokální výspravy na objízdné trase |  |  | m2 | 3080 |  |  | 0 |  |  |  | základní | 0.002 | 6.16 | 0.00061 | 1.8788 | 0 | 0 | 4 | K | 2 |  |  |  | ROZPOCET | 0 | 0 | 0 | 0 | 0 | 1 | 0 | 4
|  |  | 880+2200 |  |  |  | 3080 | [14 empty] | VV | 2 | 2 | -1 | 1 | ROZPOCET
5 | K | 577134111 | Asfaltový beton vrstva obrusná ACO 11+ (ABS) tř. I tl 40 mm š do 3 m z nemodifikovaného asfaltu - lokální úpravy v objízdné trase |  |  | m2 | 2200 |  |  | 0 |  |  |  | základní | 0.066 | 145.2 | 0 | 0 | 0 | 0 | 4 | K | 2 |  |  |  | ROZPOCET | 0 | 0 | 0 | 0 | 0 | 1 | 0 | 4
6 | K | 577166111 | Asfaltový beton vrstva ložní ACL 22+ (ABVH) tl 70 mm š do 3 m z nemodifikovaného asfaltu - lokální výsúpravy na objízdné trase |  |  | m2 | 1100 |  |  | 0 |  |  |  | základní | 0.09 | 99 | 0 | 0 | 0 | 0 | 4 | K | 2 |  |  |  | ROZPOCET | 0 | 0 | 0 | 0 | 0 | 1 | 0 | 4
| 9 - Ostatní konstrukce a práce-bourání | [8 empty] | 0 | [5 empty] | 736.2148 |  | 0.504 |  | 0 | 1 | D | 1 |  |  |  | ROZPOCET | [6 empty] | 0
7 | K | 919112233 | Řezání spár pro vytvoření komůrky š 20 mm hl 40 mm pro těsnící zálivku v živičném krytu |  |  | m | 1440 |  |  | 0 |  |  |  | základní | 0.24 | 345.6 | 1e-05 | 0.0144 | 0 | 0 | 4 | K | 2 |  |  |  | ROZPOCET | 0 | 0 | 0 | 0 | 0 | 1 | 0 | 4
|  |  | "plocha jednoho okna je 2x10"(2+2+10+10)*60 |  |  |  | 1440 | [14 empty] | VV | 2 | 2 | -1 | 1 | ROZPOCET
8 | K | 919121132 | Těsnění spár zálivkou za studena pro komůrky š 20 mm hl 40 mm s těsnicím profilem |  |  | m | 1440 |  |  | 0 |  |  |  | základní | 0.257 | 370.08 | 0.00034 | 0.4896 | 0 | 0 | 4 | K | 2 |  |  |  | ROZPOCET | 0 | 0 | 0 | 0 | 0 | 1 | 0 | 4
| 99 - Přesun hmot | [8 empty] | 0 | [5 empty] | 20.5348 |  | 0 |  | 0 | 1 | D | 2 |  |  |  | ROZPOCET | [6 empty] | 0
9 | K | 997221551 | Vodorovná doprava suti ze sypkých materiálů do 1 km |  |  | t | 394.9 |  |  | 0 |  |  |  | základní | 0.03 | 11.847 | 0 | 0 | 0 | 0 | 4 | K | 3 |  |  |  | ROZPOCET | 0 | 0 | 0 | 0 | 0 | 1 | 0 | 4
10 | K | 997221559 | Příplatek ZKD 1 km u vodorovné dopravy suti ze sypkých materiálů |  |  | t | 4343.9 |  |  | 0 |  |  |  | základní | 0.002 | 8.6878 | 0 | 0 | 0 | 0 | 4 | K | 3 |  |  |  | ROZPOCET | 0 | 0 | 0 | 0 | 0 | 1 | 0 | 4
|  |  | "na skládku bez poplatku" 394,90*11 |  |  |  | 4343.9 | [14 empty] | VV | 3 | 2 | -1 | 1 | ROZPOCET

## 5 - SO 130 DIO
| List obsahuje: |  | 1) Krycí list rozpočtu |  | 2) Rekapitulace rozpočtu |  |  | 3) Rozpočet |  |  | Zpět na list: | Rekapitulace stavby
optimalizováno pro tisk sestav ve formátu A4 - na výšku | [11 empty] | >> skryté sloupce << | [9 empty] | {C35D1093-9D45-4E5D-985D-760962ADC556}
2
KRYCÍ LIST ROZPOČTU | [12 empty] | v --- níže se nacházejí doplnkové a pomocné údaje k sestavám --- v | [8 empty] | False
| Stavba: |  | Modernizace silnice II/312 Dlouhoňovice - Žamberk
| Objekt: |  | SO 130 DIO
| Místo: |  | Žamberk | [5 empty] | Datum: |  | 2013-07-29
| Objednavatel: |  | Pardubický kraj, Komenského nám.125, 532 11 Pardubice | [5 empty] | IČ: |  | 70892822
[9 empty] | DIČ: |  | CZ70892822
| Zhotovitel: | [7 empty] | IČ:
|  | Bude určen výběrovým řízením | [6 empty] | DIČ:
| Projektant: |  | PRODIN a.s. | [5 empty] | IČ: |  | 25292161
[9 empty] | DIČ: |  | CZ25292161
| Zpracovatel: | [7 empty] | IČ:
|  | Jana Förstlová | [6 empty] | DIČ:
| Náklady z rozpočtu | [7 empty] | 0
| Ostatní náklady | [7 empty] | 0
| Cena bez DPH | [7 empty] | 0
| DPH | základní | 21% | ze | 0 |  |  |  | 0
|  | snížená | 15% | ze | 0 |  |  |  | 0
|  | zákl. přenesená | 21% | ze | 0 |  |  |  | 0
|  | sníž. přenesená | 15% | ze | 0 |  |  |  | 0
|  | nulová | 0% | ze | 0 |  |  |  | 0
| Cena s DPH |  |  | v | CZK |  |  | 0
CPV45.23.31.40-2
CZ-CPV 42.11.20
CZ-CC211 112
CÚ 1/2013
| Projektant |  |  |  |  | Zpracovatel
| Datum a podpis: |  |  | Razítko |  | Datum a podpis: |  |  |  | Razítko
| Objednavatel |  |  |  |  | Zhotovitel
| Datum a podpis: |  |  | Razítko |  | Datum a podpis: |  |  |  | Razítko
REKAPITULACE ROZPOČTU
Stavba: |  |  | Modernizace silnice II/312 Dlouhoňovice - Žamberk
Objekt: |  |  | SO 130 DIO
Místo: |  |  | Žamberk |  |  |  | Datum: |  | 2013-07-29
Objednavatel: |  |  | Pardubický kraj, Komenského nám.125, 532 11 Pardubice |  |  |  | Projektant: |  | PRODIN a.s.
Zhotovitel: |  |  | Bude určen výběrovým řízením |  |  |  | Zpracovatel: |  | Jana Förstlová
Kód - Popis | [9 empty] | Cena celkem [CZK]
1) Náklady z rozpočtu | [9 empty] | 0 | [12 empty] | -1
| HSV - Práce a dodávky HSV | [8 empty] | 0
| 9 - Ostatní konstrukce a práce-bourání | [8 empty] | 0
2) Ostatní náklady | [9 empty] | 0 |  |  |  | DPH
| Zařízení staveniště | [8 empty] | 0 |  |  |  | základní | [12 empty] | VRN | 0 | 0 | 0 | 0 | 0 | 1
Celkové náklady za stavbu 1) + 2) | [7 empty] | 0
ROZPOČET
Stavba: |  |  | Modernizace silnice II/312 Dlouhoňovice - Žamberk
Objekt: |  |  | SO 130 DIO
Místo: |  |  | Žamberk |  |  |  | Datum: |  | 2013-07-29
Objednavatel: |  |  | Pardubický kraj, Komenského nám.125, 532 11 Pardubice |  |  |  | Projektant: |  | PRODIN a.s.
Zhotovitel: |  |  | Bude určen výběrovým řízením |  |  |  | Zpracovatel: |  | Jana Förstlová
PČ | Typ | Kód | Popis |  |  | MJ | Množství | J.cena [CZK] |  | Cena celkem [CZK] |  |  | Poznámka | DPH | J. Nh [h] | Nh celkom [h] | J. hmotnost [t] | Hmotnost celkem [t] | J. suť [t] | Suť Celkem [t]
Náklady z rozpočtu | [9 empty] | 0 | [5 empty] | 0.596 |  | 0 |  | 0 |  | D | -1 | [10 empty] | 0
| HSV - Práce a dodávky HSV | [8 empty] | 0 | [5 empty] | 0.596 |  | 0 |  | 0 | 1 | D | 0 |  |  |  | ROZPOCET | [6 empty] | 0
| 9 - Ostatní konstrukce a práce-bourání | [8 empty] | 0 | [5 empty] | 0.596 |  | 0 |  | 0 | 1 | D | 1 |  |  |  | ROZPOCET | [6 empty] | 0
1 | K | 913121111 | Montáž a demontáž dočasné dopravní značky kompletní základní |  |  | kus | 89 |  |  | 0 |  |  |  | základní | 0 | 0 | 0 | 0 | 0 | 0 | 4 | K | 2 |  |  |  | ROZPOCET | 0 | 0 | 0 | 0 | 0 | 1 | 0 | 4
|  |  | "plná uzavírka"4+22+2+6+2+1+2+4 |  |  |  | 43 | [14 empty] | VV | 2 | 2 | -1 | 0 | ROZPOCET
|  |  | "částečná uzavírka" 2+2+4+4+2+4+8+2+8+2+4+4 |  |  |  | 46 | [14 empty] | VV | 2 | 2 | -1 | 0 | ROZPOCET
|  |  | Součet |  |  |  | 89 | [14 empty] | VV | 2 | 4 | -1 | 1 | ROZPOCET
2 | K | 913121211 | Příplatek k dočasné dopravní značce kompletní základní za první a ZKD den použití |  |  | kus | 3444 |  |  | 0 |  |  |  | základní | 0 | 0 | 0 | 0 | 0 | 0 | 4 | K | 2 |  |  |  | ROZPOCET | 0 | 0 | 0 | 0 | 0 | 1 | 0 | 4
|  |  | 43*70 |  |  |  | 3010 | [14 empty] | VV | 2 | 2 | -1 | 0 | ROZPOCET
|  |  | "částečná uzavírka" 2+2+4+4+2+4+8+2+8+2+4+4*98 |  |  |  | 434 | [14 empty] | VV | 2 | 2 | -1 | 0 | ROZPOCET
|  |  | Součet |  |  |  | 3444 | [14 empty] | VV | 2 | 4 | -1 | 1 | ROZPOCET
3 | K | 913211113 | Montáž a demontáž dočasné dopravní zábrany Z2 reflexní šířky 3 m |  |  | kus | 14 |  |  | 0 |  |  |  | základní | 0 | 0 | 0 | 0 | 0 | 0 | 4 | K | 2 |  |  |  | ROZPOCET | 0 | 0 | 0 | 0 | 0 | 1 | 0 | 4
4 | K | 913211116 | Montáž a demontáž stavební oplocení u stávajícího chodníku po celou dobu |  |  | m | 360 |  |  | 0 |  |  |  | základní | 0 | 0 | 0 | 0 | 0 | 0 | 4 | K | 2 |  |  |  | ROZPOCET | 0 | 0 | 0 | 0 | 0 | 1 | 0 | 4
5 | K | 913211213 | Montáž a demontáž dočasné dopravní směrové desky základní Z4 |  |  | kus | 980 |  |  | 0 |  |  |  | základní | 0 | 0 | 0 | 0 | 0 | 0 | 4 | K | 2 |  |  |  | ROZPOCET | 0 | 0 | 0 | 0 | 0 | 1 | 0 | 4
|  |  | 14*70 |  |  |  | 980 | [14 empty] | VV | 2 | 2 | -1 | 1 | ROZPOCET
6 | K | 913211114 | Montáž a demontáž dočasního řízení provozu semaforem vč. příslušenství - sada |  |  | kus | 2 |  |  | 0 |  |  |  | základní | 0 | 0 | 0 | 0 | 0 | 0 | 4 | K | 2 |  |  |  | ROZPOCET | 0 | 0 | 0 | 0 | 0 | 1 | 0 | 4
7 | K | 913211115 | Příplatek k řízení provozu semaforem |  |  |  | 196 |  |  | 0 |  |  |  | základní | 0 | 0 | 0 | 0 | 0 | 0 | 4 | K | 2 |  |  |  | ROZPOCET | 0 | 0 | 0 | 0 | 0 | 1 | 0 | 4
|  |  | 2,0*98 |  |  |  | 196 | [14 empty] | VV | 2 | 2 | -1 | 1 | ROZPOCET
8 | K | 913921131 | Dočasné omezení platnosti zakrytí základní dopravní značky |  |  | kus | 4 |  |  | 0 |  |  |  | základní | 0.083 | 0.332 | 0 | 0 | 0 | 0 | 4 | K | 2 |  |  |  | ROZPOCET | 0 | 0 | 0 | 0 | 0 | 1 | 0 | 4
9 | K | 913921132 | Dočasné omezení platnosti odkrytí základní dopravní značky |  |  | kus | 4 |  |  | 0 |  |  |  | základní | 0.066 | 0.264 | 0 | 0 | 0 | 0 | 4 | K | 2 |  |  |  | ROZPOCET | 0 | 0 | 0 | 0 | 0 | 1 | 0 | 4
10 | K | 913921133 | Úprava na VLKP (kruhový objezd) - úprava ve směru na Choceň |  |  | kus | 3 |  |  | 0 |  |  |  | základní | 0 | 0 | 0 | 0 | 0 | 0 | 4 | K | 2 |  |  |  | ROZPOCET | 0 | 0 | 0 | 0 | 0 | 1 | 0 | 4