## Kryci list
Nabídkový rozpočet s výkazem výměr
Zakázka
Číslo zakázky
Zakázka | Realizace úspor energie - Střední škola zahradnická a technická Litomyšl
Klasifikace
Fáze | Založená nabídka
Komentář
Verze
Popis | Nabídka
Komentář
Firmy
Typ Firmy | Název
Uživatelé
Význam (funkce) | Jméno
Poznámka | Soupis prací s výkazem výměr je vypracován v cenové soustavě ÚRS. Položky, které mají číslování samostatné, do této soustavy nespadají, jsou to položky vlastní.

## Rekapitulace
_
21 | Popis | Cena | Hmotnost | DPH | Cena s DPH
#N/A
| SO_01: Stavební objekt 01-budova dílen (budova "B") |  | 306.1614
| 003: Svislé konstrukce |  | 59.4112
| 004: Vodorovné konstrukce |  | 0.1379
| 006: Úpravy povrchu |  | 216.4698
| 009: Ostatní konstrukce a práce |  | 0.08336
099: Přesun hmot HSV
| 712: Povlakové krytiny |  | 2.0085
| 713: Izolace tepelné |  | 0.85643
740: Silnoproud
| 761: Konstrukce sklobetonové |  | 2.0579
| 762: Konstrukce tesařské |  | 17.0549
| 764: Konstrukce klempířské |  | 4.7666
| 766: Konstrukce truhlářské |  | 0.29036
767: Konstrukce zámečnické
| 771: Podlahy z dlaždic |  | 0.13909
| 781: Obklady keramické |  | 0.35016
| 783: Nátěry |  | 0.037504
| 784: Malby |  | 2.4978
786: Čalounické úpravy
| SO_02: Stavební objekt 02-venkovní úpravy |  | 216.6315
| 001: Zemní práce |  | 96.0831
| 002: Základy |  | 26.4558
| 003: Svislé konstrukce |  | 5.3227
| 004: Vodorovné konstrukce |  | 4.7647
| 005: Komunikace |  | 64.9492
| 006: Úpravy povrchu |  | 0.73274
| 008: Trubní vedení |  | 0.19885
| 009: Ostatní konstrukce a práce |  | 17.8752
099: Přesun hmot HSV
| 711: Izolace proti vodě |  | 0.0373
| 712: Povlakové krytiny |  | 0.082794
| 721: Vnitřní kanalizace |  | 0.12906
SO_03: Vedlejší a ostatní náklady pro objekty SO_01-SO_02
VRN: Vedlejší rozpočtové náklady
0 | Celkem (bez DPH) | 0
| DPH | 0
0
0
| Celkem (včetně DPH) | 0

## Zakazka
Poř. | Typ | Kód | Alter. kód | Popis | MJ | Výměra | Ztratné | Výměra | Jedn. cena | Cena | Jedn. hmotn. | Hmotnost | Jedn. suť | Suť | Sazba DPH | DPH | Cena s DPH | Komentář | Objekt | Oddíl
|  |  |  | SO_01: Stavební objekt 01-budova dílen (budova "B") | [5 empty] | 0 |  | 306.1614 |  | 649.7461 | _ | 0 | 0
|  |  |  | 003: Svislé konstrukce | [5 empty] | 0 |  | 59.4112 |  | 24.0116 | _ | 0 | 0
1 | SP | 300-001 |  | Doplnění zdiva režného pohledového s vysekáním vadných cihel do hl. min. 150 mm | m2 | 40.139 |  | 40.139 | 0 | 0 | 0.2 | 8.0278 | 0.2 | 8.0278 | 21 | 0 | 0 |  | SO_02 | 003
|  |  |  | 30%; 40,139 |  | 40.139 | [8 empty] | _
[6 empty] | 0 | [8 empty] | _
2 | SP | 300-002 |  | Komíny nad rovinou střechy z lícových cihel vč. komínové hlavy a spárování - vč. bourání původních komínů | m3 | 6.9495 |  | 6.9495 | 0 | 0 | 2.4 | 16.6788 | 2.3 | 15.9839 | 21 | 0 | 0 |  | SO_02 | 003
|  |  |  | 0,6*0,6*0,75+0,6*0,5*0,85+1,15*0,8*0,8+0,45*0,45*1,5+0,75*0,45*0,5+0,6*0,45*0,8 |  | 1.9495 | [8 empty] | _
|  |  |  | 5 |  | 5 | [8 empty] | _
[6 empty] | 0 | [8 empty] | _
3 | SP | 310-001 |  | Dozdívka a zazdívky | m3 | 5 |  | 5 | 0 | 0 | 1.8 | 9 |  | 0 | 21 | 0 | 0 |  | SO_02 | 003
|  |  |  | inf. výměra; 5 |  | 5 | [8 empty] | _
[6 empty] | 0 | [8 empty] | _
4 | SP | 310236241 |  | Zazdívka otvorů pl do 0,09 m2 ve zdivu nadzákladovém cihlami pálenými tl do 300 mm | kus | 4 | 0 | 4 | 0 | 0 | 0.04843 | 0.19372 |  | 0 | 21 | 0 | 0 |  | SO_02 | 003
5 | SP | 310236251 |  | Zazdívka otvorů pl do 0,09 m2 ve zdivu nadzákladovém cihlami pálenými tl do 450 mm | kus | 12 | 0 | 12 | 0 | 0 | 0.07367 | 0.88404 |  | 0 | 21 | 0 | 0 |  | SO_02 | 003
6 | SP | 310236261 |  | Zazdívka otvorů pl do 0,09 m2 ve zdivu nadzákladovém cihlami pálenými tl do 600 mm | kus | 4 | 0 | 4 | 0 | 0 | 0.09686 | 0.38744 |  | 0 | 21 | 0 | 0 |  | SO_02 | 003
7 | SP | 319202331 |  | Vyrovnání nerovného povrchu zdiva tl do 150 mm přizděním | m2 | 23.76 | 0 | 23.76 | 0 | 0 | 0.11576 | 2.7505 |  | 0 | 21 | 0 | 0 |  | SO_02 | 003
|  |  |  | vnitřní stěna; 8,8*2,7 |  | 23.76 | [8 empty] | _
[6 empty] | 0 | [8 empty] | _
8 | SP | 340236212 |  | Zazdívka otvorů pl do 0,09 m2 v příčkách nebo stěnách z cihel tl přes 100 mm | kus | 11 | 0 | 11 | 0 | 0 | 0.02391 | 0.26301 |  | 0 | 21 | 0 | 0 |  | SO_02 | 003
9 | SP | 349231811 |  | Přizdívka ostění s ozubem z cihel tl do 150 mm | m2 | 79.4295 | 0 | 79.4295 | 0 | 0 | 0.26723 | 21.2259 |  | 0 | 21 | 0 | 0 |  | SO_02 | 003
|  |  |  | 52,953*1,5 |  | 79.4295 | [8 empty] | _
[6 empty] | 0 | [8 empty] | _
_
|  |  |  | 004: Vodorovné konstrukce | [5 empty] | 0 |  | 0.1379 |  | 0 | _ | 0 | 0
10 | SP | 411386611 |  | Zabetonování prostupů v instalačních šachtách ze suchých směsí pl do 0,09 m2 ve stropech - vč. opravy podlahy | kus | 7 | 0 | 7 | 0 | 0 | 0.0197 | 0.1379 |  | 0 | 21 | 0 | 0 |  | SO_02 | 004
_
|  |  |  | 006: Úpravy povrchu | [5 empty] | 0 |  | 216.4698 |  | 0 | _ | 0 | 0
11 | SP | 610991111 |  | Zakrývání vnitřních a vnějších výplní otvorů, předmětů a konstrukcí folií a páskou | m2 | 483.32 | 0 | 483.32 | 0 | 0 | 9e-05 | 0.043499 |  | 0 | 21 | 0 | 0 |  | SO_02 | 006
|  |  |  | dveře; 1,1*2,15+1,65*3,25 |  | 7.7275 | [8 empty] | _
|  |  |  | ocelová okna; 4,1*2,15*2+2,15*2,15*4+1,2*0,45*3+1,2*0,8+4,45*2,65*2+2,3*2,65*2+4,45*2,22*5+2,15*2,4*6+3,95*2,4*6+4,45*2,1*6+2,2*1,55*6+4*1,55 |  | 294.44 | [8 empty] | _
|  |  |  | ocelová vrata; 2*1,9+2,1*2,4+3,35*3,3+2*3+0,8*1,75 |  | 27.295 | [8 empty] | _
|  |  |  | sklobetony; (4,25*0,8*3+4,25*2,4*0,5*3)*2 |  | 51 | [8 empty] | _
|  |  |  | dřevěná okna; 0,9*1,7*2+0,9*0,5*2+2,35*1,4+3,05*1,45+1,2*1,15*2+3,25*1,4+3,25*1,9+1,45*1,9*2+1,05*2,6*3+3,35*1,35+3,3*2,05*2+2,25*2,05*2+2,2*2,05+1,2*1,95*2+1,31*1,5+1,15*1,55*3+2,25*1,75+1,2*1,7*2+1,45*1,9*3+2,25*1,75 |  | 102.8575 | [8 empty] | _
[6 empty] | 0 | [8 empty] | _
12 | SP | 611401211 |  | Omítka malých ploch na stropech pl do 0,25 m2 | kus | 7 |  | 7 | 0 | 0 | 0.01377 | 0.09639 |  | 0 | 21 | 0 | 0 |  | SO_02 | 006
13 | SP | 611423135 |  | Vnitřní omítka vápenná nebo vápenocementová osamělých trámů nebo stropů žebrových štuková | m2 | 162.015 |  | 162.015 | 0 | 0 | 0.0535 | 8.6678 |  | 0 | 21 | 0 | 0 |  | SO_02 | 006
|  |  |  | sklad suterén D0.11, D0.12; 40,6+39,5+0,2*2*5,4*5+2,65*0,2*2*2+4,65*0,2*2*7 |  | 106.04 | [8 empty] | _
|  |  |  | D0.01, D0.02, D0.03; 5,17*4,45+3,45*3+1,53*3,45+3,75*2,8+4,45*0,2*2*3+3,75*0,2*2 |  | 55.975 | [8 empty] | _
[6 empty] | 0 | [8 empty] | _
14 | SP | 612401291 |  | Omítka malých ploch vnitřních stěn do 0,25 m2 | kus | 62 | 0 | 62 | 0 | 0 | 0.01275 | 0.7905 |  | 0 | 21 | 0 | 0 |  | SO_02 | 006
|  |  |  | 4*2+4*2+12*2+11*2 |  | 62 | [8 empty] | _
[6 empty] | 0 | [8 empty] | _
15 | SP | 612403399 |  | Hrubá výplň rýh ve vnitřních stěnách maltou | m2 | 50 |  | 50 | 0 | 0 | 0.10712 | 5.356 |  | 0 | 21 | 0 | 0 |  | SO_02 | 006
|  |  |  | 250*0,2 |  | 50 | [8 empty] | _
16 | SP | 612421637 |  | Vnitřní omítka zdiva vápenná nebo vápenocementová štuková - opravy omítek | m2 | 201.244 | 0 | 201.244 | 0 | 0 | 0.04766 | 9.5913 |  | 0 | 21 | 0 | 0 |  | SO_02 | 006
|  |  |  | odhad výměry; 180 |  | 180 | [8 empty] | _
|  |  |  | spoj. chodba - parapet; 14,33*0,6*2+1,93*0,8*2+1,2*0,8*0,5*2 |  | 21.244 | [8 empty] | _
17 | SP | 612423631 |  | Omítka rýh š do 300 mm ve stěnách MV štuková | m2 | 75 |  | 75 | 0 | 0 | 0.05786 | 4.3395 |  | 0 | 21 | 0 | 0 |  | SO_02 | 006
|  |  |  | 0,3*250 |  | 75 | [8 empty] | _
[6 empty] | 0 | [8 empty] | _
18 | SP | 612425931 |  | Omítka vápenná štuková vnitřního ostění okenního nebo dveřního | m2 | 52.953 | 0 | 52.953 | 0 | 0 | 0.05534 | 2.9304 |  | 0 | 21 | 0 | 0 |  | SO_02 | 006
|  |  |  | 0,3*(0,9*2+1,7*2*2+0,9*2+0,5*2*2+2,35+1,45*2+3,05+1,45*2+1,2*2+1,15*2*2+3,25+1,4*2+3,25+1,9*2+1,45*2+1,9*2*2+1,05*3+2,6*2*3+3,35+1,35*2+3,3*2+2,05*2*2+2,25*2+2,05*2*2+2,2+2,05*2+1,2*2+1,95*2*2+1,31+1,5*2+1,15*3+1,55*2*3+2,25+1,75*2+1,2*2+1,7*2*2+1,45*3+1,9*2*3+2,25+1,75*2) |  | 52.953 | [8 empty] | _
[6 empty] | 0 | [8 empty] | _
19 | SP | 612476112 |  | Sanační postřik zdiva tl 5 mm - složení viz.technická zpráva | m2 | 286.276 |  | 286.276 | 0 | 0 | 0.00612 | 1.752 |  | 0 | 21 | 0 | 0 |  | SO_02 | 006
|  |  |  | sklad suteren-D0.11, D 0.12 ; 2,7*(8,8*2+5,4*2+8,5*2+4,65*2)-1,45*0,47*3-0,8*2-0,8*2-0,8*2*2+0,6*(2,1*2+1)+0,45*(2,1*2+1,02+1,15*3+0,47*6) |  | 147.536 | [8 empty] | _
|  |  |  | D0.01; 3*(5,17*2+4,45*2)-1*2,2+0,4*(1+2,2*2)-0,9*0,5*2+0,4*(0,9*2+0,5*4) |  | 58.3 | [8 empty] | _
|  |  |  | D0.02; 3*(3*2+3,45+0,4*2)+2,8*(1,55*2+3,45+0,4*2)-1*2,2+0,3*(2,2*2+1)+0,5*(0,9+1,3*2) |  | 52.5 | [8 empty] | _
|  |  |  | D0.03; 2,6*(2,8+3,75*2)-0,9*1,3*2+0,5*(0,9*2+1,3*4) |  | 27.94 | [8 empty] | _
[6 empty] | 0 | [8 empty] | _
20 | SP | 612476312 |  | Sanační vyrovnávací omítka zdiva tl 20 mm - složení viz technická zpráva | m2 | 286.276 |  | 286.276 | 0 | 0 | 0.02754 | 7.884 |  | 0 | 21 | 0 | 0 |  | SO_02 | 006
|  |  |  | sklad suteren-D0.11, D 0.12 ; 2,7*(8,8*2+5,4*2+8,5*2+4,65*2)-1,45*0,47*3-0,8*2-0,8*2-0,8*2*2+0,6*(2,1*2+1)+0,45*(2,1*2+1,02+1,15*3+0,47*6) |  | 147.536 | [8 empty] | _
|  |  |  | D0.01; 3*(5,17*2+4,45*2)-1*2,2+0,4*(1+2,2*2)-0,9*0,5*2+0,4*(0,9*2+0,5*4) |  | 58.3 | [8 empty] | _
|  |  |  | D0.02; 3*(3*2+3,45+0,4*2)+2,8*(1,55*2+3,45+0,4*2)-1*2,2+0,3*(2,2*2+1)+0,5*(0,9+1,3*2) |  | 52.5 | [8 empty] | _
|  |  |  | D0.03; 2,6*(2,8+3,75*2)-0,9*1,3*2+0,5*(0,9*2+1,3*4) |  | 27.94 | [8 empty] | _
21 | SP | 612476612 |  | Sanační omítka zdiva tl 22 mm štuková - složení viz. technická zpráva | m2 | 286.276 |  | 286.276 | 0 | 0 | 0.03162 | 9.052 |  | 0 | 21 | 0 | 0 |  | SO_02 | 006
|  |  |  | sklad suteren-D0.11, D0.12 ; 2,7*(8,8*2+5,4*2+8,5*2+4,65*2)-1,45*0,47*3-0,8*2-0,8*2-0,8*2*2+0,6*(2,1*2+1)+0,45*(2,1*2+1,02+1,15*3+0,47*6) |  | 147.536 | [8 empty] | _
|  |  |  | D0.01; 3*(5,17*2+4,45*2)-1*2,2+0,4*(1+2,2*2)-0,9*0,5*2+0,4*(0,9*2+0,5*4) |  | 58.3 | [8 empty] | _
|  |  |  | D0.02; 3*(3*2+3,45+0,4*2)+2,8*(1,55*2+3,45+0,4*2)-1*2,2+0,3*(2,2*2+1)+0,5*(0,9+1,3*2) |  | 52.5 | [8 empty] | _
|  |  |  | D0.03; 2,6*(2,8+3,75*2)-0,9*1,3*2+0,5*(0,9*2+1,3*4) |  | 27.94 | [8 empty] | _
22 | SP | 620-001 |  | Oprava omítek - příprava podkladu 100% | m2 | 1415.5745 |  | 1415.5745 | 0 | 0 |  | 0 |  | 0 | 21 | 0 | 0 |  | SO_02 | 006
|  |  |  | pohled 4; 12,8*8,6+7,8*0,45-(1,2*1,75*5+4,25*1,95+4,25*0,8+7,8*2,15)+9,9*7,5-(4,2*2,05*2+4,25*1,95*2+4,25*0,8*2)+9,8*4,65+9,95*0,45+7,35*2,9-(9,8*2,25+1,2*1,5)+4,05*0,4*6+0,15*(7,95+1,2*5+1,75*10+4,25*8+0,8*6+1,95*6+2,05*4+4,25+3,25*6+4+9,95+1,1+1,55*2+2,05*3) |  | 186.25 | [8 empty] | _
|  |  |  | pohled 8; 9,7*4,7+9,85*0,45+7,2*2,9-(9,7*2,25+1,2*1,5)+15,15*6,35-4,25*(2,05*3+1,95*3+0,8*3)+4,05*0,4*6+7,8*6,15+8,1*0,45-(1,05*1,05*2+1,05*1,8*2)+14,325*4+0,6*1,9*2-(3,05*1,45+6,725*2,9+3,145)+0,15*(1,1+1,55*2+2,05*3+4,25*9+2,05*6+1,95*6+0,8*6+10+4+1,05*2+1,05*3*2+3,05+1,45*2+3+1,4*2+3,3*6+8,1) |  | 191.0575 | [8 empty] | _
|  |  |  | pohled 13; 2,9*4,7+3,05*0,45-2,9*2,25+0,15*3,05 |  | 8.935 | [8 empty] | _
|  |  |  | pohled 12; 6,175*6,15+6,325*0,45-6,175*1,75+0,25*1,4+0,25*1,4+1,78*0,25+0,15*(1,25+1,4*2) |  | 31.7688 | [8 empty] | _
|  |  |  | pohled 15; 3,6*3,25-2,4*1+0,15*(2,4+1*2) |  | 9.96 | [8 empty] | _
|  |  |  | pohled 16; 3,6*3,25-2,7*1,4+0,15*(2,7+1,4*2) |  | 8.745 | [8 empty] | _
|  |  |  | pohled 9; 5,3*6,55+8,9*0,45-(1,825*2,15+1,475*2,15+2,05*1,85)+21,95*5,6-(2,2*1,5*6+4*1,5+4,3*2,5*2+3,55*2,15+2,15*2,5*2)+8,85*7,35+5,2*8,55-(1,8*2,15+1,5*2,15+2,05*1,85+1,93*2,15+1,42*2,15+1,5*1,6+3,3*4,75)+14,2*0,45+0,15*(9,15+2,05+3,05+1,2*2+2,2*6+1,5*14+4+4,3*2+2,15*2+3,65+2,5*8+2,15*2+14,2+2,05*2+0,8*3+2,3*6+1,6*2+1,5) |  | 185.0375 | [8 empty] | _
|  |  |  | pohled 11; 7,85*1,2+11,2*7,4+11,35*0,45-(11,2*1,75+3,05*1,75+3,05*1,25)+0,15*(11,35+3,05*4+1,75*2+1,25*2+11,35) |  | 74.7925 | [8 empty] | _
|  |  |  | pohled 14; 3,35*4,6+3,5*0,45-3,25*2,25+0,15*3,6 |  | 10.2125 | [8 empty] | _
|  |  |  | pohled 10; 33,875*4,65+34,175*0,45-33,875*2,25+27,675*2,7-(2*1,55*2+1,05*1,55*2+1,2*1,5)+2,5*2,7+3,22*2,7*2+1,8*3,14*2,7+0,15*(2*2+1,05*2+1,1+4+1,55*10+3,8*6) |  | 206.9697 | [8 empty] | _
|  |  |  | pohled 7; 14,325*4,3-0,9*2,15*2-6,725*3,4+0,6*1,9*2+0,15*(0,9*2+2,15*4) |  | 38.7025 | [8 empty] | _
|  |  |  | atiky-vnitřní strana; 1,2*(5,35+5,25+7,2*2+10,9*2+4,9*2+8,25*2+7,2*2+9,25*2+16,825*2+16,4*2+5,35+0,8+8,85+14,6+9,25+3,22*2+3,45+22,15+3,45+4,02*2+1,95*3,14) |  | 313.1436 | [8 empty] | _
|  |  |  | 150 |  | 150 | [8 empty] | _
[6 empty] | 0 | [8 empty] | _
23 | SP | 620-002 |  | Oprava omítek - odstranění disperzního nátěru 60% | m2 | 849.345 |  | 849.345 | 0 | 0 |  | 0 |  | 0 | 21 | 0 | 0 |  | SO_02 | 006
|  |  |  | 1415,575*0,6 |  | 849.345 | [8 empty] | _
[6 empty] | 0 | [8 empty] | _
24 | SP | 620-003 |  | Oprava omítek - sanace biocidního napadení 20% | m2 | 283.115 |  | 283.115 | 0 | 0 |  | 0 |  | 0 | 21 | 0 | 0 |  | SO_02 | 006
|  |  |  | 1415,575*0,2 |  | 283.115 | [8 empty] | _
[6 empty] | 0 | [8 empty] | _
25 | SP | 620-004 |  | Oprava omítek - aplikace zpevňovače omítek 100% | m2 | 1415.575 |  | 1415.575 | 0 | 0 |  | 0 |  | 0 | 21 | 0 | 0 |  | SO_02 | 006
|  |  |  | 1415,575 |  | 1415.575 | [8 empty] | _
[6 empty] | 0 | [8 empty] | _
26 | SP | 620-005 |  | Oprava omítek - nové jádrové omítky 40% | m2 | 566.23 |  | 566.23 | 0 | 0 | 0.04 | 22.6492 |  | 0 | 21 | 0 | 0 |  | SO_02 | 006
|  |  |  | 1415,575*0,4 |  | 566.23 | [8 empty] | _
[6 empty] | 0 | [8 empty] | _
27 | SP | 620-006 |  | Oprava omítek - finalizace povrchů 100% | m2 | 1415.575 |  | 1415.575 | 0 | 0 | 0.005 | 7.0779 |  | 0 | 21 | 0 | 0 |  | SO_02 | 006
|  |  |  | 1415,575 |  | 1415.575 | [8 empty] | _
[6 empty] | 0 | [8 empty] | _
28 | SP | 620-007 |  | Oprava omítek - finální nátěr 100% | m2 | 1415.575 |  | 1415.575 | 0 | 0 | 0.002 | 2.8312 |  | 0 | 21 | 0 | 0 |  | SO_02 | 006
|  |  |  | 1415,575 |  | 1415.575 | [8 empty] | _
[6 empty] | 0 | [8 empty] | _
29 | SP | 620-008 |  | Oprava omítek - hydrofobizace povrchu 20% | m2 | 283.115 |  | 283.115 | 0 | 0 | 0.0005 | 0.14156 |  | 0 | 21 | 0 | 0 |  | SO_02 | 006
|  |  |  | 1415,575*0,2 |  | 283.115 | [8 empty] | _
[6 empty] | 0 | [8 empty] | _
30 | SP | 620-009 |  | Oprava režného zdiva - příprava podkladu 100% | m2 | 153.7955 |  | 153.7955 | 0 | 0 |  | 0 |  | 0 | 21 | 0 | 0 |  | SO_02 | 006
|  |  |  | pohled 4; 7,8*2,15+2,25*(0,7+1,15+1,25+0,55)+0,15*2,25*6 |  | 27.0075 | [8 empty] | _
|  |  |  | pohled 8; 2,25*(0,58+1,2+1,17+0,6)+1,85*(0,9+3,95+0,85)+0,15*(2,25*6+1,85*4) |  | 21.6675 | [8 empty] | _
|  |  |  | pohled 13; 2,25*2,9 |  | 6.525 | [8 empty] | _
|  |  |  | pohled 12; 6,175*1,85-1,78*1,65 |  | 8.4868 | [8 empty] | _
|  |  |  | pohled 9; 2,15*(1,825+1,475+1,8+1,5+1,93+1,42)+0,15*(1,85*2+1,85*4) |  | 23.0575 | [8 empty] | _
|  |  |  | pohled 11; 1,85*(1,2+2,85+1,05)+0,15*1,85*4 |  | 10.545 | [8 empty] | _
|  |  |  | pohled 14; 3,35*2,25 |  | 7.5375 | [8 empty] | _
|  |  |  | pohled 10; 2,25*(1,225+1,85+1,7+1,625+1,7+1,7+1,275)+0,15*2,25*12 |  | 28.9688 | [8 empty] | _
|  |  |  | 20 |  | 20 | [8 empty] | _
[6 empty] | 0 | [8 empty] | _
31 | SP | 620-010 |  | Oprava režného zdiva - sanace biocidního napadení 30% | m2 | 46.1388 |  | 46.1388 | 0 | 0 |  | 0 |  | 0 | 21 | 0 | 0 |  | SO_02 | 006
|  |  |  | 153,796*0,3 |  | 46.1388 | [8 empty] | _
[6 empty] | 0 | [8 empty] | _
32 | SP | 620-011 |  | Oprava režného zdiva - oprava spárování 30% | m2 | 46.1388 |  | 46.1388 | 0 | 0 | 0.005 | 0.23069 |  | 0 | 21 | 0 | 0 |  | SO_02 | 006
|  |  |  | 153,796*0,3 |  | 46.1388 | [8 empty] | _
[6 empty] | 0 | [8 empty] | _
33 | SP | 620-012 |  | Oprava režného zdiva - hydrofobizace povrchu 100% | m2 | 153.796 |  | 153.796 | 0 | 0 | 0.0005 | 0.076898 |  | 0 | 21 | 0 | 0 |  | SO_02 | 006
|  |  |  | 153,796 |  | 153.796 | [8 empty] | _
[6 empty] | 0 | [8 empty] | _
34 | SP | 620-013 |  | Oprava pískovcového soklu - příprava podkladu 100% | m2 | 267.9112 |  | 267.9112 | 0 | 0 |  | 0 |  | 0 | 21 | 0 | 0 |  | SO_02 | 006
|  |  |  | pohled 12; 6,175*(1,05+0,9)/2 |  | 6.0206 | [8 empty] | _
|  |  |  | pohled 13; 2,85*0,4 |  | 1.14 | [8 empty] | _
|  |  |  | pohled 4; 13,2*(1,2*1,6)/2+19,7*(2,15+3,65)/2-4,2*3-2*2*3+0,25*(4*2+2*4+2*3+2*2*3) |  | 53.702 | [8 empty] | _
|  |  |  | pohled 8; 6,53*0,8+3,37*0,2+14,95*(1,6+0,9)/2+7,9*(0,9+0,75)/2-1,2*0,4 |  | 30.623 | [8 empty] | _
|  |  |  | pohled 9; 14,65*(0,5+1,35)/2+9,05*(1,35+2,45)/2+6,25*(1,25+1,7)/2+1,1*1,2+6,5*(0,6*1,4)/2-0,8*0,4*2+0,25*(1,35*2+1,7*2+0,8*2+0,4*4) |  | 45.7 | [8 empty] | _
|  |  |  | pohled 11; 8,05*2,8-1,85*2-2*1,2+0,25*(2+1,85*2+2+2*2) |  | 19.365 | [8 empty] | _
|  |  |  | pohled 10; 15,65*(3,65+3,15)/2+15,825*(3,15+1,3)/2+2,8*(1,3+1,2)/2-(2,2+2,1*2,4+2*3+0,8*1,75+1,2*0,8+1,2*0,4*2)+0,25*(2+2*2+2,1+2,4*2+0,8+1,75*2+1,2*3+0,8*2+0,4*4) |  | 81.3606 | [8 empty] | _
|  |  |  | 30 |  | 30 | [8 empty] | _
[6 empty] | 0 | [8 empty] | _
35 | SP | 620-014 |  | Oprava pískovcového soklu - sanace biocidního napadení 100% | m2 | 267.911 |  | 267.911 | 0 | 0 |  | 0 |  | 0 | 21 | 0 | 0 |  | SO_02 | 006
|  |  |  | 267,911 |  | 267.911 | [8 empty] | _
[6 empty] | 0 | [8 empty] | _
36 | SP | 620-015 |  | Oprava pískovcového soklu - oprava spárování 30% | m2 | 80.3733 |  | 80.3733 | 0 | 0 | 0.005 | 0.40187 |  | 0 | 21 | 0 | 0 |  | SO_02 | 006
|  |  |  | 267,911*0,3 |  | 80.3733 | [8 empty] | _
[6 empty] | 0 | [8 empty] | _
37 | SP | 620-016 |  | Oprava pískovcového soklu - hydrofobizace povrchu 100% | m2 | 267.911 |  | 267.911 | 0 | 0 | 0.005 | 1.3396 |  | 0 | 21 | 0 | 0 |  | SO_02 | 006
|  |  |  | 267,911 |  | 267.911 | [8 empty] | _
[6 empty] | 0 | [8 empty] | _
38 | SP | 622135001 |  | Vyrovnání podkladu vnějších stěn maltou vápenocementovou tl do 10 mm | m2 | 1203.2387 |  | 1203.2387 | 0 | 0 | 0.02048 | 24.6423 |  | 0 | 21 | 0 | 0 |  | SO_02 | 006
|  |  |  | 85%; 1415,575*0,85 |  | 1203.2387 | [8 empty] | _
[6 empty] | 0 | [8 empty] | _
39 | SP | 622480001 |  | Potažení vnějších stěn pletivem bez nástřelů | m2 | 1203.2387 |  | 1203.2387 | 0 | 0 | 0.00079 | 0.95056 |  | 0 | 21 | 0 | 0 |  | SO_02 | 006
|  |  |  | 85%; 1415,575*0,85 |  | 1203.2387 | [8 empty] | _
40 | SP | 622903110 |  | Mytí s odmaštěním vnějších omítek stupně složitosti 1 a 2 tlakovou vodou | m2 | 1415.5745 | 0 | 1415.5745 | 0 | 0 | 0.0001 | 0.14156 |  | 0 | 21 | 0 | 0 |  | SO_02 | 006
|  |  |  | pohled 4; 12,8*8,6+7,8*0,45-(1,2*1,75*5+4,25*1,95+4,25*0,8+7,8*2,15)+9,9*7,5-(4,2*2,05*2+4,25*1,95*2+4,25*0,8*2)+9,8*4,65+9,95*0,45+7,35*2,9-(9,8*2,25+1,2*1,5)+4,05*0,4*6+0,15*(7,95+1,2*5+1,75*10+4,25*8+0,8*6+1,95*6+2,05*4+4,25+3,25*6+4+9,95+1,1+1,55*2+2,05*3) |  | 186.25 | [8 empty] | _
|  |  |  | pohled 8; 9,7*4,7+9,85*0,45+7,2*2,9-(9,7*2,25+1,2*1,5)+15,15*6,35-4,25*(2,05*3+1,95*3+0,8*3)+4,05*0,4*6+7,8*6,15+8,1*0,45-(1,05*1,05*2+1,05*1,8*2)+14,325*4+0,6*1,9*2-(3,05*1,45+6,725*2,9+3,145)+0,15*(1,1+1,55*2+2,05*3+4,25*9+2,05*6+1,95*6+0,8*6+10+4+1,05*2+1,05*3*2+3,05+1,45*2+3+1,4*2+3,3*6+8,1) |  | 191.0575 | [8 empty] | _
|  |  |  | pohled 13; 2,9*4,7+3,05*0,45-2,9*2,25+0,15*3,05 |  | 8.935 | [8 empty] | _
|  |  |  | pohled 12; 6,175*6,15+6,325*0,45-6,175*1,75+0,25*1,4+0,25*1,4+1,78*0,25+0,15*(1,25+1,4*2) |  | 31.7688 | [8 empty] | _
|  |  |  | pohled 15; 3,6*3,25-2,4*1+0,15*(2,4+1*2) |  | 9.96 | [8 empty] | _
|  |  |  | pohled 16; 3,6*3,25-2,7*1,4+0,15*(2,7+1,4*2) |  | 8.745 | [8 empty] | _
|  |  |  | pohled 9; 5,3*6,55+8,9*0,45-(1,825*2,15+1,475*2,15+2,05*1,85)+21,95*5,6-(2,2*1,5*6+4*1,5+4,3*2,5*2+3,55*2,15+2,15*2,5*2)+8,85*7,35+5,2*8,55-(1,8*2,15+1,5*2,15+2,05*1,85+1,93*2,15+1,42*2,15+1,5*1,6+3,3*4,75)+14,2*0,45+0,15*(9,15+2,05+3,05+1,2*2+2,2*6+1,5*14+4+4,3*2+2,15*2+3,65+2,5*8+2,15*2+14,2+2,05*2+0,8*3+2,3*6+1,6*2+1,5) |  | 185.0375 | [8 empty] | _
|  |  |  | pohled 11; 7,85*1,2+11,2*7,4+11,35*0,45-(11,2*1,75+3,05*1,75+3,05*1,25)+0,15*(11,35+3,05*4+1,75*2+1,25*2+11,35) |  | 74.7925 | [8 empty] | _
|  |  |  | pohled 14; 3,35*4,6+3,5*0,45-3,25*2,25+0,15*3,6 |  | 10.2125 | [8 empty] | _
|  |  |  | pohled 10; 33,875*4,65+34,175*0,45-33,875*2,25+27,675*2,7-(2*1,55*2+1,05*1,55*2+1,2*1,5)+2,5*2,7+3,22*2,7*2+1,8*3,14*2,7+0,15*(2*2+1,05*2+1,1+4+1,55*10+3,8*6) |  | 206.9697 | [8 empty] | _
|  |  |  | pohled 7; 14,325*4,3-0,9*2,15*2-6,725*3,4+0,6*1,9*2+0,15*(0,9*2+2,15*4) |  | 38.7025 | [8 empty] | _
|  |  |  | atiky-vnitřní strana; 1,2*(5,35+5,25+7,2*2+10,9*2+4,9*2+8,25*2+7,2*2+9,25*2+16,825*2+16,4*2+5,35+0,8+8,85+14,6+9,25+3,22*2+3,45+22,15+3,45+4,02*2+1,95*3,14) |  | 313.1436 | [8 empty] | _
|  |  |  | 150 |  | 150 | [8 empty] | _
[6 empty] | 0 | [8 empty] | _
41 | SP | 627471112 |  | Reprofilace stěn a podhledů sanačními maltami 1 vrstva tl 20 mm - rámy světlíků-vč. opravy omítek | m2 | 327.2 | 0 | 327.2 | 0 | 0 | 0.0425 | 13.906 |  | 0 | 21 | 0 | 0 |  | SO_02 | 006
|  |  |  | ostění u světlíku; 2,7*0,6*60+5*0,6*60 |  | 277.2 | [8 empty] | _
|  |  |  | Překlady-inf. výměra; 50 |  | 50 | [8 empty] | _
[6 empty] | 0 | [8 empty] | _
42 | SP | 631311114 |  | Mazanina tl do 80 mm z betonu prostého tř. C 16/20 | m3 | 5.9735 | 0 | 5.9735 | 0 | 0 | 2.2563 | 13.4782 |  | 0 | 21 | 0 | 0 |  | SO_02 | 006
|  |  |  | spojovací chodba; 11,2*3*0,06 |  | 2.016 | [8 empty] | _
|  |  |  | vyrovnání a spád S 2.11; 34,5*0,065+34,3*0,05 |  | 3.9575 | [8 empty] | _
43 | SP | 631311131 |  | Doplnění dosavadních mazanin betonem prostým plochy do 1 m2 tloušťky přes 80 mm | m3 | 0.063 |  | 0.063 | 0 | 0 | 2.2563 | 0.14215 |  | 0 | 21 | 0 | 0 |  | SO_02 | 006
|  |  |  | 0,3*0,3*0,1*7 |  | 0.063 | [8 empty] | _
[6 empty] | 0 | [8 empty] | _
44 | SP | 631361921 |  | Výztuž mazanin svařovanými sítěmi | t | 0.098158 | 0 | 0.098158 | 0 | 0 | 1.0588 | 0.10393 |  | 0 | 21 | 0 | 0 |  | SO_02 | 006
|  |  |  | spojovací chodba; 10,6*3*0,00135*1,1 |  | 0.047223 | [8 empty] | _
|  |  |  | střecha S 2.11; 34,3*0,00135*1,1 |  | 0.050936 | [8 empty] | _
[6 empty] | 0 | [8 empty] | _
45 | SP | 632451024 |  | Vyrovnávací potěr tl do 50 mm z MC 15 provedený v pásu | m2 | 117.285 | 0 | 117.285 | 0 | 0 | 0.1231 | 14.4378 |  | 0 | 21 | 0 | 0 |  | SO_02 | 006
|  |  |  | 0,25*6,86+0,3*166,74+0,6*5,75+0,3*120+35*0,5 |  | 108.687 | [8 empty] | _
|  |  |  | spoj. Chodba; 14,33*0,3*2 |  | 8.598 | [8 empty] | _
46 | SP | 632451034 |  | Vyrovnávací potěr tl do 50 mm z MC 15 provedený v ploše | m2 | 515.05 |  | 515.05 | 0 | 0 | 0.1231 | 63.4027 |  | 0 | 21 | 0 | 0 |  | SO_02 | 006
|  |  |  | dle výkresu střechy; 95+54,2+58,6+109,55+107,55+74,55+15,6 |  | 515.05 | [8 empty] | _
47 | SP | 635211411 |  | Doplnění násypů pod podlahy, mazaniny a dlažby perlitem pl do 2 m2 | m3 | 0.063 |  | 0.063 | 0 | 0 | 0.195 | 0.012285 |  | 0 | 21 | 0 | 0 |  | SO_02 | 006
_
|  |  |  | 009: Ostatní konstrukce a práce | [5 empty] | 0 |  | 0.08336 |  | 282.2096 | _ | 0 | 0
48 | SP | 900-008 |  | Oprava el rozvodných skříní - Doplnění zdiva, vrchní deska, omítka, oplechování | kus | 1 |  | 1 | 0 | 0 |  | 0 |  | 0 | 21 | 0 | 0 |  | SO_02 | 009
49 | SP | 900-009 |  | Oprava a nátěry skříní na plynové zařízení | kus | 1 | 0 | 1 | 0 | 0 |  | 0 |  | 0 | 21 | 0 | 0 |  | SO_02 | 009
50 | SP | 910-001 |  | Poplatek za skládku | t | 334.675 |  | 334.675 | 0 | 0 |  | 0 |  | 0 | 21 | 0 | 0 |  | SO_02 | 009
|  |  |  | 373,858-39,183 |  | 334.675 | [8 empty] | _
[6 empty] | 0 | [8 empty] | _
51 | SP | 910-002 |  | Poplatek za skládku-nebezpečný odpad | t | 39.183 |  | 39.183 | 0 | 0 |  | 0 |  | 0 | 21 | 0 | 0 |  | SO_02 | 009
|  |  |  | 34,829+4,354 |  | 39.183 | [8 empty] | _
[6 empty] | 0 | [8 empty] | _
52 | SP | 941111132 |  | Montáž lešení řadového trubkového lehkého s podlahami zatížení do 200 kg/m2 š do 1,5 m v do 25 m | m2 | 1979.6067 |  | 1979.6067 | 0 | 0 |  | 0 |  | 0 | 21 | 0 | 0 |  | SO_02 | 009
|  |  |  | pohled 4; 7,8*(10,2+10,95)/2+15,55*(13,57+13,9)/2+7,35*11,39+2,5*8,75 |  | 401.6558 | [8 empty] | _
|  |  |  | pohled 8; 2,5*6,35+7,2*8,65+15,15*(10,92+10,22)/2+7,8*7,38+14,325*(7,27+7,02)/2 |  | 398.2066 | [8 empty] | _
|  |  |  | pohled 9; 41,3*(7,1+10,4)/2+1,5*(7,1+10,4) |  | 387.625 | [8 empty] | _
|  |  |  | pohled 11; 8,05*11,8+3,55*7,8+3,35*5,25+1,5*11,8 |  | 157.9675 | [8 empty] | _
|  |  |  | pohled 10; 27,675*2,8+2,5*2,8+3,2*2,8*2+1,8*3,14*2,8+15,65*8,85+15,825*(8,25+6,41)/2+2,8*6,3+1,5*(2,8*2+8,85+6,3) |  | 421.5004 | [8 empty] | _
|  |  |  | pohled 13; 2,9*5,5+1,5*5,5 |  | 24.2 | [8 empty] | _
|  |  |  | pohled 12; 6,175*(7,65+7,5)/2+1,5*7,5 |  | 58.0256 | [8 empty] | _
|  |  |  | pohled 7; 14,325*(7,32+7,47)/2 |  | 105.9334 | [8 empty] | _
|  |  |  | pohled 14; 3,35*5,05+1,5*5,05 |  | 24.4925 | [8 empty] | _
[6 empty] | 0 | [8 empty] | _
53 | SP | 941111232 |  | Příplatek k lešení řadovému trubkovému lehkému s podlahami š 1,5 m v 25 m za první a ZKD den použití | m2 | 1068987.78 |  | 1068987.78 | 0 | 0 |  | 0 |  | 0 | 21 | 0 | 0 |  | SO_02 | 009
|  |  |  | 1979,607*18*30 |  | 1068987.78 | [8 empty] | _
[6 empty] | 0 | [8 empty] | _
54 | SP | 941111832 |  | Demontáž lešení řadového trubkového lehkého s podlahami zatížení do 200 kg/m2 š do 1,5 m v do 25 m | m2 | 1979.607 |  | 1979.607 | 0 | 0 |  | 0 |  | 0 | 21 | 0 | 0 |  | SO_02 | 009
55 | SP | 943111111 |  | Montáž lešení prostorového trubkového lehkého bez podlah zatížení do 200 kg/m2 v do 10 m | m3 | 2851.2 |  | 2851.2 | 0 | 0 |  | 0 |  | 0 | 21 | 0 | 0 |  | SO_02 | 009
|  |  |  | lešení v dílně pod světlíky; 15*26,4*7,2 |  | 2851.2 | [8 empty] | _
56 | SP | 943111211 |  | Příplatek k lešení prostorovému trubkovému lehkému bez podlah v do 10 m za první a ZKD den použití | m3 | 342144 |  | 342144 | 0 | 0 |  | 0 |  | 0 | 21 | 0 | 0 |  | SO_02 | 009
|  |  |  | lešení v dílně pod světlíky; 15*26,4*7,2*30*4 |  | 342144 | [8 empty] | _
[6 empty] | 0 | [8 empty] | _
57 | SP | 943111811 |  | Demontáž lešení prostorového trubkového lehkého bez podlah zatížení do 200 kg/m2 v do 10 m | m3 | 2851.2 |  | 2851.2 | 0 | 0 |  | 0 |  | 0 | 21 | 0 | 0 |  | SO_02 | 009
|  |  |  | lešení v dílně pod světlíky; 15*26,4*7,2 |  | 2851.2 | [8 empty] | _
58 | SP | 944511111 |  | Montáž ochranné sítě z textilie z umělých vláken | m2 | 1979.607 |  | 1979.607 | 0 | 0 |  | 0 |  | 0 | 21 | 0 | 0 |  | SO_02 | 009
59 | SP | 944511211 |  | Příplatek k ochranné síti za první a ZKD den použití | m2 | 1068987.78 |  | 1068987.78 | 0 | 0 |  | 0 |  | 0 | 21 | 0 | 0 |  | SO_02 | 009
|  |  |  | 1979,607*18*30 |  | 1068987.78 | [8 empty] | _
[6 empty] | 0 | [8 empty] | _
60 | SP | 944511811 |  | Demontáž ochranné sítě z textilie z umělých vláken | m2 | 1979.607 |  | 1979.607 | 0 | 0 |  | 0 |  | 0 | 21 | 0 | 0 |  | SO_02 | 009
61 | SP | 945412112 |  | Teleskopická hydraulická montážní plošina výška zdvihu do 21 m | den | 50 | 0 | 50 | 0 | 0 |  | 0 |  | 0 | 21 | 0 | 0 |  | SO_02 | 009
62 | SP | 949211111 |  | Montáž lešeňové podlahy s příčníky pro trubková lešení v do 10 m | m2 | 576 |  | 576 | 0 | 0 |  | 0 |  | 0 | 21 | 0 | 0 |  | SO_02 | 009
|  |  |  | podlaha v dílně pod světlíky; 15*26,4 |  | 396 | [8 empty] | _
|  |  |  | podlaha u stěny s okny; 15*3*2*2 |  | 180 | [8 empty] | _
[6 empty] | 0 | [8 empty] | _
63 | SP | 949211211 |  | Příplatek k lešeňové podlaze s příčníky pro trubková lešení za první a ZKD den použití | m2 | 69120 |  | 69120 | 0 | 0 |  | 0 |  | 0 | 21 | 0 | 0 |  | SO_02 | 009
|  |  |  | podlaha v dílně pod světlíky; 15*26,4*30*4 |  | 47520 | [8 empty] | _
|  |  |  | podlaha u stěny s okny; 15*3*2*2*30*4 |  | 21600 | [8 empty] | _
[6 empty] | 0 | [8 empty] | _
64 | SP | 949211811 |  | Demontáž lešeňové podlahy s příčníky pro trubková lešení v do 10 m | m2 | 576 |  | 576 | 0 | 0 |  | 0 |  | 0 | 21 | 0 | 0 |  | SO_02 | 009
|  |  |  | podlaha v dílně pod světlíky; 15*26,4 |  | 396 | [8 empty] | _
|  |  |  | podlaha u stěny s okny; 15*3*2*2 |  | 180 | [8 empty] | _
65 | SP | 950-001 |  | Zakrývání strojů a podlah v dílně pod světlíky (textilie, folie a podobně) | m2 | 972 | 0 | 972 | 0 | 0 |  | 0 |  | 0 | 21 | 0 | 0 |  | SO_02 | 009
|  |  |  | podlahy; 576 |  | 576 | [8 empty] | _
|  |  |  | stroje na podlaze; 15*26,4 |  | 396 | [8 empty] | _
[6 empty] | 0 | [8 empty] | _
66 | SP | 952901111 |  | Vyčištění budov bytové a občanské výstavby při výšce podlaží do 4 m | m2 | 2084 |  | 2084 | 0 | 0 | 4e-05 | 0.08336 |  | 0 | 21 | 0 | 0 |  | SO_02 | 009
|  |  |  | 345+130+1170+95+344 |  | 2084 | [8 empty] | _
[6 empty] | 0 | [8 empty] | _
67 | SP | 962081131 |  | Bourání příček ze skleněných tvárnic tl do 100 mm | m2 | 51 | 0 | 51 | 0 | 0 |  | 0 | 0.055 | 2.805 | 21 | 0 | 0 |  | SO_02 | 009
|  |  |  | (4,25*0,8*3+4,25*2,4*0,5*3)*2 |  | 51 | [8 empty] | _
68 | SP | 965041441 |  | Bourání podkladů pod dlažby nebo mazanin škvárobetonových tl přes 100 mm pl přes 4 m2 | m3 | 152.2 |  | 152.2 | 0 | 0 |  | 0 | 1.6 | 243.52 | 21 | 0 | 0 |  | SO_02 | 009
|  |  |  | 95*0,4+54,2*0,4+34,3*0,2+220,75*0,2+74,75*0,2+15,6*0,2+58,6*0,4 |  | 152.2 | [8 empty] | _
[6 empty] | 0 | [8 empty] | _
69 | SP | 968062354 |  | Vybourání dřevěných rámů oken dvojitých včetně křídel pl do 1 m2 | m2 | 0.9 |  | 0.9 | 0 | 0 |  | 0 | 0.075 | 0.0675 | 21 | 0 | 0 |  | SO_02 | 009
|  |  |  | 0,9*0,5*2 |  | 0.9 | [8 empty] | _
[6 empty] | 0 | [8 empty] | _
70 | SP | 968062355 |  | Vybourání dřevěných rámů oken dvojitých včetně křídel pl do 2 m2 | m2 | 13.1325 |  | 13.1325 | 0 | 0 |  | 0 | 0.062 | 0.81422 | 21 | 0 | 0 |  | SO_02 | 009
|  |  |  | 0,9*1,7*2+1,2*1,15*2+1,31*1,5+1,15*1,55*3 |  | 13.1325 | [8 empty] | _
[6 empty] | 0 | [8 empty] | _
71 | SP | 968062356 |  | Vybourání dřevěných rámů oken dvojitých včetně křídel pl do 4 m2 | m2 | 42.2275 |  | 42.2275 | 0 | 0 |  | 0 | 0.054 | 2.2803 | 21 | 0 | 0 |  | SO_02 | 009
|  |  |  | 2,35*1,4+1,45*1,9*2+1,05*2,6*3+1,2*1,95*2+2,25*1,75+1,2*1,7*2+1,45*1,9*3+2,25*1,9 |  | 42.2275 | [8 empty] | _
[6 empty] | 0 | [8 empty] | _
72 | SP | 968062357 |  | Vybourání dřevěných rámů oken dvojitých včetně křídel pl přes 4 m2 | m2 | 48.6625 |  | 48.6625 | 0 | 0 |  | 0 | 0.047 | 2.2871 | 21 | 0 | 0 |  | SO_02 | 009
|  |  |  | 3,05*1,45+3,25*1,9*2+3,35*1,35+3,3*2,05*2+2,25*2,05*3 |  | 48.6625 | [8 empty] | _
[6 empty] | 0 | [8 empty] | _
73 | SP | 971035331 |  | Vybourání otvorů ve zdivu cihelném pl do 0,09 m2 na MC tl do 150 mm | kus | 11 | 0 | 11 | 0 | 0 |  | 0 | 0.028 | 0.308 | 21 | 0 | 0 |  | SO_02 | 009
74 | SP | 971035341 |  | Vybourání otvorů ve zdivu cihelném pl do 0,09 m2 na MC tl do 300 mm | kus | 4 | 0 | 4 | 0 | 0 |  | 0 | 0.06 | 0.24 | 21 | 0 | 0 |  | SO_02 | 009
75 | SP | 971035351 |  | Vybourání otvorů ve zdivu cihelném pl do 0,09 m2 na MC tl do 450 mm | kus | 12 | 0 | 12 | 0 | 0 |  | 0 | 0.081 | 0.972 | 21 | 0 | 0 |  | SO_02 | 009
76 | SP | 971035361 |  | Vybourání otvorů ve zdivu cihelném pl do 0,09 m2 na MC tl do 600 mm | kus | 4 | 0 | 4 | 0 | 0 |  | 0 | 0.112 | 0.448 | 21 | 0 | 0 |  | SO_02 | 009
77 | SP | 972050001 |  | Vybourání otvorů v ŽB stropech nebo klenbách pl do 0,09 m2 tl do 150 mm - otvor v podlaze vč. odstranění násypu | kus | 7 |  | 7 | 0 | 0 |  | 0 | 0.032 | 0.224 | 21 | 0 | 0 |  | SO_02 | 009
78 | SP | 972054241 |  | Vybourání otvorů v ŽB stropech nebo klenbách pl do 0,09 m2 tl do 150 mm | kus | 7 |  | 7 | 0 | 0 |  | 0 | 0.032 | 0.224 | 21 | 0 | 0 |  | SO_02 | 009
79 | SP | 974031154 |  | Vysekání rýh ve zdivu cihelném hl do 100 mm š do 150 mm | m | 250 |  | 250 | 0 | 0 |  | 0 | 0.027 | 6.75 | 21 | 0 | 0 |  | SO_02 | 009
80 | SP | 978011191 |  | Otlučení vnitřní vápenné nebo vápenocementové omítky stropů v rozsahu do 100 % | m2 | 162.015 | 0 | 162.015 | 0 | 0 |  | 0 | 0.05 | 8.1007 | 21 | 0 | 0 |  | SO_02 | 009
|  |  |  | sklad suterén D0.11, D0.12; 40,6+39,5+0,2*2*5,4*5+2,65*0,2*2*2+4,65*0,2*2*7 |  | 106.04 | [8 empty] | _
|  |  |  | D0.01, D0.02, D0.03; 5,17*4,45+3,45*3+1,53*3,45+3,75*2,8+4,45*0,2*2*3+3,75*0,2*2 |  | 55.975 | [8 empty] | _
[6 empty] | 0 | [8 empty] | _
81 | SP | 978013191 |  | Otlučení vnitřní vápenné nebo vápenocementové omítky stěn stěn v rozsahu do 100 % | m2 | 286.276 | 0 | 286.276 | 0 | 0 |  | 0 | 0.046 | 13.1687 | 21 | 0 | 0 |  | SO_02 | 009
|  |  |  | sklad suteren; 2,7*(8,8*2+5,4*2+8,5*2+4,65*2)-1,45*0,47*3-0,8*2-0,8*2-0,8*2*2+0,6*(2,1*2+1)+0,45*(2,1*2+1,02+1,15*3+0,47*6) |  | 147.536 | [8 empty] | _
|  |  |  | D0.01; 3*(5,17*2+4,45*2)-1*2,2+0,4*(1+2,2*2)-0,9*0,5*2+0,4*(0,9*2+0,5*4) |  | 58.3 | [8 empty] | _
|  |  |  | D0.02; 3*(3*2+3,45+0,4*2)+2,8*(1,55*2+3,45+0,4*2)-1*2,2+0,3*(2,2*2+1)+0,5*(0,9+1,3*2) |  | 52.5 | [8 empty] | _
|  |  |  | D0.03; 2,6*(2,8+3,75*2)-0,9*1,3*2+0,5*(0,9*2+1,3*4) |  | 27.94 | [8 empty] | _
82 | SP | 979081111 |  | Odvoz suti a vybouraných hmot na skládku do 1 km | t | 425.6461 |  | 425.6461 | 0 | 0 |  | 0 |  | 0 | 21 | 0 | 0 |  | SO_02 | 009
83 | SP | 979081121 |  | Odvoz suti a vybouraných hmot na skládku ZKD 1 km přes 1 km | t | 5669.72 |  | 5669.72 | 0 | 0 |  | 0 |  | 0 | 21 | 0 | 0 |  | SO_02 | 009
|  |  |  | 404,980*14 |  | 5669.72 | [8 empty] | _
[6 empty] | 0 | [8 empty] | _
84 | SP | 979082111 |  | Vnitrostaveništní vodorovná doprava suti a vybouraných hmot do 10 m | t | 425.6461 |  | 425.6461 | 0 | 0 |  | 0 |  | 0 | 21 | 0 | 0 |  | SO_02 | 009
85 | SP | 979082121 |  | Vnitrostaveništní vodorovná doprava suti a vybouraných hmot ZKD 5 m přes 10 m | t | 2429.88 | 0 | 2429.88 | 0 | 0 |  | 0 |  | 0 | 21 | 0 | 0 |  | SO_02 | 009
|  |  |  | 404,980*6 |  | 2429.88 | [8 empty] | _
[6 empty] | 0 | [8 empty] | _
86 | SP | 979087212 |  | Nakládání na dopravní prostředky pro vodorovnou dopravu suti | t | 425.6461 | 0 | 425.6461 | 0 | 0 |  | 0 |  | 0 | 21 | 0 | 0 |  | SO_02 | 009
87 | SP | 979093111 |  | Uložení suti na skládku s hrubým urovnáním bez zhutnění | t | 404.98 |  | 404.98 | 0 | 0 |  | 0 |  | 0 | 21 | 0 | 0 |  | SO_02 | 009
|  |  |  | 404,980 |  | 404.98 | [8 empty] | _
[6 empty] | 0 | [8 empty] | _
_
|  |  |  | 099: Přesun hmot HSV | [5 empty] | 0 |  | 0 |  | 0 | _ | 0 | 0
88 | SP | 999281111 |  | Přesun hmot pro opravy a údržbu budov v do 25 m | t | 274.0314 | 0 | 274.0314 | 0 | 0 |  | 0 |  | 0 | 21 | 0 | 0 |  | SO_02 | 099
_
|  |  |  | 712: Povlakové krytiny | [5 empty] | 0 |  | 2.0085 |  | 39.1824 | _ | 0 | 0
89 | H | 28376505 |  | Klín pro úpravu okrajů plochých střech 1250 x 150 x 150 mm | m | 257.878 |  | 257.878 | 0 | 0 | 9e-05 | 0.023209 |  | 0 | 21 | 0 | 0 |  | SO_02 | 712
|  |  |  | (5,35+5,25+7,2*2+11,35+1,95+21,95+7,8*2+8,25*2+7,2*2+10,9*2+4,9*2+9,8+5,375+9,1+5,35+0,45+0,35+8,85+3,22*2+1,8*3,14+9,5+3,13+5,1+9,7+16,4+16,82) *1,03 |  | 257.878 | [8 empty] | _
[6 empty] | 0 | [8 empty] | _
90 | H | 28376505 |  | Klín pro úpravu okrajů plochých střech 1250 x 150 x 150 mm | m | 274.7865 |  | 274.7865 | 0 | 0 | 9e-05 | 0.024731 |  | 0 | 21 | 0 | 0 |  | SO_02 | 712
|  |  |  | (5,35+5,25+7,2*2+13,3+7,8*2+21,95+7,2*2+8,25*2+16,83+9,25+0,15+5,35+0,45+0,35+2,55+8,85+3,14*1,95+3,22*2+16,4+14,6+3,13+9,7+3,43+22,15+0,8*2+4,02*2+1,5*3,14+3,43+3,35*2+9,8)*1,03 |  | 274.7865 | [8 empty] | _
[6 empty] | 0 | [8 empty] | _
91 | H | 62811120 |  | Pás asfaltovaný A330 | m2 | 196.8915 | 0 | 196.8915 | 0 | 0 | 0.00064 | 0.12601 |  | 0 | 21 | 0 | 0 |  | SO_02 | 712
|  |  |  | 21,95*7,8*1,15 |  | 196.8915 | [8 empty] | _
[6 empty] | 0 | [8 empty] | _
92 | SP | 712-001 |  | Dodávka a montáž chrliče 150/150 s bitumen. manžetou - vč. případného prodloužení | kus | 9 | 0 | 9 | 0 | 0 |  | 0 |  | 0 | 21 | 0 | 0 |  | SO_02 | 712
93 | H | 712-101 |  | Dodávka kotev - krytina | kus | 3021.425 |  | 3021.425 | 0 | 0 |  | 0 |  | 0 | 21 | 0 | 0 |  | SO_02 | 712
|  |  |  | (95+54,2+58,6+109,55+107,55+74,55+15,6+34,3)*5*1,1 |  | 3021.425 | [8 empty] | _
[6 empty] | 0 | [8 empty] | _
94 | H | 712-102 |  | Dodávka pásu SBS podkladního samolepícího | m2 | 894.7525 |  | 894.7525 | 0 | 0 |  | 0 |  | 0 | 21 | 0 | 0 |  | SO_02 | 712
|  |  |  | (95,0+54,2+58,6+109,55+107,55+74,55+15,6+34,3)*1,25 |  | 686.6875 | [8 empty] | _
|  |  |  | 160,05*1,3 |  | 208.065 | [8 empty] | _
[6 empty] | 0 | [8 empty] | _
95 | H | 712-103 |  | Dodávka pásu SBS vrchního s posypem | m2 | 1248.7525 |  | 1248.7525 | 0 | 0 |  | 0 |  | 0 | 21 | 0 | 0 |  | SO_02 | 712
|  |  |  | 1,25*(95+54,2+58,6+109,55+107,55+74,55+15,6+34,3+171,2) |  | 900.6875 | [8 empty] | _
|  |  |  | 160,05*1,3 |  | 208.065 | [8 empty] | _
|  |  |  | žlab; 1,25*112 |  | 140 | [8 empty] | _
[6 empty] | 0 | [8 empty] | _
96 | H | 712-104 |  | Dodávka pásu SBS-parotěsná izolace | m2 | 1108.7525 |  | 1108.7525 | 0 | 0 |  | 0 |  | 0 | 21 | 0 | 0 |  | SO_02 | 712
|  |  |  | 1,25*(95+54,2+58,6+109,55+107,55+74,55+15,6+34,3+171,2) |  | 900.6875 | [8 empty] | _
|  |  |  | 160,05*1,3 |  | 208.065 | [8 empty] | _
[6 empty] | 0 | [8 empty] | _
97 | H | 712-107 |  | Dodávka penetračního laku | kg | 132.27 |  | 132.27 | 0 | 0 |  | 0 |  | 0 | 21 | 0 | 0 |  | SO_02 | 712
|  |  |  | (95+54,2+58,6+109,55+107,55+74,55+15,6+34,3)*0,2 |  | 109.87 | [8 empty] | _
|  |  |  | 112*0,2 |  | 22.4 | [8 empty] | _
[6 empty] | 0 | [8 empty] | _
98 | SP | 712300831 |  | Odstranění povlakové krytiny střech do 10° jednovrstvé | m2 | 725.6 | 0 | 725.6 | 0 | 0 |  | 0 | 0.006 | 4.3536 | 21 | 0 | 0 |  | SO_02 | 712
|  |  |  | 96,2+54,2+34,3+74,75+15,6+220,75+171,2+58,6 |  | 725.6 | [8 empty] | _
[6 empty] | 0 | [8 empty] | _
99 | SP | 712300833 |  | Odstranění povlakové krytiny střech do 10° třívrstvé | m2 | 725.6 |  | 725.6 | 0 | 0 |  | 0 | 0.048 | 34.8288 | 21 | 0 | 0 |  | SO_02 | 712
|  |  |  | 96,2+54,2+34,3+74,75+15,6+220,75+171,2+58,6 |  | 725.6 | [8 empty] | _
[6 empty] | 0 | [8 empty] | _
100 | SP | 712311101 |  | Provedení povlakové krytiny střech do 10° za studena lakem penetračním nebo asfaltovým | m2 | 661.35 |  | 661.35 | 0 | 0 |  | 0 |  | 0 | 21 | 0 | 0 |  | SO_02 | 712
|  |  |  | 95+54,2+58,6+109,55+107,55+74,55+15,6+34,3 |  | 549.35 | [8 empty] | _
|  |  |  | mezistřešní žlab; 28*2*2 |  | 112 | [8 empty] | _
[6 empty] | 0 | [8 empty] | _
101 | SP | 712331111 |  | Provedení povlakové krytiny střech do 10° podkladní vrstvy pásy na sucho samolepící | m2 | 549.35 |  | 549.35 | 0 | 0 |  | 0 |  | 0 | 21 | 0 | 0 |  | SO_02 | 712
|  |  |  | 95+54,2+58,6+109,55+107,55+74,55+15,6+34,3 |  | 549.35 | [8 empty] | _
[6 empty] | 0 | [8 empty] | _
102 | SP | 712341559 |  | Provedení povlakové krytiny střech do 10° pásy NAIP přitavením v plné ploše | m2 | 1269.9 |  | 1269.9 | 0 | 0 | 0.00088 | 1.1175 |  | 0 | 21 | 0 | 0 |  | SO_02 | 712
|  |  |  | 95+54,2+58,6+109,55+107,55+74,55+15,6+34,3+171,2 |  | 720.55 | [8 empty] | _
|  |  |  | 95+54,2+58,6+109,55+107,55+74,55+15,6+34,3 |  | 549.35 | [8 empty] | _
[6 empty] | 0 | [8 empty] | _
103 | SP | 712363101 |  | Provedení povlakové krytiny střech do 10° ukotvení fólie talířov hmoždinkou do polystyrenu nebo vlny | kus | 549.35 |  | 549.35 | 0 | 0 |  | 0 |  | 0 | 21 | 0 | 0 |  | SO_02 | 712
|  |  |  | (95+54,2+58,6+109,55+107,55+74,55+15,6+34,3) |  | 549.35 | [8 empty] | _
[6 empty] | 0 | [8 empty] | _
104 | SP | 712391587 |  | Provedení povlakové krytiny střech do 10° přibití pásů hřebíky | m2 | 342.42 | 0 | 342.42 | 0 | 0 |  | 0 |  | 0 | 21 | 0 | 0 |  | SO_02 | 712
|  |  |  | 21,95*7,8*2 |  | 342.42 | [8 empty] | _
[6 empty] | 0 | [8 empty] | _
105 | SP | 712841559 |  | Provedení povlakové krytiny vytažením na konstrukce pásy přitavením NAIP | m2 | 592.2094 |  | 592.2094 | 0 | 0 | 0.00094 | 0.55668 |  | 0 | 21 | 0 | 0 |  | SO_02 | 712
|  |  |  | 0,6*(5,35+5,25+7,2*2+13,3+7,8*2+21,95+7,2*2+8,25*2+16,83+9,25+0,15+5,35+0,45+0,35+2,55+8,85+3,14*1,95+3,22*2+16,4+14,6+3,13+9,7+3,43+22,15+0,8*2+4,02*2+1,5*3,14+3,43+3,35*2+9,8)*3 |  | 480.2094 | [8 empty] | _
|  |  |  | mezistřešní žlab; 28*2*2 |  | 112 | [8 empty] | _
[6 empty] | 0 | [8 empty] | _
106 | SP | 712997001 |  | Provedení povlakové krytiny přilepením klínů do asfaltu | m | 250.367 |  | 250.367 | 0 | 0 | 0.00031 | 0.077614 |  | 0 | 21 | 0 | 0 |  | SO_02 | 712
|  |  |  | (5,35+5,25+7,2*2+11,35+1,95+21,95+7,8*2+8,25*2+7,2*2+10,9*2+4,9*2+9,8+5,375+9,1+5,35+0,45+0,35+8,85+3,22*2+1,8*3,14+9,5+3,13+5,1+9,7+16,4+16,82) |  | 250.367 | [8 empty] | _
[6 empty] | 0 | [8 empty] | _
107 | SP | 712997001 |  | Provedení povlakové krytiny přilepením klínů do asfaltu | m | 266.783 |  | 266.783 | 0 | 0 | 0.00031 | 0.082703 |  | 0 | 21 | 0 | 0 |  | SO_02 | 712
|  |  |  | 5,35+5,25+7,2*2+13,3+7,8*2+21,95+7,2*2+8,25*2+16,83+9,25+0,15+5,35+0,45+0,35+2,55+8,85+3,14*1,95+3,22*2+16,4+14,6+3,13+9,7+3,43+22,15+0,8*2+4,02*2+1,5*3,14+3,43+3,35*2+9,8 |  | 266.783 | [8 empty] | _
[6 empty] | 0 | [8 empty] | _
108 | SP | 998712102 |  | Přesun hmot procentní pro krytiny povlakové v objektech v do 12 m | t | 5 | 0 | 5 | 0 | 0 |  | 0 |  | 0 | 21 | 0 | 0 |  | SO_02 | 712
_
|  |  |  | 713: Izolace tepelné | [5 empty] | 0 |  | 0.85643 |  | 225 | _ | 0 | 0
109 | H | 7103-102 |  | Tepelná izolace EPS NEO 100 tl. 140 mm | m2 | 201.355 |  | 201.355 | 0 | 0 |  | 0 |  | 0 | 21 | 0 | 0 |  | SO_02 | 713
|  |  |  | (58,6+74,55+15,6+34,3)*1,1 |  | 201.355 | [8 empty] | _
[6 empty] | 0 | [8 empty] | _
110 | H | 7103-107 |  | Tepelná izolace EPS NEO 100 tl. 120 mm | m2 | 402.93 |  | 402.93 | 0 | 0 |  | 0 |  | 0 | 21 | 0 | 0 |  | SO_02 | 713
|  |  |  | (95+54,2+109,55+107,55)*1,1 |  | 402.93 | [8 empty] | _
[6 empty] | 0 | [8 empty] | _
111 | SP | 713-002 |  | Vyplnění spar mezi deskami tepelné izolace izolační pěnou | m | 250 |  | 250 | 0 | 0 |  | 0 | 0.9 | 225 | 21 | 0 | 0 |  | SO_02 | 713
112 | H | 713-101 |  | dodávka ventilační folie na tep. izolaci podlahy půdy | m2 | 214 |  | 214 | 0 | 0 |  | 0 |  | 0 | 21 | 0 | 0 |  | SO_02 | 713
|  |  |  | 171,2*1,25 |  | 214 | [8 empty] | _
[6 empty] | 0 | [8 empty] | _
113 | H | 713-102 |  | Dodávka EPS 150 S - spádový klín | m3 | 96.5338 |  | 96.5338 | 0 | 0 | 0.0021 | 0.20272 |  | 0 | 21 | 0 | 0 |  | SO_02 | 713
|  |  |  | (95*0,185+0,13*54,2+58,6*0,1225+109,55*0,19+107,55*0,185+74,55*0,115+15,6*0,12+34,3*0,14)*1,1 |  | 96.5338 | [8 empty] | _
[6 empty] | 0 | [8 empty] | _
114 | H | 713-105 |  | Tepelná izolace PIR střešní tl. 100 mm | m2 | 34.98 |  | 34.98 | 0 | 0 |  | 0 |  | 0 | 21 | 0 | 0 |  | SO_02 | 713
|  |  |  | 10,6*3*1,1 |  | 34.98 | [8 empty] | _
[6 empty] | 0 | [8 empty] | _
115 | SP | 713-107 |  | Dodávka parotěsné folie pod izolaci | m2 | 214 |  | 214 | 0 | 0 |  | 0 |  | 0 | 21 | 0 | 0 |  | SO_02 | 713
|  |  |  | 171,2*1,25 |  | 214 | [8 empty] | _
[6 empty] | 0 | [8 empty] | _
116 | H | 713-107 |  | Tepelná izolace z minerální vaty tl. 100 mm - role | m2 | 188.331 | 0 | 188.331 | 0 | 0 |  | 0 |  | 0 | 21 | 0 | 0 |  | SO_02 | 713
|  |  |  | 21,95*7,8*1,1 |  | 188.331 | [8 empty] | _
[6 empty] | 0 | [8 empty] | _
117 | H | 713-108 |  | Tepelná izolace z minerální vaty tl. 140 mm - role | m2 | 188.331 | 0 | 188.331 | 0 | 0 |  | 0 |  | 0 | 21 | 0 | 0 |  | SO_02 | 713
|  |  |  | 21,95*7,8*1,1 |  | 188.331 | [8 empty] | _
[6 empty] | 0 | [8 empty] | _
118 | H | 713-109 |  | Tepelná izolace z minerální vaty tl. 50 mm - desky | m2 | 151.8 | 0 | 151.8 | 0 | 0 |  | 0 |  | 0 | 21 | 0 | 0 |  | SO_02 | 713
|  |  |  | (0,5*3*6*6+0,5*28*6)*1,1 |  | 151.8 | [8 empty] | _
[6 empty] | 0 | [8 empty] | _
119 | SP | 713111136 |  | Montáž izolace tepelné stropů volně kladenými rohožemi, pásy, dílci, deskami mezi trámy | m2 | 480.4 | 0 | 480.4 | 0 | 0 |  | 0 |  | 0 | 21 | 0 | 0 |  | SO_02 | 713
|  |  |  | střecha nad dílnou; 171,2*2 |  | 342.4 | [8 empty] | _
|  |  |  | světlík; (0,5*3*6*6+28*0,5*6) |  | 138 | [8 empty] | _
[6 empty] | 0 | [8 empty] | _
120 | SP | 713121111 |  | Montáž izolace tepelné podlah volně kladenými rohožemi, pásy, dílci, deskami 1 vrstva | m2 | 31.8 | 0 | 31.8 | 0 | 0 |  | 0 |  | 0 | 21 | 0 | 0 |  | SO_02 | 713
|  |  |  | spoj. chodba; 10,6*3 |  | 31.8 | [8 empty] | _
[6 empty] | 0 | [8 empty] | _
121 | SP | 713141135 |  | Montáž izolace tepelné střech plochých lepené za studena bodově 1 vrstva rohoží, pásů, dílců, desek | m2 | 1098.7 |  | 1098.7 | 0 | 0 | 0.00058 | 0.63725 |  | 0 | 21 | 0 | 0 |  | SO_02 | 713
|  |  |  | dle výkresu střechy; (95+54,2+58,6+109,55+107,55+74,55+15,6+34,3)*2 |  | 1098.7 | [8 empty] | _
122 | SP | 713191131 |  | Izolace tepelné podlah, stropů vrchem a střech překrytí PE fólií tl. 0,2 mm | m2 | 31.8 | 0 | 31.8 | 0 | 0 | 0.00041 | 0.013038 |  | 0 | 21 | 0 | 0 |  | SO_02 | 713
|  |  |  | spoj. chodba; 10,6*3 |  | 31.8 | [8 empty] | _
123 | SP | 713191133 |  | Montáž izolace tepelné podlah, stropů vrchem nebo střech překrytí fólií s přelepeným spojem | m2 | 342.4 |  | 342.4 | 0 | 0 | 1e-05 | 0.003424 |  | 0 | 21 | 0 | 0 |  | SO_02 | 713
|  |  |  | 171,2*2 |  | 342.4 | [8 empty] | _
[6 empty] | 0 | [8 empty] | _
124 | SP | 998713102 |  | Přesun hmot procentní pro izolace tepelné v objektech v do 12 m | t | 2.9 | 0 | 2.9 | 0 | 0 |  | 0 |  | 0 | 21 | 0 | 0 |  | SO_02 | 713
1 | [14 empty] | _
|  |  |  | 740: Silnoproud | [5 empty] | 0 |  | 0 |  | 0 | _ | 0 | 0
125 | SP | 740-005 |  | Hromosvod-dodávka a montáž | soubor | 1 | 0 | 1 | 0 | 0 |  | 0 |  | 0 | 21 | 0 | 0 |  | SO_02 | 740
126 | SP | 740-006 |  | Temperování svodů-topné kabely | soubor | 1 | 0 | 1 | 0 | 0 |  | 0 |  | 0 | 21 | 0 | 0 |  | SO_02 | 740
127 | SP | 740-007 |  | Úpravy vnitřní elektroinstalace, pomocné stavební práce - oprava porušené instalace, přepojení, doplnění, případné demontáže a zpětné montáže | soubor | 1 | 0 | 1 | 0 | 0 |  | 0 |  | 0 | 21 | 0 | 0 |  | SO_02 | 740
_
|  |  |  | 761: Konstrukce sklobetonové | [5 empty] | 0 |  | 2.0579 |  | 0 | _ | 0 | 0
128 | SP | 761-001 |  | Montáž okna zděného ze skleněných tvárnic | m2 | 51 | 0 | 51 | 0 | 0 | 0.04035 | 2.0579 |  | 0 | 21 | 0 | 0 |  | SO_02 | 761
|  |  |  | (4,25*0,8*3+4,25*2,4*0,5*3)*2 |  | 51 | [8 empty] | _
129 | H | 761-101 |  | Dodávka atypických skleněných tvárnic | m2 | 51 | 0 | 51 | 0 | 0 |  | 0 |  | 0 | 21 | 0 | 0 |  | SO_02 | 761
|  |  |  | (4,25*0,8*3+4,25*2,4*0,5*3)*2 |  | 51 | [8 empty] | _
130 | SP | 998761102 |  | Přesun hmot procentní pro konstrukce sklobetonové v objektech v do 12 m | t | 2.1 | 0 | 2.1 | 0 | 0 |  | 0 |  | 0 | 21 | 0 | 0 |  | SO_02 | 761
_
|  |  |  | 762: Konstrukce tesařské | [5 empty] | 0 |  | 17.0549 |  | 49.0066 | _ | 0 | 0
131 | H | 60511071 |  | Řezivo jehličnaté středové SM 2 - 3,5 m tl. 18-32 mm jakost II | m3 | 4.5197 |  | 4.5197 | 0 | 0 | 0.55 | 2.4858 |  | 0 | 21 | 0 | 0 |  | SO_02 | 762
|  |  |  | 171,2*0,024*1,1 |  | 4.5197 | [8 empty] | _
[6 empty] | 0 | [8 empty] | _
132 | H | 60512121 |  | Řezivo jehličnaté hranol jakost I-II délka 4 - 5 m | m3 | 6.7427 |  | 6.7427 | 0 | 0 | 0.55 | 3.7085 |  | 0 | 21 | 0 | 0 |  | SO_02 | 762
|  |  |  | střecha na dílnou; 8*23*0,1*0,1*1,1 |  | 2.024 | [8 empty] | _
|  |  |  | provizorní zakrytí 50%; 0,1*0,1*1,1*857,95*0,5 |  | 4.7187 | [8 empty] | _
[6 empty] | 0 | [8 empty] | _
133 | H | 60514112 |  | Řezivo jehličnaté,střešní latě surové dl 4 - 5 m | m3 | 3.222 | 0 | 3.222 | 0 | 0 | 0.55 | 1.7721 |  | 0 | 21 | 0 | 0 |  | SO_02 | 762
|  |  |  | provizorní zakrytí 50%; 0,05*0,05*1,1*1687,29*0,5 |  | 2.32 | [8 empty] | _
|  |  |  | rošt na světlíku-hřeben a rámy; (3*2*6*6+28*2*2)*0,05*0,05*1,1 |  | 0.902 | [8 empty] | _
[6 empty] | 0 | [8 empty] | _
134 | SP | 762-002 |  | Dodávka a montáž parotěsné zábrany | m2 | 171.2 | 0 | 171.2 | 0 | 0 |  | 0 |  | 0 | 21 | 0 | 0 |  | SO_02 | 762
135 | SP | 762083122 |  | Impregnace řeziva proti dřevokaznému hmyzu, houbám a plísním máčením třída ohrožení 3 a 4 | m3 | 7.446 |  | 7.446 | 0 | 0 | 0.00189 | 0.014073 |  | 0 | 21 | 0 | 0 |  | SO_02 | 762
|  |  |  | 4,52+2,024 |  | 6.544 | [8 empty] | _
|  |  |  | 0,902 |  | 0.902 | [8 empty] | _
[6 empty] | 0 | [8 empty] | _
136 | SP | 762085103 |  | Montáž kotevních želez, příložek, patek nebo táhel - vč. dodání úhelníkových kotev | kus | 222 |  | 222 | 0 | 0 | 0.00267 | 0.59274 |  | 0 | 21 | 0 | 0 |  | SO_02 | 762
|  |  |  | suterén; 2*(5+5+2) |  | 24 | [8 empty] | _
|  |  |  | přízemí; 2*(2+2+5+12+5+3+6+6+4+4+8+8+5+5) |  | 150 | [8 empty] | _
|  |  |  | patro; 2*(3+3+3+3+12) |  | 48 | [8 empty] | _
[6 empty] | 0 | [8 empty] | _
137 | SP | 762111811 |  | Demontáž stěn a příček z hraněného řeziva | m2 | 703.6975 |  | 703.6975 | 0 | 0 |  | 0 | 0.022 | 15.4813 | 21 | 0 | 0 |  | SO_02 | 762
|  |  |  | suterén; 3,55*(9,5+6,85+3) |  | 68.6925 | [8 empty] | _
|  |  |  | přízemí; 4*(21,95+7,3+3,68+9,35+9,2+5,95)+2,75*4,9+7,2*(15+15)+2,5*(15+15)*0,5 |  | 496.695 | [8 empty] | _
|  |  |  | patro; 3,15*(4,55*2+4,8+4,9+4,9)+2,9*21,95 |  | 138.31 | [8 empty] | _
138 | SP | 762112110 |  | Montáž tesařských stěn na hladko z hraněného řeziva průřezové plochy do 120 cm2 | m | 857.95 |  | 857.95 | 0 | 0 |  | 0 |  | 0 | 21 | 0 | 0 |  | SO_02 | 762
|  |  |  | suterén; 2*(9,5+6,85+3)+3,55*(6+4+3) |  | 84.85 | [8 empty] | _
|  |  |  | přízemí; 2*(2,15+2,75+7,97)+3,65*(2+3+5)+2*(21,95+7,3+3,68+9,35+9,2+5,95)+4*(12+5+3+6+6+4)+2*4,9+2,75*4+3*15*2+7,2*9*2+2,5*0,5*9*2 |  | 584 | [8 empty] | _
|  |  |  | patro; 2*(4,55*2+4,8+4,9+4,9)+3,15*(4*2+4+4+4)+2*21,95+2,9*12 |  | 189.1 | [8 empty] | _
139 | SP | 762195000 |  | Spojovací prostředky pro montáž stěn, příček, bednění stěn | m3 | 14.0775 |  | 14.0775 | 0 | 0 | 0.01266 | 0.17822 |  | 0 | 21 | 0 | 0 |  | SO_02 | 762
|  |  |  | 0,05*0,05*1,1*1687,29 |  | 4.64 | [8 empty] | _
|  |  |  | 0,1*0,1*1,1*857,95 |  | 9.4375 | [8 empty] | _
[6 empty] | 0 | [8 empty] | _
140 | SP | 762331812 |  | Demontáž vázaných kcí krovů z hranolů průřezové plochy do 224 cm2 | m | 905.5 |  | 905.5 | 0 | 0 |  | 0 | 0.014 | 12.677 | 21 | 0 | 0 |  | SO_02 | 762
|  |  |  | (95+54,2+34,3+74,75+15,6+220,75+171,2+58,6)/0,8 |  | 905.5 | [8 empty] | _
[6 empty] | 0 | [8 empty] | _
141 | SP | 762332131 |  | Montáž vázaných kcí krovů pravidelných z hraněného řeziva průřezové plochy do 120 cm2 | m | 179.4 | 0 | 179.4 | 0 | 0 |  | 0 |  | 0 | 21 | 0 | 0 |  | SO_02 | 762
|  |  |  | Střecha nad ruční dílnou; 7,8*23 |  | 179.4 | [8 empty] | _
[6 empty] | 0 | [8 empty] | _
142 | SP | 762340000 |  | Bednění střech rovných z desek tl 25 mm na sraz šroubovaných na rošt - Voděodolná překližka | m2 | 160.45 |  | 160.45 | 0 | 0 | 0.01621 | 2.6009 |  | 0 | 21 | 0 | 0 |  | SO_02 | 762
|  |  |  | bednění pod okapní plech; 0,5*2*(8,85+9,2+9,8) |  | 27.85 | [8 empty] | _
|  |  |  | hřeben a rámy světlíku; 0,5*2,7*6*6+0,5*28*6 |  | 132.6 | [8 empty] | _
[6 empty] | 0 | [8 empty] | _
143 | SP | 762341210 |  | Montáž bednění střech rovných a šikmých sklonu do 60° z hrubých prken na sraz | m2 | 171.2 | 0 | 171.2 | 0 | 0 |  | 0 |  | 0 | 21 | 0 | 0 |  | SO_02 | 762
|  |  |  | 171,2 |  | 171.2 | [8 empty] | _
[6 empty] | 0 | [8 empty] | _
144 | SP | 762341811 |  | Demontáž bednění střech z prken | m2 | 945.15 |  | 945.15 | 0 | 0 |  | 0 | 0.015 | 14.1773 | 21 | 0 | 0 |  | SO_02 | 762
|  |  |  | 95+54,2+34,3+74,75+15,6+220,75+171,2+58,6 |  | 724.4 | [8 empty] | _
|  |  |  | 220,75 |  | 220.75 | [8 empty] | _
[6 empty] | 0 | [8 empty] | _
145 | SP | 762395000 |  | Spojovací prostředky pro montáž krovu, bednění, laťování, světlíky, klíny | m3 | 7.419 |  | 7.419 | 0 | 0 | 0.02337 | 0.17338 |  | 0 | 21 | 0 | 0 |  | SO_02 | 762
|  |  |  | 6,544 |  | 6.544 | [8 empty] | _
|  |  |  | 0.875 |  | 0.875 | [8 empty] | _
[6 empty] | 0 | [8 empty] | _
146 | SP | 762431022 |  | Obložení stěn z desek OSB tl 12 mm nebroušených na pero a drážku přibíjených | m2 | 703.6975 |  | 703.6975 | 0 | 0 | 0.0076 | 5.3481 |  | 0 | 21 | 0 | 0 |  | SO_02 | 762
|  |  |  | suterén; 3,55*(9,5+6,85+3) |  | 68.6925 | [8 empty] | _
|  |  |  | přízemí; 4*(21,95+7,3+3,68+9,35+9,2+5,95)+2,75*4,9+7,2*(15+15)+2,5*(15+15)*0,5 |  | 496.695 | [8 empty] | _
|  |  |  | patro; 3,15*(4,55*2+4,8+4,9+4,9)+2,9*21,95 |  | 138.31 | [8 empty] | _
147 | SP | 762431815 |  | Demontáž obložení stěn z desek dřevoštěpkových tl do 15 mm na sraz přibíjených | m2 | 703.6975 |  | 703.6975 | 0 | 0 |  | 0 | 0.00948 | 6.6711 | 21 | 0 | 0 |  | SO_02 | 762
|  |  |  | suterén; 3,55*(9,5+6,85+3) |  | 68.6925 | [8 empty] | _
|  |  |  | přízemí; 4*(21,95+7,3+3,68+9,35+9,2+5,95)+2,75*4,9+7,2*(15+15)+2,5*(15+15)*0,5 |  | 496.695 | [8 empty] | _
|  |  |  | patro; 3,15*(4,55*2+4,8+4,9+4,9)+2,9*21,95 |  | 138.31 | [8 empty] | _
148 | SP | 762439001 |  | Montáž obložení stěn podkladový rošt | m | 2015.28 |  | 2015.28 | 0 | 0 | 2e-05 | 0.040306 |  | 0 | 21 | 0 | 0 |  | SO_02 | 762
|  |  |  | provizorní zakrytí |  | 0 | [8 empty] | _
|  |  |  | suterén; 8*(9,5+6,85+3) |  | 154.8 | [8 empty] | _
|  |  |  | přízemí; 8*(2,15+2,75+7,97)+9*(21,95+7,3+3,68+9,35+9,2+5,95)+6*4,9+15*(15+15)+6*(15+15)*0,5 |  | 1189.23 | [8 empty] | _
|  |  |  | patro; 8*(4,55*2+4,8+4,9+4,9)+7*21,95 |  | 343.25 | [8 empty] | _
|  |  |  | světlíky |  | 0 | [8 empty] | _
|  |  |  | rošt na světlíku; 3*2*6*6+28*2*2 |  | 328 | [8 empty] | _
[6 empty] | 0 | [8 empty] | _
149 | SP | 762495000 |  | Spojovací prostředky pro montáž olištování, obložení stropů, střešních podhledů a stěn | m2 | 703.6975 |  | 703.6975 | 0 | 0 | 0.0002 | 0.14074 |  | 0 | 21 | 0 | 0 |  | SO_02 | 762
|  |  |  | suterén; 3,55*(9,5+6,85+3) |  | 68.6925 | [8 empty] | _
|  |  |  | přízemí; 4*(21,95+7,3+3,68+9,35+9,2+5,95)+2,75*4,9+7,2*(15+15)+2,5*(15+15)*0,5 |  | 496.695 | [8 empty] | _
|  |  |  | patro; 3,15*(4,55*2+4,8+4,9+4,9)+2,9*21,95 |  | 138.31 | [8 empty] | _
150 | SP | 998762102 |  | Přesun hmot procentní pro kce tesařské v objektech v do 12 m | t | 17.1 | 0 | 17.1 | 0 | 0 |  | 0 |  | 0 | 21 | 0 | 0 |  | SO_02 | 762
_
|  |  |  | 764: Konstrukce klempířské | [5 empty] | 0 |  | 4.7666 |  | 8.7357 | _ | 0 | 0
151 | SP | 764-001 |  | Krycí lišta RŠ 180 mm - poz. K2 | m | 306.096 |  | 306.096 | 0 | 0 |  | 0 |  | 0 | 21 | 0 | 0 |  | SO_02 | 764
|  |  |  | 5,35+5,25+11,35+0,3+7,2*2+0,3*2+7,8*2+21,95+7,2*2+8,35*2+0,3*2+4,9*2+10,9*2+3,35*2+9,8+16,83+9,7+5,38+0,15+5,35+0,8+8,85+2,35+3,22*2+1,95*3,14+16,4+14,6+3+0,15+9,7+3,43*2+0,8*2+0,45*2+4,02*2+1,95*3,14+22,15 |  | 306.096 | [8 empty] | _
152 | SP | 764001821 |  | Demontáž krytiny ze svitků nebo tabulí do suti | m2 | 946.35 |  | 946.35 | 0 | 0 |  | 0 | 0.00594 | 5.6213 | 21 | 0 | 0 |  | SO_02 | 764
|  |  |  | 96,2+54,2+34,3+74,75+15,6+220,75+171,2+58,6 |  | 725.6 | [8 empty] | _
|  |  |  | 220,75 |  | 220.75 | [8 empty] | _
[6 empty] | 0 | [8 empty] | _
153 | SP | 764-002 |  | Odpadní trouby Cu čtverec strana 200 mm | m | 40 |  | 40 | 0 | 0 | 0.00506 | 0.2024 |  | 0 | 21 | 0 | 0 |  | SO_02 | 764
|  |  |  | 4+8+8+4+8*2 |  | 40 | [8 empty] | _
[6 empty] | 0 | [8 empty] | _
154 | SP | 764-002 |  | Dodání kotlíku na svod 200/200-hranatý - mezistřešní žlab-poz. K20 | kus | 4 | 0 | 4 | 0 | 0 |  | 0 |  | 0 | 21 | 0 | 0 |  | SO_02 | 764
155 | SP | 764002841 |  | Demontáž oplechování horních ploch zdí a nadezdívek do suti | m | 168.625 |  | 168.625 | 0 | 0 |  | 0 | 0.00191 | 0.32207 | 21 | 0 | 0 |  | SO_02 | 764
|  |  |  | 5,8+5,7+7,2*2+11,8+2,4+11,35+4,9+7,2*2+9,15*2+3,5+9,7+17,275+16,85+9,7+3+3,4+3,4+4,02*2+3,14*1,5 |  | 168.625 | [8 empty] | _
[6 empty] | 0 | [8 empty] | _
156 | SP | 764002851 |  | Demontáž oplechování parapetů do suti | m | 143.42 |  | 143.42 | 0 | 0 |  | 0 | 0.00167 | 0.23951 | 21 | 0 | 0 |  | SO_02 | 764
|  |  |  | přízemí; 1,05*3+3,33+1,2*2+2,15*3*2+3,85*6+4,4*3+3,25*2+1,45*5 |  | 71.83 | [8 empty] | _
|  |  |  | patro; 2,25*2+2,15*6+4,64+2,2+1,2*2+1,3+4,45*3+2,25*2+1,2*2+1,15*3+4,45*3+3,3*2 |  | 71.59 | [8 empty] | _
[6 empty] | 0 | [8 empty] | _
157 | SP | 764002861 |  | Demontáž oplechování říms a ozdobných prvků do suti | m | 220.28 |  | 220.28 | 0 | 0 |  | 0 | 0.00223 | 0.49122 | 21 | 0 | 0 |  | SO_02 | 764
|  |  |  | 27,2*2+2,33+2,55 |  | 59.28 | [8 empty] | _
|  |  |  | oplechování soklu; 44,9+7,8+6,175+15,15+2,9+9,7+33,875+19,65+7,85+13,0 |  | 161 | [8 empty] | _
[6 empty] | 0 | [8 empty] | _
158 | SP | 764002871 |  | Demontáž lemování zdí do suti | m | 366.753 |  | 366.753 | 0 | 0 |  | 0 | 0.00175 | 0.64182 | 21 | 0 | 0 |  | SO_02 | 764
|  |  |  | 5,35+5,25+7,2*2+11,35+1,95+7,8*2+21,95+27,2+8,25*2+7,2*2+10,9*2+4,9*2+3,35*2+9,8+5,38+5,55+0,45+0,35+2,55+9,7+16,83+16,4+9,7+2,55+2,55+3,13+9,2+3,22*2+1,95*3,14+8,85+27,2+3,4*2+0,8*2+4,02*2+1,5*3,14+15,3*2 |  | 366.753 | [8 empty] | _
[6 empty] | 0 | [8 empty] | _
159 | SP | 764-003 |  | Odvodnění střechy-prostup atikou | kus | 9 | 0 | 9 | 0 | 0 |  | 0 |  | 0 | 21 | 0 | 0 |  | SO_02 | 764
160 | SP | 764003801 |  | Demontáž lemování trub, konzol, držáků, ventilačních nástavců a jiných kusových prvků do suti | kus | 2 |  | 2 | 0 | 0 |  | 0 | 0.00188 | 0.00376 | 21 | 0 | 0 |  | SO_02 | 764
161 | SP | 764004801 |  | Demontáž podokapního žlabu do suti | m | 49.8 |  | 49.8 | 0 | 0 |  | 0 | 0.0026 | 0.12948 | 21 | 0 | 0 |  | SO_02 | 764
|  |  |  | 21,95+9,2+8,85+9,8 |  | 49.8 | [8 empty] | _
[6 empty] | 0 | [8 empty] | _
162 | SP | 764004811 |  | Demontáž nadřímsového žlabu do suti | m | 4.875 |  | 4.875 | 0 | 0 |  | 0 | 0.01069 | 0.052114 | 21 | 0 | 0 |  | SO_02 | 764
|  |  |  | 2,325+2,55 |  | 4.875 | [8 empty] | _
[6 empty] | 0 | [8 empty] | _
163 | SP | 764004821 |  | Demontáž nástřešního žlabu do suti | m | 27.76 |  | 27.76 | 0 | 0 |  | 0 | 0.00605 | 0.16795 | 21 | 0 | 0 |  | SO_02 | 764
|  |  |  | 13,88*2 |  | 27.76 | [8 empty] | _
[6 empty] | 0 | [8 empty] | _
164 | SP | 764004831 |  | Demontáž mezistřešního nebo zaatikového žlabu do suti | m | 54.4 |  | 54.4 | 0 | 0 |  | 0 | 0.01213 | 0.65987 | 21 | 0 | 0 |  | SO_02 | 764
|  |  |  | 27,2*2 |  | 54.4 | [8 empty] | _
[6 empty] | 0 | [8 empty] | _
165 | SP | 764004861 |  | Demontáž svodu do suti | m | 89.3 |  | 89.3 | 0 | 0 |  | 0 | 0.00394 | 0.35184 | 21 | 0 | 0 |  | SO_02 | 764
|  |  |  | 10+4,2+7,4+7,6+8,3+7,6*2+5,5+6,9+7,1*2+2,5*4 |  | 89.3 | [8 empty] | _
[6 empty] | 0 | [8 empty] | _
166 | SP | 764-005 |  | Doplňkové oplechování světlíku - dle požadavků dodavatele (součást dodávky) | m | 190.4 | 0 | 190.4 | 0 | 0 |  | 0 |  | 0 | 21 | 0 | 0 |  | SO_02 | 764
167 | SP | 764-006 |  | Doplňkové oplechování zasklené spojovací chodby - dle požadavků dodavatele (součást dodávky) | m | 43.5 | 0 | 43.5 | 0 | 0 |  | 0 |  | 0 | 21 | 0 | 0 |  | SO_02 | 764
168 | SP | 764-007 |  | PE drenážní mezivrstva-dodávka a montáž | m2 | 412.2 | 0 | 412.2 | 0 | 0 |  | 0 |  | 0 | 21 | 0 | 0 |  | SO_02 | 764
|  |  |  | k15; 1*5 |  | 5 | [8 empty] | _
|  |  |  | K16; 1*27,2 |  | 27.2 | [8 empty] | _
|  |  |  | K21; 2*54,4 |  | 108.8 | [8 empty] | _
|  |  |  | K23; 1,5*27,2 |  | 40.8 | [8 empty] | _
|  |  |  | K24; 1,5*81,6 |  | 122.4 | [8 empty] | _
|  |  |  | K25; 1*108 |  | 108 | [8 empty] | _
[6 empty] | 0 | [8 empty] | _
169 | SP | 764221240 |  | Oplechování Cu říms pod nadřímsovým žlabem rš 750 mm - poz. K15 | m | 5 |  | 5 | 0 | 0 | 0.00636 | 0.0318 |  | 0 | 21 | 0 | 0 |  | SO_02 | 764
|  |  |  | 2,4+2,6 |  | 5 | [8 empty] | _
[6 empty] | 0 | [8 empty] | _
170 | SP | 764223240 |  | Oplechování Cu okapů lepenková krytina rš 400 mm - poz. K11 | m | 49.85 |  | 49.85 | 0 | 0 | 0.00416 | 0.20738 |  | 0 | 21 | 0 | 0 |  | SO_02 | 764
|  |  |  | 8,9+9,8+9,2+21,95 |  | 49.85 | [8 empty] | _
[6 empty] | 0 | [8 empty] | _
171 | SP | 764230001 |  | Lemování zdí Cu plochá střecha rš 1200 mm - konstrukce pod světlíkem-poz. K23 | m | 27.2 | 0 | 27.2 | 0 | 0 | 0.00708 | 0.19258 |  | 0 | 21 | 0 | 0 |  | SO_02 | 764
|  |  |  | 27,2 |  | 27.2 | [8 empty] | _
[6 empty] | 0 | [8 empty] | _
172 | SP | 764230011 |  | Oplechování nevětraného hřebene z Cu plechu s hřebenovým plechem rš 1400 mm - poz. K24 | m | 81.6 | 0 | 81.6 | 0 | 0 | 0.00281 | 0.2293 |  | 0 | 21 | 0 | 0 |  | SO_02 | 764
|  |  |  | 27,2*3 |  | 81.6 | [8 empty] | _
[6 empty] | 0 | [8 empty] | _
173 | SP | 764233220 |  | Lemování zdí Cu plochá střecha rš 250 mm | m | 10 | 0 | 10 | 0 | 0 | 0.00238 | 0.0238 |  | 0 | 21 | 0 | 0 |  | SO_02 | 764
|  |  |  | spojovací chodba; 2,5*4 |  | 10 | [8 empty] | _
[6 empty] | 0 | [8 empty] | _
174 | SP | 764233270 |  | Lemování zdí Cu plochá střecha rš 750 mm - poz. K16 | m | 27.2 | 0 | 27.2 | 0 | 0 | 0.00551 | 0.14987 |  | 0 | 21 | 0 | 0 |  | SO_02 | 764
|  |  |  | 27,2 |  | 27.2 | [8 empty] | _
[6 empty] | 0 | [8 empty] | _
175 | SP | 764242230 |  | Lemování trub Cu hladká krytina D do 150 mm - poz. K4 | kus | 1 |  | 1 | 0 | 0 | 0.00407 | 0.00407 |  | 0 | 21 | 0 | 0 |  | SO_02 | 764
176 | SP | 764244221 |  | Lemování trub Cu hladká krytina 2 díly D 400 mm do 30° - poz. K17 | kus | 1 | 0 | 1 | 0 | 0 | 0.00918 | 0.00918 |  | 0 | 21 | 0 | 0 |  | SO_02 | 764
177 | SP | 764251201 |  | Žlab Cu podokapní hranatý rš 250 mm - poz. K22 | m | 29 |  | 29 | 0 | 0 | 0.00281 | 0.08149 |  | 0 | 21 | 0 | 0 |  | SO_02 | 764
|  |  |  | 14,5*2 |  | 29 | [8 empty] | _
[6 empty] | 0 | [8 empty] | _
178 | SP | 764251203 |  | Žlab Cu podokapní hranatý rš 330 mm - poz. K10 | m | 49.85 |  | 49.85 | 0 | 0 | 0.00346 | 0.17248 |  | 0 | 21 | 0 | 0 |  | SO_02 | 764
|  |  |  | 8,9+9,8+9,2+21,95 |  | 49.85 | [8 empty] | _
[6 empty] | 0 | [8 empty] | _
179 | SP | 764253206 |  | Žlab Cu nadřímsový hranatý rš 1000 mm v hácích - poz. K14 | m | 5 | 0 | 5 | 0 | 0 | 0.00829 | 0.04145 |  | 0 | 21 | 0 | 0 |  | SO_02 | 764
|  |  |  | 2,4+2,6 |  | 5 | [8 empty] | _
180 | SP | 764257205 |  | Žlab Cu mezistřešní rš 1600 mm bez háků - poz. K21 | m | 54.4 | 0 | 54.4 | 0 | 0 | 0.01 | 0.544 |  | 0 | 21 | 0 | 0 |  | SO_02 | 764
|  |  |  | 27,2*2 |  | 54.4 | [8 empty] | _
[6 empty] | 0 | [8 empty] | _
181 | SP | 764259237 |  | Žlab podokapní Cu - kotlík hranatý vel. 120 mm | kus | 12 |  | 12 | 0 | 0 | 0.00335 | 0.0402 |  | 0 | 21 | 0 | 0 |  | SO_02 | 764
182 | SP | 764259239 |  | Montáž žlab podokapní Cu - kotlík hranatý - u mezistřešního žlabu poz. K20 | kus | 4 |  | 4 | 0 | 0 | 6e-05 | 0.00024 |  | 0 | 21 | 0 | 0 |  | SO_02 | 764
183 | SP | 764296220 |  | Připojovací dilatační Cu lišta rš 80 mm - přítlačná-živičná krytina-poz. K3 | m | 306.096 |  | 306.096 | 0 | 0 | 0.0008 | 0.24488 |  | 0 | 21 | 0 | 0 |  | SO_02 | 764
|  |  |  | 5,35+5,25+11,35+0,3+7,2*2+0,3*2+7,8*2+21,95+7,2*2+8,35*2+0,3*2+4,9*2+10,9*2+3,35*2+9,8+16,83+9,7+5,38+0,15+5,35+0,8+8,85+2,35+3,22*2+1,95*3,14+16,4+14,6+3+0,15+9,7+3,43*2+0,8*2+0,45*2+4,02*2+1,95*3,14+22,15 |  | 306.096 | [8 empty] | _
184 | SP | 764359821 |  | Demontáž kotlík oválný hranatý do 45° | kus | 17 |  | 17 | 0 | 0 |  | 0 | 0.00322 | 0.05474 | 21 | 0 | 0 |  | SO_02 | 764
|  |  |  | 17 |  | 17 | [8 empty] | _
[6 empty] | 0 | [8 empty] | _
185 | SP | 764510240 |  | Oplechování Cu parapetů rš 250 mm včetně rohů | m | 197.01 |  | 197.01 | 0 | 0 | 0.00156 | 0.30734 |  | 0 | 21 | 0 | 0 |  | SO_02 | 764
|  |  |  | přízemí; 1,25*5+4,3*2+2,1*3+2,1*3+1,1*2+3,1+3,1+2,75+3,1+3,1*2+3,85*6+2,45+1,3 |  | 74.75 | [8 empty] | _
|  |  |  | patro; 4,3*3+1,15*3+4,3*3+1,1*2+2,05*2+1,1*2+2,1+2,25*6+4,05+2,1*2+3,1*2 |  | 67.8 | [8 empty] | _
|  |  |  | sklobetony-obdélník; 4,3*3*2 |  | 25.8 | [8 empty] | _
|  |  |  | spoj.chodba;14,33*2 |  | 28.66 | [8 empty] | _
[6 empty] | 0 | [8 empty] | _
186 | SP | 764510270 |  | Oplechování Cu parapetů rš 500 mm včetně rohů | m | 82.75 |  | 82.75 | 0 | 0 | 0.00311 | 0.25735 |  | 0 | 21 | 0 | 0 |  | SO_02 | 764
|  |  |  | okna nad soklem-přízemí; 4,3*3+3,1+4,35*2+2,2*2+0,85*3 |  | 31.65 | [8 empty] | _
|  |  |  | okna sklobetony-trojúhelník; 4,4*6 |  | 26.4 | [8 empty] | _
|  |  |  | suteren; 0,85*2+0,85*2+2,05*4+4,05*2+1,25*4 |  | 24.7 | [8 empty] | _
187 | SP | 764521270 |  | Oplechování Cu říms rš 500 mm - sokl | m | 114.435 |  | 114.435 | 0 | 0 | 0.00308 | 0.35246 |  | 0 | 21 | 0 | 0 |  | SO_02 | 764
|  |  |  | nad soklem; 6,53+3,37+0,3+0,95*2+0,2+7,8+13,2+19,7+1,32+2,055+0,96+0,825+0,825+0,95+0,825+1,035+0,55*2+1,715+1+1,1+5,4+8,05+15,65+15,825+2,8 |  | 114.435 | [8 empty] | _
188 | SP | 764521290 |  | Oplechování Cu říms rš 700 mm - poz. K12 | m | 42.35 |  | 42.35 | 0 | 0 | 0.00432 | 0.18295 |  | 0 | 21 | 0 | 0 |  | SO_02 | 764
|  |  |  | 1,2*6 |  | 7.2 | [8 empty] | _
|  |  |  | 1,95+2,6 |  | 4.55 | [8 empty] | _
|  |  |  | 15,3*2 |  | 30.6 | [8 empty] | _
[6 empty] | 0 | [8 empty] | _
189 | SP | 764530240 |  | Oplechování Cu zdí rš 500 mm včetně rohů - poz. K13 | m | 6.9 |  | 6.9 | 0 | 0 | 0.00308 | 0.021252 |  | 0 | 21 | 0 | 0 |  | SO_02 | 764
|  |  |  | 3,45*2 |  | 6.9 | [8 empty] | _
[6 empty] | 0 | [8 empty] | _
190 | SP | 764530250 |  | Oplechování Cu zdí rš 600 mm včetně rohů - poz. K9 | m | 172.038 |  | 172.038 | 0 | 0 | 0.00369 | 0.63482 |  | 0 | 21 | 0 | 0 |  | SO_02 | 764
|  |  |  | 5,7+5,8+8,1+8,1+14,2+9,15+6,1+8,1*2+5,35*2+11,8+10,6+3,5+17,275+16,85+10,8+3+4,02*2+1,95*3,14 |  | 172.038 | [8 empty] | _
191 | SP | 764530260 |  | Oplechování Cu zdí rš 750 mm včetně rohů - jednotlivá žebra světlíku-poz. K25 | m | 108 |  | 108 | 0 | 0 | 0.00461 | 0.49788 |  | 0 | 21 | 0 | 0 |  | SO_02 | 764
|  |  |  | 3*6*6 |  | 108 | [8 empty] | _
[6 empty] | 0 | [8 empty] | _
192 | SP | 764551201 |  | Odpadní trouby Cu čtverec strana 75 mm | m | 18 |  | 18 | 0 | 0 | 0.00267 | 0.04806 |  | 0 | 21 | 0 | 0 |  | SO_02 | 764
|  |  |  | spoj. chodba; 4,5*4 |  | 18 | [8 empty] | _
[6 empty] | 0 | [8 empty] | _
193 | SP | 764551203 |  | Odpadní trouby Cu čtverec strana 120 mm | m | 12 |  | 12 | 0 | 0 | 0.00405 | 0.0486 |  | 0 | 21 | 0 | 0 |  | SO_02 | 764
|  |  |  | 3*4 |  | 12 | [8 empty] | _
[6 empty] | 0 | [8 empty] | _
194 | SP | 764551204 |  | Odpadní trouby Cu čtverec strana 150 mm | m | 47.58 |  | 47.58 | 0 | 0 | 0.00506 | 0.24075 |  | 0 | 21 | 0 | 0 |  | SO_02 | 764
|  |  |  | 10+9+6+7,58+7,5*2 |  | 47.58 | [8 empty] | _
[6 empty] | 0 | [8 empty] | _
195 | SP | 998764102 |  | Přesun hmot procentní pro konstrukce klempířské v objektech v do 12 m | t | 6.8 | 0 | 6.8 | 0 | 0 |  | 0 |  | 0 | 21 | 0 | 0 |  | SO_02 | 764
_
|  |  |  | 766: Konstrukce truhlářské | [5 empty] | 0 |  | 0.29036 |  | 2.1244 | _ | 0 | 0
196 | H | 61160053 |  | Dveře dřevěné vnitřní hladké plné 1křídlové 90x197 bez povrchové úpravy - opakované použití | kus | 8 |  | 8 | 0 | 0 | 0.0175 | 0.14 |  | 0 | 21 | 0 | 0 |  | SO_02 | 766
197 | H | 61181241 |  | Zárubeň rámová pro dveře 1křídlové 90x197 cm - opakované použití | kus | 8 |  | 8 | 0 | 0 | 0.01 | 0.08 |  | 0 | 21 | 0 | 0 |  | SO_02 | 766
198 | SP | 766-092 |  | Repase-vstupní dveře 1100/2150 mm - poz. DD7 | kus | 1 | 0 | 1 | 0 | 0 |  | 0 |  | 0 | 21 | 0 | 0 |  | SO_02 | 766
199 | SP | 766-093 |  | Repase-vstupní dveře 1650/3250 mm - poz. DD8 | kus | 1 | 0 | 1 | 0 | 0 |  | 0 |  | 0 | 21 | 0 | 0 |  | SO_02 | 766
200 | SP | 766-094 |  | Replika-dřevěné okno 900/1700 mm - poz. d1 | kus | 2 | 0 | 2 | 0 | 0 |  | 0 |  | 0 | 21 | 0 | 0 |  | SO_02 | 766
201 | SP | 766-095 |  | Replika-dřevěné okno 900/500 mm - poz. d2 | kus | 2 | 0 | 2 | 0 | 0 |  | 0 |  | 0 | 21 | 0 | 0 |  | SO_02 | 766
202 | SP | 766-096 |  | Replika-dřevěné okno 2350/1400 mm - poz. d3 | kus | 1 | 0 | 1 | 0 | 0 |  | 0 |  | 0 | 21 | 0 | 0 |  | SO_02 | 766
203 | SP | 766-097 |  | Replika-dřevěné okno 3050/1450 mm - poz. d4 | kus | 1 | 0 | 1 | 0 | 0 |  | 0 |  | 0 | 21 | 0 | 0 |  | SO_02 | 766
204 | SP | 766-098 |  | Replika-dřevěné okno 1200/1150 mm - poz. d5 | kus | 1 | 0 | 1 | 0 | 0 |  | 0 |  | 0 | 21 | 0 | 0 |  | SO_02 | 766
205 | SP | 766-099 |  | Replika-dřevěné okno 1200/1150 mm - poz. d6 | kus | 1 | 0 | 1 | 0 | 0 |  | 0 |  | 0 | 21 | 0 | 0 |  | SO_02 | 766
206 | SP | 766-100 |  | Replika-dřevěné okno 3250/1400 mm - poz. d7 | kus | 1 | 0 | 1 | 0 | 0 |  | 0 |  | 0 | 21 | 0 | 0 |  | SO_02 | 766
207 | SP | 766-101 |  | Replika-dřevěné okno 3250/1900 mm - poz. d8 | kus | 1 | 0 | 1 | 0 | 0 |  | 0 |  | 0 | 21 | 0 | 0 |  | SO_02 | 766
208 | SP | 766-102 |  | Replika-dřevěné okno 1450/1900 mm - poz. d9 | kus | 2 | 0 | 2 | 0 | 0 |  | 0 |  | 0 | 21 | 0 | 0 |  | SO_02 | 766
209 | SP | 766-103 |  | Replika-dřevěné okno 1050/2600 mm - poz. d10 | kus | 3 | 0 | 3 | 0 | 0 |  | 0 |  | 0 | 21 | 0 | 0 |  | SO_02 | 766
210 | SP | 766-104 |  | Replika-dřevěné okno 3350/1350 mm - poz. d11 | kus | 1 | 0 | 1 | 0 | 0 |  | 0 |  | 0 | 21 | 0 | 0 |  | SO_02 | 766
211 | SP | 766-105 |  | Replika-dřevěné okno 3300/2050 mm - poz. d12 | kus | 2 | 0 | 2 | 0 | 0 |  | 0 |  | 0 | 21 | 0 | 0 |  | SO_02 | 766
212 | SP | 766-106 |  | Replika-dřevěné okno 2250/2050 mm - poz. d13 | kus | 2 | 0 | 2 | 0 | 0 |  | 0 |  | 0 | 21 | 0 | 0 |  | SO_02 | 766
213 | SP | 766-107 |  | Replika-dřevěné okno 2200/2050 mm - poz. d14 | kus | 1 | 0 | 1 | 0 | 0 |  | 0 |  | 0 | 21 | 0 | 0 |  | SO_02 | 766
214 | SP | 766-108 |  | Replika-dřevěné okno 1200/1950 mm - poz. d15 | kus | 2 | 0 | 2 | 0 | 0 |  | 0 |  | 0 | 21 | 0 | 0 |  | SO_02 | 766
215 | SP | 766-109 |  | Replika-dřevěné okno 1310/1500 mm - poz. d16 | kus | 1 | 0 | 1 | 0 | 0 |  | 0 |  | 0 | 21 | 0 | 0 |  | SO_02 | 766
216 | SP | 766-110 |  | Replika-dřevěné okno 1150/1550 mm - poz. d17 | kus | 3 | 0 | 3 | 0 | 0 |  | 0 |  | 0 | 21 | 0 | 0 |  | SO_02 | 766
217 | SP | 766-111 |  | Replika-dřevěné okno 2250/1750 mm - poz. d18 | kus | 1 | 0 | 1 | 0 | 0 |  | 0 |  | 0 | 21 | 0 | 0 |  | SO_02 | 766
218 | SP | 766-112 |  | Replika-dřevěné okno 1200/1700 mm - poz. d19 | kus | 2 | 0 | 2 | 0 | 0 |  | 0 |  | 0 | 21 | 0 | 0 |  | SO_02 | 766
219 | SP | 766-113 |  | Replika-dřevěné okno 1450/1900 mm - poz. d20 | kus | 3 | 0 | 3 | 0 | 0 |  | 0 |  | 0 | 21 | 0 | 0 |  | SO_02 | 766
220 | SP | 766-114 |  | Replika-dřevěné okno 2250/1750 mm - poz. d21 | kus | 1 | 0 | 1 | 0 | 0 |  | 0 |  | 0 | 21 | 0 | 0 |  | SO_02 | 766
221 | H | 766-200 |  | Deska stropní měkká tl. 20 mm | m2 | 80 | 0 | 80 | 0 | 0 |  | 0 |  | 0 | 21 | 0 | 0 |  | SO_02 | 766
222 | H | 766-202 |  | Parapet lamino š. do 30 cm | m | 2.4 |  | 2.4 | 0 | 0 |  | 0 |  | 0 | 21 | 0 | 0 |  | SO_02 | 766
|  |  |  | spoj.chodba-pilíře; 0,6*4 |  | 2.4 | [8 empty] | _
[6 empty] | 0 | [8 empty] | _
223 | H | 766-203 |  | Parapet lamino š. do 20 cm | m | 33.46 |  | 33.46 | 0 | 0 |  | 0 |  | 0 | 21 | 0 | 0 |  | SO_02 | 766
|  |  |  | spoj.chodba-pilíře; 0,6*4 |  | 2.4 | [8 empty] | _
|  |  |  | spoj.chodba; 14,33*2+0,6*4 |  | 31.06 | [8 empty] | _
[6 empty] | 0 | [8 empty] | _
224 | SP | 766421812 |  | Demontáž truhlářského obložení podhledů z panelů plochy přes 1,5 m2 | m2 | 80 | 0 | 80 | 0 | 0 |  | 0 | 0.02465 | 1.972 | 21 | 0 | 0 |  | SO_02 | 766
225 | SP | 766422342 |  | Montáž obložení podhledů jednoduchých panely aglomerovanými do 1,50 m2 - vč. lištování (ruční dílna-informativní výměr) | m2 | 80 | 0 | 80 | 0 | 0 |  | 0 |  | 0 | 21 | 0 | 0 |  | SO_02 | 766
226 | SP | 766427112 |  | Montáž obložení podhledů podkladového roštu - vč. dodávky | m | 200 | 0 | 200 | 0 | 0 |  | 0 |  | 0 | 21 | 0 | 0 |  | SO_02 | 766
227 | SP | 766621111 |  | Montáž dřevěných oken plochy přes 1 m2 špaletových výšky do 1,5 m s rámem do zdiva | m2 | 11.8325 |  | 11.8325 | 0 | 0 | 0.00026 | 0.0030765 |  | 0 | 21 | 0 | 0 |  | SO_02 | 766
|  |  |  | 1,2*1,15*2+3,25*1,4+3,35*1,35 |  | 11.8325 | [8 empty] | _
[6 empty] | 0 | [8 empty] | _
228 | SP | 766621112 |  | Montáž dřevěných oken plochy přes 1 m2 špaletových výšky do 2,5 m s rámem do zdiva | m2 | 70.9425 |  | 70.9425 | 0 | 0 | 0.00026 | 0.018445 |  | 0 | 21 | 0 | 0 |  | SO_02 | 766
|  |  |  | 3,25*1,9+1,45*1,9*2+3,35*2,05*2+2,25*2,05*2+2*2,05+1,2*1,95*2+1,3*1,5+1,15*1,55*3+2,25*1,75+1,2*1,7*2+1,45*1,9*3+2,25*1,75 |  | 70.9425 | [8 empty] | _
[6 empty] | 0 | [8 empty] | _
229 | SP | 766621113 |  | Montáž dřevěných oken plochy přes 1 m2 špaletových výšky přes 2,5 m s rámem do zdiva | m2 | 8.19 | 0 | 8.19 | 0 | 0 | 0.00027 | 0.0022113 |  | 0 | 21 | 0 | 0 |  | SO_02 | 766
|  |  |  | 1,05*2,6*3 |  | 8.19 | [8 empty] | _
[6 empty] | 0 | [8 empty] | _
230 | SP | 766621211 |  | Montáž dřevěných oken plochy přes 1 m2 otevíravých výšky do 1,5 m s rámem do zdiva | m2 | 8.6125 |  | 8.6125 | 0 | 0 | 0.00025 | 0.0021531 |  | 0 | 21 | 0 | 0 |  | SO_02 | 766
|  |  |  | 0,9*0,5*2+2,35*1,4+3,05*1,45 |  | 8.6125 | [8 empty] | _
[6 empty] | 0 | [8 empty] | _
231 | SP | 766621222 |  | Montáž dřevěných oken plochy přes 1 m2 otevíravých výšky do 2,5 m s rámem do panelů | m2 | 3.06 | 0 | 3.06 | 0 | 0 | 0.00025 | 0.000765 |  | 0 | 21 | 0 | 0 |  | SO_02 | 766
|  |  |  | 0,9*1,7*2 |  | 3.06 | [8 empty] | _
[6 empty] | 0 | [8 empty] | _
232 | SP | 766629413 |  | Příplatek k montáži oken rovné ostění fólie připojovací spára do 35 mm - folie vnitřní, folie vnější, dodávka folií | m | 231.4 |  | 231.4 | 0 | 0 | 0.00015 | 0.03471 |  | 0 | 21 | 0 | 0 |  | SO_02 | 766
|  |  |  | (0,9*2+1,7*2)*2+(0,9*2+0,5*2)*2+2,35*2+1,4*2+3,05*2+1,45*2+1,2*2+1,15*2+1,2*2+1,15*2+3,25*2+1,4*2+3,25*2+1,9*2+(0,45*2+1,9*2)*2+(1,05*2+2,6*2)*3+3,35*2+1,35*2+(3,3*2+2,05*2)*2+(2,25*2+2,05*2)*2+2,2*2+2,05*2+(1,2*2+1,95*2)*2+1,3*2+1,5*2+(1,15*2+1,55*2)*3+2,25*2+1,75*2+(1,2*2+1,7*2)*2+(1,45*2+1,9*2)*3+2,25*2+1,75*2 |  | 231.4 | [8 empty] | _
[6 empty] | 0 | [8 empty] | _
233 | SP | 766681114 |  | Montáž zárubní rámových pro dveře jednokřídlové šířky do 900 mm | kus | 20 |  | 20 | 0 | 0 | 0.00045 | 0.009 |  | 0 | 21 | 0 | 0 |  | SO_02 | 766
234 | SP | 766681811 |  | Demontáž dveřních obložkových dřevěných zárubní plochy do 2 m2 k opětovnému použití - DMT rámové zárubně-provizorní zakrytí | m2 | 20 |  | 20 | 0 | 0 |  | 0 | 0.00762 | 0.1524 | 21 | 0 | 0 |  | SO_02 | 766
235 | SP | 766694111 |  | Montáž parapetních desek dřevěných nebo plastových šířky do 30 cm délky do 1,0 m | kus | 4 | 0 | 4 | 0 | 0 |  | 0 |  | 0 | 21 | 0 | 0 |  | SO_02 | 766
|  |  |  | 4 |  | 4 | [8 empty] | _
[6 empty] | 0 | [8 empty] | _
236 | SP | 766694114 |  | Montáž parapetních desek dřevěných nebo plastových šířky do 30 cm délky přes 2,6 m | kus | 10 | 0 | 10 | 0 | 0 |  | 0 |  | 0 | 21 | 0 | 0 |  | SO_02 | 766
|  |  |  | 5*2 |  | 10 | [8 empty] | _
[6 empty] | 0 | [8 empty] | _
237 | SP | 998766102 |  | Přesun hmot procentní pro konstrukce truhlářské v objektech v do 12 m | t | 6.3 | 0 | 6.3 | 0 | 0 |  | 0 |  | 0 | 21 | 0 | 0 |  | SO_02 | 766
_
|  |  |  | 767: Konstrukce zámečnické | [5 empty] | 0 |  | 0 |  | 18.9826 | _ | 0 | 0
238 | SP | 767-017 |  | Repase - ocelová vrata 2000/1900 - poz. v1 | kus | 1 | 0 | 1 | 0 | 0 |  | 0 |  | 0 | 21 | 0 | 0 |  | SO_02 | 767
239 | SP | 767-018 |  | Repase - ocelová vrata 2100/2400 - poz. v2 | kus | 1 | 0 | 1 | 0 | 0 |  | 0 |  | 0 | 21 | 0 | 0 |  | SO_02 | 767
240 | SP | 767-019 |  | Repase - ocelová vrata 3550/3300 - poz. v3 | kus | 1 | 0 | 1 | 0 | 0 |  | 0 |  | 0 | 21 | 0 | 0 |  | SO_02 | 767
241 | SP | 767-020 |  | Repase - ocelová vrata 2000/3000 - poz. v4 | kus | 1 | 0 | 1 | 0 | 0 |  | 0 |  | 0 | 21 | 0 | 0 |  | SO_02 | 767
242 | SP | 767-021 |  | Repase - ocelové dveře 800/1750 - poz. v5 | kus | 1 | 0 | 1 | 0 | 0 |  | 0 |  | 0 | 21 | 0 | 0 |  | SO_02 | 767
243 | SP | 767-022 |  | Ocelová mříž - 850/450 - poz. MD1 | kus | 1 | 0 | 1 | 0 | 0 |  | 0 |  | 0 | 21 | 0 | 0 |  | SO_02 | 767
244 | SP | 767-023 |  | Repase-ocelové okno 4100/2150 - poz. z1 | kus | 2 | 0 | 2 | 0 | 0 |  | 0 |  | 0 | 21 | 0 | 0 |  | SO_02 | 767
245 | SP | 767-024 |  | Repase-ocelové okno 2150/2150 - poz. z2 | kus | 4 | 0 | 4 | 0 | 0 |  | 0 |  | 0 | 21 | 0 | 0 |  | SO_02 | 767
246 | SP | 767-025 |  | Repase-ocelové okno 1200/470 - poz. z3 | kus | 3 | 0 | 3 | 0 | 0 |  | 0 |  | 0 | 21 | 0 | 0 |  | SO_02 | 767
247 | SP | 767-026 |  | Repase-ocelové okno 1200/800 - poz. z4 | kus | 1 | 0 | 1 | 0 | 0 |  | 0 |  | 0 | 21 | 0 | 0 |  | SO_02 | 767
248 | SP | 767-027 |  | Repase-ocelové okno 4450/2650 - poz. z5 | kus | 2 | 0 | 2 | 0 | 0 |  | 0 |  | 0 | 21 | 0 | 0 |  | SO_02 | 767
249 | SP | 767-028 |  | Repase-ocelové okno 2300/2650 - poz. z6 | kus | 2 | 0 | 2 | 0 | 0 |  | 0 |  | 0 | 21 | 0 | 0 |  | SO_02 | 767
250 | SP | 767-029 |  | Repase-ocelové okno 4450/2200 - poz. z7 | kus | 5 | 0 | 5 | 0 | 0 |  | 0 |  | 0 | 21 | 0 | 0 |  | SO_02 | 767
251 | SP | 767-030 |  | Repase-ocelové okno 2150/2400 - poz. z8 | kus | 6 | 0 | 6 | 0 | 0 |  | 0 |  | 0 | 21 | 0 | 0 |  | SO_02 | 767
252 | SP | 767-031 |  | Repase-ocelové okno 3950/2400 - poz. z9 | kus | 6 | 0 | 6 | 0 | 0 |  | 0 |  | 0 | 21 | 0 | 0 |  | SO_02 | 767
253 | SP | 767-032 |  | Repase-ocelové okno 4450/2100 - poz. z10 | kus | 6 | 0 | 6 | 0 | 0 |  | 0 |  | 0 | 21 | 0 | 0 |  | SO_02 | 767
254 | SP | 767-033 |  | Repase-ocelové okno 2200/1550 - poz. z11 | kus | 6 | 0 | 6 | 0 | 0 |  | 0 |  | 0 | 21 | 0 | 0 |  | SO_02 | 767
255 | SP | 767-034 |  | Repase-ocelové okno 4000/1550 - poz. z12 | kus | 1 | 0 | 1 | 0 | 0 |  | 0 |  | 0 | 21 | 0 | 0 |  | SO_02 | 767
256 | SP | 767-035 |  | Repase - fasádní žebřík k úžlabí světlíků - - poz. Ž4 | kus | 2 | 0 | 2 | 0 | 0 |  | 0 |  | 0 | 21 | 0 | 0 |  | SO_02 | 767
257 | SP | 767-036 |  | Repase - fasádní žebřík - výlez na střechu - poz. Ž5 | kus | 1 | 0 | 1 | 0 | 0 |  | 0 |  | 0 | 21 | 0 | 0 |  | SO_02 | 767
258 | SP | 767-037 |  | Dodávka a montáž hliníkové konstrukce spojovací chodby | kus | 1 | 0 | 1 | 0 | 0 |  | 0 |  | 0 | 21 | 0 | 0 |  | SO_02 | 767
|  |  |  | SV2 |  | 1 | [8 empty] | _
[6 empty] | 0 | [8 empty] | _
259 | SP | 767-038 |  | Dodávka a montáž světlíku - základní konstrukce hliníková, izolační zasklení | kus | 3 | 0 | 3 | 0 | 0 |  | 0 |  | 0 | 21 | 0 | 0 |  | SO_02 | 767
|  |  |  | SV1 |  | 3 | [8 empty] | _
[6 empty] | 0 | [8 empty] | _
260 | SP | 767-039 |  | Použití jeřábu na montáže | hod | 80 | 0 | 80 | 0 | 0 |  | 0 |  | 0 | 21 | 0 | 0 |  | SO_02 | 767
261 | SP | 767122812 |  | Demontáž stěn s výplní z drátěné sítě a skla, svařovaných | m2 | 116.0325 | 0 | 116.0325 | 0 | 0 |  | 0 | 0.017 | 1.9726 | 21 | 0 | 0 |  | SO_02 | 767
|  |  |  | spoj. chodba; 14,325*(1,9*2+2,15*2) |  | 116.0325 | [8 empty] | _
[6 empty] | 0 | [8 empty] | _
262 | SP | 767311810 |  | Demontáž světlíků všech typů se zasklením | m2 | 810 | 0 | 810 | 0 | 0 |  | 0 | 0.021 | 17.01 | 21 | 0 | 0 |  | SO_02 | 767
|  |  |  | 5*2,7*5*6+5*2,7*5*6 |  | 810 | [8 empty] | _
263 | SP | 998767102 |  | Přesun hmot procentní pro zámečnické konstrukce v objektech v do 12 m | t | 9.7 | 0 | 9.7 | 0 | 0 |  | 0 |  | 0 | 21 | 0 | 0 |  | SO_02 | 767
_
|  |  |  | 771: Podlahy z dlaždic | [5 empty] | 0 |  | 0.13909 |  | 0 | _ | 0 | 0
264 | H | 771-101 |  | Dodávka dlaždic vel 200/200 hladkých, režných | m2 | 35.28 | 0 | 35.28 | 0 | 0 |  | 0 |  | 0 | 21 | 0 | 0 |  | SO_02 | 771
|  |  |  | 11,2*3*1,05 |  | 35.28 | [8 empty] | _
[6 empty] | 0 | [8 empty] | _
265 | H | 771-102 |  | Dodávka soklíku v. 100 mm | m2 | 3.486 | 0 | 3.486 | 0 | 0 |  | 0 |  | 0 | 21 | 0 | 0 |  | SO_02 | 771
|  |  |  | 33,2*0,1*1,05 |  | 3.486 | [8 empty] | _
[6 empty] | 0 | [8 empty] | _
266 | SP | 771444113 |  | Montáž soklíků z obkladaček hutných rovných flexibilní lepidlo v do 120 mm | m | 34.66 | 0 | 34.66 | 0 | 0 | 0.00062 | 0.021489 |  | 0 | 21 | 0 | 0 |  | SO_02 | 771
|  |  |  | spoj. chodba; 14,33*2+3*2 |  | 34.66 | [8 empty] | _
[6 empty] | 0 | [8 empty] | _
267 | SP | 771574116 |  | Montáž podlah keramických režných hladkých lepených flexibilním lepidlem do 25 ks/m2 | m2 | 33.6 | 0 | 33.6 | 0 | 0 | 0.0035 | 0.1176 |  | 0 | 21 | 0 | 0 |  | SO_02 | 771
|  |  |  | spoj. chodba; 11,2*3 |  | 33.6 | [8 empty] | _
[6 empty] | 0 | [8 empty] | _
268 | SP | 998771102 |  | Přesun hmot procentní pro podlahy z dlaždic v objektech v do 12 m | t | 0.8 | 0 | 0.8 | 0 | 0 |  | 0 |  | 0 | 21 | 0 | 0 |  | SO_02 | 771
_
|  |  |  | 781: Obklady keramické | [5 empty] | 0 |  | 0.35016 |  | 0 | _ | 0 | 0
269 | SP | 781-101 |  | Dodávka obkladů na opravy parapetů a ostění | m2 | 29.255 | 0 | 29.255 | 0 | 0 |  | 0 |  | 0 | 21 | 0 | 0 |  | SO_02 | 781
|  |  |  | 1,2*0,5*4+1,2*0,5*2+3,25*0,3*2+1,5*0,3*5+2*0,5*4+1,05*0,5*3+2*0,5*6+3,35*0,5+3,3*0,3*2+2,25*0,3*2+2,2*0,3+1,2*0,3*2+1,3*0,3+1,15*0,3*3+2,25*0,3+1,2*0,3*2+2,25*0,3 |  | 29.255 | [8 empty] | _
[6 empty] | 0 | [8 empty] | _
270 | SP | 781671113 |  | Montáž obkladů parapetů šířky do 200 mm z dlaždic keramických kladených do malty | m | 64.25 | 0 | 64.25 | 0 | 0 | 0.00545 | 0.35016 |  | 0 | 21 | 0 | 0 |  | SO_02 | 781
|  |  |  | 1,2*4+1,2*2+3,25*2+1,5*5+2*4+1,05*3+2*0,6+3,35+3,3*2+2,25*2+2,2+1,2*2+1,3+1,15*3+2,25+1,2*2+2,25 |  | 64.25 | [8 empty] | _
[6 empty] | 0 | [8 empty] | _
271 | SP | 998781102 |  | Přesun hmot procentní pro obklady keramické v objektech v do 12 m | t | 1.3 | 0 | 1.3 | 0 | 0 |  | 0 |  | 0 | 21 | 0 | 0 |  | SO_02 | 781
_
|  |  |  | 783: Nátěry | [5 empty] | 0 |  | 0.037504 |  | 0 | _ | 0 | 0
272 | SP | 783-001 |  | Nátěr podhledů akrylátovou barvou | m2 | 144.9 | 0 | 144.9 | 0 | 0 |  | 0 |  | 0 | 21 | 0 | 0 |  | SO_02 | 783
273 | SP | 783783321 |  | Nátěry tesařských konstrukcí proti dřevokazným houbám, hmyzu a plísním sanační | m2 | 402.32 |  | 402.32 | 0 | 0 | 5e-05 | 0.020116 |  | 0 | 21 | 0 | 0 |  | SO_02 | 783
|  |  |  | 171,2*2,35 |  | 402.32 | [8 empty] | _
[6 empty] | 0 | [8 empty] | _
274 | SP | 783823121 |  | Penetrační akrylátový nátěr hladkých povrchů z desek na bázi dřeva | m2 | 144.9 | 0 | 144.9 | 0 | 0 | 0.00012 | 0.017388 |  | 0 | 21 | 0 | 0 |  | SO_02 | 783
_
|  |  |  | 784: Malby | [5 empty] | 0 |  | 2.4978 |  | 0.49319 | _ | 0 | 0
275 | SP | 784121001 |  | Oškrabání malby v mísnostech výšky do 3,80 m | m2 | 1590.9395 |  | 1590.9395 | 0 | 0 | 0.001 | 1.5909 | 0.00031 | 0.49319 | 21 | 0 | 0 |  | SO_02 | 784
|  |  |  | sklad suterén D0.11, D0.12; 40,6+39,5+0,2*2*5,4*5+2,65*0,2*2*2+4,65*0,2*2*7 |  | 106.04 | [8 empty] | _
|  |  |  | D0.01, D0.02, D0.03; 5,17*4,45+3,45*3+1,53*3,45+3,75*2,8+4,45*0,2*2*3+3,75*0,2*2 |  | 55.975 | [8 empty] | _
|  |  |  | dílny suterén; 3*(6,75*2+4,45*2)+2,75*(4,83*2+3,45*2+0,3*4+2,8*2+3,75*2)+3*(3,38+3,7)+3,55*(9,5+8,85+5+1,2+3,16)+2,7*(5,4*2+8,8*2+4,65*2+8,5*2) |  | 419.3655 | [8 empty] | _
|  |  |  | dílny přízemí; 3,65*(1,61+1,81+2,15+4,75+10,75+2,07+2,95+1,79+1,43+1,38)+4*(21,95+8,8+5,17+10,81+10,9+4,95+2,75+5,95)+2,75*(4,9+1,78+3,32+1,3+3+3,4*2)+7,2*(15+15)+2,5*0,5*(15+15)+4*(3,12*2+3,14*1,9) |  | 757.4875 | [8 empty] | _
|  |  |  | dílny patro; 3,15*(4,55*2+4,8+4,8+4,9+2,35+4,4)+2,75*(5,65+10,7+5,3+3,12*2+3,14*1,9)+2,9*21,85 |  | 252.0715 | [8 empty] | _
276 | SP | 784181121 |  | Hloubková jednonásobná penetrace podkladu v místnostech výšky do 3,80 m | m2 | 1590.9395 |  | 1590.9395 | 0 | 0 | 0.0002 | 0.31819 |  | 0 | 21 | 0 | 0 |  | SO_02 | 784
|  |  |  | sklad suterén D0.11, D0.12; 40,6+39,5+0,2*2*5,4*5+2,65*0,2*2*2+4,65*0,2*2*7 |  | 106.04 | [8 empty] | _
|  |  |  | D0.01, D0.02, D0.03; 5,17*4,45+3,45*3+1,53*3,45+3,75*2,8+4,45*0,2*2*3+3,75*0,2*2 |  | 55.975 | [8 empty] | _
|  |  |  | dílny suterén; 3*(6,75*2+4,45*2)+2,75*(4,83*2+3,45*2+0,3*4+2,8*2+3,75*2)+3*(3,38+3,7)+3,55*(9,5+8,85+5+1,2+3,16)+2,7*(5,4*2+8,8*2+4,65*2+8,5*2) |  | 419.3655 | [8 empty] | _
|  |  |  | dílny přízemí; 3,65*(1,61+1,81+2,15+4,75+10,75+2,07+2,95+1,79+1,43+1,38)+4*(21,95+8,8+5,17+10,81+10,9+4,95+2,75+5,95)+2,75*(4,9+1,78+3,32+1,3+3+3,4*2)+7,2*(15+15)+2,5*0,5*(15+15)+4*(3,12*2+3,14*1,9) |  | 757.4875 | [8 empty] | _
|  |  |  | dílny patro; 3,15*(4,55*2+4,8+4,8+4,9+2,35+4,4)+2,75*(5,65+10,7+5,3+3,12*2+3,14*1,9)+2,9*21,85 |  | 252.0715 | [8 empty] | _
277 | SP | 784434271 |  | Malby klihové tónované dvojnásobné se začištěním a 2x pačokováním v místnostech v do 3,8 m | m2 | 1590.9395 |  | 1590.9395 | 0 | 0 | 0.00037 | 0.58865 |  | 0 | 21 | 0 | 0 |  | SO_02 | 784
|  |  |  | sklad suterén D0.11, D0.12; 40,6+39,5+0,2*2*5,4*5+2,65*0,2*2*2+4,65*0,2*2*7 |  | 106.04 | [8 empty] | _
|  |  |  | D0.01, D0.02, D0.03; 5,17*4,45+3,45*3+1,53*3,45+3,75*2,8+4,45*0,2*2*3+3,75*0,2*2 |  | 55.975 | [8 empty] | _
|  |  |  | dílny suterén; 3*(6,75*2+4,45*2)+2,75*(4,83*2+3,45*2+0,3*4+2,8*2+3,75*2)+3*(3,38+3,7)+3,55*(9,5+8,85+5+1,2+3,16)+2,7*(5,4*2+8,8*2+4,65*2+8,5*2) |  | 419.3655 | [8 empty] | _
|  |  |  | dílny přízemí; 3,65*(1,61+1,81+2,15+4,75+10,75+2,07+2,95+1,79+1,43+1,38)+4*(21,95+8,8+5,17+10,81+10,9+4,95+2,75+5,95)+2,75*(4,9+1,78+3,32+1,3+3+3,4*2)+7,2*(15+15)+2,5*0,5*(15+15)+4*(3,12*2+3,14*1,9) |  | 757.4875 | [8 empty] | _
|  |  |  | dílny patro; 3,15*(4,55*2+4,8+4,8+4,9+2,35+4,4)+2,75*(5,65+10,7+5,3+3,12*2+3,14*1,9)+2,9*21,85 |  | 252.0715 | [8 empty] | _
_
|  |  |  | 786: Čalounické úpravy | [5 empty] | 0 |  | 0 |  | 0 | _ | 0 | 0
278 | SP | 786-001 |  | Svislé látkové žaluzie - dodávka a montáž - dle tabulky | m2 | 42.44 | 0 | 42.44 | 0 | 0 |  | 0 |  | 0 | 21 | 0 | 0 |  | SO_02 | 786
|  |  |  | příz. 1.08; 2*2,5*2+3,5*2,5+3,5*2 |  | 25.75 | [8 empty] | _
|  |  |  | příz. 1.11; 3,5*1,5 |  | 5.25 | [8 empty] | _
|  |  |  | patro 2.05; 2,6*2,2 |  | 5.72 | [8 empty] | _
|  |  |  | patro 2.07; 2,6*2,2 |  | 5.72 | [8 empty] | _
[6 empty] | 0 | [8 empty] | _
279 | SP | 998786102 |  | Přesun hmot procentní pro čalounické úpravy v objektech v do 12 m | t | 0.3 | 0 | 0.3 | 0 | 0 |  | 0 |  | 0 | 21 | 0 | 0 |  | SO_02 | 786
_
_
|  |  |  | SO_02: Stavební objekt 02-venkovní úpravy | [5 empty] | 0 |  | 216.6315 |  | 9.7985 | _ | 0 | 0
|  |  |  | 001: Zemní práce | [5 empty] | 0 |  | 96.0831 |  | 8.0164 | _ | 0 | 0
280 | SP | 113106121 |  | Rozebrání dlažeb komunikací pro pěší z betonových nebo kamenných dlaždic | m2 | 16.36 | 0 | 16.36 | 0 | 0 |  | 0 | 0.255 | 4.1718 | 21 | 0 | 0 |  | SO_03 | 001
[6 empty] | 0 | [8 empty] | _
|  |  |  | původní dlažba; 0,8*(7,85+6,3+6,3) |  | 16.36 | [8 empty] | _
[6 empty] | 0 | [8 empty] | _
281 | SP | 113107122 |  | Odstranění podkladu pl do 50 m2 z kameniva drceného tl 200 mm | m2 | 16.36 | 0 | 16.36 | 0 | 0 |  | 0 | 0.235 | 3.8446 | 21 | 0 | 0 |  | SO_03 | 001
|  |  |  | 0,8*(7,85+6,3+6,3) |  | 16.36 | [8 empty] | _
[6 empty] | 0 | [8 empty] | _
282 | SP | 122301101 |  | Odkopávky a prokopávky nezapažené v hornině tř. 4 objem do 100 m3 | m3 | 4.788 | 0 | 4.788 | 0 | 0 |  | 0 |  | 0 | 21 | 0 | 0 |  | SO_03 | 001
|  |  |  | 0,3*(4*1,5+2,5*1,5+7,55*0,6+2,8*0,6) |  | 4.788 | [8 empty] | _
[6 empty] | 0 | [8 empty] | _
283 | SP | 122301109 |  | Příplatek za lepivost u odkopávek nezapažených v hornině tř. 4 | m3 | 4.788 | 0 | 4.788 | 0 | 0 |  | 0 |  | 0 | 21 | 0 | 0 |  | SO_03 | 001
284 | SP | 130901121 |  | Bourání kcí v hloubených vykopávkách ze zdiva z betonu prostého ručně | m3 | 15 | 0 | 15 | 0 | 0 |  | 0 |  | 0 | 21 | 0 | 0 |  | SO_03 | 001
|  |  |  | předpoklad; 15 |  | 15 | [8 empty] | _
[6 empty] | 0 | [8 empty] | _
285 | SP | 132301201 |  | Hloubení rýh š do 2000 mm v hornině tř. 4 objemu do 100 m3 | m3 | 43.1255 | 0 | 43.1255 | 0 | 0 |  | 0 |  | 0 | 21 | 0 | 0 |  | SO_03 | 001
|  |  |  | zeď dílna; 1,1*15,65*(0,8+2,2)/2+7,15*2,2*1,1 |  | 43.1255 | [8 empty] | _
[6 empty] | 0 | [8 empty] | _
286 | SP | 132301209 |  | Příplatek za lepivost k hloubení rýh š do 2000 mm v hornině tř. 4 | m3 | 43.126 | 0 | 43.126 | 0 | 0 |  | 0 |  | 0 | 21 | 0 | 0 |  | SO_03 | 001
287 | SP | 132302101 |  | Hloubení rýh š do 600 mm ručním nebo pneum nářadím v soudržných horninách tř. 4 | m3 | 33.084 | 0 | 33.084 | 0 | 0 |  | 0 |  | 0 | 21 | 0 | 0 |  | SO_03 | 001
|  |  |  | kanalizace; 0,6*11*1,5+31*0,6*1 |  | 28.5 | [8 empty] | _
|  |  |  | zeď dílna; (7,05+2,5)*0,6*0,8 |  | 4.584 | [8 empty] | _
_
288 | SP | 132302109 |  | Příplatek za lepivost u hloubení rýh š do 600 mm ručním nebo pneum nářadím v hornině tř. 4 | m3 | 33.084 | 0 | 33.084 | 0 | 0 |  | 0 |  | 0 | 21 | 0 | 0 |  | SO_03 | 001
289 | SP | 161101101 |  | Svislé přemístění výkopku z horniny tř. 1 až 4 hl výkopu do 2,5 m | m3 | 76.21 | 0 | 76.21 | 0 | 0 |  | 0 |  | 0 | 21 | 0 | 0 |  | SO_03 | 001
|  |  |  | 33,084+43,126 |  | 76.21 | [8 empty] | _
[6 empty] | 0 | [8 empty] | _
290 | SP | 161101151 |  | Svislé přemístění výkopku z horniny tř. 5 až 7 hl výkopu do 2,5 m | m3 | 15 | 0 | 15 | 0 | 0 |  | 0 |  | 0 | 21 | 0 | 0 |  | SO_03 | 001
291 | SP | 162701105 |  | Vodorovné přemístění do 10000 m výkopku/sypaniny z horniny tř. 1 až 4 | m3 | 44.398 | 0 | 44.398 | 0 | 0 |  | 0 |  | 0 | 21 | 0 | 0 |  | SO_03 | 001
|  |  |  | 33,084+43,126+4,788 |  | 80.998 | [8 empty] | _
|  |  |  | -(6+25,56+5,04) |  | -36.6 | [8 empty] | _
[6 empty] | 0 | [8 empty] | _
292 | SP | 162701155 |  | Vodorovné přemístění do 10000 m výkopku/sypaniny z horniny tř. 5 až 7 | m3 | 15 | 0 | 15 | 0 | 0 |  | 0 |  | 0 | 21 | 0 | 0 |  | SO_03 | 001
293 | SP | 167101151 |  | Nakládání výkopku z hornin tř. 5 až 7 do 100 m3 | m3 | 15 | 0 | 15 | 0 | 0 |  | 0 |  | 0 | 21 | 0 | 0 |  | SO_03 | 001
294 | SP | 171201201 |  | Uložení sypaniny na skládky | m3 | 44.398 | 0 | 44.398 | 0 | 0 |  | 0 |  | 0 | 21 | 0 | 0 |  | SO_03 | 001
295 | SP | 174101101 |  | Zásyp jam, šachet rýh nebo kolem objektů sypaninou se zhutněním | m3 | 73.27 | 0 | 73.27 | 0 | 0 |  | 0 |  | 0 | 21 | 0 | 0 |  | SO_03 | 001
_
|  |  |  | zeď dílna; (7,05+2,5)*0,6*0,8 |  | 4.584 | [8 empty] | _
|  |  |  | zeď dílna; 1,1*15,65*(0,8+2,2)/2+7,15*2,2*1,1 |  | 43.1255 | [8 empty] | _
_
|  |  |  | zásyp kanalizace zeminou; 11*0,6*1,2+42*0,6*0,7 |  | 25.56 | [8 empty] | _
[6 empty] | 0 | [8 empty] | _
296 | SP | 175101101 |  | Obsypání potrubí bez prohození sypaniny z hornin tř. 1 až 4 uloženým do 3 m od kraje výkopu | m3 | 5.04 | 0 | 5.04 | 0 | 0 |  | 0 |  | 0 | 21 | 0 | 0 |  | SO_03 | 001
|  |  |  | 0,2*0,6*42 |  | 5.04 | [8 empty] | _
297 | SP | 175101109 |  | Příplatek k obsypání potrubí sypaninou uloženou do 3 m od kraje výkopu za prohození sypaniny | m3 | 5.04 | 0 | 5.04 | 0 | 0 |  | 0 |  | 0 | 21 | 0 | 0 |  | SO_03 | 001
298 | H | 58331200 |  | Štěrkopísek netříděný zásypový materiál | t | 10.206 | 0 | 10.206 | 0 | 0 | 1 | 10.206 |  | 0 | 21 | 0 | 0 |  | SO_03 | 001
|  |  |  | 5,67*1,8 |  | 10.206 | [8 empty] | _
[6 empty] | 0 | [8 empty] | _
299 | H | 58343812 |  | Kamenivo drcené hrubé horninová směs frakce 4-8 | t | 85.8771 | 0 | 85.8771 | 0 | 0 | 1 | 85.8771 |  | 0 | 21 | 0 | 0 |  | SO_03 | 001
|  |  |  | zeď dílna; (7,05+2,5)*0,6*0,8*1,8 |  | 8.2512 | [8 empty] | _
|  |  |  | zeď dílna; 1,1*15,65*(0,8+2,2)/2*1,8+7,15*2,2*1,1*1,8 |  | 77.6259 | [8 empty] | _
300 | SP | 910-001 |  | Poplatek za skládku | t | 117.416 | 0 | 117.416 | 0 | 0 |  | 0 |  | 0 | 21 | 0 | 0 |  | SO_03 | 001
|  |  |  | 44,398*1,8 |  | 79.916 | [8 empty] | _
|  |  |  | 15*2,5 |  | 37.5 | [8 empty] | _
[6 empty] | 0 | [8 empty] | _
_
|  |  |  | 002: Základy | [5 empty] | 0 |  | 26.4558 |  | 0 | _ | 0 | 0
301 | SP | 212752212 |  | Trativod z drenážních trubek plastových flexibilních D do 100 mm včetně lože otevřený výkop | m | 48 | 0 | 48 | 0 | 0 | 0.22657 | 10.8754 |  | 0 | 21 | 0 | 0 |  | SO_03 | 002
302 | SP | 212972112 |  | Opláštění drenážních trub filtrační textilií DN 100 | m | 48 | 0 | 48 | 0 | 0 | 5e-05 | 0.0024 |  | 0 | 21 | 0 | 0 |  | SO_03 | 002
303 | SP | 214500111 |  | Zřízení výplně rýh s drenážním potrubím do DN 200 štěrkopískem v do 300 mm | m | 48 | 0 | 48 | 0 | 0 |  | 0 |  | 0 | 21 | 0 | 0 |  | SO_03 | 002
304 | SP | 216904112 |  | Očištění ploch tlakovou vodou - stěn a rubu kleneb | m2 | 44.865 |  | 44.865 | 0 | 0 | 0.00058 | 0.026022 |  | 0 | 21 | 0 | 0 |  | SO_03 | 002
_
|  |  |  | stěna dílny; 7,05*0,8+15,65*(0,8+2,2)/2+6,3*2,5 |  | 44.865 | [8 empty] | _
305 | H | 58337302 |  | Štěrkopísek frakce 0-16 | t | 15.552 | 0 | 15.552 | 0 | 0 | 1 | 15.552 |  | 0 | 21 | 0 | 0 |  | SO_03 | 002
|  |  |  | 0,6*0,3*48*1,8 |  | 15.552 | [8 empty] | _
[6 empty] | 0 | [8 empty] | _
_
|  |  |  | 003: Svislé konstrukce | [5 empty] | 0 |  | 5.3227 |  | 0 | _ | 0 | 0
306 | SP | 310239411 |  | Zazdívka otvorů pl do 4 m2 ve zdivu nadzákladovém cihlami pálenými na MC | m3 | 2.835 | 0 | 2.835 | 0 | 0 | 1.8775 | 5.3227 |  | 0 | 21 | 0 | 0 |  | SO_03 | 003
|  |  |  | 1,5*0,9*2,1 |  | 2.835 | [8 empty] | _
[6 empty] | 0 | [8 empty] | _
_
|  |  |  | 004: Vodorovné konstrukce | [5 empty] | 0 |  | 4.7647 |  | 0 | _ | 0 | 0
307 | SP | 451573111 |  | Lože pod potrubí otevřený výkop ze štěrkopísku | m3 | 2.52 | 0 | 2.52 | 0 | 0 | 1.8908 | 4.7647 |  | 0 | 21 | 0 | 0 |  | SO_03 | 004
|  |  |  | 42*0,6*0,1 |  | 2.52 | [8 empty] | _
[6 empty] | 0 | [8 empty] | _
_
|  |  |  | 005: Komunikace | [5 empty] | 0 |  | 64.9492 |  | 0 | _ | 0 | 0
308 | SP | 564871111 |  | Podklad ze štěrkodrtě ŠD tl 250 mm | m2 | 119.994 | 0 | 119.994 | 0 | 0 | 0.4726 | 56.7092 |  | 0 | 21 | 0 | 0 |  | SO_03 | 005
_
|  |  |  | podklad pod dlažbu;0,5*(7,55+2,5)+4*1,5+2,5*1,5 |  | 14.775 | [8 empty] | _
|  |  |  | nové žlaby; 0,8*(13,4+5,6+4,15+3,05+4,1+3,1+9,35+16,2+7,05+2,5+15,675) |  | 105.219 | [8 empty] | _
[6 empty] | 0 | [8 empty] | _
309 | SP | 572340112 |  | Vyspravení krytu komunikací po překopech plochy do 15 m2 asfaltovým betonem ACO (AB) tl 70 mm | m2 | 16.77 | 0 | 16.77 | 0 | 0 | 0.20745 | 3.4789 |  | 0 | 21 | 0 | 0 |  | SO_03 | 005
|  |  |  | 2,4*1,5*2 |  | 7.2 | [8 empty] | _
|  |  |  | 0,3*(0,8+2,3+2,4+2,25+3,35+4,85)*2 |  | 9.57 | [8 empty] | _
[6 empty] | 0 | [8 empty] | _
310 | SP | 572531134 |  | Oprava trhlin asfaltovou sanační hmotou š do 70 mm - spára kolem obkektu | m | 117.51 | 0 | 117.51 | 0 | 0 | 0.00829 | 0.97416 |  | 0 | 21 | 0 | 0 |  | SO_03 | 005
|  |  |  | 2,5+15,675+6,35+7,05+3,2+3+15,15+6,325+7,65+3,66+12,7+7,55+2,8+16,85+7,05 |  | 117.51 | [8 empty] | _
[6 empty] | 0 | [8 empty] | _
311 | SP | 581124115 |  | Kryt z betonu komunikace pro pěší tl. 150 mm | m2 | 4.41 | 0 | 4.41 | 0 | 0 | 0.36924 | 1.6283 |  | 0 | 21 | 0 | 0 |  | SO_03 | 005
|  |  |  | doplnění plochy; 0,7*6,3 |  | 4.41 | [8 empty] | _
[6 empty] | 0 | [8 empty] | _
312 | SP | 596841220 |  | Kladení betonové dlažby komunikací pro pěší do lože z cement malty vel do 0,25 m2 plochy do 50 m2 | m2 | 14.775 | 0 | 14.775 | 0 | 0 | 0.1461 | 2.1586 |  | 0 | 21 | 0 | 0 |  | SO_03 | 005
|  |  |  | 0,5*(7,55+2,5)+4*1,5+2,5*1,5 |  | 14.775 | [8 empty] | _
_
|  |  |  | 006: Úpravy povrchu | [5 empty] | 0 |  | 0.73274 |  | 0 | _ | 0 | 0
313 | SP | 627451134 |  | Vyplnění spár dosavadní dlažby z betonových desek vyspárováním cementovou maltou | m2 | 44.328 | 0 | 44.328 | 0 | 0 | 0.01653 | 0.73274 |  | 0 | 21 | 0 | 0 |  | SO_03 | 006
|  |  |  | stávající žlaby; 0,8*(3,7+15,15+3+4,01+16,85+12,7) |  | 44.328 | [8 empty] | _
[6 empty] | 0 | [8 empty] | _
_
|  |  |  | 008: Trubní vedení | [5 empty] | 0 |  | 0.19885 |  | 0 | _ | 0 | 0
314 | SP | 894812353 |  | Revizní a čistící šachta z PP DN 600 poklop litinový do 1,5 t s betonovým prstencem a adaptérem | kus | 1 | 0 | 1 | 0 | 0 | 0.19885 | 0.19885 |  | 0 | 21 | 0 | 0 |  | SO_03 | 008
_
|  |  |  | 009: Ostatní konstrukce a práce | [5 empty] | 0 |  | 17.8752 |  | 1.71 | _ | 0 | 0
315 | H | 901-101 |  | Betonová žlabovka 620/330 | kus | 188 | 0 | 188 | 0 | 0 | 0.04 | 7.52 |  | 0 | 21 | 0 | 0 |  | SO_03 | 009
|  |  |  | žlab s dodávkou tvarovek; (3,05+4+2,5+15,7+9+6,4+7,65)/0,33*1,01 |  | 148 | [8 empty] | _
|  |  |  | doplnění poškozených; 40 |  | 40 | [8 empty] | _
[6 empty] | 0 | [8 empty] | _
316 | SP | 910-001 |  | Poplatek za skládku | t | 35.236 |  | 35.236 | 0 | 0 |  | 0 |  | 0 | 21 | 0 | 0 |  | SO_03 | 009
|  |  |  | 55,561-20,325 |  | 35.236 | [8 empty] | _
[6 empty] | 0 | [8 empty] | _
317 | SP | 910-002 |  | Poplatek za skládku-nebezpečný odpad | t | 20.325 | 0 | 20.325 | 0 | 0 |  | 0 |  | 0 | 21 | 0 | 0 |  | SO_03 | 009
318 | SP | 919726123 |  | Geotextilie pro ochranu, separaci a filtraci netkaná měrná hmotnost do 500 g/m2 | m2 | 42 | 0 | 42 | 0 | 0 | 0.00069 | 0.02898 |  | 0 | 21 | 0 | 0 |  | SO_03 | 009
_
[6 empty] | 0 | [8 empty] | _
319 | SP | 919735123 |  | Řezání stávajícího betonového krytu hl do 150 mm | m | 7.25 | 0 | 7.25 | 0 | 0 | 3e-05 | 0.0002175 |  | 0 | 21 | 0 | 0 |  | SO_03 | 009
320 | SP | 935112211 |  | Osazení příkopového žlabu do betonu tl 100 mm z betonových tvárnic š 800 mm | m | 63.075 | 0 | 63.075 | 0 | 0 | 0.16371 | 10.326 |  | 0 | 21 | 0 | 0 |  | SO_03 | 009
|  |  |  | žlab bez dodávky; 8,45+6,325 |  | 14.775 | [8 empty] | _
|  |  |  | žlab s dodávkou tvarovek; 3,05+4+2,5+15,7+9+6,4+7,65 |  | 48.3 | [8 empty] | _
321 | SP | 967023693 |  | Přisekání kamenných nebo jiných ploch s tvrdým povrchem pl přes 2 m2 | m2 | 45 | 0 | 45 | 0 | 0 |  | 0 | 0.038 | 1.71 | 21 | 0 | 0 |  | SO_03 | 009
322 | SP | 979051111 |  | Očištění desek nebo dlaždic se spárováním z kameniva těženého při překopech inženýrských sítí - očištění původních žlabů | m2 | 44.328 | 0 | 44.328 | 0 | 0 |  | 0 |  | 0 | 21 | 0 | 0 |  | SO_03 | 009
|  |  |  | 0,8*(3,7+15,15+3+4,01+16,85+12,7) |  | 44.328 | [8 empty] | _
[6 empty] | 0 | [8 empty] | _
323 | SP | 979081111 |  | Odvoz suti a vybouraných hmot na skládku do 1 km | t | 55.5611 |  | 55.5611 | 0 | 0 |  | 0 |  | 0 | 21 | 0 | 0 |  | SO_03 | 009
324 | SP | 979081121 |  | Odvoz suti a vybouraných hmot na skládku ZKD 1 km přes 1 km | t | 777.854 |  | 777.854 | 0 | 0 |  | 0 |  | 0 | 21 | 0 | 0 |  | SO_03 | 009
|  |  |  | 55,561*14 |  | 777.854 | [8 empty] | _
[6 empty] | 0 | [8 empty] | _
325 | SP | 979084216 |  | Vodorovná doprava vybouraných hmot po suchu do 5 km | t | 55.5611 | 0 | 55.5611 | 0 | 0 |  | 0 |  | 0 | 21 | 0 | 0 |  | SO_03 | 009
326 | SP | 979084219 |  | Příplatek ZKD 5 km u vodorovné dopravy vybouraných hmot po suchu | t | 55.561 | 0 | 55.561 | 0 | 0 |  | 0 |  | 0 | 21 | 0 | 0 |  | SO_03 | 009
327 | SP | 979087212 |  | Nakládání na dopravní prostředky pro vodorovnou dopravu suti | t | 55.5611 | 0 | 55.5611 | 0 | 0 |  | 0 |  | 0 | 21 | 0 | 0 |  | SO_03 | 009
_
|  |  |  | 099: Přesun hmot HSV | [5 empty] | 0 |  | 0 |  | 0 | _ | 0 | 0
328 | SP | 998223011 |  | Přesun hmot pro pozemní komunikace s krytem dlážděným | t | 290.2156 | 0 | 290.2156 | 0 | 0 |  | 0 |  | 0 | 21 | 0 | 0 |  | SO_03 | 099
_
|  |  |  | 711: Izolace proti vodě | [5 empty] | 0 |  | 0.0373 |  | 0 | _ | 0 | 0
329 | H | 711-106 |  | Geotextilie ochranná | m2 | 59.238 | 0 | 59.238 | 0 | 0 |  | 0 |  | 0 | 21 | 0 | 0 |  | SO_03 | 711
|  |  |  | 49,365*1,2 |  | 59.238 | [8 empty] | _
[6 empty] | 0 | [8 empty] | _
330 | SP | 711142559 |  | Provedení izolace proti zemní vlhkosti pásy přitavením svislé NAIP | m2 | 4.5 | 0 | 4.5 | 0 | 0 | 0.0004 | 0.0018 |  | 0 | 21 | 0 | 0 |  | SO_03 | 711
|  |  |  | 1,8*2,5 |  | 4.5 | [8 empty] | _
331 | SP | 711161302 |  | Izolace proti zemní vlhkosti stěn foliemi nopovými pro běžné podmínky tl. 0,4 mm šířky 1,0 m | m2 | 44.865 | 0 | 44.865 | 0 | 0 | 0.00059 | 0.02647 |  | 0 | 21 | 0 | 0 |  | SO_03 | 711
_
|  |  |  | stěna dílny; 7,05*0,8+15,65*(0,8+2,2)/2+6,3*2,5 |  | 44.865 | [8 empty] | _
332 | SP | 711161382 |  | Izolace proti zemní vlhkosti foliemi nopovými ukončené horní provětrávací lištou | m | 32.25 | 0 | 32.25 | 0 | 0 | 0.00028 | 0.00903 |  | 0 | 21 | 0 | 0 |  | SO_03 | 711
|  |  |  | 2,4 |  | 2.4 | [8 empty] | _
|  |  |  | 7,05+15,65+7,15 |  | 29.85 | [8 empty] | _
[6 empty] | 0 | [8 empty] | _
333 | SP | 711432101 |  | Provedení izolace proti tlakové vodě svislé na sucho pásem AIP nebo tkaninou (montáž vč. materiálu) | m2 | 44.865 | 0 | 44.865 | 0 | 0 |  | 0 |  | 0 | 21 | 0 | 0 |  | SO_03 | 711
334 | H | 712-105 |  | Pás těžký asfaltovaný s posypem | m2 | 5.4 | 0 | 5.4 | 0 | 0 |  | 0 |  | 0 | 21 | 0 | 0 |  | SO_03 | 711
|  |  |  | 4,5*1,20 |  | 5.4 | [8 empty] | _
[6 empty] | 0 | [8 empty] | _
335 | SP | 998711101 |  | Přesun hmot procentní pro izolace proti vodě, vlhkosti a plynům v objektech v do 6 m | t | 0.5 | 0 | 0.5 | 0 | 0 |  | 0 |  | 0 | 21 | 0 | 0 |  | SO_03 | 711
_
|  |  |  | 712: Povlakové krytiny | [5 empty] | 0 |  | 0.082794 |  | 0.07213 | _ | 0 | 0
336 | H | 712-105 |  | Pás těžký asfaltovaný s posypem | m2 | 95.39 | 0 | 95.39 | 0 | 0 |  | 0 |  | 0 | 21 | 0 | 0 |  | SO_03 | 712
|  |  |  | 0,8*(3,7+15,15+3+4,01+16,85+12,7)*1,15 |  | 50.977 | [8 empty] | _
|  |  |  | živičný pás nový; 0,8*(7,05+2,5+15,675+9+6,4+7,65)*1,15 |  | 44.413 | [8 empty] | _
[6 empty] | 0 | [8 empty] | _
337 | SP | 712300841 |  | Odstranění povlakové krytiny střech do 10° odškrabáním mechu s urovnáním povrchu a očištěním | m2 | 36.065 | 0 | 36.065 | 0 | 0 |  | 0 | 0.002 | 0.07213 | 21 | 0 | 0 |  | SO_03 | 712
|  |  |  | 0,8*(10+5,75+14,8)+1,5*7,75 |  | 36.065 | [8 empty] | _
[6 empty] | 0 | [8 empty] | _
338 | SP | 712341559 |  | Provedení povlakové krytiny střech do 10° pásy NAIP přitavením v plné ploše - povlak žlabu | m2 | 82.948 | 0 | 82.948 | 0 | 0 | 0.00088 | 0.072994 |  | 0 | 21 | 0 | 0 |  | SO_03 | 712
|  |  |  | stávající žlaby; stávající žlaby; 0,8*(3,7+15,15+3+4,01+16,85+12,7) |  | 44.328 | [8 empty] | _
|  |  |  | živičný pás nový; 0,8*(7,05+2,5+15,675+9+6,4+7,65) |  | 38.62 | [8 empty] | _
339 | SP | 712400921 |  | Příplatek k opravě povlakové krytiny do 30° za správkový kus NAIP přitavením | kus | 20 | 0 | 20 | 0 | 0 | 0.00049 | 0.0098 |  | 0 | 21 | 0 | 0 |  | SO_03 | 712
340 | SP | 998712101 |  | Přesun hmot procentní pro krytiny povlakové v objektech v do 6 m | t | 0.6 | 0 | 0.6 | 0 | 0 |  | 0 |  | 0 | 21 | 0 | 0 |  | SO_03 | 712
_
|  |  |  | 721: Vnitřní kanalizace | [5 empty] | 0 |  | 0.12906 |  | 0 | _ | 0 | 0
341 | SP | 721173402 |  | Potrubí kanalizační plastové svodné systém KG DN 125 | m | 18 | 0 | 18 | 0 | 0 | 0.00177 | 0.03186 |  | 0 | 21 | 0 | 0 |  | SO_03 | 721
|  |  |  | 3,5+11+3,5 |  | 18 | [8 empty] | _
[6 empty] | 0 | [8 empty] | _
342 | SP | 721173403 |  | Potrubí kanalizační plastové svodné systém KG DN 150 | m | 24 | 0 | 24 | 0 | 0 | 0.00277 | 0.06648 |  | 0 | 21 | 0 | 0 |  | SO_03 | 721
|  |  |  | 8+5 |  | 13 | [8 empty] | _
|  |  |  | 11 |  | 11 | [8 empty] | _
[6 empty] | 0 | [8 empty] | _
343 | SP | 721211621 |  | Vtok dvorní se svislým odtokem a izolační přírubou DN 110/160 mříž litina 226x226 | kus | 3 | 0 | 3 | 0 | 0 | 0.01024 | 0.03072 |  | 0 | 21 | 0 | 0 |  | SO_03 | 721
344 | SP | 998721101 |  | Přesun hmot procentní pro vnitřní kanalizace v objektech v do 6 m | t | 0.3 | 0 | 0.3 | 0 | 0 |  | 0 |  | 0 | 21 | 0 | 0 |  | SO_03 | 721
_
_
|  |  |  | SO_03: Vedlejší a ostatní náklady pro objekty SO_01-SO_02 | [5 empty] | 0 |  | 0 |  | 0 | _ | 0 | 0
|  |  |  | VRN: Vedlejší rozpočtové náklady | [5 empty] | 0 |  | 0 |  | 0 | _ | 0 | 0
345 | SP | 100-002 |  | Zakrývání povrchů ploch v rámci zařízení staveniště | m2 | 985 |  | 985 | 0 | 0 |  | 0 |  | 0 | 21 | 0 | 0 |  | SO_04 | VRN
346 | SP | 100-003 |  | Náklady spojené s vybudováním, provozem a likvidací zařízení staveniště | měsíc | 18 |  | 18 | 0 | 0 |  | 0 |  | 0 | 21 | 0 | 0 |  | SO_04 | VRN
347 | SP | 100-004 |  | Náklady spojené s rušením dopravy a stavební činnosti provozem investora a dopravou v okolí stavby | měsíc | 18 |  | 18 | 0 | 0 |  | 0 |  | 0 | 21 | 0 | 0 |  | SO_04 | VRN
348 | SP | 100-005 |  | Náklady na nespecifikované průzkumy stavby a konstrukcí (stanovení vlhkosti a salinity zdiva, rozbor složení stávajících omítek apod.) | kus | 4 |  | 4 | 0 | 0 |  | 0 |  | 0 | 21 | 0 | 0 |  | SO_04 | VRN
349 | SP | 100-007 |  | Vytýčení inž. sítí, ochrana stávajících vedení a zařízení před poškozením | kus | 1 |  | 1 | 0 | 0 |  | 0 |  | 0 | 21 | 0 | 0 |  | SO_04 | VRN
350 | SP | 100-008 |  | Provedení odtrhových a tahových zkoušek před zahájením prací na zateplení objektu | kus | 1 |  | 1 | 0 | 0 |  | 0 |  | 0 | 21 | 0 | 0 |  | SO_04 | VRN
351 | SP | 100-009 |  | Zhotovení a mtž velkopl. celobar. inf. panelu k ozn. staveniště po dobu stavby (vel. 5100x2400 mm) | kus | 1 |  | 1 | 0 | 0 |  | 0 |  | 0 | 21 | 0 | 0 |  | SO_04 | VRN
352 | SP | 100-010 |  | Zhotov. a mtž. stálé inf. tabule pro venk. prostř (pamětní deska) rozm. 300x400 mm | kus | 1 |  | 1 | 0 | 0 |  | 0 |  | 0 | 21 | 0 | 0 |  | SO_04 | VRN
353 | SP | 100-011 |  | Náklady spojené s pojištěním odpovědnosti za škody (jak je uvedeno v návrhu smlouvy o dílo) | kus | 1 |  | 1 | 0 | 0 |  | 0 |  | 0 | 21 | 0 | 0 |  | SO_04 | VRN
354 | SP | 100-012 |  | Náklady spojené se zřízením bankovní záruky po celou dobu realizace díla vč. záruční doby | kus | 1 |  | 1 | 0 | 0 |  | 0 |  | 0 | 21 | 0 | 0 |  | SO_04 | VRN
355 | SP | 100-013 |  | Dokumentace skutečného provedení stavby dle vyhl. 499/2006 Sb ve třech vyhotovení + 1x CD | kus | 1 |  | 1 | 0 | 0 |  | 0 |  | 0 | 21 | 0 | 0 |  | SO_04 | VRN
356 | SP | 100-014 |  | Zkoušky a ostatní měření (např. stanovení únosnosti zemní pláně v místě komunikací a pod.) | kus | 4 |  | 4 | 0 | 0 |  | 0 |  | 0 | 21 | 0 | 0 |  | SO_04 | VRN
_
_
_

## Figury
Figura | Výraz | Hodnota | Popis