## Modernizace silnice II-360 Poli
KRYCÍ LIST ROZPOČTU
| Název stavby |  |  | Modernizace silnice II-360 Polička - křižovatka na Sebranice, I. etapa | [7 empty] | JKSO
EČO
[12 empty] | Místo | Polička
[12 empty] | IČ |  | DIČ
| Objednatel |  |  | Pardubický kraj
| Projektant |  |  | Ing.Ivan Šír, projektování dopravních staveb, a.s.
Zhotovitel
|  |  |  | Rozpočet číslo | Zpracoval | [6 empty] | Dne |  | Položek
9.5.2013
Měrné a účelové jednotky
Počet |  |  |  | Náklady / 1 m.j. | Počet |  |  | Náklady / 1 m.j. | Počet |  |  |  | Náklady / 1 m.j.
|  |  |  | Rozpočtové náklady v |  |  | CZK
A |  | Základní rozp. náklady |  |  | B |  | Doplňkové náklady |  | C |  | Náklady na umístění stavby
1 | HSV |  | Dodávky |  | 8 | Práce přesčas |  |  | 13 | Zařízení staveniště
2 |  |  | Montáž |  | 9 | Bez pevné podl. |  |  | 14 | Mimostav. doprava
3 | PSV |  | Dodávky |  | 10 | Kulturní památka |  |  | 15 | NUS 3
4 |  |  | Montáž |  | 11 |  |  |  | 16 | Provozní vlivy
5 | "M" |  | Dodávky | [5 empty] | 17 | Ostatní
6 |  |  | Montáž | [5 empty] | 18 | NUS z rozpočtu
7 | ZRN (r. 1-6) |  |  |  | 12 | DN (ř. 8-11) |  |  | 19 | NUS (ř. 13-18)
20 | HZS |  |  |  | 21 | Kompl. činnost |  |  | 22 | Ostatní náklady
Projektant | [8 empty] | D |  | Celkové náklady
[9 empty] | 23 | Součet 7, 12, 19-22
Datum a podpis |  |  |  |  | Razítko |  |  |  | 24 | DPH | 14 | % z
Objednatel | [8 empty] | 25 | DPH | 21 | % z
[9 empty] | 26 | Cena s DPH (ř. 23-25)
Datum a podpis |  |  |  |  | Razítko |  |  |  | E |  | Přípočty a odpočty
Zhotovitel | [8 empty] | 27 | Dodávky objednatele
[9 empty] | 28 | Klouzavá doložka
Datum a podpis |  |  |  |  | Razítko |  |  |  | 29 | Zvýhodnění

## Modernizace silnice II-360 P(1)
Rekapitulace objektů stavby
Stavba: | Modernizace silnice II-360 Polička - křižovatka na Sebranice, I. etapa
Objednatel: | Pardubický kraj
Zhotovitel:
Kód | Zakázka | Cena bez DPH | DPH základní | Cena s DPH
12-117-2012SOUT21 | Modernizace silnice II-360 Polička - křižovatka na Sebranice, I. etapa
SO 000 | SO 000 - Všeobecné položky
SO 001 | SO 001 - Úprava objízdných tras
SO 101 | SO 101 - Komunikace km 40,931 - 44,607
SO 102 | SO 102 - Úprava stávajících vjezdů a chodníků
SO 103 | SO 103 - Úprava BUS zálivů
SO 104 | SO 104 - Dopravní značení
SO 105 | SO 105 - Modernizace propustku v km 42,148
SO 110 | SO 110 - Dopravně inženýrské opatření
Celkem

## Modernizace silnice II-360 P(2)
KRYCÍ LIST VÝKAZU VÝMĚR
| Název stavby |  |  | Modernizace silnice II-360 Polička - křižovatka na Sebranice, I. etapa | [7 empty] | JKSO
| Název objektu | [10 empty] | EČO
[12 empty] | Místo | Polička
[12 empty] | IČ | DIČ
| Objednatel |  |  | Pardubický kraj
| Projektant |  |  | Ing.Ivan Šír, projektování dopravních staveb, a.s.
Zhotovitel
|  |  |  | Rozpočet číslo | Zpracoval | [6 empty] | Dne
Měrné a účelové jednotky
Počet |  |  |  | Náklady / 1 m.j. | Počet |  |  | Náklady / 1 m.j. | Počet |  |  |  | Náklady / 1 m.j.
|  |  |  | Rozpočtové náklady v |  |  |  | CZK
A |  | Základní rozp. náklady |  |  | B |  | Doplňkové náklady |  | C |  | Náklady na umístění stavby
1 | HSV |  | Dodávky |  | 8 | Práce přesčas |  |  | 13 | Zařízení staveniště
2 |  |  | Montáž |  | 9 | Bez pevné podl. |  |  | 14 | Mimostav. doprava
3 | PSV |  | Dodávky |  | 10 | Kulturní památka |  |  | 15 | NUS 3
4 |  |  | Montáž |  | 11 |  |  |  | 16 | Provozní vlivy
5 | "M" |  | Dodávky | [5 empty] | 17 | Ostatní
6 |  |  | Montáž | [5 empty] | 18 | NUS z rozpočtu
7 | ZRN (ř. 1-6) |  |  |  | 12 | DN (ř. 8-11) |  |  | 19 | NUS (ř. 13-18)
20 | HZS |  |  |  | 21 | Kompl. činnost |  |  | 22 | Ostatní náklady
Projektant | [8 empty] | D |  | Celkové náklady
[9 empty] | 23 | Součet 7, 12, 19-22
Datum a podpis |  |  |  |  | Razítko |  |  |  | 24 | DPH | 14 | % z
Objednatel | [8 empty] | 25 | DPH | 21 | % z
[9 empty] | 26 | Cena s DPH (ř. 23-25)
Datum a podpis |  |  |  |  | Razítko |  |  |  | E |  | Přípočty a odpočty
Zhotovitel | [8 empty] | 27 | Dodávky objednatele
[9 empty] | 28 | Klouzavá doložka
Datum a podpis |  |  |  |  | Razítko |  |  |  | 29 | Zvýhodnění + -
Poznámka
PDPS cenová úroveň 2/2012 Kód NUTS CZ053 (Česká republika, region Severovýchod, Pardubický kraj) CPV 45233140-2, CZ-CPA 42.11.20, CZ-CC 211112

## SO 000 - Všeobecné položky
KRYCÍ LIST VÝKAZU VÝMĚR
| Název stavby |  |  | Modernizace silnice II-360 Polička - křižovatka na Sebranice, I. etapa | [7 empty] | JKSO
| Název objektu |  |  | SO 000 - Všeobecné položky | [7 empty] | EČO
[12 empty] | Místo | Polička
[12 empty] | IČ | DIČ
| Objednatel |  |  | Pardubický kraj
| Projektant |  |  | Projektování dopravních staveb a.s.- Ing. Ivan Šír
Zhotovitel
|  |  |  | Rozpočet číslo | Zpracoval | [6 empty] | Dne
Měrné a účelové jednotky
Počet |  |  |  | Náklady / 1 m.j. | Počet |  |  | Náklady / 1 m.j. | Počet |  |  |  | Náklady / 1 m.j.
|  |  |  | Rozpočtové náklady v |  |  |  | CZK
A |  | Základní rozp. náklady |  |  | B |  | Doplňkové náklady |  | C |  | Náklady na umístění stavby
1 | HSV |  | Dodávky |  | 8 | Práce přesčas |  |  | 13 | Zařízení staveniště
2 |  |  | Montáž |  | 9 | Bez pevné podl. |  |  | 14 | Mimostav. doprava
3 | PSV |  | Dodávky |  | 10 | Kulturní památka |  |  | 15 | Územní vlivy
4 |  |  | Montáž |  | 11 |  |  |  | 16 | Provozní vlivy
5 | "M" |  | Dodávky | [5 empty] | 17 | Ostatní
6 |  |  | Montáž | [5 empty] | 18 | NUS z rozpočtu
7 | ZRN (ř. 1-6) |  |  |  | 12 | DN (ř. 8-11) |  |  | 19 | NUS (ř. 13-18)
20 | HZS |  |  |  | 21 | Kompl. činnost |  |  | 22 | Ostatní náklady
Projektant | [8 empty] | D |  | Celkové náklady
[9 empty] | 23 | Součet 7, 12, 19-22
Datum a podpis |  |  |  |  | Razítko |  |  |  | 24 | DPH | 14 | % z
Objednatel | [8 empty] | 25 | DPH | 21 | % z
[9 empty] | 26 | Cena s DPH (ř. 23-25)
Datum a podpis |  |  |  |  | Razítko |  |  |  | E |  | Přípočty a odpočty
Zhotovitel | [8 empty] | 27 | Dodávky objednatele
[9 empty] | 28 | Klouzavá doložka
Datum a podpis |  |  |  |  | Razítko |  |  |  | 29 | Zvýhodnění + -
Poznámka

## SO 000 - Všeobecné položky(1)
ZADÁNÍ S VÝKAZEM VÝMĚR
Stavba: Modernizace silnice II-360 Polička - křižovatka na Sebranice, I. etapa
Objekt: SO 000 - Všeobecné položky
JKSO: | [6 empty] | Datum: 12.12.2012
P.Č. | KCN | Kód položky | Popis | MJ | Množství celkem | Jednotková cena zadání | Celková cena zadání
1 | 2 | 3 | 4 | 5 | 6 | 7 | 8
|  | OST | Ostatní
1 | R | 001 | Vytyčení stavby oprávněným geodetem před zahájením stavby ( 3x tištěná forma a 3x CD) | soub | 1
2 | R | 001 | Publicita projektu - výroba, dodání, osazení, demontáž a odstranění v závěru realizace stavby dle dispozic objednatele velkoplošných panelů-billboardů | ks | 2
viz. samostatné schema v PD, rozměr účinné plochy je 2,4 x 5,1m dle předlohy schválené objednatelem, dle pravidel publicity: www.rada-severovychod.cz/výzvy a dokumenty/ ukončené výzvy/1.rozvoj dopravní infrastruktury/rozvoj regionální silniční infrastruktury (29. kolo výzvy)/přílohy PPŽP verze 15.0/příloha PPŽP č.10 - pravidla publicity
3 | R | 004 | Vypracování dokumentace skutečného provedení stavby 6-ti vyhotoveních v tištěné podobě a 6x CD | soub | 1
4 | R | 005 | Zaměření skutečného provedení stavby - 3x tištěné, 3x CD | soub | 1
5 | R | 006 | Geometrický oddělovací plán pro majektové vypořádání vlastnických vztahů vč ověření přísl. KÚ - vyhotovení 18x | soub | 1
6 | R | 008 | Vytyčení stavby oprávněným geodetem v průběhu stavby | soub | 1
7 | 000 | 018R | Pasportizace stávajících objektů | soub | 1
fotografická část video záznam
8 | 300 | 0200 | Publicita projektu - výroba, dodání a osazení pamětní desky | kus | 1
rozměr účinné plochy min. 0,3 x 0,4 m, kde nezasahují kotevní prvky, např. šrouby, nýty, černobílé provedení (světlý podklad, tmavé písmo), nebo jednobarevné v případě kovového provedení - dle předlohy schválené objednatelem, dle pravidel publicity: www.rada-severovychod.cz/výzvy a dokumenty/ ukončené výzvy/1. rozvoj dopravní infrastruktury/rozvoj regionální silniční infrastruktury (29. kolo výzvy)/přílohy PPŽP verze 15.0/příloha PPŽP č.10 - pravidla publicity
9 | 300 | 052 | Koordinátor BOZP | soub | 1
Činnost koordinátora BOZP při realizaci stavby, v.č.vypracování zprávy ( v 5ti vyhotovení) pro účely inspektorátu BOZP a podání ohlášení na inspektorát BOZP
|  | VRN | Vedlejší rozpočtové náklady
|  | 0 | Vedlejší rozpočtové náklady
10 | 000 | 030001000R | Zařízení staveniště | soubor | 1
Celkem

## SO 001 - Úprava objízdných tras
KRYCÍ LIST VÝKAZU VÝMĚR
| Název stavby |  |  | Modernizace silnice II-360 Polička - křižovatka na Sebranice, I. etapa | [7 empty] | JKSO
| Název objektu |  |  | SO 001 - Úprava objízdných tras | [7 empty] | EČO
[12 empty] | Místo | Polička
[12 empty] | IČ | DIČ
| Objednatel |  |  | Pardubický kraj
| Projektant |  |  | Projektování dopravních staveb a.s.- Ing. Ivan Šír
Zhotovitel
|  |  |  | Rozpočet číslo | Zpracoval | [6 empty] | Dne
Měrné a účelové jednotky
Počet |  |  |  | Náklady / 1 m.j. | Počet |  |  | Náklady / 1 m.j. | Počet |  |  |  | Náklady / 1 m.j.
|  |  |  | Rozpočtové náklady v |  |  |  | CZK
A |  | Základní rozp. náklady |  |  | B |  | Doplňkové náklady |  | C |  | Náklady na umístění stavby
1 | HSV |  | Dodávky |  | 8 | Práce přesčas |  |  | 13 | Zařízení staveniště
2 |  |  | Montáž |  | 9 | Bez pevné podl. |  |  | 14 | Mimostav. doprava
3 | PSV |  | Dodávky |  | 10 | Kulturní památka |  |  | 15 | Územní vlivy
4 |  |  | Montáž |  | 11 |  |  |  | 16 | Provozní vlivy
5 | "M" |  | Dodávky | [5 empty] | 17 | Ostatní
6 |  |  | Montáž | [5 empty] | 18 | NUS z rozpočtu
7 | ZRN (ř. 1-6) |  |  |  | 12 | DN (ř. 8-11) |  |  | 19 | NUS (ř. 13-18)
20 | HZS |  |  |  | 21 | Kompl. činnost |  |  | 22 | Ostatní náklady
Projektant | [8 empty] | D |  | Celkové náklady
[9 empty] | 23 | Součet 7, 12, 19-22
Datum a podpis |  |  |  |  | Razítko |  |  |  | 24 | DPH | 14 | % z
Objednatel | [8 empty] | 25 | DPH | 21 | % z
[9 empty] | 26 | Cena s DPH (ř. 23-25)
Datum a podpis |  |  |  |  | Razítko |  |  |  | E |  | Přípočty a odpočty
Zhotovitel | [8 empty] | 27 | Dodávky objednatele
[9 empty] | 28 | Klouzavá doložka
Datum a podpis |  |  |  |  | Razítko |  |  |  | 29 | Zvýhodnění + -
Poznámka

## SO 001 - Úprava objízdných t(1)
ZADÁNÍ S VÝKAZEM VÝMĚR
Stavba: Modernizace silnice II-360 Polička - křižovatka na Sebranice, I. etapa
Objekt: SO 001 - Úprava objízdných tras
JKSO: | [6 empty] | Datum: 12.12.2012
P.Č. | KCN | Kód položky | Popis | MJ | Množství celkem | Jednotková cena zadání | Celková cena zadání
1 | 2 | 3 | 4 | 5 | 6 | 7 | 8
|  | HSV | Práce a dodávky HSV
|  | 1 | Zemní práce
1 | 221 | 113154433 | Frézování živičného krytu tl 50 mm pruh š 2 m pl přes 10000 m2 bez překážek v trase | m2 | 23200
2 | 001 | 162701105 | Vodorovné přemístění do 10000 m výkopku z horniny tř. 1 až 4 | m3 | 470
předpokládaná skládka Malinové Dolce 16km
|  |  | "Nános z krajnice:" 4700*0,1 |  | 470
3 | 001 | 162701109 | Příplatek k vodorovnému přemístění výkopku z horniny tř. 1 až 4 ZKD 1000 m přes 10000 m | m3 | 2820
předpokládaná skládka Malinové Dolce 16km
|  |  | "Nános z krajnice:" 4700*0,1*6 |  | 2820
4 | 001 | 171201201 | Uložení sypaniny na skládky | m3 | 2969.6
vyfrézovaný materiál, předpoklad cestmistrovství Polička
5 | 001 | 171201211 | Poplatek za uložení odpadu ze sypaniny na skládce (skládkovné) | t | 846
předpokládaná skládka Malinové Dolce
|  |  | 470 * 1,8 |  | 846
|  | 5 | Komunikace
6 | 221 | 573191111 | Nátěr infiltrační kationaktivní v množství emulzí 1 kg/m2 | m2 | 23200
7 | 221 | 577144121 | Asfaltový beton vrstva obrusná ACO 11+ (ABS) tř. I tl 50 mm š přes 3 m z nemodifikovaného asfaltu | m2 | 23200
|  | 9 | Ostatní konstrukce a práce-bourání
8 | 221 | 915111111 | Vodorovné dopravní značení šířky 125 mm bílou barvou dělící čáry souvislé | m | 1800
9 | 221 | 915111121 | Vodorovné dopravní značení šířky 125 mm bílou barvou dělící čáry přerušované | m | 1800
10 | 221 | 915121111 | Vodorovné dopravní značení šířky 250 mm bílou barvou vodící čáry | m | 3800
11 | 221 | 915611111 | Předznačení vodorovného liniového značení | m | 7400
|  |  | 1800+1800+3800 |  | 7400
12 | 221 | 938908411 | Očištění povrchu krytu nebo podkladu živičného | m2 | 23200
|  | 99 | Přesun hmot
13 | 221 | 938909611 | Odstranění nánosu na krajnicích tl do 100 mm | m2 | 4700
14 | 221 | 997221551 | Vodorovná doprava suti ze sypkých materiálů do 1 km | t | 2969.6
vyfrézovaný materiál, předpoklad cestmistrovství Polička (15km)
15 | 221 | 997221559 | Příplatek ZKD 1 km u vodorovné dopravy suti ze sypkých materiálů | t | 41574.4
vyfrézovaný materiál, předpoklad cestmistrovství Polička (15km)
|  |  | 2969,6 * 14 |  | 41574.4
16 | 221 | 998225111 | Přesun hmot pro pozemní komunikace a letiště s krytem živičným | t | 10.28
Celkem

## SO 101 - Komunikace km 40,931 -
KRYCÍ LIST VÝKAZU VÝMĚR
| Název stavby |  |  | Modernizace silnice II-360 Polička - křižovatka na Sebranice, I. etapa | [7 empty] | JKSO
| Název objektu |  |  | SO 101 - Komunikace km 40,931 - 44,607 | [7 empty] | EČO
[12 empty] | Místo | Polička
[12 empty] | IČ | DIČ
| Objednatel |  |  | Pardubický kraj
| Projektant |  |  | Projektování dopravních staveb a.s.- Ing. Ivan Šír
Zhotovitel
|  |  |  | Rozpočet číslo | Zpracoval | [6 empty] | Dne
Měrné a účelové jednotky
Počet |  |  |  | Náklady / 1 m.j. | Počet |  |  | Náklady / 1 m.j. | Počet |  |  |  | Náklady / 1 m.j.
|  |  |  | Rozpočtové náklady v |  |  |  | CZK
A |  | Základní rozp. náklady |  |  | B |  | Doplňkové náklady |  | C |  | Náklady na umístění stavby
1 | HSV |  | Dodávky |  | 8 | Práce přesčas |  |  | 13 | Zařízení staveniště
2 |  |  | Montáž |  | 9 | Bez pevné podl. |  |  | 14 | Mimostav. doprava
3 | PSV |  | Dodávky |  | 10 | Kulturní památka |  |  | 15 | Územní vlivy
4 |  |  | Montáž |  | 11 |  |  |  | 16 | Provozní vlivy
5 | "M" |  | Dodávky | [5 empty] | 17 | Ostatní
6 |  |  | Montáž | [5 empty] | 18 | NUS z rozpočtu
7 | ZRN (ř. 1-6) |  |  |  | 12 | DN (ř. 8-11) |  |  | 19 | NUS (ř. 13-18)
20 | HZS |  |  |  | 21 | Kompl. činnost |  |  | 22 | Ostatní náklady
Projektant | [8 empty] | D |  | Celkové náklady
[9 empty] | 23 | Součet 7, 12, 19-22
Datum a podpis |  |  |  |  | Razítko |  |  |  | 24 | DPH | 14 | % z
Objednatel | [8 empty] | 25 | DPH | 21 | % z
[9 empty] | 26 | Cena s DPH (ř. 23-25)
Datum a podpis |  |  |  |  | Razítko |  |  |  | E |  | Přípočty a odpočty
Zhotovitel | [8 empty] | 27 | Dodávky objednatele
[9 empty] | 28 | Klouzavá doložka
Datum a podpis |  |  |  |  | Razítko |  |  |  | 29 | Zvýhodnění + -
Poznámka

## SO 101 - Komunikace km 40,93(1)
ZADÁNÍ S VÝKAZEM VÝMĚR
Stavba: Modernizace silnice II-360 Polička - křižovatka na Sebranice, I. etapa
Objekt: SO 101 - Komunikace km 40,931 - 44,607
JKSO: | [6 empty] | Datum: 12.12.2012
P.Č. | KCN | Kód položky | Popis | MJ | Množství celkem | Jednotková cena zadání | Celková cena zadání
1 | 2 | 3 | 4 | 5 | 6 | 7 | 8
|  | HSV | Práce a dodávky HSV
|  | 1 | Zemní práce
1 | 231 | 111251111 | Drcení ořezaných větví D do 100 mm s odvozem do 20 km | m3 | 26
|  |  | 2*5+2*8 |  | 26
2 | 001 | 112101104 | Kácení stromů listnatých D kmene do 900 mm | kus | 2
3 | 001 | 112101105 | Kácení stromů listnatých D kmene do 1100 mm | kus | 2
4 | 001 | 112201104 | Odstranění pařezů D do 900 mm | kus | 2
5 | 001 | 112201105 | Odstranění pařezů D přes 900 mm | kus | 2
6 | 221 | 113107222 | Odstranění podkladu pl přes 200 m2 z kameniva drceného tl 200 mm | m2 | 6400
|  |  | "Sanace vlevo kce B1:" (42300-42200)*2,75 + (42450-42300)*2,25 + (42520-42450)*2,75 + (42640-42560)*2,25 + (42840-42800)*2,25 + (43410-42885)*2,25 |  | 2256.25
|  |  | (43530-43480)*4,45 + (43640-43620)*2,25 + (44000-43780)*2,25 + (44200-44100)*2,25 + (44380-44360)*2,25 + (44570-44500)*4,75 |  | 1365
|  |  | "Sanace vpravo kce B1:" (42630-42580)*2,25 + (42740-42700)*2,25 + (42970-42930)*2,25 + (43080-43060)*2,25 + (43200-43140)*2,25+ (43660-43360)*2,25 |  | 1147.5
|  |  | (43970-43780)*2,25 + (44320-44025)*2,25 + (44470-44370)*2,25+(42340-42200)*2,25 |  | 1631.25
|  |  | Součet |  | 6400
7 | 221 | 113107224 | Odstranění podkladu pl přes 200 m2 z kameniva drceného tl 400 mm | m2 | 8546.5
|  |  | "Sanace vlevo kce A1:" (41720-41580)*2,25 +(41780-41720)*2,75 + (42200-41780)*2,75 |  | 1635
|  |  | "Sanace vpravo kce A:" (42200-41580)*2,25 |  | 1395
|  |  | "Sanace v celé šíři kce A1:" (41580-40931)*8,5 |  | 5516.5
|  |  | Součet |  | 8546.5
8 | 221 | 113107231 | Odstranění podkladu pl přes 200 m2 z betonu prostého tl 150 mm | m2 | 7976.9
|  |  | "Sanace vlevo kce A1:" (41720-41580)*2 +(41780-41720)*2,5+ (42200-41780)*2,5 |  | 1480
|  |  | "Sanace vpravo kce A1:" (42200-41580)*2 |  | 1240
|  |  | "Sanace v celé šíři kce A1:" (41580-40931)*8,1 |  | 5256.9
|  |  | Součet |  | 7976.9
9 | 221 | 113107232 | Odstranění podkladu pl přes 200 m2 z betonu prostého tl 300 mm | m2 | 5730
|  |  | "Sanace vlevo kce B1:" (42300-42200)*2,5 + (42450-42300)*2 + (42520-42450)*2,5 + (42640-42560)*2 + (42840-42800)*2 + (43410-42885)*2 |  | 2015
|  |  | (43530-43480)*4,2 + (43640-43620)*2 + (44000-43780)*2 + (44200-44100)*2 + (44380-44360)*2 + (44570-44500)*4,5 |  | 1245
|  |  | "Sanace vpravo kce B1:" (42630-42580)*2 + (42740-42700)*2 + (42970-42930)*2 + (43080-43060)*2 + (43200-43140)*2 + (43660-43360)*2 |  | 1020
|  |  | (43970-43780)*2 + (44320-44025)*2 + (44470-44370)*2+(42340-42200)*2 |  | 1450
|  |  | Součet |  | 5730
10 | 221 | 113154323 | Frézování živičného krytu tl 50 mm pruh š 1 m pl do 10000 m2 bez překážek v trase | m2 | 7097.3
|  |  | "Sanace vlevo kce A1:" (41720-41580)*1,5 +(41780-41720)*2 + (42200-41780)*2 |  | 1170
|  |  | "Sanace vpravo kce A1:" (42200-41580)*1,5 |  | 930
|  |  | "Sanace v celé šíři kce A1:" (41580-40931)*7,7 |  | 4997.3
11 | 221 | 113154335 | Frézování živičného krytu tl 200 mm pruh š 2 m pl do 10000 m2 bez překážek v trase | m2 | 5204
tloušťka vrstvy 170 mm
|  |  | "Sanace vlevo kce B1:" (42300-42200)*2,3 + (42450-42300)*1,8 + (42520-42450)*2,3 + (42640-42560)*1,8 + (42840-42800)*1,8 + (43410-42885)*1,8 |  | 1822
|  |  | (43530-43480)*4,2 + (43640-43620)*1,8 + (44000-43780)*1,8 + (44200-44100)*1,8 + (44380-44360)*1,8 + (44570-44500)*4,3 |  | 1159
|  |  | "Sanace vpravo kce B1:" (42630-42580)*1,8 + (42740-42700)*1,8 + (42970-42930)*1,8 + (43080-43060)*1,8 + (43200-43140)*1,8 + (43660-43360)*1,8 |  | 918
|  |  | (43970-43780)*1,8 + (44320-44025)*1,8 + (44470-44370)*1,8+(42340-42200)*1,8 |  | 1305
12 | 221 | 113154434 | Frézování živičného krytu tl 100 mm pruh š 2 m pl přes 10000 m2 bez překážek v trase | m2 | 14123.3
|  |  | "Sanace vlevo kce A1:" (41720-41580)*1,5 +(41780-41720)*2 + (42200-41780)*2 |  | 1170
|  |  | "Sanace vpravo kce A1:" (42200-41580)*1,5 |  | 930
|  |  | "Sanace v celé šíři kce A1:" (41580-40931)*7,7 |  | 4997.3
|  |  | "Sanace vlevo kce B1:" (42300-42200)*2,9 + (42450-42300)*2,4 + (42520-42450)*2,9 + (42640-42560)*2,4 + (42840-42800)*2,4 + (43410-42885)*2,4 |  | 2401
|  |  | (43530-43480)*4,6 + (43640-43620)*2,4 + (44000-43780)*2,4 + (44200-44100)*2,4 + (44380-44360)*2,4 + (44570-44500)*4,9 |  | 1437
|  |  | "Sanace vpravo kce B1:" (42630-42580)*2,4 + (42740-42700)*2,4 + (42970-42930)*2,4 + (43080-43060)*2,4 + (43200-43140)*2,4 + (43660-43360)*2,4 |  | 1224
|  |  | (43970-43780)*2,4 + (44320-44025)*2,4 + (44470-44370)*2,4+(42340-42200)*2,4 |  | 1740
|  |  | "Napojení:" 4*20+40*3,6 |  | 224
13 | 221 | 113154434 | Frézování živičného krytu tl 100 mm pruh š 2 m pl přes 10000 m2 bez překážek v trase | m2 | 19279
frézování do profilu (vyrovnání příčných sklonů) průměrná tloušťka 60 mm
14 | 001 | 120001101 | Příplatek za ztížení vykopávky v blízkosti podzemního vedení | m3 | 1132.91
|  |  | 11329,1*0,1 |  | 1132.91
15 | 001 | 121101101 | Sejmutí ornice s přemístěním na vzdálenost do 50 m | m3 | 3271.6
|  |  | "Vsakovací příkop:" (41320-40989+42115-41806)*1,1*0,2 |  | 140.8
|  |  | "Sanace vlevo kce A1:" ((41720-41580) +(41780-41720)+ (42200-41780))*3*0,2 |  | 372
|  |  | "Sanace vpravo kce A1:" ((42200-41580))*3*0,2 |  | 372
|  |  | "Sanace v celé šíři kce A1:" (41580-40931)*2*3*0,2 |  | 778.8
|  |  | "Sanace vlevo kce B1:" ((42300-42200)+ (42450-42300) + (42520-42450) + (42640-42560) + (42840-42800) + (43410-42885) + (43530-43480))*3*0,2 |  | 609
|  |  | ((43640-43620) + (44000-43780) + (44200-44100)+ (44380-44360) + (44570-44500))*3*0,2 |  | 258
|  |  | "Sanace vpravo kce B1:" ((42630-42580) + (42740-42700) + (42970-42930) + (43080-43060) + (43200-43140)+ (43660-43360)+ (43970-43780))*3*0,2 |  | 420
|  |  | ((44320-44025)+ (44470-44370)+(42340-42200))*3*0,2 |  | 321
|  |  | Součet |  | 3271.6
16 | 001 | 122202202 | Odkopávky a prokopávky nezapažené pro silnice objemu do 1000 m3 v hornině tř. 3 | m3 | 11329.1
|  |  | "Sanace vlevo kce A1:" ((41720-41580)*2,5 +(41780-41720)*3 + (42200-41780)*3)*0,5 |  | 895
|  |  | "Sanace vpravo kce A1:" ((42200-41580)*2,5)*0,5 |  | 775
|  |  | "Sanace v celé šíři kce A1:" (41580-40931)*9*0,5 |  | 2920.5
|  |  | "Sanace vlevo kce B1:" ((42300-42200)*3,5 + (42450-42300)*3 + (42520-42450)*3,5 + (42640-42560)*3 + (42840-42800)*3 + (43370-42885)*3)*0,5 |  | 1430
|  |  | ((43530-43480)*5,2 + (43640-43620)*3 + (44000-43780)*3 + (44200-44100)*3 + (44380-44360)*3 + (44570-44500)*5,5)*0,5 |  | 862.5
|  |  | "Sanace vpravo kce B1:" ((42630-42580)*3 + (42740-42700)*3 + (42970-42930)*3 + (43080-43060)*3 + (43200-43140)*3 + (43660-43360)*3)*0,5 |  | 765
|  |  | ((43970-43780)*3 + (44320-44025)*3 + (44470-44370)*3+(42340-42200)*3)*0,5 |  | 1087.5
"Krajnice :"
|  |  | "Sanace vlevo kce A1:" ((41580-40931)+ (41720-41580) +(41780-41720)+ (42200-41780))*0,4 |  | 507.6
|  |  | "Sanace vpravo kce A1:" ((41580-40931) + (42200-41580))*0,4 |  | 507.6
|  |  | "Sanace vlevo kce B1:" ((42300-42200)+ (42450-42300) + (42520-42450) + (42640-42560) + (42840-42800) + (43410-42885) + (43530-43480))*0,4 |  | 406
|  |  | ((43640-43620) + (44000-43780) + (44200-44100)+ (44380-44360) + (44570-44500))*0,4 |  | 172
|  |  | "Sanace vpravo kce B1:"((42630-42580) + (42740-42700) + (42970-42930) + (43080-43060) + (43200-43140)+ (43660-43360)+ (43970-43780))*0,4 |  | 280
|  |  | ((44320-44025)+ (44470-44370)+(42340-42200))*0,4 |  | 214
|  |  | "Sanace podlož pod AZ:" ((41580-41480)+(41780-41720))*3,75*0,5 |  | 300
|  |  | "Zazubení svahu:" ((41923-41878)+(42047-41962)+(42151-42103)+(42205-42165)+(42267-42227))*0,8 |  | 206.4
|  |  | Součet |  | 11329.1
17 | 001 | 122202209 | Příplatek k odkopávkám a prokopávkám pro silnice v hornině tř. 3 za lepivost | m3 | 2265.82
|  |  | 11329,1*0,2 |  | 2265.82
18 | 001 | 132201102 | Hloubení rýh š do 600 mm v hornině tř. 3 objemu přes 100 m3 | m3 | 480
|  |  | "Vsakovací příkop:" (41320-40989+42115-41806)*1,5*0,5 |  | 480
19 | 001 | 132201109 | Příplatek za lepivost k hloubení rýh š do 600 mm v hornině tř. 3 | m3 | 240
|  |  | 480*0,5 |  | 240
20 | 001 | 153311213 | Zřízení armování svahů, násypů a opěrných stěn vrstvou z geomříže tuhé sklonu přes 1:1 | m2 | 1200
|  |  | "Sanace podloží:" (41580-41480)*(3,75+5,25)+(41780-41720)*(1,75+3,25) |  | 1200
21 | 693 | 693210230 | geomříže tuhé z polyetylenu jednoosé | m2 | 1380
parametry geomříže - viz vzorový příčný řez
|  |  | "Sanace podloží:" (41580-41480)*(3,75+5,25)+(41780-41720)*(1,75+3,25) |  | 1200
22 | 001 | 155131313 | Zřízení protierozního zpevnění svahů geomříží, georohoží sklonu přes 1:1 včetně kotvení | m2 | 1713
|  |  | "Rozšíření násypu:" (41923-41480+42151-42103+42205-42165+42267-42227)*3 |  | 1713
23 | 693 | 693210520 | geosítě protierozní | m2 | 1969.95
|  |  | "Rozšíření násypu:" (41923-41480+42151-42103+42205-42165+42267-42227)*3 |  | 1713
24 | 001 | 162301414 | Vodorovné přemístění kmenů stromů listnatých do 5 km D kmene do 900 mm | kus | 4
2 ks mají průměr kmene 1,2 m, odvoz do 10km
25 | 001 | 162301424 | Vodorovné přemístění pařezů do 5 km D do 900 mm | kus | 4
2 ks mají průměr 1,2 m, odvoz do 10km
26 | 001 | 162301914 | Příplatek k vodorovnému přemístění kmenů stromů listnatých D kmene do 900 mm ZKD 5 km | kus | 4
2 kmeny mají průměr 1,2 m; včetně poplatku za skládku
27 | 001 | 162301924 | Příplatek k vodorovnému přemístění pařezů D 900 mm ZKD 5 km | kus | 4
2 pařezy mají průměr 1,2 m; včetně poplatku za skládku
28 | 001 | 162701105 | Vodorovné přemístění do 10000 m výkopku/sypaniny z horniny tř. 1 až 4 | m3 | 22127.1
předpokládaná skládka Malinové Dolce 12km
|  |  | "Ornice:" 3271,6+15534*0,2 |  | 6378.4
|  |  | "Nános z krajnice:"(44607-40931-2*50)*0,75*2*0,2 |  | 1072.8
|  |  | "Odkopávky:" 11329,1 |  | 11329.1
|  |  | "Hloubení rýh:" 480 |  | 480
|  |  | "Pročištění příkopu:" 3136*0,3 |  | 940.8
|  |  | "Pročištění příkopu:" 3852*0,5 |  | 1926
|  |  | Součet |  | 22127.1
29 | 001 | 162701109 | Příplatek k vodorovnému přemístění výkopku/sypaniny z horniny tř. 1 až 4 ZKD 1000 m přes 10000 m | m3 | 38040.6
předpokládaná skládka Malinové Dolce 12km
|  |  | "Ornice"3271,6*2 |  | 6543.2
|  |  | "Nános z krajnice:"(44607-40931-2*50)*0,75*2*0,2*2 |  | 2145.6
|  |  | "Pročištění příkopu:" 3136*0,3*2 |  | 1881.6
|  |  | "Pročištění příkopu:" 3852*0,5*2 |  | 3852
|  |  | "Odkopávky:" 11329,1*2 |  | 22658.2
|  |  | "Hloubení rýh:" 480*2 |  | 960
30 | 001 | 167101102 | Nakládání výkopku z hornin tř. 1 až 4 přes 100 m3 | m3 | 15988.7
|  |  | "Nános z krajnice:"(44607-40931-2*50)*0,75*2*0,2 |  | 1072.8
|  |  | "Odkopávky:" 11329,1 |  | 11329.1
|  |  | "Hloubení rýh:" 480 |  | 480
|  |  | "Ornice:" 15534*0,2 |  | 3106.8
31 | 001 | 171101111 | Uložení sypaniny z hornin nesoudržných sypkých s vlhkostí l(d) 0,9 v aktivní zóně | m3 | 8795.5
|  |  | "Sanace vlevo kce A1:" ((41720-41580)*2,5 +(41780-41720)*3 + (42200-41780)*3)*0,5 |  | 895
|  |  | "Sanace vpravo kce A1:" ((42200-41580)*2,5)*0,5 |  | 775
|  |  | "Sanace v celé šíři kce A1:" (41580-40931)*9*0,5 |  | 2920.5
|  |  | "Sanace vlevo kce B1:" ((42300-42200)*3,5 + (42450-42300)*3 + (42520-42450)*3,5 + (42640-42560)*3 + (42840-42800)*3 + (43410-42885)*3)*0,5 |  | 1490
|  |  | ((43530-43480)*5,2 + (43640-43620)*3 + (44000-43780)*3 + (44200-44100)*3 + (44380-44360)*3 + (44570-44500)*5,5)*0,5 |  | 862.5
|  |  | "Sanace vpravo kce B1:" ((42630-42580)*3 + (42740-42700)*3 + (42970-42930)*3 + (43080-43060)*3 + (43200-43140)*3 + (43660-43360)*3)*0,5 |  | 765
|  |  | ((43970-43780)*3 + (44320-44025)*3 + (44470-44370)*3+(42340-42200)*3)*0,5 |  | 1087.5
|  |  | Součet |  | 8795.5
32 | 583 | 583441970 | štěrkodrť frakce 0-63 | t | 16711.45
|  |  | 8795,5 * 1,9 |  | 16711.45
33 | 001 | 171101112 | Uložení sypaniny z hornin nesoudržných sypkých s vlhkostí l(d) pod 0,9 mimo aktivní zónu | m3 | 558
|  |  | "Sanace podlož pod AZ:" ((41580-41480)+(41780-41720))*3,75*0,5 |  | 300
|  |  | "Zazubení svahu:" ((41923-41878)+(42047-41962)+(42151-42103)+(42205-42165)+(42267-42227))*1 |  | 258
|  |  | Součet |  | 558
34 | 583 | 583441970 | štěrkodrť frakce 0-63 | t | 1060.2
|  |  | 558 * 1,9 |  | 1060.2
35 | 001 | 171201201 | Uložení sypaniny na skládky | m3 | 22127.1
|  |  | "Nános z krajnice:"(44607-40931-2*50)*0,75*2*0,2 |  | 1072.8
|  |  | "Odkopávky:" 11329,1 |  | 11329.1
|  |  | "Hloubení rýh:" 480 |  | 480
|  |  | "Ornice"15534*0,2 |  | 3106.8
|  |  | "Ornice:" 3271,6 |  | 3271.6
|  |  | "Pročištění příkopu:" 3136*0,3 |  | 940.8
|  |  | "Pročištění příkopu:" 3852*0,5 |  | 1926
36 | 001 | 171201211 | Poplatek za uložení odpadu ze sypaniny na skládce (skládkovné) | t | 25690.86
předpokládaná skládka Malinové Dolce
|  |  | "Nános z krajnice:"(44607-40931-2*50)*0,75*2*0,2*1,8 |  | 1931.04
|  |  | "Pročištění příkopu:" 1568*0,15*1,8 |  | 423.36
|  |  | "Pročištění příkopu:" 3799*0,3*1,8 |  | 2051.46
|  |  | "Odkopávky:" 11329,1*1,8 |  | 20392.38
|  |  | "Hloubení rýh:" 480*1,8 |  | 864
|  |  | 53*0,3*1,8 |  | 28.62
37 | 001 | 174201204 | Zásyp jam po pařezech D pařezů do 900 mm | kus | 4
2 pařezy mají průměr 1,2 m
38 | 231 | 180401212 | Založení lučního trávníku výsevem ve svahu do 1:2 | m2 | 15654
39 | 005 | 005724740 | osivo směs travní krajinná - svahová | kg | 234.81
|  |  | 15654 * 0,015 |  | 234.81
40 | 001 | 181202305 | Úprava pláně na násypech se zhutněním | m2 | 19018.5
|  |  | "Rozšíření násypu:" (41923-41480+42151-42103+42205-42165+42267-42227)*2,5 |  | 1427.5
|  |  | "Sanace:" 17591 |  | 17591
|  |  | Součet |  | 19018.5
41 | 001 | 182101101 | Svahování v zářezech v hornině tř. 1 až 4 | m2 | 15654
|  |  | "Sanace vlevo kce A1:" ((41580-40931)+ (41720-41580) +(41780-41720)+ (42200-41780))*3 |  | 3807
|  |  | "Sanace vpravo kce A1:" ((41580-40931) + (42200-41580))*3 |  | 3807
|  |  | "Sanace vlevo kce B1:" ((42300-42200)+ (42450-42300) + (42520-42450) + (42640-42560) + (42840-42800) + (43410-42885) + (43530-43480))*3 |  | 3045
|  |  | ((43640-43620) + (44000-43780) + (44200-44100)+ (44380-44360) + (44570-44500))*3 |  | 1290
|  |  | "Sanace vpravo kce B1:" ((42630-42580) + (42740-42700) + (42970-42930) + (43080-43060) + (43200-43140)+ (43660-43360)+ (43970-43780))*3 |  | 2100
|  |  | ((44320-44025)+ (44470-44370)+(42340-42200))*3 |  | 1605
|  |  | Součet |  | 15654
42 | 001 | 182301133 | Rozprostření ornice pl přes 500 m2 ve svahu nad 1:5 tl vrstvy do 200 mm | m2 | 15654
|  |  | "Sanace vlevo kce A1:" ((41580-40931)+ (41720-41580) +(41780-41720)+ (42200-41780))*3 |  | 3807
|  |  | "Sanace vpravo kce A1:" ((41580-40931) + (42200-41580))*3 |  | 3807
|  |  | "Sanace vlevo kce A2:" ((42300-42200)+ (42450-42300) + (42520-42450) + (42640-42560) + (42840-42800) + (43410-42885) + (43530-43480))*3 |  | 3045
|  |  | ((43640-43620) + (44000-43780) + (44200-44100)+ (44380-44360) + (44570-44500))*3 |  | 1290
|  |  | "Sanace vpravo kce A2:" ((42630-42580) + (42740-42700) + (42970-42930) + (43080-43060) + (43200-43140)+ (43660-43360)+ (43970-43780))*3 |  | 2100
|  |  | ((44320-44025)+ (44470-44370)+(42340-42200))*3 |  | 1605
|  |  | Součet |  | 15654
43 | 001 | 215901101 | Zhutnění podloží z hornin soudržných do 92% PS nebo nesoudržných sypkých I(d) do 0,8 | m2 | 20218.5
|  |  | "Rozšíření násypu:" (41923-41480+42151-42103+42205-42165+42267-42227)*2,5 |  | 1427.5
|  |  | "Sanace:" 17591 |  | 17591
|  |  | "Sanace podloží:" (41580-41480)*(3,75+5,25)+(41780-41720)*(1,75+3,25) |  | 1200
|  |  | Součet |  | 20218.5
|  | 2 | Zakládání
44 | 002 | 211531111 | Výplň odvodňovacích žeber kamenivem hrubým drceným frakce 16 až 63 mm | m3 | 320
|  |  | "Vsakovací příkop:" (41320-40989+42115-41806)*0,5*1 |  | 320
45 | 271 | 212752213 | Trativod z drenážních trubek plastových flexibilních D do 160 mm včetně lože otevřený výkop | m | 640
specifikace potrubí dle vzorového příčného řezu
|  |  | "Vsakovací příkop:" (41320-40989+42115-41806) |  | 640
|  | 4 | Vodorovné konstrukce
46 | 321 | 457532111 | Filtrační vrstvy z hrubého drceného kameniva se zhutněním zrno od 4 až 8 do 22 až 32 mm | m3 | 140.8
|  |  | "Vsakovací příkop:" (41320-40989+42115-41806)*1,1*0,2 |  | 140.8
|  | 5 | Komunikace
47 | 221 | 564851111 | Podklad ze štěrkodrtě ŠD tl 150 mm | m2 | 14946.5
|  |  | "Sanace vlevo kce A1:" (41720-41580)*2,25 +(41780-41720)*2,75 + (42200-41780)*2,75 |  | 1635
|  |  | "Sanace vpravo kce A1:" (42200-41580)*2,25 |  | 1395
|  |  | "Sanace v celé šíři kce A1:" (41580-40931)*8,5 |  | 5516.5
|  |  | "Sanace vlevo kce B1:" (42300-42200)*2,75 + (42450-42300)*2,25 + (42520-42450)*2,75 + (42640-42560)*2,25 + (42840-42800)*2,25 + (43410-42885)*2,25 |  | 2256.25
|  |  | (43530-43480)*4,45 + (43640-43620)*2,25 + (44000-43780)*2,25 + (44200-44100)*2,25 + (44380-44360)*2,25 + (44570-44500)*4,75 |  | 1365
|  |  | "Sanace vpravo kce B1:" (42630-42580)*2,25 + (42740-42700)*2,25 + (42970-42930)*2,25 + (43080-43060)*2,25 + (43200-43140)*2,25+ (43660-43360)*2,25 |  | 1147.5
|  |  | (43970-43780)*2,25 + (44320-44025)*2,25 + (44470-44370)*2,25+(42340-42200)*2,25 |  | 1631.25
48 | 221 | 564861111 | Podklad ze štěrkodrtě ŠD tl 200 mm | m2 | 7976.9
|  |  | "Sanace vlevo kce A1:" (41720-41580)*2 +(41780-41720)*2,5+ (42200-41780)*2,5 |  | 1480
|  |  | "Sanace vpravo kce A1:" (42200-41580)*2 |  | 1240
|  |  | "Sanace v celé šíři kce A1:" (41580-40931)*8,1 |  | 5256.9
|  |  | Součet |  | 7976.9
49 | 221 | 564961413 | Podklad z asfaltového recyklátu tl 180 mm | m2 | 7537.1
|  |  | "Sanace vlevo kce A1:" (41720-41580)*1,75 +(41780-41720)*2,25 + (42200-41780)*2,25 |  | 1325
|  |  | "Sanace vpravo kce A1:" (42200-41580)*1,75 |  | 1085
|  |  | "Sanace v celé šíři kce A1:" (41580-40931)*7,9 |  | 5127.1
|  |  | Součet |  | 7537.1
50 | 221 | 565166122 | Asfaltový beton vrstva podkladní ACP 22 (obalované kamenivo OKH) tl 90 mm š přes 3 m | m2 | 7026
jedná se o ACP 22+
|  |  | "Sanace vlevo kce B1:" (42300-42200)*2,9 + (42450-42300)*2,4 + (42520-42450)*2,9 + (42640-42560)*2,4 + (42840-42800)*2,4 + (43410-42885)*2,4 |  | 2401
|  |  | (43530-43480)*4,6 + (43640-43620)*2,4 + (44000-43780)*2,4 + (44200-44100)*2,4 + (44380-44360)*2,4 + (44570-44500)*4,9 |  | 1437
|  |  | "Sanace vpravo kce B1:" (42630-42580)*2,4 + (42740-42700)*2,4 + (42970-42930)*2,4 + (43080-43060)*2,4 + (43200-43140)*2,4 + (43660-43360)*2,4 |  | 1224
|  |  | (43970-43780)*2,4 + (44320-44025)*2,4 + (44470-44370)*2,4+(42340-42200)*2,4 |  | 1740
|  |  | "Napojení:" 4*20+40*3,6 |  | 224
|  |  | Součet |  | 7026
51 | 221 | 565186121 | Asfaltový beton vrstva podkladní ACP 22 (obalované kamenivo OKH) tl 150 mm š přes 3 m | m2 | 5204
ACP 22+, TL. 170 mm
|  |  | "Sanace vlevo kce B1:" (42300-42200)*2,3 + (42450-42300)*1,8 + (42520-42450)*2,3 + (42640-42560)*1,8 + (42840-42800)*1,8 + (43410-42885)*1,8 |  | 1822
|  |  | (43530-43480)*4,2 + (43640-43620)*1,8 + (44000-43780)*1,8 + (44200-44100)*1,8 + (44380-44360)*1,8 + (44570-44500)*4,3 |  | 1159
|  |  | "Sanace vpravo kce B1:" (42630-42580)*1,8 + (42740-42700)*1,8 + (42970-42930)*1,8 + (43080-43060)*1,8 + (43200-43140)*1,8 + (43660-43360)*1,8 |  | 918
|  |  | (43970-43780)*1,8 + (44320-44025)*1,8 + (44470-44370)*1,8+(42340-42200)*1,8 |  | 1305
|  |  | Součet |  | 5204
52 | 221 | 567133115 | Podklad z kameniva zpevněného cementem KSC II tl 200 mm | m2 | 5730
SC 3/4 0/32
|  |  | "Sanace vlevo kce B1:" (42300-42200)*2,5 + (42450-42300)*2 + (42520-42450)*2,5 + (42640-42560)*2 + (42840-42800)*2 + (43410-42885)*2 |  | 2015
|  |  | (43530-43480)*4,2 + (43640-43620)*2 + (44000-43780)*2 + (44200-44100)*2 + (44380-44360)*2 + (44570-44500)*4,5 |  | 1245
|  |  | "Sanace vpravo kce B1:" (42630-42580)*2 + (42740-42700)*2 + (42970-42930)*2 + (43080-43060)*2 + (43200-43140)*2 + (43660-43360)*2 |  | 1020
|  |  | (43970-43780)*2 + (44320-44025)*2 + (44470-44370)*2+(42340-42200)*2 |  | 1450
53 | 221 | 567521151 | Recyklace podkladu za studena na místě SROSM - rozpojení a reprofilace tl 200 mm plochy přes 10000m2 | m2 | 9748.64
tl. je 180 mm
|  |  | 9038 |  | 9038
|  |  | "odstupňování vrstev (dl.*strana*šířka)" 1269*2*0.28 |  | 710.64
54 | 585 | 585211300 | cement portlandský CEM I | t | 121.095
|  |  | 4036,5 * 0,03 |  | 121.095
55 | 111 | 111621000 | asfalt-zpěněné pojivo | t | 80.73
|  |  | 4036,5 * 0,02 |  | 80.73
56 | 583 | 583441550 | štěrkodrť | t | 403.65
|  |  | 4036,5 * 0,1 |  | 403.65
57 | 221 | 569903311 | Zřízení zemních krajnic se zhutněním | m3 | 2609
|  |  | "Sanace vlevo kce A1:" ((41580-40931)+ (41720-41580) +(41780-41720)+ (42200-41780))*0,5 |  | 634.5
|  |  | "Sanace vpravo kce A1:" ((41580-40931) + (42200-41580))*0,5 |  | 634.5
|  |  | "Sanace vlevo kce B1:" ((42300-42200)+ (42450-42300) + (42520-42450) + (42640-42560) + (42840-42800) + (43410-42885) + (43530-43480))*0,5 |  | 507.5
|  |  | ((43640-43620) + (44000-43780) + (44200-44100)+ (44380-44360) + (44570-44500))*0,5 |  | 215
|  |  | "Sanace vpravo kce B1:" ((42630-42580) + (42740-42700) + (42970-42930) + (43080-43060) + (43200-43140)+ (43660-43360)+ (43970-43780))*0,5 |  | 350
|  |  | ((44320-44025)+ (44470-44370)+(42340-42200))*0,5 |  | 267.5
|  |  | Součet |  | 2609
58 | 583 | 583441970 | štěrkodrť frakce 0-63 | t | 4957.1
59 | 221 | 569931132 | Zpevnění krajnic asfaltovým recyklátem tl 100 mm | m2 | 5364
|  |  | (44607-40931-2*50)*0,75*2 |  | 5364
60 | 221 | 573191111 | Nátěr infiltrační kationaktivní v množství emulzí 1 kg/m2 | m2 | 29052.2
|  |  | "Konstrukce A:" 9038 |  | 9038
|  |  | "odstupňování vrstev (dl.*strana*šířka)"1269*2*0,1 |  | 253.8
|  |  | "Konstrukce B:" 19279 |  | 19279
|  |  | "odstupňování vrstev (dl.*strana*šířka)" 2407*2*0.1 |  | 481.4
61 | 221 | 573231111 | Postřik živičný spojovací ze silniční emulze v množství do 0,5 kg/m2 | m2 | 40972.2
|  |  | "Konstrukce A:" 9038 |  | 9038
|  |  | "odstupňování vrstev (dl.*strana*šířka)" 1269*2*0,1 |  | 253.8
|  |  | "Konstrukce B:" 19279+6930+4990 |  | 31199
|  |  | "odstupňování vrstev (dl.*strana*šířka)" 2407*2*0,1 |  | 481.4
62 | 221 | 577134121 | Asfaltový beton vrstva obrusná ACO 11 (ABS) tř. I tl 40 mm š přes 3 m z nemodifikovaného asfaltu | m2 | 9038
jedná se o ACO 11+
63 | 221 | 577144121 | Asfaltový beton vrstva obrusná ACO 11 (ABS) tř. I tl 50 mm š přes 3 m z nemodifikovaného asfaltu | m2 | 19279
Jedná se o ACO 11+
64 | 221 | 577146121 | Asfaltový beton vrstva ložní ACL 22 (ABVH) tl 50 mm š přes 3 m z nemodifikovaného asfaltu | m2 | 9215.66
jedná se o ACL 22+
|  |  | 9038 |  | 9038
|  |  | "odstupňování vrstev (dl.*strana*šířka)" 1269*2*0,07 |  | 177.66
65 | 221 | 577156121 | Asfaltový beton vrstva ložní ACL 22 (ABVH) tl 60 mm š přes 3 m z nemodifikovaného asfaltu | m2 | 19760.4
jedná se o ACL 22+
|  |  | "Kce B" 19279 |  | 19279
|  |  | "odstupňování vrstev (dl.*strana*šířka)" 2407*2*0.1 |  | 481.4
|  | 9 | Ostatní konstrukce a práce-bourání
66 | 221 | 911331123 | Svodidlo ocelové jednostranné zádržnosti N2 typ JS/N2 se zaberaněním sloupků do 4 m | m | 1076
|  |  | "Vlevo:" (41300-41286+42112-41807) |  | 319
|  |  | "Vpravo:" (41021-41005) |  | 16
|  |  | "Vlevo:" (41268-41021)+(41374-41288)+(41684-41412) |  | 605
|  |  | "Vpravo:" (41422-41286) |  | 136
|  |  | Součet |  | 1076
67 | 221 | 911331412 | Náběh ocelového svodidla jednostranný délky do 12 m se zaberaněním sloupků do 2 m | m | 64
|  |  | 8*8 |  | 64
68 | 221 | 912311111 | Montáž odrazky na ocelové svodidlo | kus | 110
|  |  | "Vlevo:" (41412-41374+41300-41286+42112-41807)/12 |  | 29.75
|  |  | "Vpravo:" (41422-41372+41021-41005)/12 |  | 5.5
|  |  | "Vlevo:" ((41268-41021)+(41374-41288)+(41684-41412))/12 |  | 50.4167
|  |  | "Vpravo:" (41422-41286)/12 |  | 11.3333
|  |  | "korekce počtu" 4+9 |  | 13
|  |  | Součet |  | 110
69 | 404 | 404451750 | odrazka na svodidla V.1.B | kus | 110
70 | 221 | 919112223 | Řezání spár pro vytvoření komůrky š 15 mm hl 30 mm pro těsnící zálivku v živičném krytu | m | 1176.5
|  |  | 150+10+200+10+4+4+30+60+10+10+4+4*20+10+10+10+40+10+10+30+70+40+20+10+20+30+15+15+20+40+15+30+15+10+10+10+15+10+5,5+4 |  | 1096.5
|  |  | "příčné spáry" 3*8+7*8 |  | 80
|  |  | Součet |  | 1176.5
71 | 221 | 919122122 | Těsnění spár zálivkou za tepla pro komůrky š 15 mm hl 30 mm s těsnicím profilem | m | 1176.5
|  |  | 150+10+200+10+4+4+30+60+10+10+4+4*20+10+10+10+40+10+10+30+70+40+20+10+20+30+15+15+20+40+15+30+15+10+10+10+15+10+5,5+4 |  | 1096.5
|  |  | "příčné spáry" 3*8+7*8 |  | 80
|  |  | Součet |  | 1176.5
72 | 221 | 919721293 | Geomříž pro vyztužení stávajícího asfaltového povrchu ze skelných vláken s geotextilií 100 kN/m | m2 | 9117.7
|  |  | "Poruchy :"(150+10+200+10+4+4+30+60)*1,8+20*4+(10+10+4)*1,8+4*20+(10+10+10+40+10+10+30+70+40+20+10+20+30+15+15+20+40+15+30+15+10+10+10+15+10)*1,8 |  | 1972.6
|  |  | 40*3,6+(5,5+4)*1,8 |  | 161.1
|  |  | "Sanace krajů :" (1240+1405+1235)*1,8 |  | 6984
73 | 221 | 919724131 | Drenážní geosyntetikum laminované geotextilií a fólií | m2 | 1280
|  |  | "Vsakovací příkop:" (41320-40989+42115-41806)*2 |  | 1280
74 | 221 | 919726122 | Geotextilie pro ochranu, separaci a filtraci netkaná měrná hmotnost do 300 g/m2 | m2 | 1280
|  |  | "Vsakovací příkop:" (41320-40989+42115-41806)*2 |  | 1280
75 | 221 | 919726123 | Geotextilie pro ochranu, separaci a filtraci netkaná měrná hmotnost do 500 g/m2 | m2 | 17591
na zemní pláň
|  |  | "Sanace vlevo kce A1:" ((41720-41580)*2,5 +(41780-41720)*3 + (42200-41780)*3) |  | 1790
|  |  | "Sanace vpravo kce A1:" ((42200-41580)*2,5) |  | 1550
|  |  | "Sanace v celé šíři kce A1:" (41580-40931)*9 |  | 5841
|  |  | "Sanace vlevo kce B1:" ((42300-42200)*3,5 + (42450-42300)*3 + (42520-42450)*3,5 + (42640-42560)*3 + (42840-42800)*3 + (43410-42885)*3) |  | 2980
|  |  | ((43530-43480)*5,2 + (43640-43620)*3 + (44000-43780)*3 + (44200-44100)*3 + (44380-44360)*3 + (44570-44500)*5,5) |  | 1725
|  |  | "Sanace vpravo kce B1:" ((42630-42580)*3 + (42740-42700)*3 + (42970-42930)*3 + (43080-43060)*3 + (43200-43140)*3 + (43660-43360)*3) |  | 1530
|  |  | ((43970-43780)*3 + (44320-44025)*3 + (44470-44370)*3+(42340-42200)*3) |  | 2175
76 | 221 | 938902205 | Čištění příkopů zpevněných ručně š dna přes 400 mm objem nánosu do 0,3 m3/m | m | 1568
|  |  | "Vlevo:" 40984-40931+41840-41680 |  | 213
|  |  | "Vpravo:" 42115-41806+42282-42171+42520-42396+42840-42771+42940-42897+43295-42992+43703-43525+43902-43806+44564-44442 |  | 1355
77 | 221 | 938902206 | Čištění příkopů zpevněných ručně š dna přes 400 mm objem nánosu do 0,5 m3/m | m | 3852
|  |  | "Vlevo:" 41020-40984+42406-42378+42854-42457+43450-42865+43500-43466+43773-43551+44095-43781+44404-44107+44601-44413 |  | 2101
|  |  | "Vpravo:" 40989-40931+41456-41417+41591-41462+41807-41598+42282-42216+42363-42332+42396-42377+42771-42510+42855-42840+42897-42863 |  | 861
|  |  | "Vpravo:" 43363-43295+43447-43413+43523-43462+43767-43703+43806-43778+44093-43903+44404-44103+44442-44414+44606-44564 |  | 816
|  |  | 42370-42345 + 42148-42115 + 42171-42155 |  | 74
78 | 221 | 938909612 | Odstranění nánosu na krajnicích tl do 200 mm | m2 | 5364
|  |  | (44607-40931-2*50)*0,75*2 |  | 5364
79 | 221 | 966005311 | Rozebrání a odstranění silničního svodidla s jednou pásnicí | m | 741
|  |  | "Vlevo:" 41268-41021+41374-41288+41684-41412 |  | 605
|  |  | "Vpravo:" 41422-41286 |  | 136
|  | 99 | Přesun hmot
80 | 221 | 997221551 | Vodorovná doprava suti ze sypkých materiálů do 1 km | t | 18292.393
odvoz frézovaného materiálu - cestmistrovství Polička 12km odvoz odstraněného kameniva - předpokládaná skládka Malinové Dolce 12km
|  |  | "Frézovaný materiál" (7097,3*0,05+14123,3*0,09+5204*0,17+19279*0,06)*2,6 |  | 9535.1932
|  |  | "Odstraněné kamenivo:" 6400*0,15*2+8546,5*0,4*2 |  | 8757.2
81 | 221 | 997221559 | Příplatek ZKD 1 km u vodorovné dopravy suti ze sypkých materiálů | t | 201216.323
odvoz frézovaného materiálu - cestmistrovství Polička 12km odvoz odstraněného kameniva - předpokládaná skládka Malinové Dolce 12km
|  |  | 18292,393 * 11 |  | 201216.323
82 | 221 | 997221571 | Vodorovná doprava vybouraných hmot do 1 km | t | 6705.731
předpokládaná skládka Malinové Dolce 12km
|  |  | "Vrstvy stmelené hydraulickým pojivem:" 5730*0,3*2,3+7976,9*0,15*2,3 |  | 6705.7305
83 | 221 | 997221579 | Příplatek ZKD 1 km u vodorovné dopravy vybouraných hmot | t | 73763.041
předpokládaná skládka Malinové Dolce 12km
|  |  | 6705,731 * 11 |  | 73763.041
84 | 221 | 997221611 | Nakládání suti na dopravní prostředky pro vodorovnou dopravu | t | 8757.2
|  |  | "Odstraněné kamenivo:" 6400*0,15*2+8546,5*0,4*2 |  | 8757.2
85 | 221 | 997221612 | Nakládání vybouraných hmot na dopravní prostředky pro vodorovnou dopravu | t | 6705.731
|  |  | "Vrstvy stmelené hydraulickým pojivem:" 5730*0,3*2,3+7976,9*0,15*2,3 |  | 6705.7305
86 | 221 | 997221815 | Poplatek za uložení betonového odpadu na skládce (skládkovné) | t | 6705.731
předpokládaná skládka Malinové Dolce
|  |  | "Vrstvy stmelené hydraulickým pojivem:" 5730*0,3*2,3+7976,9*0,15*2,3 |  | 6705.7305
87 | 221 | 997221845 | Poplatek za uložení odpadu z asfaltových povrchů na skládce (skládkovné) | t | 5204
předpokládaná skládka Malinové Dolce
|  |  | "Sanace vlevo kce B1:" (42300-42200)*2,3 + (42450-42300)*1,8 + (42520-42450)*2,3 + (42640-42560)*1,8 + (42840-42800)*1,8 + (43410-42885)*1,8 |  | 1822
|  |  | (43530-43480)*4,2 + (43640-43620)*1,8 + (44000-43780)*1,8 + (44200-44100)*1,8 + (44380-44360)*1,8 + (44570-44500)*4,3 |  | 1159
|  |  | "Sanace vpravo kce B1:" (42630-42580)*1,8 + (42740-42700)*1,8 + (42970-42930)*1,8 + (43080-43060)*1,8 + (43200-43140)*1,8 + (43660-43360)*1,8 |  | 918
|  |  | (43970-43780)*1,8 + (44320-44025)*1,8 + (44470-44370)*1,8+(42340-42200)*1,8 |  | 1305
|  |  | Součet |  | 5204
88 | 221 | 997221855 | Poplatek za uložení odpadu z kameniva na skládce (skládkovné) | t | 8757.2
předpokládaná skládka Malinové Dolce
|  |  | "Odstraněné kamenivo:" 6400*0,15*2+8546,5*0,4*2 |  | 8757.2
89 | 221 | 998225111 | Přesun hmot pro pozemní komunikace s krytem z kamene, monolitickým betonovým nebo živičným | t | 25126.176
Celkem

## SO 102 - Úprava stávajících vje
KRYCÍ LIST VÝKAZU VÝMĚR
| Název stavby |  |  | Modernizace silnice II-360 Polička - křižovatka na Sebranice, I. etapa | [7 empty] | JKSO
| Název objektu |  |  | SO 102 - Úprava stávajících vjezdů a chodníků | [7 empty] | EČO
[12 empty] | Místo | Polička
[12 empty] | IČ | DIČ
| Objednatel |  |  | Pardubický kraj
| Projektant |  |  | Ing.Ivan Šír, projektování dopravních staveb, a.s.
Zhotovitel
|  |  |  | Rozpočet číslo | Zpracoval | [6 empty] | Dne
Měrné a účelové jednotky
Počet |  |  |  | Náklady / 1 m.j. | Počet |  |  | Náklady / 1 m.j. | Počet |  |  |  | Náklady / 1 m.j.
|  |  |  | Rozpočtové náklady v |  |  |  | CZK
A |  | Základní rozp. náklady |  |  | B |  | Doplňkové náklady |  | C |  | Náklady na umístění stavby
1 | HSV |  | Dodávky |  | 8 | Práce přesčas |  |  | 13 | Zařízení staveniště
2 |  |  | Montáž |  | 9 | Bez pevné podl. |  |  | 14 | Mimostav. doprava
3 | PSV |  | Dodávky |  | 10 | Kulturní památka |  |  | 15 | Územní vlivy
4 |  |  | Montáž |  | 11 |  |  |  | 16 | Provozní vlivy
5 | "M" |  | Dodávky | [5 empty] | 17 | Ostatní
6 |  |  | Montáž | [5 empty] | 18 | NUS z rozpočtu
7 | ZRN (ř. 1-6) |  |  |  | 12 | DN (ř. 8-11) |  |  | 19 | NUS (ř. 13-18)
20 | HZS |  |  |  | 21 | Kompl. činnost |  |  | 22 | Ostatní náklady
Projektant | [8 empty] | D |  | Celkové náklady
[9 empty] | 23 | Součet 7, 12, 19-22
Datum a podpis |  |  |  |  | Razítko |  |  |  | 24 | DPH | 14 | % z
Objednatel | [8 empty] | 25 | DPH | 21 | % z
[9 empty] | 26 | Cena s DPH (ř. 23-25)
Datum a podpis |  |  |  |  | Razítko |  |  |  | E |  | Přípočty a odpočty
Zhotovitel | [8 empty] | 27 | Dodávky objednatele
[9 empty] | 28 | Klouzavá doložka
Datum a podpis |  |  |  |  | Razítko |  |  |  | 29 | Zvýhodnění + -
Poznámka

## SO 102 - Úprava stávajících (1)
ZADÁNÍ S VÝKAZEM VÝMĚR
Stavba: Modernizace silnice II-360 Polička - křižovatka na Sebranice, I. etapa
Objekt: SO 102 - Úprava stávajících vjezdů a chodníků
JKSO: | [6 empty] | Datum: 12.12.2012
P.Č. | KCN | Kód položky | Popis | MJ | Množství celkem | Jednotková cena zadání | Celková cena zadání
1 | 2 | 3 | 4 | 5 | 6 | 7 | 8
|  | HSV | Práce a dodávky HSV
|  | 1 | Zemní práce
1 | 001 | 120001101 | Příplatek za ztížení vykopávky v blízkosti podzemního vedení | m3 | 152.075
|  |  | 304,15*0,5 |  | 152.075
2 | 001 | 121101101 | Sejmutí ornice s přemístěním na vzdálenost do 50 m | m3 | 368
|  |  | "Propustky:" 2*(3+10+13)*20*0,2+2*(9+7)*25*0,2 |  | 368
|  |  | Součet |  | 368
3 | 001 | 122202201 | Odkopávky a prokopávky nezapažené pro silnice objemu do 100 m3 v hornině tř. 3 | m3 | 304.15
|  |  | "Vjezdy:" (8+40+21+90+42+43+32+54+21+24+32+23+15+27+30+9+9+9+30+9+12+12+12+12+12+15+15+9+9+12+12+9+12+12+12+12+9+9)*0,25 |  | 193.75
|  |  | "Dlažby:" 2*(3+10+13)*12*0,1+2*(9+7)*15*0,1 |  | 110.4
|  |  | Součet |  | 304.15
4 | 001 | 130001101 | Příplatek za ztížení vykopávky v blízkosti pozemního vedení | m3 | 202.872
|  |  | 1014,36*0,2 |  | 202.872
5 | 001 | 130901121 | Bourání kcí v hloubených vykopávkách ze zdiva z betonu prostého ručně | m3 | 133.2
|  |  | "Propustky:" (8+8+8+15+8+9+9+9+9+9+10+10+8+8+9+9+8+9+9+9+9+8+8)*0,2 |  | 41.2
|  |  | "Čela propustků:" 2*(10+13)*2 |  | 92
|  |  | Součet |  | 133.2
6 | 001 | 132201201 | Hloubení rýh š do 2000 mm v hornině tř. 3 objemu do 100 m3 | m3 | 1014.36
|  |  | "Propustky:" (7+10+15+3*8+15+8+5*9+10+10+8+8+9+9+8+4*9+8+8)*1,4+(6+13,5+50,5+12+50,2+13+11,5+12+9,5+51,2+14+12+51+10+11+9)*1,9+(3+10+13+9+7)*2*0,5 |  | 1014.36
7 | 001 | 132201209 | Příplatek za lepivost k hloubení rýh š do 2000 mm v hornině tř. 3 | m3 | 304.308
|  |  | 1014,36*0,3 |  | 304.308
8 | 001 | 151101111 | Odstranění příložného pažení a rozepření stěn rýh hl do 2 m | m2 | 126
odstranění bednění
|  |  | 2*(9+7+3+10+13)*1,5 |  | 126
9 | 001 | 162701105 | Vodorovné přemístění do 10000 m výkopku/sypaniny z horniny tř. 1 až 4 | m3 | 1833.71
předpokládaná skládka Malinové Dolce 12km
|  |  | "Ornice:" 368+736*0,2 |  | 515.2
|  |  | "Odkopávky:" 304,15 |  | 304.15
|  |  | "Rýhy:" 1014,36 |  | 1014.36
|  |  | Součet |  | 1833.71
10 | 001 | 162701109 | Příplatek k vodorovnému přemístění výkopku/sypaniny z horniny tř. 1 až 4 ZKD 1000 m přes 10000 m | m3 | 3667.42
předpokládaná skládka Malinové Dolce 12km
|  |  | "Odkopávky:" 304,15*2 |  | 608.3
|  |  | "Ornice:" (368+736*0,2)*2 |  | 1030.4
|  |  | "Rýhy:" 1014,36*2 |  | 2028.72
|  |  | Součet |  | 3667.42
11 | 001 | 167101102 | Nakládání výkopku z hornin tř. 1 až 4 přes 100 m3 | m3 | 1318.51
|  |  | "Odkopávky:" 304,15 |  | 304.15
|  |  | "Rýhy:" 1014,36 |  | 1014.36
12 | 001 | 171201201 | Uložení sypaniny na skládky | m3 | 1686.51
|  |  | "Odkopávky:" 304,15 |  | 304.15
|  |  | "Rýhy:" 1014,36 |  | 1014.36
|  |  | "Ornice:" 368 |  | 368
13 | 001 | 171201211 | Poplatek za uložení odpadu ze sypaniny na skládce (skládkovné) | t | 1318.51
předpokládaná skládka Malinové Dolce
|  |  | "Odkopávky:" 304,15 |  | 304.15
|  |  | "Rýhy:" 1014,36 |  | 1014.36
14 | 001 | 175101101 | Obsypání potrubí bez prohození sypaniny z hornin tř. 1 až 4 uloženým do 3 m od kraje výkopu | m3 | 658.5
|  |  | "Propustky:" (7+10+15+3*8+15+8+5*9+10+10+8+8+9+9+8+4*9+8+8)*1+(6+13,5+50,5+12+50,2+13+11,5+12+9,5+51,2+14+12+51+10+11+9)*1,25 |  | 658.5
15 | 583 | 583438100 | kamenivo drcené hrubé frakce 4-8 | t | 1251.15
|  |  | 658,5 * 1,9 |  | 1251.15
16 | 231 | 180401212 | Založení lučního trávníku výsevem ve svahu do 1:2 | m2 | 736
17 | 005 | 005724740 | osivo směs travní krajinná - svahová | kg | 11.04
|  |  | 736 * 0,015 |  | 11.04
18 | 001 | 181102302 | Úprava pláně v zářezech se zhutněním | m2 | 1890
|  |  | "Vjezdy - N - vyrovnání:" 11 |  | 11
|  |  | "Vjezdy - N:" 8+15+30+9+9+9+30+9+12+12+12+12+12+15+15+9+9+12+12+9+12+12+12+12+9+9 |  | 326
|  |  | "Vjezdy - AB:" 40+21+90+42+43+32+54+21+24+32+23+27 |  | 449
|  |  | "Dlažby:" 2*(3+10+13)*12+2*(9+7)*15 |  | 1104
|  |  | Součet |  | 1890
19 | 001 | 182101101 | Svahování v zářezech v hornině tř. 1 až 4 | m2 | 736
|  |  | "Propustky:" 2*(3+10+13)*8+2*(9+7)*10 |  | 736
20 | 001 | 182301133 | Rozprostření ornice pl přes 500 m2 ve svahu nad 1:5 tl vrstvy do 200 mm | m2 | 736
|  |  | "Propustky:" 2*(3+10+13)*8+2*(9+7)*10 |  | 736
|  | 2 | Zakládání
21 | 011 | 274313811 | Základové pásy z betonu tř. C 25/30 | m3 | 16.8
|  |  | 2*(9+7+3+10+13)*0,2 |  | 16.8
|  | 4 | Vodorovné konstrukce
22 | 271 | 451573111 | Lože pod potrubí otevřený výkop ze štěrkopísku | m3 | 131.7
|  |  | "Propustky:" (7+10+15+3*8+15+8+5*9+10+10+8+8+9+9+8+4*9+8+8)*0,2+(6+13,5+50,5+12+50,2+13+11,5+12+9,5+51,2+14+12+51+10+11+9)*0,25 |  | 131.7
23 | 271 | 452351101 | Bednění podkladních desek nebo bloků nebo sedlového lože otevřený výkop | m2 | 126
|  |  | 2*(9+7+3+10+13)*1,5 |  | 126
24 | 312 | 462511161 | Zához z lomového kamene tříděného hmotnost kamenů do 80 kg bez výplně | m3 | 25.2
|  |  | 2*(9+7+3+10+13)*0,3 |  | 25.2
|  | 5 | Komunikace
25 | 221 | 564851111 | Podklad ze štěrkodrtě ŠD tl 150 mm | m2 | 775
|  |  | "Vjezdy - N:" 8+15+30+9+9+9+30+9+12+12+12+12+12+15+15+9+9+12+12+9+12+12+12+12+9+9 |  | 326
|  |  | "Vjezdy - AB:" 40+21+90+42+43+32+54+21+24+32+23+27 |  | 449
|  |  | Součet |  | 775
26 | 221 | 564911411 | Podklad z asfaltového recyklátu tl 50 mm | m2 | 449
|  |  | "Vjezdy - AB:" 40+21+90+42+43+32+54+21+24+32+23+27 |  | 449
27 | 221 | 564931412 | Podklad z asfaltového recyklátu tl 100 mm | m2 | 337
|  |  | "Vjezdy - N:" 8+15+30+9+9+9+30+9+12+12+12+12+12+15+15+9+9+12+12+9+12+12+12+12+9+9 |  | 326
|  |  | "Vjezdy - N - vyrovnání:" 11 |  | 11
|  |  | Součet |  | 337
28 | 221 | 567134111 | Podklad z podkladového betonu tř. PB I (C20/25) tl 200 mm | m2 | 1104
|  |  | 2*(3+10+13)*12+2*(9+7)*15 |  | 1104
29 | 221 | 577144211 | Asfaltový beton vrstva obrusná ACO 11 (ABS) tř. II tl 50 mm š do 3 m z nemodifikovaného asfaltu | m2 | 449
|  |  | "Vjezdy - AB:" 40+21+90+42+43+32+54+21+24+32+23+27 |  | 449
30 | 221 | 594511111 | Dlažba z lomového kamene s provedením lože z betonu | m2 | 1104
|  |  | 2*(3+10+13)*12+2*(9+7)*15 |  | 1104
31 | 221 | 599632111 | Vyplnění spár dlažby z lomového kamene MC se zatřením | m2 | 1104
|  |  | 2*(3+10+13)*12+2*(9+7)*15 |  | 1104
|  | 9 | Ostatní konstrukce a práce-bourání
32 | 221 | 919112223 | Řezání spár pro vytvoření komůrky š 15 mm hl 30 mm pro těsnící zálivku v živičném krytu | m | 137.5
|  |  | "Vjezdy - AB:" 13,5+12+13+11,5+12+9,5+14+12+10+11+9+10 |  | 137.5
|  |  | Součet |  | 137.5
33 | 221 | 919122122 | Těsnění spár zálivkou za tepla pro komůrky š 15 mm hl 30 mm s těsnicím profilem | m | 137.5
|  |  | "Vjezdy - AB:" 13,5+12+13+11,5+12+9,5+14+12+10+11+9+10 |  | 137.5
34 | 221 | 919551112 | Zřízení propustku z trub plastových PE rýhovaných se spojkami nebo s hrdlem DN 400 mm | m | 238
|  |  | (7+10+15+3*8+15+8+5*9+10+10+8+8+9+9+8+4*9+8+8) |  | 238
35 | 562 | 562411110 | trouba SN8 d = 400 mm | m | 241.57
včetně seříznutí čela na vtoku a výtoku
|  |  | 238 * 1,015 |  | 241.57
36 | 221 | 919551114 | Zřízení propustku z trub plastových PE rýhovaných se spojkami nebo s hrdlem DN 600 mm | m | 336.4
|  |  | (6+13,5+50,5+12+50,2+13+11,5+12+9,5+51,2+14+12+51+10+11+9) |  | 336.4
37 | 562 | 562411130 | trouba SN8 d = 600 mm | m | 341.446
včetně seříznutí čela na vtoku a výtoku
|  |  | 336,4 * 1,015 |  | 341.446
|  | 99 | Přesun hmot
38 | 221 | 997221571 | Vodorovná doprava vybouraných hmot do 1 km | t | 306.36
předpokládaná skládka Malinové Dolce 12km
|  |  | "Propustky:" 133,2*2,3 |  | 306.36
39 | 221 | 997221579 | Příplatek ZKD 1 km u vodorovné dopravy vybouraných hmot | t | 3369.96
předpokládaná skládka Malinové Dolce 12km
|  |  | "Propustky:" 306,36*11 |  | 3369.96
40 | 221 | 997221612 | Nakládání vybouraných hmot na dopravní prostředky pro vodorovnou dopravu | t | 306.36
|  |  | "Propustky:" 133,2*2,3 |  | 306.36
41 | 221 | 997221815 | Poplatek za uložení betonového odpadu na skládce (skládkovné) | t | 306.36
předpokládaná skládka Malinové Dolce
|  |  | "Propustky:" 133,2*2,3 |  | 306.36
42 | 221 | 998225111 | Přesun hmot pro pozemní komunikace s krytem z kamene, monolitickým betonovým nebo živičným | t | 2443.972
kryt živičný
Celkem

## SO 103 - Úprava BUS zálivů
KRYCÍ LIST VÝKAZU VÝMĚR
| Název stavby |  |  | Modernizace silnice II-360 Polička - křižovatka na Sebranice, I. etapa | [7 empty] | JKSO
| Název objektu |  |  | SO 103 - Úprava BUS zálivů | [7 empty] | EČO
[12 empty] | Místo | Polička
[12 empty] | IČ | DIČ
| Objednatel |  |  | Pardubický kraj
| Projektant |  |  | Ing.Ivan Šír, projektování dopravních staveb, a.s.
Zhotovitel
|  |  |  | Rozpočet číslo | Zpracoval | [6 empty] | Dne
Měrné a účelové jednotky
Počet |  |  |  | Náklady / 1 m.j. | Počet |  |  | Náklady / 1 m.j. | Počet |  |  |  | Náklady / 1 m.j.
|  |  |  | Rozpočtové náklady v |  |  |  | CZK
A |  | Základní rozp. náklady |  |  | B |  | Doplňkové náklady |  | C |  | Náklady na umístění stavby
1 | HSV |  | Dodávky |  | 8 | Práce přesčas |  |  | 13 | Zařízení staveniště
2 |  |  | Montáž |  | 9 | Bez pevné podl. |  |  | 14 | Mimostav. doprava
3 | PSV |  | Dodávky |  | 10 | Kulturní památka |  |  | 15 | Územní vlivy
4 |  |  | Montáž |  | 11 |  |  |  | 16 | Provozní vlivy
5 | "M" |  | Dodávky | [5 empty] | 17 | Ostatní
6 |  |  | Montáž | [5 empty] | 18 | NUS z rozpočtu
7 | ZRN (ř. 1-6) |  |  |  | 12 | DN (ř. 8-11) |  |  | 19 | NUS (ř. 13-18)
20 | HZS |  |  |  | 21 | Kompl. činnost |  |  | 22 | Ostatní náklady
Projektant | [8 empty] | D |  | Celkové náklady
[9 empty] | 23 | Součet 7, 12, 19-22
Datum a podpis |  |  |  |  | Razítko |  |  |  | 24 | DPH | 14 | % z
Objednatel | [8 empty] | 25 | DPH | 21 | % z
[9 empty] | 26 | Cena s DPH (ř. 23-25)
Datum a podpis |  |  |  |  | Razítko |  |  |  | E |  | Přípočty a odpočty
Zhotovitel | [8 empty] | 27 | Dodávky objednatele
[9 empty] | 28 | Klouzavá doložka
Datum a podpis |  |  |  |  | Razítko |  |  |  | 29 | Zvýhodnění + -
Poznámka

## SO 103 - Úprava BUS zálivů(1)
ZADÁNÍ S VÝKAZEM VÝMĚR
Stavba: Modernizace silnice II-360 Polička - křižovatka na Sebranice, I. etapa
Objekt: SO 103 - Úprava BUS zálivů
JKSO: | [6 empty] | Datum: 12.12.2012
P.Č. | KCN | Kód položky | Popis | MJ | Množství celkem | Jednotková cena zadání | Celková cena zadání
1 | 2 | 3 | 4 | 5 | 6 | 7 | 8
|  | HSV | Práce a dodávky HSV
|  | 1 | Zemní práce
1 | 221 | 113107162 | Odstranění podkladu pl přes 50 do 200 m2 z kameniva drceného tl 200 mm | m2 | 119
tl. 150mm
|  |  | "Nástupiště:" (29+31+29+30) |  | 119
2 | 221 | 113107163 | Odstranění podkladu pl přes 50 do 200 m2 z kameniva drceného tl 300 mm | m2 | 419
tl. 220mm
|  |  | "Záliv:" 106+105+102+106 |  | 419
3 | 221 | 113107181 | Odstranění podkladu pl přes 50 do 200 m2 živičných tl 50 mm | m2 | 119
|  |  | "Nástupiště:" (29+31+29+30) |  | 119
4 | 221 | 113154226 | Frézování živičného krytu tl 300 mm pruh š 1 m pl do 1000 m2 bez překážek v trase | m2 | 419
předpokládaná tl. 220mm
|  |  | "Záliv:" 106+105+102+106 |  | 419
5 | 221 | 113202111 | Vytrhání obrub krajníků obrubníků stojatých | m | 79.5
|  |  | 20,5+20+19+20 |  | 79.5
6 | 221 | 113204111 | Vytrhání obrub záhonových | m | 91.5
|  |  | 1,5+20,5+1,5+1,5+20+1,5+1,5+19+1,5+1,5+20+1,5 |  | 91.5
7 | 001 | 120001101 | Příplatek za ztížení vykopávky v blízkosti podzemního vedení | m3 | 114.483
|  |  | 228,965*0,5 |  | 114.4825
8 | 001 | 121101101 | Sejmutí ornice s přemístěním na vzdálenost do 50 m | m3 | 46.8
|  |  | "Nástupiště:" (15+20,5+15,5+19+20+19+15,5+19+15,5+15,5+20+15,5+16*1,5)*1*0,2 |  | 46.8
9 | 001 | 122202202 | Odkopávky a prokopávky nezapažené pro silnice objemu do 1000 m3 v hornině tř. 3 | m3 | 228.965
|  |  | "Záliv BUS - AZ:" (106+105+102+106)*0,5 |  | 209.5
|  |  | "Nástupiště:" (29+31+29+30)*0,05+(20,5+20+19+20)*0,17 |  | 19.465
|  |  | Součet |  | 228.965
10 | 001 | 122202209 | Příplatek k odkopávkám a prokopávkám pro silnice v hornině tř. 3 za lepivost | m3 | 45.793
|  |  | 228,965*0,2 |  | 45.793
11 | 001 | 132201102 | Hloubení rýh š do 600 mm v hornině tř. 3 objemu přes 100 m3 | m3 | 60
|  |  | "Trativod:" (4*50)*0,6*0,5 |  | 60
12 | 001 | 132201109 | Příplatek za lepivost k hloubení rýh š do 600 mm v hornině tř. 3 | m3 | 30
|  |  | 60*0,5 |  | 30
13 | 001 | 162701105 | Vodorovné přemístění do 10000 m výkopku/sypaniny z horniny tř. 1 až 4 | m3 | 288.965
předpokládaná skládka Malinové Dolce 12km
|  |  | "Odkopávky:" 228,965 |  | 228.965
|  |  | "Hloubení rýh:" 60 |  | 60
14 | 001 | 162701109 | Příplatek k vodorovnému přemístění výkopku/sypaniny z horniny tř. 1 až 4 ZKD 1000 m přes 10000 m | m3 | 577.93
předpokládaná skládka Malinové Dolce 12km
|  |  | "Odkopávky:" 228,965*2 |  | 457.93
|  |  | "Hloubení rýh:" 60*2 |  | 120
|  |  | Součet |  | 577.93
15 | 001 | 167101102 | Nakládání výkopku z hornin tř. 1 až 4 přes 100 m3 | m3 | 288.965
|  |  | "Odkopávky:" 228,965 |  | 228.965
|  |  | "Hloubení rýh:" 60 |  | 60
16 | 001 | 171101111 | Uložení sypaniny z hornin nesoudržných sypkých s vlhkostí l(d) 0,9 v aktivní zóně | m3 | 223.015
17 | 583 | 583441970 | štěrkodrť frakce 0-63 | t | 423.729
18 | 001 | 171201201 | Uložení sypaniny na skládky | m3 | 335.765
|  |  | "Odkopávky:" 228,965 |  | 228.965
|  |  | "Hloubení rýh:" 60 |  | 60
|  |  | "Ornice:" 46,8 |  | 46.8
19 | 001 | 171201211 | Poplatek za uložení odpadu ze sypaniny na skládce (skládkovné) | t | 520.137
předpokládaná skládka Malinové Dolce
|  |  | "Odkopávky:" 228,965*1,8 |  | 412.137
|  |  | "Hloubení rýh:" 60*1,8 |  | 108
20 | 231 | 180401212 | Založení lučního trávníku výsevem ve svahu do 1:2 | m2 | 234
21 | 005 | 005724740 | osivo směs travní krajinná - svahová | kg | 3.51
|  |  | 234 * 0,015 |  | 3.51
22 | 001 | 181202305 | Úprava pláně na násypech se zhutněním | m2 | 596.05
|  |  | "Záliv:" 106+105+102+106+79,5*0,5 |  | 458.75
|  |  | "Nástupiště:" (29+31+29+30)+91,5*0,2 |  | 137.3
|  |  | Součet |  | 596.05
23 | 001 | 182101101 | Svahování v zářezech v hornině tř. 1 až 4 | m2 | 234
|  |  | "Nástupiště:" (15+20,5+15,5+19+20+19+15,5+19+15,5+15,5+20+15,5+16*1,5)*1 |  | 234
24 | 001 | 182301133 | Rozprostření ornice pl přes 500 m2 ve svahu nad 1:5 tl vrstvy do 200 mm | m2 | 234
|  |  | "Nástupiště:" (15+20,5+15,5+19+20+19+15,5+19+15,5+15,5+20+15,5+16*1,5)*1 |  | 234
|  | 2 | Zakládání
25 | 271 | 212752213 | Trativod z drenážních trubek plastových flexibilních D do 160 mm včetně lože otevřený výkop | m | 200
specifikace potrubí dle vzorového příčného řezu
|  |  | "Trativod:" (4*50) |  | 200
|  | 5 | Komunikace
26 | 221 | 564851111 | Podklad ze štěrkodrtě ŠD tl 150 mm | m2 | 996.75
|  |  | "Záliv:" (106+105+102+106)*2+79,5*0,5 |  | 877.75
|  |  | "Nástupiště:" (29+31+29+30) |  | 119
|  |  | Součet |  | 996.75
27 | 221 | 565135111 | Asfaltový beton vrstva podkladní ACP 16 (obalované kamenivo OKS) tl 50 mm š do 3 m | m2 | 419
|  |  | "Záliv:" 106+105+102+106 |  | 419
28 | 221 | 569903311 | Zřízení zemních krajnic se zhutněním | m3 | 9.36
|  |  | "Nástupiště:" (15+20,5+15,5+19+20+19+15,5+19+15,5+15,5+20+15,5+16*1,5)*0,04 |  | 9.36
29 | 583 | 583441970 | štěrkodrť frakce 0-63 | t | 17.784
|  |  | 9,36*1,9 |  | 17.784
30 | 221 | 573231111 | Postřik živičný spojovací ze silniční emulze v množství do 0,7 kg/m2 | m2 | 838
|  |  | "Záliv:" (106+105+102+106)*2 |  | 838
31 | 221 | 577134121 | Asfaltový beton vrstva obrusná ACO 11 (ABS) tř. I tl 40 mm š přes 3 m z nemodifikovaného asfaltu | m2 | 419
jedná se o ACO 11+
|  |  | "Záliv:" 106+105+102+106 |  | 419
32 | 221 | 577155112 | Asfaltový beton vrstva ložní ACL 16 (ABH) tl 60 mm š do 3 m z nemodifikovaného asfaltu | m2 | 419
|  |  | "Záliv:" 106+105+102+106 |  | 419
33 | 221 | 596211110 | Kladení zámkové dlažby komunikací pro pěší tl 60 mm skupiny A pl do 50 m2 | m2 | 119
|  |  | "Nástupiště:" (29+31+29+30) |  | 119
34 | 592 | 592450010 | dlažba zámková Ičko 4 20x16,5x4 cm přírodní | m2 | 120.19
|  |  | 119*1,01 |  | 120.19
|  | 9 | Ostatní konstrukce a práce-bourání
35 | 221 | 916131213 | Osazení silničního obrubníku betonového stojatého s boční opěrou do lože z betonu prostého | m | 79.5
|  |  | 20,5+20+19+20 |  | 79.5
36 | 592 | 592174890 | obrubník betonový silniční přírodní šedá 100x15x25 cm | kus | 80.295
|  |  | 79,5*1,01 |  | 80.295
37 | 231 | 916331112 | Osazení zahradního obrubníku betonového do lože z betonu s boční opěrou | m | 91.5
|  |  | 1,5+20,5+1,5+1,5+20+1,5+1,5+19+1,5+1,5+20+1,5 |  | 91.5
38 | 592 | 592173050 | obrubník betonový zahradní přírodní šedá ABO 5-20 50x5x25 cm | kus | 184.83
|  |  | 91,5*2*1,01 |  | 184.83
39 | 221 | 916991121 | Lože pod obrubníky, krajníky nebo obruby z dlažebních kostek z betonu prostého | m3 | 3.36
"Ležatá obruba:" 0*0,7*0,05
|  |  | "Silniční obruba:" 79,5*0,5*0,05 |  | 1.9875
"Chodníková obruba:"
|  |  | "Záhonová obruba:" 91,5*0,3*0,05 |  | 1.3725
|  |  | Součet |  | 3.36
40 | 221 | 919112223 | Řezání spár pro vytvoření komůrky š 15 mm hl 30 mm pro těsnící zálivku v živičném krytu | m | 414
|  |  | 15+20,5+15,5+19+20+19+15,5+19+15,5+15,5+20+15,5+51+51+51+51 |  | 414
41 | 221 | 919122122 | Těsnění spár zálivkou za tepla pro komůrky š 15 mm hl 30 mm s těsnicím profilem | m | 414
|  |  | 15+20,5+15,5+19+20+19+15,5+19+15,5+15,5+20+15,5+51+51+51+51 |  | 414
42 | 221 | 919726123 | Geotextilie pro ochranu, separaci a filtraci netkaná měrná hmotnost do 500 g/m2 | m2 | 458.75
na zemní pláň
|  |  | "Záliv:" 106+105+102+106+79,5*0,5 |  | 458.75
|  | 99 | Přesun hmot
43 | 221 | 997221551 | Vodorovná doprava suti ze sypkých materiálů do 1 km | t | 394.8
odvoz frézovaného materiálu - cestmistrovství Polička 12km odvoz odstraněného kameniva a stmelených vrstev - předpokládaná skládka Malinové Dolce 12km
|  |  | "Vyfrézovaná suť:" 236,3 |  | 236.3
|  |  | "Odstraněné kamenivo:" 21,1+125,7 |  | 146.8
|  |  | "Asfaltem stmelené vrstvy:" 11,7 |  | 11.7
44 | 221 | 997221559 | Příplatek ZKD 1 km u vodorovné dopravy suti ze sypkých materiálů | t | 4342.8
odvoz frézovaného materiálu - cestmistrovství Polička 12km odvoz odstraněného kameniva a stmelených vrstev - předpokládaná skládka Malinové Dolce 12km
|  |  | "Vyfrézovaná suť:" 236,3 |  | 236.3
|  |  | "Odstraněné kamenivo:" 21,1+125,7 |  | 146.8
|  |  | "Asfaltem stmelené vrstvy:" 11,7 |  | 11.7
45 | 221 | 997221561 | Vodorovná doprava suti z kusových materiálů do 1 km | t | 15.19
předpokládaná skládka Malinové Dolce 12km
|  |  | "Obruby:" 11,53+3,66 |  | 15.19
46 | 221 | 997221569 | Příplatek ZKD 1 km u vodorovné dopravy suti z kusových materiálů | t | 167.09
předpokládaná skládka Malinové Dolce 12km
|  |  | "Obruby:" 11,53+3,66 |  | 15.19
47 | 221 | 997221611 | Nakládání suti na dopravní prostředky pro vodorovnou dopravu | t | 158.5
|  |  | "Vyfrézovaná suť:" 11,7 |  | 11.7
|  |  | "Odstraněné kamenivo:" 21,1+125,7 |  | 146.8
48 | 221 | 997221612 | Nakládání vybouraných hmot na dopravní prostředky pro vodorovnou dopravu | t | 15.19
|  |  | "Obruby:" 11,53+3,66 |  | 15.19
49 | 221 | 997221815 | Poplatek za uložení betonového odpadu na skládce (skládkovné) | t | 15.19
předpokládaná skládka Malinové Dolce
|  |  | "Obruby:" 11,53+3,66 |  | 15.19
50 | 221 | 997221845 | Poplatek za uložení odpadu z asfaltových povrchů na skládce (skládkovné) | t | 11.7
předpokládaná skládka Malinové Dolce
|  |  | "Asfaltem stmelené vrstvy:" 11,7 |  | 11.7
51 | 221 | 997221855 | Poplatek za uložení odpadu z kameniva na skládce (skládkovné) | t | 146.8
předpokládaná skládka Malinové Dolce
|  |  | "Odstraněné kamenivo:" 21,1+125,7 |  | 146.8
52 | 221 | 998225111 | Přesun hmot pro pozemní komunikace s krytem z kamene, monolitickým betonovým nebo živičným | t | 547.742
kryt živičný
Celkem

## SO 104 - Dopravní značení
KRYCÍ LIST VÝKAZU VÝMĚR
| Název stavby |  |  | Modernizace silnice II-360 Polička - křižovatka na Sebranice, I. etapa | [7 empty] | JKSO
| Název objektu |  |  | SO 104 - Dopravní značení | [7 empty] | EČO
[12 empty] | Místo | Polička
[12 empty] | IČ | DIČ
| Objednatel |  |  | Pardubický kraj
| Projektant |  |  | Ing.Ivan Šír, projektování dopravních staveb, a.s.
Zhotovitel
|  |  |  | Rozpočet číslo | Zpracoval | [6 empty] | Dne
Měrné a účelové jednotky
Počet |  |  |  | Náklady / 1 m.j. | Počet |  |  | Náklady / 1 m.j. | Počet |  |  |  | Náklady / 1 m.j.
|  |  |  | Rozpočtové náklady v |  |  |  | CZK
A |  | Základní rozp. náklady |  |  | B |  | Doplňkové náklady |  | C |  | Náklady na umístění stavby
1 | HSV |  | Dodávky |  | 8 | Práce přesčas |  |  | 13 | Zařízení staveniště
2 |  |  | Montáž |  | 9 | Bez pevné podl. |  |  | 14 | Mimostav. doprava
3 | PSV |  | Dodávky |  | 10 | Kulturní památka |  |  | 15 | Územní vlivy
4 |  |  | Montáž |  | 11 |  |  |  | 16 | Provozní vlivy
5 | "M" |  | Dodávky | [5 empty] | 17 | Ostatní
6 |  |  | Montáž | [5 empty] | 18 | NUS z rozpočtu
7 | ZRN (ř. 1-6) |  |  |  | 12 | DN (ř. 8-11) |  |  | 19 | NUS (ř. 13-18)
20 | HZS |  |  |  | 21 | Kompl. činnost |  |  | 22 | Ostatní náklady
Projektant | [8 empty] | D |  | Celkové náklady
[9 empty] | 23 | Součet 7, 12, 19-22
Datum a podpis |  |  |  |  | Razítko |  |  |  | 24 | DPH | 14 | % z
Objednatel | [8 empty] | 25 | DPH | 21 | % z
[9 empty] | 26 | Cena s DPH (ř. 23-25)
Datum a podpis |  |  |  |  | Razítko |  |  |  | E |  | Přípočty a odpočty
Zhotovitel | [8 empty] | 27 | Dodávky objednatele
[9 empty] | 28 | Klouzavá doložka
Datum a podpis |  |  |  |  | Razítko |  |  |  | 29 | Zvýhodnění + -
Poznámka

## SO 104 - Dopravní značení(1)
ZADÁNÍ S VÝKAZEM VÝMĚR
Stavba: Modernizace silnice II-360 Polička - křižovatka na Sebranice, I. etapa
Objekt: SO 104 - Dopravní značení
JKSO: | [6 empty] | Datum: 12.12.2012
P.Č. | KCN | Kód položky | Popis | MJ | Množství celkem | Jednotková cena zadání | Celková cena zadání
1 | 2 | 3 | 4 | 5 | 6 | 7 | 8
|  | HSV | Práce a dodávky HSV
|  | 9 | Ostatní konstrukce a práce-bourání
1 | 221 | 912211111 | Montáž směrového sloupku silničního plastového prosté uložení bez betonového základu | kus | 147
|  |  | (44607-40931)*2/50-0,04 |  | 147
2 | 404 | 404451500 | sloupek silniční plastový s retroreflexní fólií směrový 1200 mm | kus | 147
3 | 221 | 914111111 | Montáž svislé dopravní značky do velikosti 1 m2 objímkami na sloupek nebo konzolu | kus | 25
4 | 404 | 404442110 | značka svislá reflexní zákazová C FeZn NK 700 mm | kus | 25
jedná se o značky svislé dle přílohy Situace
5 | 221 | 914511111 | Montáž sloupku dopravních značek délky do 3,5 m s betonovým základem | kus | 23
6 | 404 | 404452250 | sloupek Zn 60 - 350 | kus | 23
7 | 221 | 915211112 | Vodorovné dopravní značení retroreflexním bílým plastem dělící čáry souvislé šířky 125 mm | m | 3153.6
|  |  | 34,5+131,8+182,8+100+2434,5+270 |  | 3153.6
8 | 221 | 915221112 | Vodorovné dopravní značení bílým plastem vodící čáry šířky 250 mm retroreflexní | m | 7353
|  |  | 2*3676,5 |  | 7353
9 | 221 | 915611111 | Předznačení vodorovného liniového značení | m | 10506.6
|  |  | 34,5+131,8+182,8+100+2434,5+270 |  | 3153.6
|  |  | 2*3676,5 |  | 7353
|  |  | Součet |  | 10506.6
10 | 221 | 966006132 | Odstranění značek dopravních nebo orientačních se sloupky s betonovými patkami | kus | 23
11 | 221 | 966006211 | Odstranění svislých dopravních značek ze sloupů, sloupků nebo konzol | kus | 23
|  | 99 | Přesun hmot
12 | 221 | 997221561 | Vodorovná doprava suti z kusových materiálů do 1 km | t | 1.978
předpokládaná skládka Malinové Dolce 12km
13 | 221 | 997221569 | Příplatek ZKD 1 km u vodorovné dopravy suti z kusových materiálů | t | 21.758
předpokládaná skládka Malinové Dolce 12km
14 | 221 | 997221815 | Poplatek za uložení betonového odpadu na skládce (skládkovné) | t | 1.978
předpokládaná skládka Malinové Dolce
15 | 221 | 998225111 | Přesun hmot pro pozemní komunikace s krytem z kamene, monolitickým betonovým nebo živičným | t | 8.918
Celkem

## SO 105 - Modernizace propustku
KRYCÍ LIST VÝKAZU VÝMĚR
| Název stavby |  |  | Modernizace silnice II-360 Polička - křižovatka na Sebranice, I. etapa | [7 empty] | JKSO | 821 1
| Název objektu |  |  | SO 105 - Modernizace propustku v km 42,148 | [7 empty] | EČO
[12 empty] | Místo | Polička
[12 empty] | IČ | DIČ
| Objednatel |  |  | Pardubický kraj
| Projektant |  |  | Ing.Ivan Šír, projektování dopravních staveb, a.s.
Zhotovitel
|  |  |  | Rozpočet číslo | Zpracoval | [6 empty] | Dne
Měrné a účelové jednotky
Počet |  |  |  | Náklady / 1 m.j. | Počet |  |  | Náklady / 1 m.j. | Počet |  |  |  | Náklady / 1 m.j.
|  |  |  | Rozpočtové náklady v |  |  |  | CZK
A |  | Základní rozp. náklady |  |  | B |  | Doplňkové náklady |  | C |  | Náklady na umístění stavby
1 | HSV |  | Dodávky |  | 8 | Práce přesčas |  |  | 13 | Zařízení staveniště
2 |  |  | Montáž |  | 9 | Bez pevné podl. |  |  | 14 | Mimostav. doprava
3 | PSV |  | Dodávky |  | 10 | Kulturní památka |  |  | 15 | Uzemní vlivy
4 |  |  | Montáž |  | 11 |  |  |  | 16 | Provozní vlivy
5 | "M" |  | Dodávky | [5 empty] | 17 | Ostatní
6 |  |  | Montáž | [5 empty] | 18 | NUS z rozpočtu
7 | ZRN (ř. 1-6) |  |  |  | 12 | DN (ř. 8-11) |  |  | 19 | NUS (ř. 13-18)
20 | HZS |  |  |  | 21 | Kompl. činnost |  |  | 22 | Ostatní náklady
Projektant | [8 empty] | D |  | Celkové náklady
[9 empty] | 23 | Součet 7, 12, 19-22
Datum a podpis |  |  |  |  | Razítko |  |  |  | 24 | DPH | 14 | % z
Objednatel | [8 empty] | 25 | DPH | 21 | % z
[9 empty] | 26 | Cena s DPH (ř. 23-25)
Datum a podpis |  |  |  |  | Razítko |  |  |  | E |  | Přípočty a odpočty
Zhotovitel | [8 empty] | 27 | Dodávky objednatele
[9 empty] | 28 | Klouzavá doložka
Datum a podpis |  |  |  |  | Razítko |  |  |  | 29 | Zvýhodnění + -
Poznámka

## SO 105 - Modernizace propust(1)
ZADÁNÍ S VÝKAZEM VÝMĚR
Stavba: Modernizace silnice II-360 Polička - křižovatka na Sebranice, I. etapa
Objekt: SO 105 - Modernizace propustku v km 42,148
JKSO: 821 1 | [6 empty] | Datum: 12.12.2012
P.Č. | KCN | Kód položky | Popis | MJ | Množství celkem | Jednotková cena zadání | Celková cena zadání
1 | 2 | 3 | 4 | 5 | 6 | 7 | 8
|  | HSV | Práce a dodávky HSV
|  | 1 | Zemní práce
1 | 001 | 111201401 | Spálení křovin a stromů průměru kmene do 100 mm | m2 | 85
2 | 231 | 111212112 | Odstranění nevhodných dřevin výšky do 1m s odstraněním pařezů ve svahu do 1:2 | m2 | 85
3 | 221 | 113107123 | Odstranění podkladu pl do 50 m2 z kameniva drceného tl 300 mm | m2 | 45.1
4 | 001 | 115001104 | Převedení vody potrubím DN do 300 | m | 24
provizorní převedení vody
5 | 001 | 115101201R | Čerpání vody na dopravní výšku do 10 m průměrný přítok do 500 l/min | hod | 15
provizorní čerpání vody z výkopu vč. čerpací soupravy
6 | 001 | 119001421R | Dočasné zajištění kabelů a kabelových tratí ze 3 volně ložených kabelů | soub | 1
ochrana příp. inženýrského vedení, vč. vytyčení
7 | 001 | 121101102 | Sejmutí ornice s přemístěním na vzdálenost do 100 m | m3 | 4.238
8 | 001 | 131201101 | Hloubení jam nezapažených v hornině tř. 3 objemu do 100 m3 | m3 | 66.92
|  |  | 52,92+5,6*2,5 |  | 66.92
9 | 001 | 131201109 | Příplatek za lepivost u hloubení jam nezapažených v hornině tř. 3 | m3 | 66.92
|  |  | 52,92+5,6*2,5 |  | 66.92
10 | 001 | 162701105 | Vodorovné přemístění do 10000 m výkopku z horniny tř. 1 až 4 | m3 | 92.45
materiál z podkladu komunikace, výkopu a čištění příkopů předpokládaná skládka Malinové Dolce 16km
|  |  | 45,1*0,3+66,92+30*0,4 |  | 92.45
11 | 001 | 162701109 | Příplatek k vodorovnému přemístění výkopku z horniny tř. 1 až 4 ZKD 1000 m přes 10000 m | m3 | 554.7
předpoklad skládka Malinové Dolce 16km
|  |  | 45,1*0,3+66,92+30*0,4 |  | 92.45
12 | 001 | 167101101 | Nakládání výkopku z hornin tř. 1 až 4 do 100 m3 | m3 | 6
dočištění
13 | 001 | 171102111 | Uložení sypaniny z hornin nesoudržných a sypkých do násypů zhutněných v aktivní zóně | m3 | 46.371
14 | 583 | 583441550 | štěrkodrť frakce 0-32 | t | 83.468
|  |  | 46,371 * 1,8 |  | 83.468
15 | 001 | 171201211 | Poplatek za uložení odpadu ze sypaniny na skládce (skládkovné) | t | 25.707
podklad komunikace skládka Malinové Dolce
|  |  | 45,1*0,3*1,9 |  | 25.707
16 | 001 | 171201211 | Poplatek za uložení odpadu ze sypaniny na skládce (skládkovné) | t | 142.056
výkopy včetně pročištění příkopů skládka Malinové Dolce
|  |  | (66,92+30*0,4)*1,8 |  | 142.056
17 | 001 | 175101101 | Obsyp potrubí bez prohození sypaniny z hornin tř. 1 až 4 uloženým do 3 m od kraje výkopu | m3 | 9.453
18 | 583 | 583373310 | štěrkopísek frakce 0-22 | t | 17.961
|  |  | 9,453 * 1,9 |  | 17.961
19 | 231 | 180401212 | Založení lučního trávníku výsevem ve svahu do 1:2 | m2 | 85
20 | 005 | 005724740 | osivo směs travní krajinná - svahová | kg | 2.125
|  |  | 85 * 0,025 |  | 2.125
21 | 001 | 181951102 | Úprava pláně v hornině tř. 1 až 4 se zhutněním | m2 | 36
Přehutnění základové spáry
|  |  | 2*18 |  | 36
22 | 001 | 181202305 | Úprava pláně na násypech se zhutněním | m2 | 47.955
23 | 001 | 182201101 | Svahování násypů | m2 | 20.95
24 | 001 | 182301121 | Rozprostření ornice pl do 500 m2 ve svahu přes 1:5 tl vrstvy do 100 mm | m2 | 20.95
|  | 2 | Zakládání
25 | 002 | 213311141 | Polštáře zhutněné pod základy ze štěrkopísku tříděného | m3 | 4.398
zhutněný podsyp pod troubou
|  |  | 21,988*0,2 |  | 4.3976
26 | 211 | 274311127 | Základové pásy, prahy, věnce a ostruhy z betonu prostého C 25/30 | m3 | 1.104
stabilizační prahy
27 | 211 | 275311127 | Základové patky a bloky z betonu prostého C 25/30 | m3 | 4.974
|  | 4 | Vodorovné konstrukce
28 | 211 | 429171121 | Montáž přesýpaných konstrukcí z vlnitých plechů typ DN 600 | m | 17.6
29 | 553 | 553144110 | trouba z vlnitého plechu DN 600 | m | 17.6
30 | 553 | 553144310 | spojovací prstenec DN 600 | kus | 1
31 | 211 | 451315136 | Podkladní nebo výplňová vrstva z betonu C 25/30 tl do 200 mm | m2 | 11.5
podklad pod dlažbu
32 | 312 | 451971112 | Položení podkladní vrstvy z geotextilie s uchycením v terénu sponami | m2 | 20.95
Zatravňovací georohož, není uvažováno v čistěných příkopech
33 | 211 | 462511111 | Zához prostoru z lomového kamene | m3 | 1.3
34 | 321 | 465513127 | Dlažba z lomového kamene na cementovou maltu s vyspárováním tl 200 mm | m2 | 11.5
kamenná dlažba a opevnění
|  | 6 | Úpravy povrchu, podlahy, osazení
35 | 011 | 622613101R | Hydrofobizační nátěr | m2 | 11.5
nátěr dlažby a opevnění
|  | 9 | Ostatní konstrukce a práce-bourání
36 | 221 | 913321111 | Montáž a demontáž dočasné dopravní směrové desky základní Z4 | kus | 20
pro účely osazení mostního provizoria
|  |  | 2*10 |  | 20
37 | 221 | 913321211 | Příplatek k dočasné směrové desce základní Z4 za první a ZKD den použití | kus | 600
|  |  | 20 * 30 |  | 600
38 | 221 | 913411111 | Montáž a demontáž mobilní semaforové soupravy se 2 semafory | kus | 1
pro účely osazení mostního provizoria
39 | 221 | 913411211 | Příplatek k dočasné mobilní semaforové soupravě se 2 semafory za první a ZKD den použití | kus | 30
40 | 221 | 914511111 | Montáž sloupku dopravních značek délky do 3,5 m s betonovým základem | kus | 1
41 | 404 | 404452250 | sloupek Zn 60 - 350 | kus | 1
42 | 221 | 919441221 | Čelo propustku z lomového kamene pro propustek z trub DN 600 až 800 | kus | 4
43 | 221 | 919726125 | Geotextilie pro ochranu, separaci a filtraci netkaná měrná hmotnost do 1000 g/m2 | m2 | 35.2
ochrana trouby
|  |  | 2*17,6 |  | 35.2
44 | 211 | 936171123R | Osazení desky - otisk do betonu - letopočet | kus | 1
45 | 001 | 938902203 | Čištění příkopů zpevněných š dna do 400 mm objem nánosu do 0,5 m3 | m | 60
|  |  | 3*20 |  | 60
46 | 211 | 948421111R | Zřízení podpěrné konstrukce dočasné z ocelových nosníků | soub | 1
mostní provizorium (parametrů dle technické zprávy) - montáž
47 | 211 | 948421211R | Odstranění podpěrné konstrukce dočasné z ocelových nosníků | soub | 1
mostní provizorium - demontáž
48 | 211 | 948421291R | Měsíční nájemné podpěrné konstrukce dočasné z ocelových nosníků | měsic | 1
49 | 211 | 962041211 | Bourání mostních zdí a pilířů z betonu prostého | m3 | 2.171
50 | 221 | 966008113 | Bourání trubního propustku do DN 800 | m | 17.6
51 | 211 | 997211521 | Vodorovná doprava vybouraných hmot po suchu na vzdálenost do 1 km | t | 41
skládka Malinové Dolce 16km
52 | 211 | 997211529 | Příplatek ZKD 1 km u vodorovné dopravy vybouraných hmot | t | 615
|  |  | 41 * 15 |  | 615
skládka Malinové Dolce 16km
53 | 211 | 997211612 | Nakládání vybouraných hmot na dopravní prostředky pro vodorovnou dopravu | t | 2
dočištění
54 | 013 | 997013801 | Poplatek za uložení stavebního betonového odpadu na skládce (skládkovné) | t | 41
skládka Malinové Dolce
|  | 99 | Přesun hmot
55 | 211 | 998214111 | Přesun hmot pro mosty montované z dílců | t | 102.5
|  |  | 185,5-83 |  | 102.5
|  | PSV | Práce a dodávky PSV
|  | 711 | Izolace proti vodě, vlhkosti a plynům
56 | 711 | 711786266R | Izolace proti vodě těsnění trubních prostupů | kus | 4
zatěsnění trouby na nátoku a výtoku mezi kamenným odlážděním trvale pružným tmelem, včetně materiálu
|  | OST | Ostatní
57 | 000 | 002 | Geodetické měření (geodetické práce během výstavby) | kpl | 1
Celkem

## SO 110 - Dopravně inženýrské op
KRYCÍ LIST VÝKAZU VÝMĚR
| Název stavby |  |  | Modernizace silnice II-360 Polička - křižovatka na Sebranice, I. etapa | [7 empty] | JKSO
| Název objektu |  |  | SO 110 - Dopravně inženýrské opatření | [7 empty] | EČO
[12 empty] | Místo | Polička
[12 empty] | IČ | DIČ
| Objednatel |  |  | Pardubický kraj
| Projektant |  |  | Projektování dopravních staveb a.s.- Ing. Ivan Šír
Zhotovitel
|  |  |  | Rozpočet číslo | Zpracoval | [6 empty] | Dne
Měrné a účelové jednotky
Počet |  |  |  | Náklady / 1 m.j. | Počet |  |  | Náklady / 1 m.j. | Počet |  |  |  | Náklady / 1 m.j.
|  |  |  | Rozpočtové náklady v |  |  |  | CZK
A |  | Základní rozp. náklady |  |  | B |  | Doplňkové náklady |  | C |  | Náklady na umístění stavby
1 | HSV |  | Dodávky |  | 8 | Práce přesčas |  |  | 13 | Zařízení staveniště
2 |  |  | Montáž |  | 9 | Bez pevné podl. |  |  | 14 | Mimostav. doprava
3 | PSV |  | Dodávky |  | 10 | Kulturní památka |  |  | 15 | Územní vlivy
4 |  |  | Montáž |  | 11 |  |  |  | 16 | Provozní vlivy
5 | "M" |  | Dodávky | [5 empty] | 17 | Ostatní
6 |  |  | Montáž | [5 empty] | 18 | NUS z rozpočtu
7 | ZRN (ř. 1-6) |  |  |  | 12 | DN (ř. 8-11) |  |  | 19 | NUS (ř. 13-18)
20 | HZS |  |  |  | 21 | Kompl. činnost |  |  | 22 | Ostatní náklady
Projektant | [8 empty] | D |  | Celkové náklady
[9 empty] | 23 | Součet 7, 12, 19-22
Datum a podpis |  |  |  |  | Razítko |  |  |  | 24 | DPH | 14 | % z
Objednatel | [8 empty] | 25 | DPH | 21 | % z
[9 empty] | 26 | Cena s DPH (ř. 23-25)
Datum a podpis |  |  |  |  | Razítko |  |  |  | E |  | Přípočty a odpočty
Zhotovitel | [8 empty] | 27 | Dodávky objednatele
[9 empty] | 28 | Klouzavá doložka
Datum a podpis |  |  |  |  | Razítko |  |  |  | 29 | Zvýhodnění + -
Poznámka

## SO 110 - Dopravně inženýrské(1)
ZADÁNÍ S VÝKAZEM VÝMĚR
Stavba: Modernizace silnice II-360 Polička - křižovatka na Sebranice, I. etapa
Objekt: SO 110 - Dopravně inženýrské opatření
JKSO: | [6 empty] | Datum: 12.12.2012
P.Č. | KCN | Kód položky | Popis | MJ | Množství celkem | Jednotková cena zadání | Celková cena zadání
1 | 2 | 3 | 4 | 5 | 6 | 7 | 8
|  | HSV | Práce a dodávky HSV
|  | 9 | Ostatní konstrukce a práce-bourání
1 | 221 | 913121111 | Montáž a demontáž dočasné dopravní značky kompletní základní | kus | 82
|  |  | 48+34 |  | 82
2 | 221 | 913121112 | Montáž a demontáž dočasné dopravní značky kompletní zvětšené | kus | 8
3 | 221 | 913121211 | Příplatek k dočasné dopravní značce kompletní základní za první a ZKD den použití | kus | 9840
|  |  | (48+34)*120 |  | 9840
4 | 221 | 913121212 | Příplatek k dočasné dopravní značce kompletní zvětšené za první a ZKD den použití | kus | 960
|  |  | 8*120 |  | 960
5 | 221 | 913211113 | Montáž a demontáž dočasné dopravní zábrany Z2 reflexní šířky 3 m | kus | 4
6 | 221 | 913211213 | Příplatek k dočasné dopravní zábraně Z2 reflexní 3 m za první a ZKD den použití | kus | 480
|  |  | 4*120 |  | 480
7 | 221 | 913221113 | Montáž a demontáž dočasné dopravní zábrany Z2 světelné šířky 3 m s 5 světly | kus | 2
8 | 221 | 913221213 | Příplatek k dočasné dopravní zábraně Z2 světelné šířky 3m s 5 světly za první a ZKD den použití | kus | 240
|  |  | 2*120 |  | 240
9 | 221 | 913321111 | Montáž a demontáž dočasné dopravní směrové desky základní Z4 | kus | 64
10 | 221 | 913321211 | Příplatek k dočasné směrové desce základní Z4 za první a ZKD den použití | kus | 7680
|  |  | 64*120 |  | 7680
11 | 221 | 913411111 | Montáž a demontáž mobilní semaforové soupravy se 2 semafory | kus | 2
12 | 221 | 913411211 | Příplatek k dočasné mobilní semaforové soupravě se 2 semafory za první a ZKD den použití | kus | 240
|  |  | 2*120 |  | 240
Celkem