## Krycí list
POLOŽKOVÝ ROZPOČET
Rozpočet |  | 1 | Veřejná komunikace | JKSO | 822.29
Objekt |  | Název objektu |  | SKP
F-2-1-2 |  | SO-02 Veřejná komunikace |  | Měrná jednotka
Stavba |  | Název stavby |  | Počet jednotek | 0
1SINC |  | Transfor.soc.služeb Presy "U potoka" |  | Náklady na m.j. | 0
Projektant |  | SINC s.r.o Pardubice |  | Typ rozpočtu
Zpracovatel projektu |  | SINC s.r.o Pardubice
Objednatel |  | Pardubický kraj,Komenského nám.125,Pardubice
Dodavatel |  |  |  | Zakázkové číslo | 120804
Rozpočtoval |  |  |  | Počet listů
ROZPOČTOVÉ NÁKLADY
Základní rozpočtové náklady |  |  | Ostatní rozpočtové náklady
| HSV celkem | 0 | Ztížené výrobní podmínky |  | 0
Z | PSV celkem | 0 | Oborová přirážka |  | 0
R | M práce celkem | 0 | Přesun stavebních kapacit |  | 0
N | M dodávky celkem | 0 | Mimostaveništní doprava |  | 0
ZRN celkem |  | 0 | Zařízení staveniště |  | 0
|  |  | Provoz investora |  | 0
HZS |  | 0 | Kompletační činnost (IČD) |  | 0
ZRN+HZS |  | 0 | Ostatní náklady neuvedené |  | 0
ZRN+ost.náklady+HZS |  | 0 | Ostatní náklady celkem |  | 0
Vypracoval |  |  | Za zhotovitele | Za objednatele
Jméno : |  |  | Jméno : | Jméno :
Datum : |  |  | Datum : | Datum :
Podpis : |  |  | Podpis: | Podpis:
Základ pro DPH |  | 21 | % | 0
DPH |  | 21 | % | 0
Základ pro DPH |  | 0 | % | 0
DPH |  | 0 | % | 0
CENA ZA OBJEKT CELKEM |  |  |  | 0
Poznámka :
Odkazy a podrobná specifikace obsahu a tvorby soupisu prací viz přiložená preambule

## Rekapitulace
Stavba : |  | 1SINC Transfor.soc.služeb Presy "U potoka" |  |  | Rozpočet : | 1
Objekt : |  | F-2-1-2 SO-02 Veřejná komunikace |  |  | Veřejná komunikace
REKAPITULACE STAVEBNÍCH DÍLŮ
| Stavební díl |  | HSV | PSV | Dodávka | Montáž | HZS
1 | Zemní práce |  | 0 | 0 | 0 | 0 | 0
5 | Komunikace |  | 0 | 0 | 0 | 0 | 0
91 | Doplňující práce na komunikaci |  | 0 | 0 | 0 | 0 | 0
99 | Staveništní přesun hmot |  | 0 | 0 | 0 | 0 | 0
| CELKEM OBJEKT |  | 0 | 0 | 0 | 0 | 0
VEDLEJŠÍ ROZPOČTOVÉ NÁKLADY
Název VRN |  |  | Kč | % | Základna |  | Kč
Ztížené výrobní podmínky |  |  | 0 | 0 | 0 |  | 0 | 0
Oborová přirážka |  |  | 0 | 0 | 0 |  | 0 | 0
Přesun stavebních kapacit |  |  | 0 | 0 | 0 |  | 0 | 0
Mimostaveništní doprava |  |  | 0 | 0 | 0 |  | 0 | 0
Zařízení staveniště |  |  | 0 | 0 | 0 |  | 0 | 1
Provoz investora |  |  | 0 | 0 | 0 |  | 0 | 1
Kompletační činnost (IČD) |  |  | 0 | 0 | 0 |  | 0 | 2
Rezerva rozpočtu |  |  | 0 | 0 | 0 |  | 0 | 2
| CELKEM VRN |  |  |  |  | 0

## Položky
Položkový rozpočet
Stavba : |  | 1SINC Transfor.soc.služeb Presy "U potoka" |  | Rozpočet: | 1
Objekt : |  | F-2-1-2 SO-02 Veřejná komunikace |  | Veřejná komunikace
P.č. | Číslo položky | Název položky | MJ | množství | cena / MJ | celkem (Kč) | DPH | cena s DPH
Díl: | 1 | Zemní práce | [7 empty] | 1
1 | 121101103R00 | Sejmutí ornice s přemístěním dle technologického plánu zhotovitele | m3 | 387 |  | 0 | 21 | 0 |  | 2 | 1 | 1 | 1 | 1 | 0 | 0 | 0 | 0 | 0 | 0
|  | F 2.1.2 komunikace:1290*0,3 |  | 387 |  |  |  |  | F 2.1.2 komunikace:1290*0,3
2 | 162301101R00 | Vodorovné přemístění výkopku z hor.1-4 dle technolog.plánu zhotovitele | m3 | 117.6 |  | 0 | 21 | 0 |  | 2 | 1 | 1 | 1 | 1 | 0 | 0 | 0 | 0 | 0 | 0
|  | F 2.1.2,F 2.1.4 komunikace ornice zpět:98,0*2*(2+2)*0,15 |  | 117.6 |  |  |  |  | F 2.1.2,F 2.1.4 komunikace ornice zpět:98,0*2*(2+2)*0,15
3 | 162701103R00 | Vodorovné přemístění výkopku z hor.1-4 do 8000 m určí objednatel | m3 | 269.4 |  | 0 | 21 | 0 |  | 2 | 1 | 1 | 1 | 1 | 0 | 0 | 0 | 0 | 0 | 0
|  | přebytek ornice:387-117,6 |  | 269.4 |  |  |  |  | přebytek ornice:387-117,6
4 | 162701105R00 | Vodorovné přemístění výkopku z hor.1-4 dle technolog.plánu zhotovitele | m3 | 525.65 |  | 0 | 21 | 0 |  | 2 | 1 | 1 | 1 | 1 | 0 | 0 | 0 | 0 | 0 | 0
|  | F 2.1.2 komunikace,dovoz chybějícího vhodného násypu:775*(0+0,7)/2 |  | 271.25 |  |  |  |  | F 2.1.2 komunikace,dovoz chybějícího vhodného násypu:775*(0+0,7)/2
|  | F 2.1.3 dovoz materiálu do krajnic:240*2*0,53 |  | 254.4 |  |  |  |  | F 2.1.3 dovoz materiálu do krajnic:240*2*0,53
5 | 167101101R00 | Nakládání výkopku z hor.1-4 v množství do 100 m3 | m3 | 117.6 |  | 0 | 21 | 0 |  | 2 | 1 | 1 | 1 | 1 | 0 | 0 | 0 | 0 | 0 | 0
|  | F 2.1.2,F 2.1.4 komunikace ornice zpět:98,0*2*(2+2)*0,15 |  | 117.6 |  |  |  |  | F 2.1.2,F 2.1.4 komunikace ornice zpět:98,0*2*(2+2)*0,15
6 | 167101102R00 | Nakládání výkopku z hor.1-4 v množství nad 100 m3 | m3 | 254.4 |  | 0 | 21 | 0 |  | 2 | 1 | 1 | 1 | 1 | 0 | 0 | 0 | 0 | 0 | 0
|  | F 2.1.2,3 dovoz vhodného materiálu do krajnic:240*2*0,53 |  | 254.4 |  |  |  |  | F 2.1.2,3 dovoz vhodného materiálu do krajnic:240*2*0,53
7 | 171101105R00 | Uložení sypaniny do násypů zhutněných na Edef2=45MPa | m3 | 271.25 |  | 0 | 21 | 0 |  | 2 | 1 | 0 | 0 | 1 | 0 | 0 | 0 | 0 | 0 | 0
|  | F 2.1.2,3 a F 2.1.4 komunikace,vč.zkoušek zhutnění a geotechnika:775*(0+0,7)/2 |  | 271.25 |  |  |  |  | F 2.1.2,3 a F 2.1.4 komunikace,vč.zkoušek zhutnění a geotechnika:775*(0+0,7)/2
8 | 171201201R00 | Uložení sypaniny na skl.-modelace na výšku přes 2m | m3 | 387 |  | 0 | 21 | 0 |  | 2 | 1 | 1 | 1 | 1 | 0 | 0 | 0 | 0 | 0 | 0
|  | F 2.1.2 ornice:387 |  | 387 |  |  |  |  | F 2.1.2 ornice:387
9 | 180402112R00 | Založení trávníku parkového výsevem svah do 1:2 | m2 | 784 |  | 0 | 21 | 0 |  | 2 | 1 | 1 | 1 | 1 | 0 | 0 | 0 | 0 | 0 | 0
|  | F 2.1.2,F 2.1.4 komunikace:98,0*2*(2+2) |  | 784 |  |  |  |  | F 2.1.2,F 2.1.4 komunikace:98,0*2*(2+2)
10 | 181201102R00 | Úprava pláně v násypech v hor. 1-4, se zhutněním Edef 2 45MPa | m2 | 775 |  | 0 | 21 | 0 |  | 2 | 1 | 1 | 1 | 1 | 0 | 0 | 0 | 0 | 0 | 0
|  | včetně práce geotechnika a zkoušek zhutnění:775 |  | 775 |  |  |  |  | včetně práce geotechnika a zkoušek zhutnění:775
11 | 182001122R00 | Plošná úprava terénu, nerovnosti do 15 cm svah 1:2 | m2 | 784 |  | 0 | 21 | 0 |  | 2 | 1 | 1 | 1 | 1 | 0 | 0 | 0 | 0 | 0 | 0
|  | F 2.1.2,F 2.1.4 komunikace:98,0*2*(2+2) |  | 784 |  |  |  |  | F 2.1.2,F 2.1.4 komunikace:98,0*2*(2+2)
12 | 182301122R00 | Rozprostření ornice, svah, tl. 10-15 cm, do 500 m2 | m2 | 784 |  | 0 | 21 | 0 |  | 2 | 1 | 1 | 1 | 1 | 0 | 0 | 0 | 0 | 0 | 0
|  | F 2.1.2,F 2.1.4 komunikace:98,0*2*(2+2) |  | 784 |  |  |  |  | F 2.1.2,F 2.1.4 komunikace:98,0*2*(2+2)
13 | 289970111R00 | Vrstva geotextilie 200 g/m2 nutnost použití určí geotechnik v případě nevyhovujícího podkladu | m2 | 775 |  | 0 | 21 | 0 |  | 2 | 1 | 1 | 1 | 1 | 0 | 0 | 0 | 0 | 0 | 0.0005
|  | F 2.1.2,F 2.1.4 komunikace:775 |  | 775 |  |  |  |  | F 2.1.2,F 2.1.4 komunikace:775
14 | 569903311R00 | Zřízení zemních krajnic se zhutněním | m3 | 254.4 |  | 0 | 21 | 0 |  | 2 | 1 | 1 | 1 | 1 | 0 | 0 | 0 | 0 | 0 | 0
|  | F 2.1.2,F 2.1.4 komunikace:240*2*0,53 |  | 254.4 |  |  |  |  | F 2.1.2,F 2.1.4 komunikace:240*2*0,53
15 | 168101111 | náklady na pořízení vhodného násypového materiálu | m3 | 525.65 |  | 0 | 21 | 0 |  | 2 | 12 | 0 | 52 | 1 | 0 | 0 | 0 | 0 | 0 | 0
|  | F 2.1.2 ,2.1.3 komunikace,dovoz chybějícího vhodného násypu:775*(0+0,7)/2 |  | 271.25 |  |  |  |  | F 2.1.2 ,2.1.3 komunikace,dovoz chybějícího vhodného násypu:775*(0+0,7)/2
|  | dovoz materiálu do krajnic:240*2*0,53 |  | 254.4 |  |  |  |  | dovoz materiálu do krajnic:240*2*0,53
16 | 00572400 | Směs travní parková I. běžná zátěž | kg | 39.2 |  | 0 | 21 | 0 |  | 2 | 3 | 1 | 572400 | 1 | 0 | 0 | 0 | 0 | 0 | 0.001
|  | F 2.1.2,F 2.1.4 komunikace:98,0*2*(2+2)*0,05 |  | 39.2 |  |  |  |  | F 2.1.2,F 2.1.4 komunikace:98,0*2*(2+2)*0,05
| Celkem za | 1 Zemní práce |  |  |  | 0 |  | 0 |  | 4 |  |  |  |  | 0 | 0 | 0 | 0 | 0
Díl: | 5 | Komunikace | [7 empty] | 1
17 | 564851111R00 | Podklad ze štěrkodrti po zhutnění tloušťky 15 cm ČSN 736126-1 | m2 | 743 |  | 0 | 21 | 0 |  | 2 | 1 | 1 | 1 | 1 | 0 | 0 | 0 | 0 | 0 | 0
|  | F 2.1.3 komunikace:563 |  | 563 |  |  |  |  | F 2.1.3 komunikace:563
|  | rozšíření podkladních ploch:240*0,75 |  | 180 |  |  |  |  | rozšíření podkladních ploch:240*0,75
18 | 565161111RT2 | Podklad kamen. obal. asfaltem tř.1 do 3 m, tl.8 cm plochy 201-1000 m2 ACP 16+ | m2 | 563 |  | 0 | 21 | 0 |  | 2 | 1 | 1 | 1 | 1 | 0 | 0 | 0 | 0 | 0 | 0
|  | F 2.1.3 komunikace:563 |  | 563 |  |  |  |  | F 2.1.3 komunikace:563
19 | 567142115R00 | Podklad z kameniva zpev.cementem KZC 1 tl.25 cm SC C8/10 ČSN EN 14227-1 | m2 | 563 |  | 0 | 21 | 0 |  | 2 | 1 | 1 | 1 | 1 | 0 | 0 | 0 | 0 | 0 | 0
|  | F 2.1.3 komunikace:563 |  | 563 |  |  |  |  | F 2.1.3 komunikace:563
20 | 573191111R00 | Nátěr infiltrační kationaktivní emulzí 1kg/m2 | m2 | 563 |  | 0 | 21 | 0 |  | 2 | 1 | 1 | 1 | 1 | 0 | 0 | 0 | 0 | 0 | 0.00034
21 | 573231111R00 | Postřik živičný spojovací z emulze 0,5-0,7 kg/m2 | m2 | 563 |  | 0 | 21 | 0 |  | 2 | 1 | 1 | 1 | 1 | 0 | 0 | 0 | 0 | 0 | 0.00071
22 | 577141212RT2 | Beton asfalt. ACO 11+do 3 m, 5 cm plochy 201-1000 m2 ČSN EN 13108-1 | m2 | 563 |  | 0 | 21 | 0 |  | 2 | 1 | 1 | 1 | 1 | 0 | 0 | 0 | 0 | 0 | 0.12715
23 | 596215040R00 | Kladení zámkové dlažby tl. 8 cm do drtě tl. 4 cm | m2 | 27 |  | 0 | 21 | 0 |  | 2 | 1 | 1 | 1 | 1 | 0 | 0 | 0 | 0 | 0 | 0.0739
|  | 23+4 |  | 27 |  |  |  |  | 23+4
24 | 596215045R00 | Příplatek za kladení dlažby tl. 8cm, drť, do100 m2 | m2 | 27 |  | 0 | 21 | 0 |  | 2 | 1 | 1 | 1 | 1 | 0 | 0 | 0 | 0 | 0 | 0
|  | 23+4 |  | 27 |  |  |  |  | 23+4
25 | 596215048R00 | Příplatek za více barev dlažby tl. 8 cm, do drtě | m2 | 4 |  | 0 | 21 | 0 |  | 2 | 1 | 1 | 1 | 1 | 0 | 0 | 0 | 0 | 0 | 0
|  | 4 |  | 4 |  |  |  |  | 4
26 | 599142111R00 | zálivka asfaltová | m | 18 |  | 0 | 21 | 0 |  | 2 | 1 | 1 | 1 | 1 | 0 | 0 | 0 | 0 | 0 | 0.00224
|  | F 2.1.2 napojení na komunikaci:18 |  | 18 |  |  |  |  | F 2.1.2 napojení na komunikaci:18
27 | 919731123R00 | Zarovnání styčné plochy živičné tl. do 20 cm | m | 18 |  | 0 | 21 | 0 |  | 2 | 1 | 1 | 1 | 1 | 0 | 0 | 0 | 0 | 0 | 0
|  | F 2.1.2 napojení na komunikaci:18 |  | 18 |  |  |  |  | F 2.1.2 napojení na komunikaci:18
28 | 919735113R00 | Řezání stávajícího živičného krytu tl. 10 - 15 cm | m | 18 |  | 0 | 21 | 0 |  | 2 | 1 | 1 | 1 | 1 | 0 | 0 | 0 | 0 | 0 | 0
|  | napojení na komunikaci:18 |  | 18 |  |  |  |  | napojení na komunikaci:18
29 | 59245030 | Dlažba zámková tl.8 cm přírodní | m2 | 23.69 |  | 0 | 21 | 0 |  | 2 | 3 | 1 | 59245030 | 1 | 0 | 0 | 0 | 0 | 0 | 0.1728
|  | F 2.1.3 komunikace:23*1,03 |  | 23.69 |  |  |  |  | F 2.1.3 komunikace:23*1,03
30 | 59245264 | Dlažba zámková červená pro nevidomé tl.8cm | m2 | 4.12 |  | 0 | 21 | 0 |  | 2 | 3 | 1 | 59245264 | 1 | 0 | 0 | 0 | 0 | 0 | 0.176
|  | F 2.1.3 komunikace:4*1,03 |  | 4.12 |  |  |  |  | F 2.1.3 komunikace:4*1,03
31 | 113106121R00 | Rozebrání dlažeb z betonových dlaždic na sucho | m2 | 54 |  | 0 | 21 | 0
|  | F.2.1.2 dlažba: (18*3) |  | 54
32 | 113202111R00 | Vytrhání obrub z krajníků nebo obrubníků stojatých | m | 36 |  | 0 | 21 | 0
|  | F.2.1.2: 18*2 |  | 36
33 | 113107123R00 | Odstranění podkladu pl. 200 m2,kam.drcené tl.30 cm | m2 | 54 |  | 0 | 21 | 0
|  | F 2.1.2.:54 |  | 54
34 | 113107143R00 | Odstranění krytu pl.do 200 m2, živice tl. 15 cm | m2 | 54 |  | 0 | 21 | 0
|  | F 2.1.2.:54 |  | 54
35 | 979081111R00 | Odvoz suti a vybour. hmot na skládku dle technologického plánu zhotovitele | t | 60.75 |  | 0 | 21 | 0
36 | 979081121R00 | Příplatek k odvozu za každý další 1 km dle technologického plánu zhotovitele | t | 607.5 |  | 0 | 21 | 0
37 | 979093111R00 | Uložení suti na skládku bez zhutnění | t | 60.75 |  | 0 | 21 | 0
| Celkem za | 5 Komunikace |  |  |  | 0 |  | 0 |  | 4 |  |  |  |  | 0 | 0 | 0 | 0 | 0
Díl: | 91 | Doplňující práce na komunikaci | [7 empty] | 1
38 | 914001111R00 | Montáž svislých dopr.značek na sloupky, konzoly | kus | 1 |  | 0 | 21 | 0 |  | 2 | 1 | 1 | 1 | 1 | 0 | 0 | 0 | 0 | 0 | 0.246
39 | 914501111R00 | Montáž trub.nástavce na sloupek svislé dopr.značky | kus | 1 |  | 0 | 21 | 0 |  | 2 | 1 | 1 | 1 | 1 | 0 | 0 | 0 | 0 | 0 | 0
40 | 914991001R00 | Montáž dočasné značky včetně stojanu | ks | 4 |  | 0 | 21 | 0 |  | 2 | 1 | 1 | 1 | 1 | 0 | 0 | 0 | 0 | 0 | 0.066
41 | 914992001R00 | Nájem dopravní značky včetně stojanu | ks/den | 120 |  | 0 | 21 | 0 |  | 2 | 1 | 1 | 1 | 1 | 0 | 0 | 0 | 0 | 0 | 0
42 | 914993001R00 | Demontáž dočasné značky včetně stojanu | ks | 4 |  | 0 | 21 | 0 |  | 2 | 1 | 1 | 1 | 1 | 0 | 0 | 0 | 0 | 0 | 0
43 | 917862111R00 | Osazení stojat. obrub. bet. s opěrou,lože z B 12,5 | m | 240 |  | 0 | 21 | 0 |  | 2 | 1 | 1 | 1 | 1 | 0 | 0 | 0 | 0 | 0 | 0.13612
|  | silniční 150/250/1000:210 |  | 210 |  |  |  |  | silniční 150/250/1000:210
|  | silniční 100/250/1000:15*2 |  | 30 |  |  |  |  | silniční 100/250/1000:15*2
44 | 40445000.A | Značka uprav přednost P6 700 fólie 2, HIG 10letá | kus | 1 |  | 0 | 21 | 0 |  | 2 | 3 | 1 | 40445000.A | 1 | 0 | 0 | 0 | 0 | 0 | 0.0051
45 | 40445961.A | Sloupek Al 60/5 hladký drážkový-eloxovaný | m | 2.7 |  | 0 | 21 | 0 |  | 2 | 3 | 1 | 40445961.A | 1 | 0 | 0 | 0 | 0 | 0 | 0.0013
46 | 40445962.A | Dopravní příslušenství, patka AL 4 ks kot šroubů | kus | 1 |  | 0 | 21 | 0 |  | 2 | 3 | 1 | 40445962.A | 1 | 0 | 0 | 0 | 0 | 0 | 0.00126
47 | 404459671.A | Dopravní příslušenství, víčko DN 60 plastové | kus | 1 |  | 0 | 21 | 0 |  | 2 | 3 | 1 | 404459671.A | 1 | 0 | 0 | 0 | 0 | 0 | 0.00126
48 | 40445976.A | Dopravní příslušenství, objímka Al-2c průměr 60 | kus | 1 |  | 0 | 21 | 0 |  | 2 | 3 | 1 | 40445976.A | 1 | 0 | 0 | 0 | 0 | 0 | 0.00126
49 | 59217421 | Obrubník chodníkový 14-10 1000/100/250 šedý | kus | 30.3 |  | 0 | 21 | 0 |  | 2 | 3 | 1 | 59217421 | 1 | 0 | 0 | 0 | 0 | 0 | 0.06
|  | 30*1,01 |  | 30.3 |  |  |  |  | 30*1,01
50 | 59217472 | Obrubník silniční 1000/150/250 šedý | kus | 212.1 |  | 0 | 21 | 0 |  | 2 | 3 | 1 | 59217472 | 1 | 0 | 0 | 0 | 0 | 0 | 0.08
|  | 210*1,01 |  | 212.1 |  |  |  |  | 210*1,01
| Celkem za | 91 Doplňující práce na komunikaci |  |  |  | 0 |  | 0 |  | 4 |  |  |  |  | 0 | 0 | 0 | 0 | 0
Díl: | 99 | Staveništní přesun hmot | [7 empty] | 1
51 | 998225111R00 | Přesun hmot, pozemní komunikace, kryt živičný | t | 131.4349 |  | 0 | 21 | 0 |  | 2 | 7 | 1 | 2 | 1 | 0 | 0 | 0 | 0 | 0 | 0
| Celkem za | 99 Staveništní přesun hmot |  |  |  | 0 |  | 0 |  | 4 |  |  |  |  | 0 | 0 | 0 | 0 | 0