## rekapitulace
ASPE 9 | Firma: Ing. Ivan Šír, projektování dopravních staveb a.s.
Soupis objektů s DPH
Stavba:12-116 - Modernizace silnice II/322 Kojice - hranice kraje, vč. mostu ev.č. 322-007
| Varianta:PDPS/2013 |  |  |  | Sazba 1 | 21
| Odbytová cena: | 0 |  |  | Sazba 2 | 21
| OC+DPH: | 0 |  |  | Sazba 3 | 21
Objekt | Popis | OC | DPH | OC+DPH
000 | Všeobecné a přípravné položky | 0 | 0 | 0
001 | Výluky | 0 | 0 | 0
002 | Úprava objízdných tras | 0 | 0 | 0
SO 101 | Komunikace | 0 | 0 | 0
SO 201 | Most ev.č. 322-007 | 0 | 0 | 0
SO 410 | Úpravy trakčního vedení | 0 | 0 | 0

## 000
ASPE 9 |  | Firma: Ing. Ivan Šír, projektování dopravních staveb a.s.
Příloha k formuláři pro ocenění nabídky
Stavba : |  | 12-116 |  | Modernizace silnice II/322 Kojice - hranice kraje, vč. mostu ev.č. 322-007
číslo a název SO: |  | 000 |  | Všeobecné a přípravné položky
číslo a název rozpočtu: |  | 000 |  | Všeobecné a přípravné položky
Poř. č.pol. | cenová soustava | Kód položky | Varianta položky | Název položky | jednotka | Počet jednotek | CENA |  | Sazba | DPH
[7 empty] | jednotková | celkem | DPH
1 | 2 | 3 | 4 | 5 | 6 | 7 | 8 | 9
|  | 0 |  | Všeobecné konstrukce a práce
1 | 2012_OTSKP | 02440 | a | KOORDINÁTOR BOZP Výkon koordinátora BOZP | KČ | 1 |  | 0 | 21 | 0
2 | 11-2 OTSKP | 02620 | a | ZKOUŠENÍ KONSTRUKCÍ A PRACÍ NEZÁVISLOU ZKUŠEBNOU Provedení zkoušek nad rámec smluvních KZP (zajištění všech testů potřebných pro zjištění kvality zemin náspů, výkopů, tak i pro určení množství vápna pro jejich úpravu), včetně dalších zkoušek požadovaných objednatelem. Nezahrnují náklady na povinné průkazní zkoušky. Uvažováno 6 zkoušek statickou zatěžovací deskou, 3 zkoušky míry zhutnění ID nebo PS, 4 zkoušky mezerovitosti vrstvy vozovky nedestruktivně, 4 zkoušky mezerovitosti vrstvy vozovky na vývrtech, 4 zkoušky spojení vrstev | KČ | 1 |  | 0 | 21 | 0
Rozsah viz Preambule
3 | 2012_OTSKP | 02720 |  | POMOC PRÁCE ZŘÍZ NEBO ZAJIŠŤ REGULACI A OCHRANU DOPRAVY Úhrnná částka musí obsahovat veškeré náklady na dočasné úpravy a regulaci dopravy (i peší) na staveništi a nezbytné značení a opatření vyplývající z požadavků BOZP na staveništi. Položka zahrnuje dopravně inženýrská opatření v místě stavby pro všechny stavební objekty včetně zajištění koordinace dopravy mezi nimi. | KČ | 1 |  | 0 | 21 | 0
Rozsah viz preambule
4 | 11-2 OTSKP | 02730 |  | POMOC PRÁCE ZŘÍZ NEBO ZAJIŠŤ OCHRANU INŽENÝRSKÝCH SÍTÍ pomocné konstrukce a práce pro vyvěšení a ochránění inženýrských sítí | KČ | 1 |  | 0 | 21 | 0
Rozsah viz preambule
5 | 11-2 OTSKP | 02811 | a | PRŮZKUMNÉ PRÁCE GEOTECHNICKÉ NA POVRCHU vytyčení stavby oprávněným geodetem před zahájením stavby ( 3x tištěná forma a 3x CD) a v průběhu výstavby vč. zaměření horního povrchu NK po odhalení kce | KČ | 1 |  | 0 | 21 | 0
6 | 11-2 OTSKP | 02910 |  | OSTATNÍ POŽADAVKY - ZEMĚMĚŘIČSKÁ MĚŘENÍ zaměření skutečného provedení stavby (3x tištěná forma a 3xCD) | KČ | 1 |  | 0 | 21 | 0
Rozsah viz preambule
7 | 11-2 OTSKP | 02911 | a | OSTATNÍ POŽADAVKY - GEODETICKÉ ZAMĚŘENÍ geometrický oddělovací plán pro majetkové vypořádání vlastnických vztahů ověřený příslušným katastrálním úřadem (15x tištěná forma, 15x CD) | KČ | 1 |  | 0 | 21 | 0
8 | 11-2 OTSKP | 02940 | a | OSTATNÍ POŽADAVKY - VYPRACOVÁNÍ DOKUMENTACE 1x měsíčně sada barevných fotografií v tištěné i elektronické formě 3x závěrečná fotodokumentace v albu s popisem v tištěné i elektronické formě | KČ | 1 |  | 0 | 21 | 0
9 | 11-2 OTSKP | 02940 | b | OSTATNÍ POŽADAVKY - VYPRACOVÁNÍ DOKUMENTACE aktualizace projektu DIO, povolení zvláštní užív. kom. | KČ | 1 |  | 0 | 21 | 0
10 | 11-2 OTSKP | 02944 |  | OSTAT POŽADAVKY - DOKUMENTACE SKUTEČ PROVEDENÍ V DIGIT FORMĚ vypracování dokumentace skutečného provedení stavby DSPS (6x tištěná forma a 6x CD) | KČ | 1 |  | 0 | 21 | 0
11 | 2012_OTSKP | 029611 |  | OSTATNÍ POŽADAVKY - ODBORNÝ DOZOR odborný dozor zaměstnanci SŽDC v průběhu prováděné prací v ochranném pásmu dráhy | HOD | 100 |  | 0 | 21 | 0
Rozsah dle pokynu investora Zadání zadavatele provizorní ceny pro nabídky viz Preambule
12 | 2012_OTSKP | 02990 | a | DODÁVKA A INSTALACE INFORMATIVNÍCH TABULÍ O STAVBĚ Publicita stavby - billboard (rozměry dle pravidel publicity ROP, velikost aktivní plochy 5,1 x 2,4 m) vč. osazení, odstranění a případného přemístění údaje o stavbě s textem dle vzoru objednatele | KUS | 2 |  | 0 | 21 | 0
2=2,000 [A]
13 | 2012_OTSKP | 02990 | b | DODÁVKA A INSTALACE PAMĚTNÍ DESKY Publicita stavby - pamětní deska (rozměry dle pravidel publicity ROP, velikost aktivní plochy min. 300x400 mm) vč. podstavce a osazení | KUS | 1 |  | 0 | 21 | 0
14 | 2012_OTSKP | 03100 |  | ZAŘÍZENÍ STAVENIŠTĚ - ZŘÍZENÍ, PROVOZ, DEMONTÁŽ Rozsah viz preambule | KČ | 1 |  | 0 | 21 | 0
|  | 0 |  | Všeobecné konstrukce a práce |  |  |  | 0 |  | 0
|  |  |  | C e l k e m |  |  |  | 0 |  | 0
Ostatní ve výkazu nespecifikované práce
Vícepráce
|  |  |  | Vícepráce celkem |  |  |  | 0 |  | 0
Méněpráce
|  |  |  | Méněpráce celkem |  |  |  | 0 |  | 0
|  |  |  | Celkem |  |  |  | 0 |  | 0
|  |  |  | Celkem |  |  |  | 0 |  | 0

## 001
ASPE 9 |  | Firma: Ing. Ivan Šír, projektování dopravních staveb a.s.
Příloha k formuláři pro ocenění nabídky
Stavba : |  | 12-116 |  | Modernizace silnice II/322 Kojice - hranice kraje, vč. mostu ev.č. 322-007
číslo a název SO: |  | 001 |  | Výluky
číslo a název rozpočtu: |  | 001 |  | Výluky
Poř. č.pol. | cenová soustava | Kód položky | Varianta položky | Název položky | jednotka | Počet jednotek | CENA |  | Sazba | DPH
[7 empty] | jednotková | celkem | DPH
1 | 2 | 3 | 4 | 5 | 6 | 7 | 8 | 9
|  | 0 |  | Všeobecné konstrukce a práce
1 | 2012_OTSKP | 027212 | a | POM PRÁCE ZAJIŠŤ REGUL DOPRAVY - VÝLUKY NA ELEKTRIF TRATI DENNÍ Poplatky za výluky SŽDC, trať TÚ 1501 Česká Třebová - Praha, DÚ24 Řečany nad Labem - Záboří nad Labem, křížení km 334,673, traťová kolej č.1 Nabízen je počet hodin. Podrobnosti položky viz Preambule | KČ/HOD | 60000 |  | 0 | 21 | 0
Cena v Kč za jednu hodinu výluky jedné traťové koleje 60000=60 000,000 [A]
2 | 2012_OTSKP | 027212 | b | POM PRÁCE ZAJIŠŤ REGUL DOPRAVY - VÝLUKY NA ELEKTRIF TRATI DENNÍ Poplatky za výluky SŽDC, trať TÚ 1501 Česká Třebová - Praha, DÚ24 Řečany nad Labem - Záboří nad Labem, křížení km 334,673, traťová kolej č.2 Nabízen je počet hodin. Podrobnosti položky viz Preambule | KČ/HOD | 60000 |  | 0 | 21 | 0
Cena v Kč za jednu hodinu výluky jedné traťové koleje 60000=60 000,000 [A]
3 | 2012_OTSKP | 027212 | c | POM PRÁCE ZAJIŠŤ REGUL DOPRAVY - VÝLUKY NA ELEKTRIF TRATI NOČNÍ Poplatky za výluky SŽDC, trať TÚ 1501 Česká Třebová - Praha, DÚ24 Řečany nad Labem - Záboří nad Labem, křížení km 334,673, traťová kolej č.1 Nabízen je počet hodin. Podrobnosti položky viz Preambule | KČ/HOD | 30000 |  | 0 | 21 | 0
Cena v Kč za jednu hodinu výluky jedné traťové koleje 30000=30 000,000 [A]
4 | 2012_OTSKP | 027212 | d | POM PRÁCE ZAJIŠŤ REGUL DOPRAVY - VÝLUKY NA ELEKTRIF TRATI NOČNÍ Poplatky za výluky SŽDC, trať TÚ 1501 Česká Třebová - Praha, DÚ24 Řečany nad Labem - Záboří nad Labem, křížení km 334,673, traťová kolej č.2 Nabízen je počet hodin. Podrobnosti položky viz Preambule | KČ/HOD | 30000 |  | 0 | 21 | 0
Cena v Kč za jednu hodinu výluky jedné traťové koleje 30000=30 000,000 [A]
5 | 2012_OTSKP | 027221 | a | POM PRÁCE ZAJIŠŤ REGUL DOPRAVY - POMALÉ JÍZDY DENNÍ Poplatky za výluky SŽDC, trať TÚ 1501 Česká Třebová - Praha, DÚ24 Řečany nad Labem - Záboří nad Labem, křížení km 334,673 Nabízen je počet hodin. Podrobnosti položky viz Preambule | KČ/HOD | 1500 |  | 0 | 21 | 0
Cena v Kč za hodinu trvání pomalé jízdy 1500=1 500,000 [A]
6 | 2012_OTSKP | 027221 | b | POM PRÁCE ZAJIŠŤ REGUL DOPRAVY - POMALÉ JÍZDY NOČNÍ Poplatky za výluky SŽDC, trať TÚ 1501 Česká Třebová - Praha, DÚ24 Řečany nad Labem - Záboří nad Labem, křížení km 334,673 Nabízen je počet hodin. Podrobnosti položky viz Preambule | KČ/HOD | 800 |  | 0 | 21 | 0
Cena v Kč za hodinu trvání pomalé jízdy 800=800,000 [A]
7 | 2012_OTSKP | 03720 |  | POMOC PRÁCE ZAJIŠŤ NEBO ZŘÍZ REGULACI A OCHRANU DOPRAVY vypnutí a zapnutí trakčního vedení | KČ | 1 |  | 0 | 21 | 0
|  | 0 |  | Všeobecné konstrukce a práce |  |  |  | 0 |  | 0
|  |  |  | C e l k e m |  |  |  | 0 |  | 0
Ostatní ve výkazu nespecifikované práce
Vícepráce
|  |  |  | Vícepráce celkem |  |  |  | 0 |  | 0
Méněpráce
|  |  |  | Méněpráce celkem |  |  |  | 0 |  | 0
|  |  |  | Celkem |  |  |  | 0 |  | 0
|  |  |  | Celkem |  |  |  | 0 |  | 0

## 002
ASPE 9 |  | Firma: Ing. Ivan Šír, projektování dopravních staveb a.s.
Příloha k formuláři pro ocenění nabídky
Stavba : |  | 12-116 |  | Modernizace silnice II/322 Kojice - hranice kraje, vč. mostu ev.č. 322-007
číslo a název SO: |  | 002 |  | Úprava objízdných tras
číslo a název rozpočtu: |  | 002 |  | Úprava objízdných tras
Poř. č.pol. | cenová soustava | Kód položky | Varianta položky | Název položky | jednotka | Počet jednotek | CENA |  | Sazba | DPH
[7 empty] | jednotková | celkem | DPH
1 | 2 | 3 | 4 | 5 | 6 | 7 | 8 | 9
|  | 1 |  | Zemní práce
1 | 2012_OTSKP | 11372 |  | FRÉZOVÁNÍ VOZOVEK ASFALTOVÝCH Úprava objízdných tras frézování včetně odvozu a popl. za skládku | M3 | 175 |  | 0 | 21 | 0
50% frézování tl. 60 mm 2500*0,06*0,5=75,000 [A] 100% frézování tl. 40 mm 2500*0,04=100,000 [B] Celkem: A+B=175,000 [C]
|  | 1 |  | Zemní práce |  |  |  | 0 |  | 0
|  | 5 |  | Komunikace
2 | 2012_OTSKP | 572211 |  | SPOJOVACÍ POSTŘIK Z ASFALTU DO 0,5KG/M2 Úprava objízdných tras 0,5 kg/m2 | M2 | 3750 |  | 0 | 21 | 0
50% pro ACL 16 2500*0,5=1 250,000 [A] 100% pro ACO 11 2500=2 500,000 [B] Celkem: A+B=3 750,000 [C]
3 | 2012_OTSKP | 574131 |  | ASFALTOVÝ BETON TŘ.I TL. 40MM Úprava objízdných tras obrusná vrstva ACO 11 | M2 | 2500 |  | 0 | 21 | 0
100% 2500=2 500,000 [A]
4 | 2012_OTSKP | 574151 |  | ASFALTOVÝ BETON TŘ.I TL. 60MM Úprava objízdných tras ACL 16 | M2 | 1250 |  | 0 | 21 | 0
50% 2500*0,5=1 250,000 [A]
|  | 5 |  | Komunikace |  |  |  | 0 |  | 0
|  |  |  | C e l k e m |  |  |  | 0 |  | 0
Ostatní ve výkazu nespecifikované práce
Vícepráce
|  |  |  | Vícepráce celkem |  |  |  | 0 |  | 0
Méněpráce
|  |  |  | Méněpráce celkem |  |  |  | 0 |  | 0
|  |  |  | Celkem |  |  |  | 0 |  | 0
|  |  |  | Celkem |  |  |  | 0 |  | 0

## SO 101
ASPE 9 |  | Firma: Ing. Ivan Šír, projektování dopravních staveb a.s.
Příloha k formuláři pro ocenění nabídky
Stavba : |  | 12-116 |  | Modernizace silnice II/322 Kojice - hranice kraje, vč. mostu ev.č. 322-007
číslo a název SO: |  | SO 101 |  | Komunikace
číslo a název rozpočtu: |  | SO 101 |  | Komunikace
Poř. č.pol. | cenová soustava | Kód položky | Varianta položky | Název položky | jednotka | Počet jednotek | CENA |  | Sazba | DPH
[7 empty] | jednotková | celkem | DPH
1 | 2 | 3 | 4 | 5 | 6 | 7 | 8 | 9
|  | 0 |  | Všeobecné konstrukce a práce
1 | 2012_OTSKP | 014111 |  | POPLATKY ZA SKLÁDKU TYP S I zemina | M3 | 3280.438 |  | 0 | 21 | 0
pol.č.: 123716
2 | 2012_OTSKP | 014131 |  | POPLATKY ZA SKLÁDKU TYP S III podkladní vrstvy komunikace | M3 | 921.581 |  | 0 | 21 | 0
pol.č. 113326
|  | 0 |  | Všeobecné konstrukce a práce |  |  |  | 0 |  | 0
|  | 1 |  | Zemní práce
3 | 2012_OTSKP | 112014 |  | KÁCENÍ STROMŮ D KMENE DO 0,5M S ODSTRANĚNÍM PAŘEZŮ, ODVOZ DO 5KM kácení bříza bělokorá, včetně likvidace | KUS | 2 |  | 0 | 21 | 0
km 0,030 00 1=1,000 [A] km 0,113 00 1=1,000 [B] Celkem: A+B=2,000 [C]
4 | 2012_OTSKP | 113326 |  | ODSTRAN PODKL VOZOVEK A CHODNÍKŮ Z KAMENIVA NESTMEL, ODVOZ DO 12KM odvoz na skládku (předpokládaná skládka Zdechovice) | M3 | 921.581 |  | 0 | 21 | 0
pískové lože pod dlažeb. kostkami (139,0*7,2+165,0*7,0)*0,1=215,580 [A] podkladní vrstvy pod dlažbou z kameniva v násypu tl. 250 mm - ZÚ po most 139,0*8,0*0,25=278,000 [B] rozšíření v předpolích mostu (29,0*5,0*0,5)*2*0,25=36,250 [C] v zářezu tl. 250 mm - most po KÚ 165,0*8,75*0,25=360,938 [D] rozšíření v předpolích mostu (29,0*4,25*0,5)*2*0,25=30,813 [E] Celkem: A+B+C+D+E=921,580 [F]
5 | 2012_OTSKP | 113377 |  | ODSTRAN PODKLADU VOZOVEK Z DLAŽEB KOSTEK, ODVOZ DO 16KM žulové kamenné kostky 100x100 mm odvoz očištěných žul. kostek na cestmistrovství Přelouč | M3 | 215.58 |  | 0 | 21 | 0
(139,0*7,2+165,0*7,0)*0,1=215,580 [A]
6 | 2012_OTSKP | 113727 |  | FRÉZOVÁNÍ VOZOVEK ASFALTOVÝCH, ODVOZ DO 16KM odvoz na cestmistrovství Přelouč | M3 | 323.37 |  | 0 | 21 | 0
vozovka tl. 150 mm (139,0*7,2+165,0*7,0)*0,15=323,370 [A]
7 | 2012_OTSKP | 121106 |  | SEJMUTÍ ORNICE NEBO LESNÍ PŮDY S ODVOZEM DO 12KM dočasné uložení do zemníku pro zpětné použití (předpokládaná skládka Zdechovice) | M3 | 369.375 |  | 0 | 21 | 0
v násypu průměrná š. 5,0 m - ZÚ po most 139,0*5,0*0,15*2=208,500 [A] v zářezu š. 0,75 m - most po KÚ 165,0*5,0*0,15=123,750 [B] 165,0*1,5*0,15=37,125 [C] Celkem: A+B+C=369,375 [D]
8 | 2012_OTSKP | 123716 |  | ODKOP PRO SPOD STAVBU SILNIC A ŽELEZNIC TŘ. 1-4, ODVOZ DO 12KM odvoz na skládku (předpokládaná skládka Zdechovice) | M3 | 3280.438 |  | 0 | 21 | 0
výměna aktivní zóny: pol.č. 17130.a: 1956,000=1 956,000 [A] pol.č. 17130.b: 1324,438=1 324,438 [B] Celkem: A+B=3 280,438 [C]
9 | 2012_OTSKP | 125116 |  | VYKOPÁVKY ZE ZEMNÍKŮ A SKLÁDEK TŘ. 1-2, ODVOZ DO 12KM natěžení ornice pro zpětné rozprostření (předpokládaná skládka Zdechovice) | M3 | 369.375 |  | 0 | 21 | 0
pol.č. 121106: 369,375=369,375 [A]
10 | 2012_OTSKP | 17130 | a | ULOŽENÍ SYPANINY DO NÁSYPŮ V AKTIVNÍ ZÓNĚ SE ZHUTNĚNÍM výměna aktivní zóny tl. 0,5m hutněno po vrstvách 0,25cm Edef=30MPa nesoudržný, nový nenamrzavý materiál vhodný dle ČSN 736133 o rozsahu položky bude rozhodnuto po laboratorních zkouškách zeminy AZ | M3 | 1956 |  | 0 | 21 | 0
v násypu tl. 500 mm - ZÚ po most šířka 7,0 m + 2x3,0 m na odstupňování 139,0*7,0=973,000 [A] 139,0*2*3,0=834,000 [B] rozšíření v předpolích mostu (29,0*5,5*0,5)*2=159,500 [C] Celkem: A+B+C=1 966,500 [D] D*0,5=983,250 [E] v zářezu tl. 500 mm - most po KÚ šířka 7,0 m + 2x2,0 m na odstupňování 165,0*7,0=1 155,000 [F] 165,0*2*2,0=660,000 [G] rozšíření v předpolích mostu (29,0*4,5*0,5)*2=130,500 [H] Celkem: F+G+H=1 945,500 [I] I*0,5=972,750 [J] E+J=1 956,000 [K]
11 | 2012_OTSKP | 17130 | b | ULOŽENÍ SYPANINY DO NÁSYPŮ V AKTIVNÍ ZÓNĚ SE ZHUTNĚNÍM výměna kraje zemního tělesa tl. 0,25 m hutněno na Edef=30MPa nesoudržný, nový nenamrzavý materiál vhodný dle ČSN 736133 o rozsahu položky bude rozhodnuto po laboratorních zkouškách zeminy | M3 | 1324.438 |  | 0 | 21 | 0
v násypu tl. 250-400 = průměr tl. 325 mm - ZÚ po most šířka 7,0 m + 2x4,0 m na odstupňování 139,0*7,0=973,000 [A] 139,0*2*4,0=1 112,000 [B] rozšíření v předpolích mostu (29,0*7,5*0,5)*2=217,500 [C] Celkem: A+B+C=2 302,500 [D] D*0,325=748,313 [E] v zářezu tl. 250 mm - most po KÚ šířka 7,0 m + 2x3,0 m na odstupňování 165,0*7,0=1 155,000 [F] 165,0*2*3,0=990,000 [G] rozšíření v předpolích mostu (29,0*5,5*0,5)*2=159,500 [H] Celkem: F+G+H=2 304,500 [I] I*0,25=576,125 [J] E+J=1 324,438 [K]
12 | 2012_OTSKP | 17310 |  | ZEMNÍ KRAJNICE A DOSYPÁVKY SE ZHUTNĚNÍM nová zem. konstrukce krajnic | M3 | 250.125 |  | 0 | 21 | 0
v násypu š. 1,5 m x 0,4 m - ZÚ po most (139,0+26,0)*2,0*1,5*0,4=198,000 [A] v zářezu š. 0,75 m x 0,25 m - most po KÚ (165,0-26,0)*2,0*0,75*0,25=52,125 [B] Celkem: A+B=250,125 [C]
13 | 2012_OTSKP | 18110 |  | ÚPRAVA PLÁNĚ SE ZHUTNĚNÍM V HORNINĚ TŘ. 1-4 přehutnění pláně, Edef,2=30Mpa | M2 | 3668.75 |  | 0 | 21 | 0
v násypu: 1813,0=1 813,000 [A] v zářezu: 1855,75=1 855,750 [B] Celkem: A+B=3 668,750 [C]
14 | 2012_OTSKP | 18222 |  | ROZPROSTŘENÍ ORNICE VE SVAHU V TL DO 0,15M | M2 | 2462.5 |  | 0 | 21 | 0
pol.č. 121106: 369,375=369,375 [A] A/0,15=2 462,500 [B]
|  | 1 |  | Zemní práce |  |  |  | 0 |  | 0
|  | 2 |  | Základy
15 | 2012_OTSKP | 212633 |  | TRATIVODY KOMPLETNÍ Z TRUB PLASTICKÝCH DN 150MM, RÝHA TŘ.5-6 PVC DN 150 s horní perforací včetně těsnící folie, obsyp a zásyp | M | 163 |  | 0 | 21 | 0
vsakovací drenáž dle TP 51 a MD VL. 2 222.01 163,0=163,000 [A]
16 | 2012_OTSKP | 212643 |  | TRATIVODY KOMPLETNÍ Z TRUB PLASTICKÝCH DN 200MM, RÝHA TŘ.5-6 PVC DN 200 s horní perforací včetně těsnící folie, obsyp a zásyp | M | 150 |  | 0 | 21 | 0
vsakovací drenáž dle TP 51 a MD VL. 2 222.01 150,0=150,000 [A]
17 | 2012_OTSKP | 21361 |  | DRENÁŽNÍ VRSTVY Z GEOTEXTILIE filtrační, separační a ochranná funkce | M2 | 4908 |  | 0 | 21 | 0
separační geotextilie 300 g/m2 v násypu - ZÚ po most šířka 7,0 m + 2x4,0 m na odstupňování 139,0*7,0=973,000 [A] 139,0*2*4,0=1 112,000 [B] rozšíření v předpolích mostu (29,0*6,5*0,5)*2=188,500 [C] Celkem: A+B+C=2 273,500 [D] v zářezu - most po KÚ šířka 7,0 m + 2x3,0 m na odstupňování 165,0*7,0=1 155,000 [F] 165,0*2*3,0=990,000 [G] rozšíření v předpolích mostu (29,0*5,5*0,5)*2=159,500 [H] Celkem: F+G+H=2 304,500 [I] D+I=4 578,000 [J] drenážní geotextilie pro vsakovací příkop dle TP 51 a MD VL. 2 222.01 v zářezu - most po KÚ 165,0*2*1,0=330,000 [K] J+K=4 908,000 [L]
|  | 2 |  | Základy |  |  |  | 0 |  | 0
|  | 5 |  | Komunikace
18 | 2012_OTSKP | 56314 |  | VOZOVKOVÉ VRSTVY Z MECHANICKY ZPEVNĚNÉHO KAMENIVA TL. DO 200MM MZK 0/32 tl. 170 mm | M2 | 2606 |  | 0 | 21 | 0
šířka 7,0 m + 2x50cm na odstupňování (344,0-40,0)*7,0=2 128,000 [A] (344,0-40,0)*2*0,5=304,000 [B] rozšíření v předpolích mostu (29,0*3,0*0,5)*4=174,000 [C] Celkem: A+B+C=2 606,000 [D]
19 | 2012_OTSKP | 56330 |  | VOZOVKOVÉ VRSTVY ZE ŠTĚRKODRTI ŠD,A 0/32 | M3 | 1053.163 |  | 0 | 21 | 0
v násypu tl. 250-400 mm = průměr 325 mm - ZÚ po most šířka 7,0 m + 2x2,5m na odstupňování 139,0*7,0=973,000 [A] 139,0*2*2,5=695,000 [B] rozšíření v předpolích mostu (29,0*5,0*0,5)*2=145,000 [C] Celkem: A+B+C=1 813,000 [D] D*0,325=589,225 [E] v zářezu tl. 250 mm - most po KÚ šířka 7,0 m + 2x1,75m na odstupňování 165,0*7,0=1 155,000 [F] 165,0*2*1,75=577,500 [G] rozšíření v předpolích mostu (29,0*4,25*0,5)*2=123,250 [H] Celkem: F+G+H=1 855,750 [I] I*0,25=463,938 [J] E+J=1 053,163 [K]
20 | 2012_OTSKP | 56963 |  | ZPEVNĚNÍ KRAJNIC Z RECYKLOVANÉHO MATERIÁLU TL DO 150MM R-materiál, tl. 150 mm použit materiál z frézování, dovoz z cestmistrovství Přelouč | M2 | 703.5 |  | 0 | 21 | 0
v násypu š. 1,5 m - ZÚ po most (139,0+26,0)*2,0*1,5=495,000 [A] v zářezu š. 0,75 m - most po KÚ (165,0-26,0)*2,0*0,75=208,500 [B] Celkem: A+B=703,500 [C]
21 | 2012_OTSKP | 572121 |  | INFILTRAČNÍ POSTŘIK ASFALTOVÝ DO 1,0KG/M2 0,7 kg/m2 | M2 | 2472.8 |  | 0 | 21 | 0
pro ACP šířka 7,0 m + 2x30cm na odstupňování (344,0-40,0)*7,0=2 128,000 [A] (344,0-40,0)*2*0,3=182,400 [B] rozšíření v předpolích mostu (29,0*2,8*0,5)*4=162,400 [C] Celkem: A+B+C=2 472,800 [D]
22 | 2012_OTSKP | 572212 |  | SPOJOVACÍ POSTŘIK Z MODIFIK ASFALTU DO 0,5KG/M2 0,3 kg/m2 | M2 | 5143.6 |  | 0 | 21 | 0
pro ACO šířka 7,0 m + 2x10cm na odstupňování 344,0*7,0=2 408,000 [A] 344,0*2*0,1=68,800 [B] rozšíření na mostě 40,0*(9,6-7,0)=104,000 [C] rozšíření v předpolích mostu (29,0*2,5*0,5)*4=145,000 [D] 29,0*4*0,1=11,600 [E] Celkem: A+B+C+D+E=2 737,400 [F] pro ACL šířka 7,0 m + 2x20cm na odstupňování (344,0-40,0)*7,0=2 128,000 [G] (344,0-40,0)*2*0,2=121,600 [H] rozšíření v předpolích mostu (29,0*2,7*0,5)*4=156,600 [I] G+H+I=2 406,200 [J] F+J=5 143,600 [K]
23 | 2012_OTSKP | 574134 |  | ASFALTOVÝ BETON TŘ.I MODIFIKOVANÝ TL. 40MM Obrusná vrstva ACO 11+ | M2 | 2697.2 |  | 0 | 21 | 0
šířka 7,0 m + 2x5cm na odstupňování 344,0*7,0=2 408,000 [A] 344,0*2*0,05=34,400 [B] rozšíření na mostě 40,0*(9,6-7,0)=104,000 [C] rozšíření v předpolích mostu (29,0*2,5*0,5)*4=145,000 [D] 29,0*4*0,05=5,800 [E] Celkem: A+B+C+D+E=2 697,200 [F]
24 | 2012_OTSKP | 574144 |  | ASFALTOVÝ BETON TŘ.I MODIFIKOVANÝ TL. 50MM podkladní vrstva komunikace , ACP16+ | M2 | 2439.5 |  | 0 | 21 | 0
šířka 7,0 m + 2x25cm na odstupňování (344,0-40,0)*7,0=2 128,000 [A] (344,0-40,0)*2*0,25=152,000 [B] rozšíření v předpolích mostu (29,0*2,75*0,5)*4=159,500 [C] Celkem: A+B+C=2 439,500 [D]
25 | 2012_OTSKP | 574154 |  | ASFALTOVÝ BETON TŘ.I MODIFIKOVANÝ TL. 60MM ložní vrstva komunikace , ACL16+ | M2 | 2372.9 |  | 0 | 21 | 0
šířka 7,0 m + 2x15cm na odstupňování (344,0-40,0)*7,0=2 128,000 [A] (344,0-40,0)*2*0,15=91,200 [B] rozšíření v předpolích mostu (29,0*2,65*0,5)*4=153,700 [C] Celkem: A+B+C=2 372,900 [D]
26 | 2012_OTSKP | 57475 |  | VOZOVKOVÉ VÝZTUŽNÉ VRSTVY Z GEOMŘÍŽOVINY jednoosá monolitická geomříž HDPE, min. tah. pevnost 40kN/m | M2 | 1008 |  | 0 | 21 | 0
vlevo v násypu s rozšířením km 0,088 - km 0,0140 = 56,0 m rš geomříže 3,5+0,5+0,5, 4vrstvy 4,5*56,0*4=1 008,000 [A]
|  | 5 |  | Komunikace |  |  |  | 0 |  | 0
|  | 8 |  | Potrubí
27 | 2012_OTSKP | 89513 |  | DRENÁŽNÍ ŠACHTICE VĚTRACÍ vrcholová a kontrolní šachta plast trouba DN 315 litinový uzamykatelný poklop tř. zat. B125 | KUS | 4 |  | 0 | 21 | 0
vrcholová pro drenáž DN 1501=1,000 [A] vrcholová pro drenáž DN 2001=1,000 [B] kontrolní pro drenáž DN 1501=1,000 [C] kontrolní pro drenáž DN 2001=1,000 [D] Celkem: A+B+C+D=4,000 [E]
|  | 8 |  | Potrubí |  |  |  | 0 |  | 0
|  | 9 |  | Ostatní konstrukce a práce
28 | 2012_OTSKP | 911314 |  | OCEL SILNIČ SVOD JEDNOSTR SLOUP DO 2M ŽÁROVĚ STŘÍKANÉ KOVEM úroveň zadržení H2 | M | 261 |  | 0 | 21 | 0
143,0+118,0=261,000 [A]
29 | 2012_OTSKP | 91228 |  | SMĚROVÉ SLOUPKY Z PLAST HMOT VČETNĚ ODRAZNÉHO PÁSKU bílé | KUS | 29 |  | 0 | 21 | 0
16+13=29,000 [A]
30 | 2012_OTSKP | 914113 |  | DOPRAVNÍ ZNAČKY ZÁKLADNÍ VELIKOSTI OCELOVÉ - DEMONTÁŽ demontáž, očištění značky a vč. odstranění základu odvoz na cestmistrovství Přelouč | KUS | 6 |  | 0 | 21 | 0
IP5+A24 2=2,000 [A] P1+E2b 1=1,000 [B] A1b+A8 1=1,000 [C] IS3a+IS3a+IS3c 1=1,000 [D] IS16d 1=1,000 [E] Celkem: A+B+C+D+E=6,000 [F]
31 | 2012_OTSKP | 914171 |  | DOPRAVNÍ ZNAČKY ZÁKLADNÍ VELIKOSTI HLINÍKOVÉ FÓLIE TŘ 2 - DODÁVKA A MONTÁŽ včetně základu 300x300x300 mm C20/25 XF4 retroreflexní folie třídy 2 dle ŘSD PPK SZ (Dopravní značky vč. sloupku a základu) | KUS | 6 |  | 0 | 21 | 0
32 | 2012_OTSKP | 914771 |  | STÁLÁ DOPRAV ZAŘÍZ Z3 HLINÍK S FÓLIÍ TŘ 2 DODÁVKA A MONTÁŽ oboustranné, 8x pozin. sloupek retroreflexní folie třídy 2 dle ŘSD PPK SZ (Dopravní značky vč. sloupku a základu) | KUS | 8 |  | 0 | 21 | 0
33 | 2012_OTSKP | 915211 |  | VODOROVNÉ DOPRAVNÍ ZNAČENÍ PLASTEM HLADKÉ - DODÁVKA A POKLÁDKA jednofázové značení - VDZ typ II. profilovaná strukturální bílá barva s retroreflexní úpravou dle ŘSD PPK - VZ (2012) vč. předznačení | M2 | 187.833 |  | 0 | 21 | 0
V4 š. 0,25 (352,0+342,0)*0,25=173,500 [A] V2a š. 0,125 - 3/6, (344/3*1)*0,125=14,333 [B] Celkem: A+B=187,833 [C]
34 | 2012_OTSKP | 919111 |  | ŘEZÁNÍ ASFALTOVÉHO KRYTU VOZOVEK TL DO 50MM | M | 30.4 |  | 0 | 21 | 0
ZÚ: (4,4+3,8)*2=16,400 [A] KÚ: 7,0*2=14,000 [B] Celkem: A+B=30,400 [C]
35 | 2012_OTSKP | 931321 |  | TĚSNĚNÍ DILATAČ SPAR ASF ZÁLIVKOU MODIFIK PRŮŘ DO 100MM2 Zalivka v napojení vozovky na stávající stav | M | 15.2 |  | 0 | 21 | 0
ZÚ: 4,4+3,8=8,200 [A] KÚ: 7,0=7,000 [B] Celkem: A+B=15,200 [C]
36 | 2012_OTSKP | 966811 |  | ODSTRANĚNÍ KOVOVÉHO ZÁBRADLÍ včetně odvozu na skládku | M | 110.5 |  | 0 | 21 | 0
v násypu na začátku vlevo 25,0+72,0=97,000 [A] vpravo 13,5=13,500 [B] Celkem: A+B=110,500 [C]
|  | 9 |  | Ostatní konstrukce a práce |  |  |  | 0 |  | 0
|  |  |  | C e l k e m |  |  |  | 0 |  | 0
Ostatní ve výkazu nespecifikované práce
Vícepráce
|  |  |  | Vícepráce celkem |  |  |  | 0 |  | 0
Méněpráce
|  |  |  | Méněpráce celkem |  |  |  | 0 |  | 0
|  |  |  | Celkem |  |  |  | 0 |  | 0
|  |  |  | Celkem |  |  |  | 0 |  | 0

## SO 201
ASPE 9 |  | Firma: Ing. Ivan Šír, projektování dopravních staveb a.s.
Příloha k formuláři pro ocenění nabídky
Stavba : |  | 12-116 |  | Modernizace silnice II/322 Kojice - hranice kraje, vč. mostu ev.č. 322-007
číslo a název SO: |  | SO 201 |  | Most ev.č. 322-007
číslo a název rozpočtu: |  | SO 201 |  | Most ev.č. 322-007
Poř. č.pol. | cenová soustava | Kód položky | Varianta položky | Název položky | jednotka | Počet jednotek | CENA |  | Sazba | DPH
[7 empty] | jednotková | celkem | DPH
1 | 2 | 3 | 4 | 5 | 6 | 7 | 8 | 9
|  | 0 |  | Všeobecné konstrukce a práce
1 | 2012_OTSKP | 014111 |  | POPLATKY ZA SKLÁDKU TYP S I zemina | M3 | 332.25 |  | 0 | 21 | 0
pol.č. 131316 332,250=332,250 [A]
2 | 2012_OTSKP | 014121 |  | POPLATKY ZA SKLÁDKU TYP S II suť (kámen,beton) | M3 | 143.52 |  | 0 | 21 | 0
pol.č. 113456 26,25=26,250 [A] pol.č. 97816 32,430=32,430 [B] pol.č. 113326 35,82=35,820 [C] pol.č. 966166 39,930=39,930 [H] pol.č. 966146 0,216=0,216 [E] pol.č. 137416 4,522=4,522 [F] pol.č. 969258 23,1*3,14*0,6*0,1=4,352 [J] Celkem: A+B+C+H+E+F+J=143,520 [K]
3 | 2012_OTSKP | 014142 |  | POPLATKY ZA SKLÁDKU TYP S IV nebezpečný odpad asf. mostní hydroizolace | T | 4.324 |  | 0 | 21 | 0
pol.č. 97817 stávající asf. izolační systém (uvažovaná pl.hm. 10kg/m2) 432,40*0,01=4,324 [A]
|  | 0 |  | Všeobecné konstrukce a práce |  |  |  | 0 |  | 0
|  | 1 |  | Zemní práce
4 | 2012_OTSKP | 11090 |  | VŠEOBECNÉ VYKLIZENÍ OSTATNÍCH PLOCH úklid kolejiště v pracovním úseku před ukončením výluky železničního provozu ve všech fázích výstavby | M2 | 600 |  | 0 | 21 | 0
40,0*15,0=600,000 [A]
5 | 2012_OTSKP | 113326 |  | ODSTRAN PODKL VOZOVEK A CHODNÍKŮ Z KAMENIVA NESTMEL, ODVOZ DO 12KM pískové lože pod dlažeb. kostkami odvoz na skládku (předpokládaná skládka Zdechovice) | M3 | 35.82 |  | 0 | 21 | 0
uvažováno pískové lože tl. 100 mm 39,8*9,0*0,1=35,820 [A]
6 | 2012_OTSKP | 113377 |  | ODSTRAN PODKLADU VOZOVEK Z DLAŽEB KOSTEK, ODVOZ DO 16KM žulové kamenné kostky 100x100 mm odvoz očištěných žul. kostek na cestmistrovství Přelouč | M3 | 35.82 |  | 0 | 21 | 0
39,8*9,0*0,1=35,820 [A]
7 | 2012_OTSKP | 113456 |  | ODSTRAN KRYTU VOZ A CHOD Z BETONU VČET PODKLADU, ODVOZ DO 12KM chodníky na mostě odvoz na skládku (předpokládaná skládka Zdechovice) | M3 | 26.25 |  | 0 | 21 | 0
pr. tloušťka chodníků 250 mm (1,25*42,0*0,25)*2=26,250 [A]
8 | 2012_OTSKP | 113727 |  | FRÉZOVÁNÍ VOZOVEK ASFALTOVÝCH, ODVOZ DO 16KM odvoz na cestmistrovství Přelouč | M3 | 35.82 |  | 0 | 21 | 0
vozovka na mostě, tl. 100 mm 39,8*9,0*0,1=35,820 [A]
9 | 2012_OTSKP | 131316 |  | HLOUBENÍ JAM ZAPAŽ I NEPAŽ TŘ. 4, ODVOZ DO 12KM odvoz na skládku (předpokládaná skládka Zdechovice) | M3 | 332.25 |  | 0 | 21 | 0
výkop za rubem a pro přech. desku OP1 6,5*((1,4+0,9)*0,5)*20,0=149,500 [A] výkop za rubem a pro přech. desku OP2 8,6*((1,4+1,1)*0,5)*17,0=182,750 [B] Celkem: A+B=332,250 [C]
10 | 2012_OTSKP | 137416 |  | VYKOP ŠACHT PILÍŘŮ, PILOT, STUDNÍ TŘ 5 S ODVOZEM DO 12KM výkop pro vsak. šachtu odvoz na skládku (předpokládaná skládka Zdechovice) | M3 | 4.522 |  | 0 | 21 | 0
(3,14*0,6*0,6*2,0)*2=4,522 [A]
11 | 2012_OTSKP | 18215 |  | ÚPRAVA POVRCHŮ SROVNÁNÍM ÚZEMÍ V TL DO 0,50M reprofilace, srovnání terénu pod mostem, hornina tř. IV reprofilovat terén ve sklonu od opěry a vytvořit lavici podél pilířů | M2 | 192.5 |  | 0 | 21 | 0
OP1 0,75+5,0+3,5*20,0=75,750 [A] OP4 0,75+3,0+5,0*20,0=103,750 [B] úprava horniny v místě odvodňovacího skluzu 13,0*1,0=13,000 [C] Celkem: A+B+C=192,500 [D]
|  | 1 |  | Zemní práce |  |  |  | 0 |  | 0
|  | 2 |  | Základy
12 | 2012_OTSKP | 21331 |  | DRENÁŽNÍ VRSTVY Z BETONU MEZEROVITÉHO (DRENÁŽNÍHO) obetonování drenáže | M3 | 4.464 |  | 0 | 21 | 0
0,4*0,4*(15,0+12,9)=4,464 [A]
13 | 2012_OTSKP | 21361 |  | DRENÁŽNÍ VRSTVY Z GEOTEXTILIE ochranná a drenážní vrstva na rubu kce min. 600g/m2 | M2 | 67.35 |  | 0 | 21 | 0
OP1 1,5*(1,5+15,0+1,5)=27,000 [A] OP4 1,5*(1,0+13,0+2,4)=24,600 [B] rub propustku 3,0*3,5+1,5*3,5=15,750 [C] Celkem: A+B+C=67,350 [D]
14 | 2012_OTSKP | 261512 |  | VRTY PRO KOTVENÍ A INJEKTÁŽ TŘ V NA POVRCHU D DO 16MM bet. kce vrty DN 12 mm pro vlepení kotev. trnů výztuže stříkaného betonu pro sanaci křídla | M | 29.063 |  | 0 | 21 | 0
5ks/m2, trny R10 dl.0,3 m, 0,7kg/ bm trnu, vrt dl. 0,15 m 15,5*5,0*0,5*5*0,15=29,063 [A]
15 | 2012_OTSKP | 261613 |  | VRTY PRO KOTVENÍ A INJEKTÁŽ TŘ VI NA POVRCHU D DO 25MM vrty DN 20 mm pro vlepení kotev. trnů R16 žlb kce | M | 514.072 |  | 0 | 21 | 0
R16 dl. 1,0 m, kladení 2 řady po 500 mm (R16=1,6kg/bm), hl. vlepení 300 mm OP1: (2,4+14,9+1,46)*2*2=75,040 [A] OP2: (2,3+12,9+3,0)*2*2=72,800 [B] Celkem: A+B=147,840 [C] C*0,3=44,352 [D] mostovka - spřažená deska 5ks/m2, trny R16, hl. vlepení 200 mm 460,0*5*0,2=460,000 [E] kotvení římsy na křídle R16 dl. 0,6 m, kladení 2řady po 1,0 m vystřídaně, hl. vlepení 300 mm 16,2*2*0,3=9,720 [F] D+E+F=514,072 [G]
16 | 2012_OTSKP | 261916 |  | VRTY PRO KOTV, INJEKT, MIKROPIL NA POVR TŘ V A VI D DO 80MM vrty DN 60 mm v NK pro osazení odvodňovacích trubiček DN 50 žlb kce | M | 4.9 |  | 0 | 21 | 0
vrty DN 60 7*0,7=4,900 [A]
17 | 2012_OTSKP | 272325 |  | ZÁKLADY ZE ŽELEZOBETONU DO C30/37 (B37) základ pod čelem propustku | M3 | 4.608 |  | 0 | 21 | 0
0,8*1,6*3,6=4,608 [A]
18 | 2012_OTSKP | 289325 |  | STŘÍKANÝ ŽELEZOBETON DO C30/37 (B37) sanace křídla | M3 | 3.875 |  | 0 | 21 | 0
15,5*5,0*0,5*0,1=3,875 [A]
19 | 2012_OTSKP | 289365 | a | VÝZTUŽ STŘÍKANÉHO BETONU Z OCELI 10505 kotevní trny výztuže stříkaného betonu pro sanaci křídla, vlepení vhodným tmelem | T | 0.041 |  | 0 | 21 | 0
5ks/m2, trny R10 dl.0,3 m, 0,7kg/ bm trnu 15,5*5,0*0,5*5*0,3*0,7=40,688 [A] A/1000=0,041 [B]
20 | 2012_OTSKP | 289366 |  | VÝZTUŽ STŘÍKANÉHO BETONU Z KARI SITÍ sanace křídla | T | 0.213 |  | 0 | 21 | 0
uvažováno 8/150/150, hm. 5,5 kg/m2 15,5*5,0*0,5*0,0055=0,213 [A]
|  | 2 |  | Základy |  |  |  | 0 |  | 0
|  | 3 |  | Svislé konstrukce
21 | 2012_OTSKP | 317125 |  | ŘÍMSY Z DÍLCŮ ŽELEZOBETONOVÝCH DO C30/37 (B37) lícový prefabrikát vč. kotevních a manipulačních prvků | M3 | 6.077 |  | 0 | 21 | 0
uvažován lícní prefabrikát v. 0,6 m, tl. 0,12 m 0,6*0,12*(41,7+42,7)=6,077 [A]
22 | 2012_OTSKP | 31717 |  | KOVOVÉ KONSTRUKCE PRO KOTVENÍ ŘÍMSY | KG | 522 |  | 0 | 21 | 0
uvažováno 6kg/ks, kotvy po 1,0 m (2ks na lícní prefabrikát dl. 2,0 m) 6*(43+44)=522,000 [A]
23 | 2012_OTSKP | 317325 |  | ŘÍMSY ZE ŽELEZOBETONU DO C30/37 (B37) monolitická část římsy | M3 | 34.752 |  | 0 | 21 | 0
na mostě: 0,25*1,5*(41,7+42,7)=31,650 [A] na křídle: 0,25*0,6*16,2=2,430 [B] na čele propustku: 0,7*0,3*3,2=0,672 [C] Celkem: A+B+C=34,752 [D]
24 | 2012_OTSKP | 317365 |  | VÝZTUŽ ŘÍMS Z OCELI 10505 B500B | T | 6.95 |  | 0 | 21 | 0
uvažováno 200 kg/m3 0,2*34,752=6,950 [A]
25 | 2012_OTSKP | 317365 | a | VÝZTUŽ ŘÍMS Z OCELI 10505 vlepení trnů vhodným tmelem | T | 0.027 |  | 0 | 21 | 0
kotvení římsy na šikmém křídle R16 dl. 0,6 m, kladení 2řady po 1,0 m vystřídaně, hl. vlepení 300 mm, R16=1,6kg/bm 16,2*0,5*2*1,66=26,892 [A] A/1000=0,027 [B]
26 | 2012_OTSKP | 327325 |  | ZDI OPĚRNÉ, ZÁRUBNÍ, NÁBŘEŽNÍ ZE ŽELEZOVÉHO BETONU DO C30/37 (B37) dřík čela propustku | M3 | 5.072 |  | 0 | 21 | 0
0,7*2,1*3,45=5,072 [A]
27 | 2012_OTSKP | 333325 |  | MOSTNÍ OPĚRY A KŘÍDLA ZE ŽELEZOVÉHO BETONU DO C30/37 (B37) | M3 | 32.602 |  | 0 | 21 | 0
OP1: závěrná zeď: 1,1*14,95*0,65=10,689 [A] křídla:1,1*1,0*0,95+2,45*1,1*0,95+1,45*1,25*0,95=5,327 [B] OP2: závěrná zeď:(0,7*0,8+0,4*0,4)*12,9=9,288 [C] křídla:2,29*1,33*1,15+3,0*1,1*1,15=7,298 [D] Celkem: A+B+C+D=32,602 [E]
28 | 2012_OTSKP | 333326 |  | MOSTNÍ OPĚRY A KŘÍDLA ZE ŽELEZOVÉHO BETONU DO C40/50 (B50) úložné bloky | M3 | 2.44 |  | 0 | 21 | 0
bloky pod ložisky 3x11ks 0,56*0,66*0,2*29=2,144 [A] 0,66*0,56*0,2*4=0,296 [B] Celkem: A+B=2,439 [C]
29 | 2012_OTSKP | 333365 |  | VÝZTUŽ MOSTNÍCH OPĚR A KŘÍDEL Z OCELI 10505 B500B | T | 5.5 |  | 0 | 21 | 0
uvažováno 150kg/m3 32,602*0,15=4,890 [A] úložné bloky 250kg/m3 2,439*0,25=0,610 [B] Celkem: A+B=5,500 [C]
30 | 2012_OTSKP | 333365 | a | VÝZTUŽ MOSTNÍCH OPĚR A KŘÍDEL Z OCELI 10505 kotvení výztuže do předvrtaných otvorů a vlepení vhodným tmelem | T | 0.237 |  | 0 | 21 | 0
R16 dl. 1,0 m, kladení 2 řady po 500 mm (R16=1,6kg/bm) OP1: (2,4+14,9+1,46)*2*2=75,040 [A] OP2: (2,3+12,9+3,0)*2*2=72,800 [B] Celkem: A+B=147,840 [C] C*1,6/1000=0,237 [D]
31 | 2012_OTSKP | 342325 |  | STĚNY A PŘÍČKY VÝPLŇ A ODDĚL ZE ŽELBET DO C30/37 (B37) vodící zídka odvodňovacího skluzu | M3 | 2.4 |  | 0 | 21 | 0
0,25*0,8*12,0=2,400 [A]
32 | 2012_OTSKP | 342366 |  | VÝZTUŽ STĚN A PŘÍČEK VÝPLŇ A ODDĚL Z KARI SÍTÍ vodící zídka odvodňovacího skluzu | T | 0.24 |  | 0 | 21 | 0
uvažováno 100kg/m3 2,4*0,1=0,240 [A]
33 | 2012_OTSKP | 348175 |  | ZÁBRADLÍ Z DÍLCŮ KOVOVÝCH ŽÁROVĚ STŘÍKANÉ KOVEM S NÁTĚREM dvoumadlové zábradlí na čele propustku, vč. kotvení přes patní desky PKO min. 280um | KG | 101 |  | 0 | 21 | 0
zábradlí na čele: 1,8*30,0=54,000 [A] madlo u stupaček: 4,7*10,0=47,000 [B] Celkem: A+B=101,000 [C]
|  | 3 |  | Svislé konstrukce |  |  |  | 0 |  | 0
|  | 4 |  | Vodorovné konstrukce
34 | 2012_OTSKP | 420325 |  | PŘECHODOVÉ DESKY MOSTNÍCH OPĚR ZE ŽELEZOBETONU C30/37 | M3 | 40.798 |  | 0 | 21 | 0
u OP1: (5,0+1,1)*15,25*0,25=23,256 [A] u OP2: (5,0+0,525)*12,7*0,25=17,542 [B] Celkem: A+B=40,798 [C]
35 | 2012_OTSKP | 420365 |  | VÝZTUŽ PŘECHODOVÝCH DESEK MOSTNÍCH OPĚR Z OCELI 10505 B500B | T | 8.16 |  | 0 | 21 | 0
uvažováno 200 kg/m3 0,2*40,798=8,160 [A]
36 | 2012_OTSKP | 421325 |  | MOSTNÍ NOSNÉ DESKOVÉ KONSTRUKCE ZE ŽELEZOBETONU C30/37 Nová spřažená část desky mostovky | M3 | 133.029 |  | 0 | 21 | 0
tl. spřažené desky 80-500 mm (0,08+0,5)/2*12,2*37,6=133,029 [A]
37 | 2012_OTSKP | 421365 |  | VÝZTUŽ MOSTNÍ DESKOVÉ KONSTRUKCE Z OCELI 10505 B500B | T | 26.606 |  | 0 | 21 | 0
uvažováno 200kg/m3
38 | 2012_OTSKP | 421365 | a | VÝZTUŽ MOSTNÍ DESKOVÉ KONSTRUKCE Z OCELI 10505 vlepení trnů spřažené desky | T | 1.84 |  | 0 | 21 | 0
vč. kotevních trnů R16, 5ks m2, dl. 0,5 m, R16=1,6kg/bm) 460,0*5*0,5*1,6=1 840,000 [A] A/1000=1,840 [B]
39 | 2012_OTSKP | 425331 |  | SYNCHR ZVED MOST POLE ŠÍŘ DO 18M HM PŘES 400T NA VÝŠ DO 0,5M komplet provedení zdvihu nosné konstrukce pro odlehčení a následné výjmutí ložisek, zdvih na 3 podpěrách, 1. podpěra se stávajícím vrubovým kloubem (umožněno pouze natočení) | KUS | 1 |  | 0 | 21 | 0
40 | 2012_OTSKP | 42838 |  | KLOUB ZE ŽELEZOBETONU VČET VÝZTUŽE uložení přechodových desek, komplet vč. zatěsnění spáry | M | 27.8 |  | 0 | 21 | 0
14,9+12,9=27,800 [A]
41 | 2012_OTSKP | 42861 |  | MOSTNÍ LOŽISKA ELASTOMEROVÁ PRO ZATÍŽ DO 1,0MN všesměrně pohyblivá vč. horní a dolní ocel. desky Fmax=620 kN, Fmin=330 kN, elastomer 200x250 mm | KUS | 24 |  | 0 | 21 | 0
7+7+10=24,000 [A]
42 | 2012_OTSKP | 42861 | a | MOSTNÍ LOŽISKA ELASTOMEROVÁ PRO ZATÍŽ DO 1,0MN příčně pevné - TAHOVÉ ložisko elastomerové ložisko vč. horní a dolní ocel. desky elastomer 200x250 mm | KUS | 5 |  | 0 | 21 | 0
43 | 2012_OTSKP | 42862 |  | MOSTNÍ LOŽISKA ELASTOMEROVÁ PRO ZATÍŽ DO 2,5MN příčně pevné Fmax=2100 kN, Fmin=833 kN, elastomer 350x450 mm | KUS | 4 |  | 0 | 21 | 0
44 | 2012_OTSKP | 451313 |  | PODKLADNÍ A VÝPLŇOVÉ VRSTVY Z PROSTÉHO BETONU C16/20 beton C16/20n XF1 | M3 | 18.719 |  | 0 | 21 | 0
pod přechodovou deskou, tl. 100 mm: OP1 15,25*(5,0+0,2)*0,1+ OP4 12,7*(5,0+0,2)*0,1=14,534 [A] pod drenáží tl. 150 mm OP1 15,0*1,0*0,15 + OP4 12,9*1,0*0,15=4,185 [B] Celkem: A+B=18,719 [C]
45 | 2012_OTSKP | 458523 |  | VÝPLŇ ZA OPĚRAMI A ZDMI Z KAMENIVA DRCENÉHO, INDEX ZHUTNĚNÍ ID DO 0,9 ochranný zásyp přechodové oblasti ŠD 0-32 | M3 | 153.67 |  | 0 | 21 | 0
u OP1: 5,0*((0,85+0,16)*0,5)*20,0+1,4*0,4*20,0=61,700 [A] u OP2: 5,0*((1,05+0,25)*0,5)*17,0+3,6*0,6*17,0=91,970 [B] Celkem: A+B=153,670 [C]
46 | 2012_OTSKP | 465512 |  | DLAŽBY Z LOMOVÉHO KAMENE NA MC lomový kámen tl. 200 mm do bet. lože tl. 100 mm | M3 | 8.313 |  | 0 | 21 | 0
odláždění náběhů chodníků 1,6*1,0*0,35*3+1,6*3,5*0,35=3,640 [A] odláždění po obvodu HV (2,6*0,5*2+1,0*0,5*2)*0,35*2=2,520 [B] odláždění podél čela a křídla 3,2*0,5*0,35+3,4*0,75*0,35=1,452 [C] odláždění vyústění drenáže 1,0*1,0*0,35*2=0,700 [D] Celkem: A+B+C+D=8,313 [E]
|  | 4 |  | Vodorovné konstrukce |  |  |  | 0 |  | 0
|  | 5 |  | Komunikace
47 | 2012_OTSKP | 574141 |  | ASFALTOVÝ BETON TŘ.I TL. 50MM ochrana izolace ACO 8+ | M2 | 401.28 |  | 0 | 21 | 0
+ 1,0 m přesah na PD 9,6*(2*1,0+39,8)=401,280 [A]
|  | 5 |  | Komunikace |  |  |  | 0 |  | 0
|  | 6 |  | Úpravy povrchů, podlahy, výplně otvorů
48 | 2012_OTSKP | 626112 |  | REPROFILACE PODHLEDŮ, SVISLÝCH PLOCH SANAČNÍ MALTOU JEDNOVRST TL 20MM sanace do tl. 20 mm | M2 | 247.256 |  | 0 | 21 | 0
sanace typ A rozvinutá délka NK v příčném řezu je 13,2 m NK - 10%: (13,2*37,6+17,4*0,58+15,8*0,58)*0,1=51,558 [A] OP1 - 50%:(4,0*15,4+4,3*4,0*2)*0,5=48,000 [C] P2 - 20%:(33,8*6,6+16,1*1,0)*0,2=47,836 [B] P3 - 20%: (33,8*7,2+16,1*1,0)*0,2=51,892 [D] OP4 - 50%:(3,2*13,9+1,4*13,9+4,5*3,2+5,5*3,2)*0,5=47,970 [E] Celkem: A+C+B+D+E=247,256 [F]
49 | 2012_OTSKP | 626122 |  | REPROFILACE PODHLEDŮ, SVISLÝCH PLOCH SANAČNÍ MALTOU DVOUVRST TL 50MM sanace do tl. 50 mm | M2 | 210.561 |  | 0 | 21 | 0
sanace typ B rozvinutá délka NK v příčném řezu je 13,2 m NK - 20%: (13,2*37,6+17,4*0,58+15,8*0,58)*0,2=103,115 [A] OP1 - 30%:(4,0*15,4+4,3*4,0*2)*0,3=28,800 [C] P2 - 10%:(33,8*6,6+16,1*1,0)*0,1=23,918 [B] P3 - 10%: (33,8*7,2+16,1*1,0)*0,1=25,946 [D] OP4 - 30%:(3,2*13,9+1,4*13,9+4,5*3,2+5,5*3,2)*0,3=28,782 [E] Celkem: A+C+B+D+E=210,561 [F]
50 | 2012_OTSKP | 62631 |  | SPOJOVACÍ MŮSTEK MEZI STARÝM A NOVÝM BETONEM před aplikací sjednocující stěrky | M2 | 1206.156 |  | 0 | 21 | 0
rozvinutá délka NK v příčném řezu je 13,2 m NK - 100%: 13,2*37,6+17,4*0,58+15,8*0,58=515,576 [A] OP1 - 100%:(4,0*15,4+4,3*4,0*2)=96,000 [C] P2 - 100%:(33,8*6,6+16,1*1,0)=239,180 [B] P3 - 100%: (33,8*7,2+16,1*1,0)=259,460 [D] OP4 - 100%:(3,2*13,9+1,4*13,9+4,5*3,2+5,5*3,2)=95,940 [E] Celkem: A+C+B+D+E=1 206,156 [F]
51 | 2012_OTSKP | 62641 |  | SJEDNOCUJÍCÍ STĚRKA JEMNOU MALTOU TL CCA 2MM tl. do 5 mm | M2 | 1206.156 |  | 0 | 21 | 0
sanace typ C rozvinutá délka NK v příčném řezu je 13,2 m NK - 100%: (13,2*37,6+17,4*0,58+15,8*0,58)=515,576 [A] OP1 - 100%:(4,0*15,4+4,3*4,0*2)=96,000 [C] P2 - 100%:(33,8*6,6+16,1*1,0)=239,180 [B] P3 - 100%: (33,8*7,2+16,1*1,0)=259,460 [D] OP4 - 100%:(3,2*13,9+1,4*13,9+4,5*3,2+5,5*3,2)=95,940 [E] Celkem: A+C+B+D+E=1 206,156 [F]
52 | 2012_OTSKP | 62651 |  | OCHRANA VÝZTUŽE PŘI DOSTATEČNÉM KRYTÍ aplikace pasivačního nátěru obnažené výztuže v rozsahu sanované plochy | M2 | 120.552 |  | 0 | 21 | 0
rozvinutá délka NK v příčném řezu je 13,2 m NK - 20%: (13,2*37,6+17,4*0,58+15,8*0,58)*0,2=103,115 [A] OP1 - 30%:(0,6*15,4+0,6*1,55*2)*0,3=3,330 [C] P2 - 10%:(33,8*0,6+16,1*1,0)*0,1=3,638 [B] P3 - 10%: (33,8*0,6+16,1*1,0)*0,1=3,638 [D] OP4 - 30%:(0,6*13,9+0,9*13,9+1,6*0,6*2)*0,3=6,831 [E] Celkem: A+C+B+D+E=120,552 [F]
53 | 2012_OTSKP | 62661 |  | INJEKTÁŽ TRHLIN UZAVÍRACÍ sanace typ D uvažováno 1bm trhliny na 1,0 m2 | M | 139.81 |  | 0 | 21 | 0
rozvinutá délka NK v příčném řezu je 13,2 m NK - 10%: (13,2*37,6+17,4*0,58+15,8*0,58)*0,1=51,558 [A] OP1 - 20%:(4,0*15,4+4,3*4,0*2)*0,2=19,200 [C] P2 - 10%:(33,8*6,6+16,1*1,0)*0,1=23,918 [B] P3 - 10%: (33,8*7,2+16,1*1,0)*0,1=25,946 [D] OP4 - 20%:(3,2*13,9+1,4*13,9+4,5*3,2+5,5*3,2)*0,2=19,188 [E] Celkem: A+C+B+D+E=139,810 [F]
|  | 6 |  | Úpravy povrchů, podlahy, výplně otvorů |  |  |  | 0 |  | 0
|  | 7 |  | Přidružená stavební výroba
54 | 2012_OTSKP | 711111 |  | IZOLACE BĚŽNÝCH KONSTRUKCÍ PROTI ZEMNÍ VLHKOSTI ASFALTOVÝMI NÁTĚRY izolace odhalené spodní stavby | M2 | 22.775 |  | 0 | 21 | 0
OP1: 0,5*(2,45+1,1+1,35+14,95+1,23+1,47)=11,275 [A] OP2: 0,5*(2,29+1,3+12,9+2,38+1,1+3,03)=11,500 [B] Celkem: A+B=22,775 [C]
55 | 2012_OTSKP | 711442 |  | IZOLACE MOSTOVEK CELOPLOŠNÁ ASFALTOVÝMI PÁSY S PEČETÍCÍ VRSTVOU kompletní provedení systému vodotěsné izolace schválený systém MD ČR | M2 | 509.96 |  | 0 | 21 | 0
12,2*(39,8+2*1,0)=509,960 [A]
56 | 2012_OTSKP | 711502 |  | OCHRANA IZOLACE NA POVRCHU ASFALTOVÝMI PÁSY ochrana mostní izolace pod římsou, izolace s hliník. vložkou | M2 | 160.36 |  | 0 | 21 | 0
(41,7+42,7)*1,9=160,360 [A]
57 | 2012_OTSKP | 78382 |  | NÁTĚRY BETON KONSTR TYP OS - B typ S2 vč. odolnosti proti výfukovým plynům ochranný a sjednocující nátěr bet. povrchů po sanaci | M2 | 1258.24 |  | 0 | 21 | 0
sanace typ E NK - 100%: 13,2*37,6=496,320 [A] OP1 - 100%:(4,0*15,4+4,3*4,0*2)=96,000 [C] P2 - 100%:(33,8*6,6+16,1*1,0)=239,180 [B] P3 - 100%: (33,8*7,2+16,1*1,0)=259,460 [D] OP4 - 100%:(3,2*13,9+1,4*13,9+4,5*3,2+5,5*3,2)=95,940 [E] nátěr líce NK a závěrné zdi OP1 (1,2+15,4+0,9)*1,0*2=35,000 [F] OP2 (0,9+13,9+1,0)*1,15*2=36,340 [G] Celkem: A+C+B+D+E+F+G=1 258,240 [H]
58 | 2012_OTSKP | 78383 |  | NÁTĚRY BETON KONSTR TYP OS - C typ S4 ochr. nátěr římsy na mostě (mimo obrubník) | M2 | 224.814 |  | 0 | 21 | 0
(1,6+0,6+0,12+0,35)*(41,6+42,6)=224,814 [A]
59 | 2012_OTSKP | 78384 |  | NÁTĚRY BETON KONSTR TYP OS - D I typ S5 obrubník římsy na mostě | M2 | 25.26 |  | 0 | 21 | 0
0,3*(41,6+42,6)=25,260 [A]
|  | 7 |  | Přidružená stavební výroba |  |  |  | 0 |  | 0
|  | 8 |  | Potrubí
60 | 2012_OTSKP | 87446 |  | POTRUBÍ Z TRUB PLASTOVÝCH ODPADNÍCH DN DO 400MM PP - SN 10 příčné propojení HV, včetně napojení do HV | M | 19 |  | 0 | 21 | 0
19,0=19,000 [A]
61 | 2012_OTSKP | 87458 |  | POTRUBÍ Z TRUB PLAST ODPAD DN DO 600MM vyústění z horské vpusti přes žlb čelo HDPE SN8 | M | 5.5 |  | 0 | 21 | 0
5,5=5,500 [A]
62 | 2012_OTSKP | 875332 |  | POTRUBÍ DREN Z TRUB PLAST DN DO 150MM DĚROVANÝCH | M | 44 |  | 0 | 21 | 0
drenáž za opěrami vč. napojení do případných šachet 27,0+17,0=44,000 [A]
63 | 2012_OTSKP | 89518 |  | PRAMENNÍ JÍMKA Z BETON TRUB komplet vsakovací šachta (2x bet. skruž DN 1000, vysypáno ŠD 0-32) | KUS | 2 |  | 0 | 21 | 0
64 | 2012_OTSKP | 89722 |  | VPUSŤ KANALIZAČNÍ HORSKÁ KOMPLETNÍ Z BETON DÍLCŮ kompletní provedení kce horské vpusti, vč. dodatečných prostupů pro potrubí a drenáže dvojitá mříž B125, tvárná litina se zámkem | KUS | 2 |  | 0 | 21 | 0
2=2,000 [A]
65 | 2012_OTSKP | 89915 |  | STUPADLA (A POD) stupačky š. 400 mm pr. 20 mm vlepeny do čela propustku vč. PKO žárové zinkování ponorem min. 80 um | KUS | 5 |  | 0 | 21 | 0
|  | 8 |  | Potrubí |  |  |  | 0 |  | 0
|  | 9 |  | Ostatní konstrukce a práce
66 | 2012_OTSKP | 911213 |  | OCEL MOSTNÍ ZÁBRADLÍ ŽÁR ZINK PONOREM S NÁTĚREM mostní zábradlí, PKO min. 280um | M | 84.4 |  | 0 | 21 | 0
41,7+42,7=84,400 [A]
67 | 2012_OTSKP | 911312 |  | OCEL SILNIČ SVOD JEDNOSTR SLOUP DO 2M POZINK Jednostranné svodidlo před mostem vč. napojení na most a výběhů náběh zábradelního svodidla dle schváleného typu svodidla | M | 44 |  | 0 | 21 | 0
22,0*2=44,000 [A]
68 | 2012_OTSKP | 911735 |  | OCEL ZÁB SVOD JEDNOST SVIS VÝPL SL DO 2M ŽÁR STŘÍK KOV S NÁT zábradelní svodidlo chváleného typu MD-ČR, svislá výplň vč. kotvení, PKO, podlití | M | 84.4 |  | 0 | 21 | 0
41,7+42,7=84,400 [A]
69 | 2012_OTSKP | 91238 |  | SMĚROVÉ SLOUPKY Z PLAST HMOT - NÁSTAVCE NA SVODIDLA VČETNĚ ODRAZNÉHO PÁSKU | KUS | 6 |  | 0 | 21 | 0
2*3=6,000 [A]
70 | 2012_OTSKP | 91722 |  | CHODNÍKOVÉ OBRUBY Z BETONOVÝCH OBRUBNÍKŮ silniční bet. obrubníky XF4 do bet. lože | M | 22.1 |  | 0 | 21 | 0
((1,0+1,6+1,0)*3)+3,5+1,0+2,5+2,7+1,6=22,100 [A]
71 | 2012_OTSKP | 91914 |  | ŘEZÁNÍ ŽELEZOBETONOVÝCH KONSTRUKCÍ odřezání stávající části konstrukce | M2 | 70.04 |  | 0 | 21 | 0
vodorovný řez žlb kce části opěry a křídla ubourání závěrné zídky a křídel na OP1 (1,5*1,2*15,0*0,7+1,25*1,5)=20,775 [A] ubourání závěrné zídky a křídel na OP2 (2,3*1,35+0,7*13,0+1,1*3,0)=15,505 [B] ubourání horní části říms (41,7+42,7)*0,4=33,760 [C] Celkem: A+B+C=70,040 [D]
72 | 2012_OTSKP | 931385 |  | TĚSNĚNÍ DILATAČNÍCH SPAR SILIKONOVÝM TMELEM PRŮŘEZU DO 600MM2 těsnění stávajícího vrubového kloubu na OP1 | M | 30.8 |  | 0 | 21 | 0
15,4*2=30,800 [A]
73 | 2012_OTSKP | 93140 |  | MOSTNÍ ZÁVĚRY PODPOVRCHOVÉ na OP1 s vrubovým kloubem ± 5 mm půdorysně zalomený dle tvaru kce, šikmý, 40°Levá | M | 18.4 |  | 0 | 21 | 0
1,6+15,5+1,3=18,400 [A]
74 | 2012_OTSKP | 93151 |  | MOSTNÍ ZÁVĚRY POVRCHOVÉ POSUN DO 60MM MZ ± 40 mm půdorysně zalomený dle tvaru kce, šikmý, 48°Levá | M | 16.5 |  | 0 | 21 | 0
1,25+14,0+1,25=16,500 [A]
75 | 2012_OTSKP | 932121 |  | MOST PROTIDOTYKOVÁ ZÁBRANA TRAKČ VEDENÍ SÍTÍ - ZŘÍZ S DOD svislá protidotyková zábrana, vč. PKO kotvena na zábradlí | M2 | 32 |  | 0 | 21 | 0
16,0*2=32,000 [A]
76 | 2012_OTSKP | 932212 |  | MOST OCHRANA PROTI ÚČINKŮM VÝFUK PLYNŮ ŠTÍTEM - DEMONTÁŽ vč. odvozu a popl. za skládku | M2 | 56 |  | 0 | 21 | 0
2,0*14,0*2=56,000 [A]
77 | 2012_OTSKP | 935212 |  | PŘÍKOPOVÉ ŽLABY Z BETON TVÁRNIC ŠÍŘ DO 600MM DO BETONU TL 100MM skluz š. 600 mm do bet. lože C25/30n XF3 tl. 100 mm, spárování MC 25 XF4 | M | 13 |  | 0 | 21 | 0
13=13,000 [A]
78 | 2012_OTSKP | 93639 |  | ZAÚSTĚNÍ SKLUZŮ (VČET DLAŽBY Z LOM KAMENE) | KUS | 2 |  | 0 | 21 | 0
zaústění do vsakovacách šachet
79 | 2012_OTSKP | 936501 |  | DROBNÉ DOPLŇK KONSTR KOVOVÉ NEREZ vyústění včetné výústek vyústění stávajících vyústění, DN do 200 mm | KG | 3 |  | 0 | 21 | 0
vyústka DN200 tl. 3mm, délka 0,5 m, uvažováno 10kg/kus 3=3,000 [A]
80 | 2012_OTSKP | 936541 |  | MOSTNÍ ODVODŇOVACÍ TRUBKA (POVRCHŮ IZOLACE) Z NEREZ OCELI | KUS | 7 |  | 0 | 21 | 0
7=7,000 [A]
81 | 2012_OTSKP | 938552 |  | OČIŠTĚNÍ BETON KONSTR OTRYSKÁNÍM NA SUCHO KŘEMIČ PÍSKEM | M2 | 1702.476 |  | 0 | 21 | 0
rozvinutá délka NK v příčném řezu je 13,2 m NK - 100%: (13,2*37,6+17,4*0,58+15,8*0,58)+horní líc odhalené NK 13,2*37,6=1 011,896 [A] OP1 - 100%:(4,0*15,4+4,3*4,0*2)=96,000 [C] P2 - 100%:(33,8*6,6+16,1*1,0)=239,180 [B] P3 - 100%: (33,8*7,2+16,1*1,0)=259,460 [D] OP4 - 100%:(3,2*13,9+1,4*13,9+4,5*3,2+5,5*3,2)=95,940 [E] Celkem: A+C+B+D+E=1 702,476 [F]
82 | 2012_OTSKP | 966146 |  | BOURÁNÍ KONSTRUKCÍ Z CIHEL A TVÁRNIC S ODVOZEM DO 12KM odvoz na skládku (předpokládaná skládka Zdechovice) | M3 | 0.216 |  | 0 | 21 | 0
ubourání stávajících krycích zídek na OP4 1,2*0,3*0,3*2=0,216 [A]
83 | 2012_OTSKP | 966166 |  | BOURÁNÍ KONSTRUKCÍ ZE ŽELEZOBETONU S ODVOZEM DO 12KM odvoz na skládku (předpokládaná skládka Zdechovice) | M3 | 39.93 |  | 0 | 21 | 0
čelo propustku 0,75*3,5*2,0+2,0*1,0*0,3=5,850 [A] ubourání závěrné zídky a křídel na OP1 (1,5*1,2+0,7*15,0+1,25*1,5)*1,0=14,175 [B] ubourání závěrné zídky a křídel na OP2 (2,3*1,35+0,7*13,0+1,1*3,0)*1,0=15,505 [C] stávající horské vpusti (1,0*1,0*0,2*2+0,75*1,0*0,2*4)*2=2,000 [D] vodící stěna odvodňujícího skluzu 0,25*0,8*12,0=2,400 [E] Celkem: A+B+C+D+E=39,930 [F]
84 | 2012_OTSKP | 96785 |  | VYBOURÁNÍ MOSTNÍCH DILATAČNÍCH ZÁVĚRŮ | M | 33.5 |  | 0 | 21 | 0
OP1 17,5+ OP2 16,0=33,500 [A]
85 | 2012_OTSKP | 967864 |  | VYBOURÁNÍ MOST LOŽISEK Z OCELI (OCELOLITINY) vybourání stávajících ocelolitinových válcových ložisek | KUS | 33 |  | 0 | 21 | 0
3*11=33,000 [A]
86 | 2012_OTSKP | 969258 |  | VYBOURÁNÍ POTRUBÍ DN DO 600MM KANALIZAČ | M | 23.1 |  | 0 | 21 | 0
stávající potrubí pod komunikací mezi horskými vpusti 18,0=18,000 [A] potrubí propustku 5,1=5,100 [B] Celkem: A+B=23,100 [C]
87 | 2012_OTSKP | 97816 |  | ODSEKÁNÍ VRSTVY VYROVNÁVACÍHO BETONU NA MOSTECH s odvozem na skládku do 12 km (předpokládaná skládka Zdechovice) | M3 | 32.43 |  | 0 | 21 | 0
pr. tloušťka vrstvy 75 mm (30-120 mm) 11,5*37,6*0,075=32,430 [A]
88 | 2012_OTSKP | 97817 |  | ODSTRANĚNÍ MOSTNÍ IZOLACE | M2 | 432.4 |  | 0 | 21 | 0
stávající asf. izolační systém (uvažovaná pl.hm. 10kg/m2) 11,5*37,6=432,400 [A]
|  | 9 |  | Ostatní konstrukce a práce |  |  |  | 0 |  | 0
|  |  |  | C e l k e m |  |  |  | 0 |  | 0
Ostatní ve výkazu nespecifikované práce
Vícepráce
|  |  |  | Vícepráce celkem |  |  |  | 0 |  | 0
Méněpráce
|  |  |  | Méněpráce celkem |  |  |  | 0 |  | 0
|  |  |  | Celkem |  |  |  | 0 |  | 0
|  |  |  | Celkem |  |  |  | 0 |  | 0

## SO 410
ASPE 9 |  | Firma: Ing. Ivan Šír, projektování dopravních staveb a.s.
Příloha k formuláři pro ocenění nabídky
Stavba : |  | 12-116 |  | Modernizace silnice II/322 Kojice - hranice kraje, vč. mostu ev.č. 322-007
číslo a název SO: |  | SO 410 |  | Úpravy trakčního vedení
číslo a název rozpočtu: |  | SO 410 |  | Úpravy trakčního vedení
Poř. č.pol. | cenová soustava | Kód položky | Varianta položky | Název položky | jednotka | Počet jednotek | CENA |  | Sazba | DPH
[7 empty] | jednotková | celkem | DPH
1 | 2 | 3 | 4 | 5 | 6 | 7 | 8 | 9
|  | 74C |  | Vodiče TV
11 | SŽDC- | 74C141 |  | Uvolnění a zpětná montáž troleje nebo nosného lana z ramene TV, SIK, závěsu Uvolnění a zpětná montáž troleje nebo nosného lana z ramene TV, SIK-u, závěsu | KUS | 44 |  | 0 | 21 | 0
viz příloha Technický popis
12 | SŽDC- | 74C301 |  | Věšák troleje Věšák troleje | KUS | 352 |  | 0 | 21 | 0
viz příloha Technický popis
13 | SŽDC- | 74C310 |  | Proudová propojení Proudová propojení sestav ve výměnném poli,v neutrálním poli ,vodivé propojky TD s NL,propojení 2 lan | KUS | 6 |  | 0 | 21 | 0
viz příloha Technický popis, situace
14 | SŽDC- | 74C320 |  | Spojka 2 lan nebo TR + lana Spojka 2 lan nebo TR + lana | KUS | 8 |  | 0 | 21 | 0
viz příloha Technický popis, situace
15 | SŽDC- | 74C330 |  | Dělič v troleji vč. tabulky Dělič v troleji vč. tabulky | KUS | 8 |  | 0 | 21 | 0
viz příloha Technický popis, situace
16 | SŽDC- | 74C340 |  | Pevný bod kompenzované sestavy Pevný bod kompenzované sestavy | KUS | 2 |  | 0 | 21 | 0
viz příloha Technický popis, situace
17 | SŽDC- | 74C5A2 |  | Tažení nosného lana 120 mm2 Cu Tažení nosného lana 120 mm2 Cu | M | 380 |  | 0 | 21 | 0
viz příloha Technický popis
18 | SŽDC- | 74C5B3 |  | Tažení troleje 150 mm2 Cu Tažení troleje 150 mm2 Cu | M | 2180 |  | 0 | 21 | 0
viz příloha Technický popis
19 | SŽDC- | 74C5C0 |  | Výšková regulace troleje Výšková a směrová regulace troleje, nutno započíst jednotlivé postupy výstavby. - podbití koleje, množství regulace nutno násobit množstvím podbití koleje | M | 2200 |  | 0 | 21 | 0
viz příloha Technický popis
20 | SŽDC- | 74C5E2 |  | Definitivní regulace pohyblivého kotvení NL+TR Definitivní regulace pohyblivého kotvení NL+TR | KUS | 4 |  | 0 | 21 | 0
viz příloha Technický popis
21 | SŽDC- | 74C5F0 |  | Zajištění kotvení NL a TR všech sestavení Zajištění kotvení NL a TR všech sestavení | KUS | 4 |  | 0 | 21 | 0
viz příloha Technický popis
22 | SŽDC- | 74C5H0 |  | Zkouška mechanických vlastností TV Zkouška mechanických vlastností TV | KM | 3 |  | 0 | 21 | 0
viz příloha Technický popis
23 | SŽDC- | 74C5H1 |  | Zkouška elektrických vlastností TV Zkouška elektrických vlastností TV | KM | 3 |  | 0 | 21 | 0
viz příloha Technický popis
24 | SŽDC- | 74C601 |  | Připev. oboustranné lišty pro kotvení ZV, NV, OV Připev. oboustranné lišty pro kotvení ZV, NV, OV | KUS | 2 |  | 0 | 21 | 0
viz příloha Technický popis
25 | SŽDC- | 74C610 |  | Kotvení 1 lana ZV, NV, OV Kotvení 1 lana 240 AlFe nebo 120 Cu, na lištu, na třmen. | KUS | 2 |  | 0 | 21 | 0
viz příloha Technický popis
26 | SŽDC- | 74C641 |  | Proudové spojení dvou lan ZV, NV, OV Proudové spojení dvou lan 240 AlFe nebo dvou lan 120 Cu | KUS | 2 |  | 0 | 21 | 0
viz příloha Technický popis, situace
27 | SŽDC- | 74C643 |  | Lisovaná spojka dvou lan ZV, NV, OV Lisovaná spojka dvou lan 240 AlFe nebo 120 Cu | KUS | 2 |  | 0 | 21 | 0
viz příloha Technický popis
28 | SŽDC- | 74C644 |  | Připojení ZV, NV, OV 1-2 lana na TV Připojení ZV, NV, OV 1-2 lana 240 AlFe nebo 120 Cu na TV | KUS | 2 |  | 0 | 21 | 0
viz příloha Technický popis
29 | SŽDC- | 74C660 |  | Tažení lana pro ZV, NV, OV - 120 mm2 Cu Tažení lana pro ZV, NV, OV - 120 mm2 Cu | M | 220 |  | 0 | 21 | 0
viz příloha Technický popis
30 | SŽDC- | 74C772 |  | Ukončení 3 napájecích kabelů sestavy "J" na stož. BP Ukončení 3 napájecích kabelů sestavy "J" na stož. BP - propojené svody. | KUS | 4 |  | 0 | 21 | 0
viz příloha Technický popis
31 | SŽDC- | 74C77B |  | Připevnění 1-4 kabelů na stož. BP Připevnění 1-4 kabelů na stož. BP | KUS | 16 |  | 0 | 21 | 0
viz příloha Technický popis
32 | SŽDC- | 74C78C |  | Připevnění 3 krytů na stož. BP Připevnění 3 krytů na stož. BP | KUS | 4 |  | 0 | 21 | 0
viz příloha Technický popis
33 | SŽDC- | 74C900 |  | Bleskojistka růžková na stožáru T, P, BP Bleskojistka růžková na stožáru T, P, BP - včetně svodu a připojení na TV | KUS | 4 |  | 0 | 21 | 0
viz příloha Technický popis, situace
34 | SŽDC- | 74C904 |  | Omezovač přepětí_pro kabely vn Omezovač přepětí pro kabely vn | KUS | 4 |  | 0 | 21 | 0
viz příloha Technický popis
35 | SŽDC- | 74C910 |  | Izolovaný svod od bleskojistky na stož. T, BP Izolovaný svod od bleskojistky na stož. T, BP | KUS | 2 |  | 0 | 21 | 0
viz příloha Technický popis
36 | SŽDC- | 74C912 |  | Připojení izol. svodu na zemnič Připojení izol. svodu na zemnič | KUS | 4 |  | 0 | 21 | 0
viz příloha Technický popis
37 | SŽDC- | 74C920 |  | Přímé ukolejnění stož.T, P, 2T, BP, DS, OK - 1 vodič Přímé ukolejnění stož.T, P, 2T, BP, DS, OK - 1 vodič | KUS | 2 |  | 0 | 21 | 0
viz příloha Technický popis
38 | SŽDC- | 74C924 |  | Ukolejnění s průrazkou T, P, 2T, BP, DS, OK - 1 vodič Ukolejnění s průrazkou T, P, 2T, BP, DS, OK - 1 vodič | KUS | 8 |  | 0 | 21 | 0
viz příloha Technický popis
39 | SŽDC- | 74C980 |  | Výstražné tabulky na stožáru T, P, BP, DS Výstražné tabulky na stožáru T, P, BP, DS | KUS | 4 |  | 0 | 21 | 0
viz příloha Technický popis
40 | SŽDC- | 74C992 |  | Úpravy stávajícího TV - provizorní stavy za 100m Úpravy stávajícího TV - provizorní stavy za 100m v souladu s BP | KUS | 6 |  | 0 | 21 | 0
viz příloha Technický popis
41 | SŽDC- | 74C995 |  | Zpracování KSU a TP _pro účely zavedení do provozu za 100m Zpracování KSU a TP _pro účely zavedení do provozu za 100m | KUS | 4 |  | 0 | 21 | 0
viz příloha Technický popis
54 | SŽDC- | 74L120 |  | Tažné hnací vozidlo k pracovním soupravám (pro vodiče - montáž) Tažné hnací vozidlo k pracovním soupravám pro sortiment 10c montáže vodičů a s tím spojené další práce realizované z pracovního vlaku na TV (nastavení vzorce lze dle individuálních potřeb projektu přepsat). | HOD | 124.4 |  | 0 | 21 | 0
viz příloha Technický popis
|  | 74C |  | Vodiče TV |  |  |  | 0 |  | 0
|  | 74D |  | Demontáže TV
42 | SŽDC- | 74D410 |  | Dem_Věšáky Demontáž věšáku včetně svorek na troleji a nosném laně | KUS | 360 |  | 0 | 21 | 0
viz příloha Technický popis
43 | SŽDC- | 74D411 |  | Dem_Proudové propojky podélné, příčné Demontáž prodových propojek podélných i příčných | KUS | 8 |  | 0 | 21 | 0
viz příloha Technický popis
44 | SŽDC- | 74D412 |  | Dem_Spojky Demontáž spojek proudových a spojek dvou lan. | KUS | 4 |  | 0 | 21 | 0
viz příloha Technický popis
45 | SŽDC- | 74D414 |  | Dem_Dělič Demontáž děliče od TV, uložení izolátoru nosného lana do obalu. | KUS | 8 |  | 0 | 21 | 0
viz příloha Technický popis
46 | SŽDC- | 74D441 |  | Dem_Trolej vč. nástavků - stočení na buben Demontáž troleje a nástavků stočením na buben | M | 2160 |  | 0 | 21 | 0
viz příloha Technický popis
47 | SŽDC- | 74D443 |  | Dem_Lano - nosné vč. nástavků - stočení na buben Demontáž nosného lana a přídavných lan, stříháním | M | 380 |  | 0 | 21 | 0
viz příloha Technický popis
48 | SŽDC- | 74D600 |  | Dem_Kotvení ZV, OV, NV, vč. připevnění lišt Demontáž pevného kotvení (podélně nebo příčně ) a konstrukce z podpěry, pro ZV, OV a NV. | KUS | 2 |  | 0 | 21 | 0
viz příloha Technický popis
49 | SŽDC- | 74D611 |  | Dem_Lano ZV - stočení na buben Demontáž lana zesilovacího, obcházecího a napájecího vedení, stočením na buben. | M | 210 |  | 0 | 21 | 0
viz příloha Technický popis
50 | SŽDC- | 74D810 |  | Dem_Ukolejnění konstrukcí a stožárů Demontáž ukolejňovacího vodiče a připojovacích součástí na stožár a na kolej. | KUS | 2 |  | 0 | 21 | 0
viz příloha Technický popis
51 | SŽDC- | 74D830 |  | Dem_Kabelu vn Demontáž kabelu vn pevně uloženého,vč. stočení kabelu na buben. | M | 1100 |  | 0 | 21 | 0
viz příloha Technický popis
52 | SŽDC- | 74D840 |  | Dem_Uchycení kabelu na stož. vč. krytu Demontáž uchycení kabelu na stožáru vč. Krytu | KUS | 4 |  | 0 | 21 | 0
viz příloha Technický popis
53 | SŽDC- | 74D920 |  | Dem_Nestandartní kovová konstrukce Demontáž ocelové konstrukce svařované nebo šroubované. | KG | 280 |  | 0 | 21 | 0
viz příloha Technický popis
55 | SŽDC- | 74L150 |  | Tažné hnací vozidlo k pracovním soupravám (pro demontáž) Tažné hnací vozidlo k pracovním soupravám pro demontáže TV. (nastavení vzorce lze dle individuálních potřeb projektu přepsat) | HOD | 49.05 |  | 0 | 21 | 0
viz příloha Technický popis
|  | 74D |  | Demontáže TV |  |  |  | 0 |  | 0
|  | 990 |  | 990 Poplatky za skládky
1 | SŽDC- | 170103-O |  | Izolátory porcelánové 10,5 kg | T | 0.105 |  | 0 | 21 | 0
|  | 990 |  | 990 Poplatky za skládky |  |  |  | 0 |  | 0
|  | B.1.1.6.1 |  | Revize , zkoušky , měření a technická pomoc TV
9 | SŽDC- | 747ECA |  | Zkoušky kabelů vn zvýšeným napětím do 35kV | KUS | 6 |  | 0 | 21 | 0
viz příloha Technický popis
10 | SŽDC- | 747ECB |  | Provoz měřícího vozu po dobu zkoušek vn kabelů, pro 1 kus/žílu/ vn kabelu | KUS | 6 |  | 0 | 21 | 0
viz příloha Technický popis
56 | SŽDC- | 74M010 |  | Dynamické měření parametrů TV dle ČSN Měření dynamických vlastností podle ČSN | 1den | 1 |  | 0 | 21 | 0
viz příloha Technický popis
57 | SŽDC- | 74M020 |  | Statické měření parametrů TV dle ČSN Statická měření parametrů TV | HOD | 8.8 |  | 0 | 21 | 0
viz příloha Technický popis
58 | SŽDC- | 74M100 |  | Protokol způsobilosti TV Protokol způsobilosti | HOD | 10 |  | 0 | 21 | 0
viz příloha Technický popis
59 | SŽDC- | 74M110 |  | Technická kontrola TV Technická kontrola | HOD | 18 |  | 0 | 21 | 0
viz příloha Technický popis
60 | SŽDC- | 74M200 |  | Měření dotykových napětí u trakčního stožáru Měření dotykových napětí u trakčního stožáru | KUS | 4 |  | 0 | 21 | 0
viz příloha Technický popis
61 | SŽDC- | 74M300 |  | Revizní zpráva Revizní zpráva | HOD | 8 |  | 0 | 21 | 0
viz příloha Technický popis
62 | SŽDC- | 74M400 |  | Výkon jednotek správce TV mimo výkonů investora Výkon jednotek správce TV mimo výkonů investora, poplatek za výluku | HOD | 14 |  | 0 | 21 | 0
viz příloha Technický popis
|  | B.1.1.6.1 |  | Revize , zkoušky , měření a technická pomoc TV |  |  |  | 0 |  | 0
|  | M701 |  | 701 Zemní práce
2 | SŽDC- | 701AAA |  | Vytyčení trasy venkovního silového vedení nn a vn v přehledném terénu (též v obci) | KM | 0.32 |  | 0 | 21 | 0
viz příloha Technický popis
3 | SŽDC- | 701CAG |  | Hloubení a zához kabelové rýhy 500/900mm zemina do tř. 4 | M | 320 |  | 0 | 21 | 0
viz příloha Technický popis
4 | SŽDC- | 701CFB |  | Zřízení kab.lože z kopaného písku bez zakrytí v rýze do š.65cm, tl.vrstvy 10cm | M | 320 |  | 0 | 21 | 0
viz příloha Technický popis
5 | SŽDC- | 701CGB |  | Kabelový žlab betonový TK2 (23x18,5cm / 13x13cm) | M | 320 |  | 0 | 21 | 0
viz příloha Technický popis
6 | SŽDC- | 701CGG |  | Výstražná fólie z PVC šířky 33cm | M | 320 |  | 0 | 21 | 0
viz příloha Technický popis
|  | M701 |  | 701 Zemní práce |  |  |  | 0 |  | 0
|  | M742 |  | 742 Silnoproudé rozvody
7 | SŽDC- | 742EBD |  | 3,6-AYKCY,AXEKCY,1x500 mm2, kabel silový izolace PVC, stíněný | M | 1100 |  | 0 | 21 | 0
viz příloha Technický popis
8 | SŽDC- | 742FEH |  | Kabelová koncovka venkovní pro jednožílové kabely s plastovou izolací, 10-35kV, 300 - 500 mm2 | KUS | 12 |  | 0 | 21 | 0
viz příloha Technický popis
|  | M742 |  | 742 Silnoproudé rozvody |  |  |  | 0 |  | 0
|  |  |  | C e l k e m |  |  |  | 0 |  | 0
Ostatní ve výkazu nespecifikované práce
Vícepráce
|  |  |  | Vícepráce celkem |  |  |  | 0 |  | 0
Méněpráce
|  |  |  | Méněpráce celkem |  |  |  | 0 |  | 0
|  |  |  | Celkem |  |  |  | 0 |  | 0
|  |  |  | Celkem |  |  |  | 0 |  | 0