## rekapitulace
ASPE 9 | Firma: OPTIMA, spol. s r. o.
Soupis objektů s DPH
Stavba:II/315 - MODERNIZACE SILNICE II/315 SKUHROV-LANŠKROUN (KRUHOVÝ OBJEZD)
| Varianta:ZŘ - Základní řešení |  |  |  | Sazba 1 | 0
| Odbytová cena: | 0 |  |  | Sazba 2 | 15
| OC+DPH: | 0 |  |  | Sazba 3 | 21
Objekt | Popis | OC | DPH | OC+DPH
SO 001.1 | VŠEOBECNÉ POLOŽKY - Vedlejší způsobilé výdaje | 0 | 0 | 0
SO 001.2 | VŠEOBECNÉ POLOŽKY - Nezpůsobilé výdaje | 0 | 0 | 0
SO 101.1 | SILNICE II/315 - Hlavní způsobilé výdaje | 0 | 0 | 0
SO 101.10 | PROTIHLUKOVÁ STĚNA - Hlavní způsobilé výdaje | 0 | 0 | 0
SO 101.2 | PROPUSTKY- Hlavní způsobilé výdaje | 0 | 0 | 0
SO 101.3 | ZABEZPEČENÍ SKALNÍHO MASIVU - Hlavní způsobilé výdaje | 0 | 0 | 0
SO 101.4 | KÁCENÍ - Hlavní způsobilé výdaje | 0 | 0 | 0
SO 101.5 | CHODNÍKY A NASTUPIŠTĚ (stavbou vyvolané úpravy)- Vedlejší způsobilé výdaje | 0 | 0 | 0
SO 101.6 | SJEZDY (stavbou vyvolané úpravy)- Vedlejší způsobilé výdaje | 0 | 0 | 0
SO 101.7 | POMOCNÉ DOPRAVNÍ STAVBY A OPATŘENÍ - Vedlejší způsobilé výdaje | 0 | 0 | 0
SO 101.8 | SILNICE II/315 - Nezpůsobilé výdaje | 0 | 0 | 0
SO 101.9 | OPRAVA OBJÍZDNÉ TRASY - Nezpůsobilé výdaje | 0 | 0 | 0
SO 201 | MOST ev. č. 315-010 - Hlavní způsobilé výdaje | 0 | 0 | 0

## SO 001.1
ASPE 9 |  | Firma: OPTIMA, spol. s r. o.
Příloha k formuláři pro ocenění nabídky
Stavba : |  | II/315 |  | MODERNIZACE SILNICE II/315 SKUHROV-LANŠKROUN (KRUHOVÝ OBJEZD)
číslo a název SO: |  | SO 001 |  | VŠEOBECNÉ POLOŽKY
číslo a název rozpočtu: |  | SO 001.1 |  | VŠEOBECNÉ POLOŽKY - Vedlejší způsobilé výdaje
Poř. č.pol. | cenová soustava | Kód položky | Varianta položky | Název položky | jednotka | Počet jednotek | CENA |  | Sazba | DPH
[7 empty] | jednotková | celkem | DPH
1 | 2 | 3 | 4 | 5 | 6 | 7 | 8 | 9
|  | 0 |  | Všeobecné konstrukce a práce
1 | 2018_OTSKP | 02620 |  | ZKOUŠENÍ KONSTRUKCÍ A PRACÍ NEZÁVISLOU ZKUŠEBNOU Provedení zkoušek (zajištění všech testů potřebných pro zjištění kvality zemin náspů, výkopů), včetně dalších zkoušek požadovaných objednatelem. Nezahrnují nákl.na povinné průkazní zkoušky. | KČ | 1 |  | 0 | 21 | 0
zahrnuje veškeré náklady spojené s objednatelem požadovanými zkouškami
2 | 2018_OTSKP | 02710 |  | POMOC PRÁCE ZŘÍZ NEBO ZAJIŠŤ OBJÍŽĎKY A PŘÍSTUP CESTY zajištění vydání všech potřebných rozhodnutí a stanovení pro přechodnou úpravu provozu na pozemních komunikací. | KPL | 1 |  | 0 | 21 | 0
1=1,000 [A]
zahrnuje veškeré náklady spojené s objednatelem požadovanými zařízeními
3 | 2018_OTSKP | 02720 |  | POMOC PRÁCE ZŘÍZ NEBO ZAJIŠŤ REGULACI A OCHRANU DOPRAVY Pasportizace přilehlých objektů a objízdných tras. Specifikace dle SOD. | KPL | 1 |  | 0 | 21 | 0
zahrnuje veškeré náklady spojené s objednatelem požadovanými zařízeními
4 | 2018_OTSKP | 02730 |  | POMOC PRÁCE ZŘÍZ NEBO ZAJIŠŤ OCHRANU INŽENÝRSKÝCH SÍTÍ Zajištění obnovy vyjádření a vytyčení veškerých stávajících inženýrských sítí (včetně úhrady za vytyčení), odpovědnost za jejich neporušení během výstavby a zpětné předání jejich správcům | KPL | 1 |  | 0 | 21 | 0
1=1,000 [A]
zahrnuje veškeré náklady spojené s objednatelem požadovanými zařízeními
5 | 2018_OTSKP | 02911 |  | OSTATNÍ POŽADAVKY - GEODETICKÉ ZAMĚŘENÍ Zaměření skutečného provedení- veškerá geodetická zaměření před stavbou, v průběhu provádění a po dokončení | KPL | 60 |  | 0 | 21 | 0
60=60,000 [A]
zahrnuje veškeré náklady spojené s objednatelem požadovanými pracemi
6 | 2018_OTSKP | 02930 |  | OSTATNÍ POŽADAVKY - UMĚLECKÁ DÍLA Pamětní deska - místo realizace projektu bude nejpozději k datu převzetí dokončené stavby objednatelem osazeno 1ks pamětní desky o rozměrech 0,3*0,4m dle pravidel IROP, provedení z odolného materiálu zajišťující životnost desky a písma min.5 let. Zahrnuje dodávku, osazení a montáž - 1ks | KUS | 1 |  | 0 | 21 | 0
zahrnuje veškeré náklady spojené s objednatelem požadovanými pracemi a díly
7 | 2018_OTSKP | 02940 |  | OSTATNÍ POŽADAVKY - VYPRACOVÁNÍ DOKUMENTACE Dokumentace skutečného provedení stavby (DSPS), součástí dokladů při předání dokončeného díla budou rovněž veškeré atesty, prohlášení o shodě, certifikáty na použité materiály a výrobky a protokoly o výsledcích zkoušek. Dle specifikace ve smlouvě o dílo. | KPL | 1 |  | 0 | 21 | 0
1=1,000 [A]
zahrnuje veškeré náklady spojené s objednatelem požadovanými pracemi
8 | 2018_OTSKP | 02943 |  | OSTATNÍ POŽADAVKY - VYPRACOVÁNÍ RDS detailní rozpracování propustků, | KPL | 1 |  | 0 | 21 | 0
zahrnuje veškeré náklady spojené s objednatelem požadovanými pracemi
9 | 2018_OTSKP | 02945 |  | OSTAT POŽADAVKY - GEOMETRICKÝ PLÁN Vypracování geometrického plánu (GP) dokončené stavby Pozn.:GP bude mít náležitosti stanovené zvlaštními předpisy, zejména Vyhláškou č. 26/2007 Sb., bude ověřen oprávněným zeměměřiským inženýrem a bude potvrzen příslušným katastrálním úřadem. GP bude způsobilý k majetkovému vypořádání. GP musí být před dokončeným vyhotovením předány objednateli k odsouhlasení. Dle specifikace ve smlouvě o dílo. | KPL | 41 |  | 0 | 21 | 0
5000 Kč/100m (100+1100+200+1100+350+1250)/100=41,000 [A]
položka zahrnuje: - přípravu podkladů, podání žádosti na katastrální úřad - polní práce spojené s vyhotovením geometrického plánu - výpočetní a grafické kancelářské práce - úřední ověření výsledného elaborátu - schválení návrhu vkladu do katastru nemovitostí příslušným katastrálním úřadem
10 | 2018_OTSKP | 02946 |  | OSTAT POŽADAVKY - FOTODOKUMENTACE Průběžné provedení fotodokumentace během provádění stavby, po dokončení předat na CD, dle specifikace v SOD. | KPL | 1 |  | 0 | 21 | 0
položka zahrnuje: - fotodokumentaci zadavatelem požadovaného děje a konstrukcí v požadovaných časových intervalech - zadavatelem specifikované výstupy (fotografie v papírovém a digitálním formátu) v požadovaném počtu
11 | 2018_OTSKP | 02990 |  | OSTATNÍ POŽADAVKY - INFORMAČNÍ TABULE Billboard IROP - místo realizace bude po dobu realizace stavby osazeno velkoplošným billboardem o rozměrech 5,1*2,4m dle pravidel publicity IROP po schválení objednatelem, formou pronájmu od dodavatele vč.projednání umístění, montáže a demontáže - 1ks | KUS | 1 |  | 0 | 21 | 0
položka zahrnuje: - dodání a osazení informačních tabulí v předepsaném provedení a množství s obsahem předepsaným zadavatelem - veškeré nosné a upevňovací konstrukce - nutné zemní prací - demontáž a odvoz po skončení platnosti - případně nutné opravy poškozených čátí během platnosti
12 | 2018_OTSKP | 03720 |  | POMOC PRÁCE ZAJIŠŤ NEBO ZŘÍZ REGULACI A OCHRANU DOPRAVY zajištění požadavků vyplývajích z požadavků BOZP po dobu staveništních prací, včetně zajištění pohybu chodců. | KPL | 1 |  | 0 | 21 | 0
1=1,000 [A]
zahrnuje objednatelem povolené náklady na požadovaná zařízení zhotovitele
|  | 0 |  | Všeobecné konstrukce a práce |  |  |  | 0 |  | 0
|  |  |  | C e l k e m |  |  |  | 0 |  | 0
Ostatní ve výkazu nespecifikované práce
Vícepráce
|  |  |  | Vícepráce celkem |  |  |  | 0 |  | 0
Méněpráce
|  |  |  | Méněpráce celkem |  |  |  | 0 |  | 0
|  |  |  | Celkem |  |  |  | 0 |  | 0
|  |  |  | Celkem |  |  |  | 0 |  | 0

## SO 001.2
ASPE 9 |  | Firma: OPTIMA, spol. s r. o.
Příloha k formuláři pro ocenění nabídky
Stavba : |  | II/315 |  | MODERNIZACE SILNICE II/315 SKUHROV-LANŠKROUN (KRUHOVÝ OBJEZD)
číslo a název SO: |  | SO 001 |  | VŠEOBECNÉ POLOŽKY
číslo a název rozpočtu: |  | SO 001.2 |  | VŠEOBECNÉ POLOŽKY - Nezpůsobilé výdaje
Poř. č.pol. | cenová soustava | Kód položky | Varianta položky | Název položky | jednotka | Počet jednotek | CENA |  | Sazba | DPH
[7 empty] | jednotková | celkem | DPH
1 | 2 | 3 | 4 | 5 | 6 | 7 | 8 | 9
|  | 0 |  | Všeobecné konstrukce a práce
1 | 2018_OTSKP | 01400 |  | POPLATKY - BANKOVNÍ ZÁRUKA | KPL | 1 |  | 0 | 21 | 0
zahrnuje jinde neuvedené poplatky související s výstavbou
2 | 2018_OTSKP | 03100 |  | ZAŘÍZENÍ STAVENIŠTĚ - ZŘÍZENÍ, PROVOZ, DEMONTÁŽ Příprava zařízení staveniště, provoz a jeho odstranění, včetně případního zajištění přístupu na staveniště pro provádění prací mimo trvalý zábor stavby dle potřeb zhotovitele. | KPL | 1 |  | 0 | 21 | 0
zahrnuje objednatelem povolené náklady na pořízení (event. pronájem), provozování, udržování a likvidaci zhotovitelova zařízení
|  | 0 |  | Všeobecné konstrukce a práce |  |  |  | 0 |  | 0
|  |  |  | C e l k e m |  |  |  | 0 |  | 0
Ostatní ve výkazu nespecifikované práce
Vícepráce
|  |  |  | Vícepráce celkem |  |  |  | 0 |  | 0
Méněpráce
|  |  |  | Méněpráce celkem |  |  |  | 0 |  | 0
|  |  |  | Celkem |  |  |  | 0 |  | 0
|  |  |  | Celkem |  |  |  | 0 |  | 0

## SO 101.1
ASPE 9 |  | Firma: OPTIMA, spol. s r. o.
Příloha k formuláři pro ocenění nabídky
Stavba : |  | II/315 |  | MODERNIZACE SILNICE II/315 SKUHROV-LANŠKROUN (KRUHOVÝ OBJEZD)
číslo a název SO: |  | SO 101 |  | SILNICE II/315
číslo a název rozpočtu: |  | SO 101.1 |  | SILNICE II/315 - Hlavní způsobilé výdaje
Poř. č.pol. | cenová soustava | Kód položky | Varianta položky | Název položky | jednotka | Počet jednotek | CENA |  | Sazba | DPH
[7 empty] | jednotková | celkem | DPH
1 | 2 | 3 | 4 | 5 | 6 | 7 | 8 | 9
|  | 0 |  | Všeobecné konstrukce a práce
1 | 2018_OTSKP | 014101 |  | POPLATKY ZA SKLÁDKU beton, suť | T | 196.535 |  | 0 | 21 | 0
viz. položky 11352+915402 0.23t/m 0.23*854.5=196,535 [B]
zahrnuje veškeré poplatky provozovateli skládky související s uložením odpadu na skládce.
2 | 2018_OTSKP | 014102 |  | POPLATKY ZA SKLÁDKU neznečištěná zemina a kamenivo stavebním odpadem | T | 51786.1 |  | 0 | 21 | 0
viz. položky 122738 1045*2=2 090,000 [A] 122738.kr 780*2=1 560,000 [B] 122738.p 5025.2*2=10 050,400 [C] 123738.ra 757.2*2=1 514,400 [D] 123738.rs 2220.75*2=4 441,500 [E] 123738.v 3333.5*2=6 667,000 [F] 123738.vs 3645,5*2=7 291,000 [G] 126838 1139.2*2=2 278,400 [H] 12924 4723*0.2*2=1 889,200 [I] 12932 13705*0.5*2=13 705,000 [J] 13273 149.6*2=299,200 [K] Celkem: A+B+C+D+E+F+G+H+I+J+K=51 786,100 [L]
zahrnuje veškeré poplatky provozovateli skládky související s uložením odpadu na skládce.
|  | 0 |  | Všeobecné konstrukce a práce |  |  |  | 0 |  | 0
|  | 1 |  | Zemní práce
3 | 2018_OTSKP | 11030 |  | VŠEOBECNÉ VYKLIZENÍ LESNÍCH PLOCH | M2 | 922.6 |  | 0 | 21 | 0
km 0.353-0.400 P 106.7=106,700 [A] km 5.200-5.400 P 922.6=922,600 [B]
zahrnuje odstranění všech překážek pro uskutečnění stavby - kácení, smýcení křovin
4 | 2018_OTSKP | 11120 |  | ODSTRANĚNÍ KŘOVIN nálet a křoviny podél komunikace | M2 | 8423.25 |  | 0 | 21 | 0
výkop: 16846.5/2=8 423,250 [A]
odstranění křovin a stromů do průměru 100 mm doprava dřevin bez ohledu na vzdálenost spálení na hromadách nebo štěpkování
5 | 2018_OTSKP | 113178 |  | ODSTRAN KRYTU ZPEVNĚNÝCH PLOCH Z DLAŽEB KOSTEK, ODVOZ DO 20KM včetně poplatku za skládku | M3 | 0.469 |  | 0 | 21 | 0
km 8.330 odstranění dl. kostek dl 12.5m 12.5*0.25*0.15=0,469 [A]
Položka zahrnuje veškerou manipulaci s vybouranou sutí a s vybouranými hmotami vč. uložení na skládku. Nezahrnuje poplatek za skládku, který se vykazuje v položce 0141** (s výjimkou malého množství bouraného materiálu, kde je možné poplatek zahrnout do jednotkové ceny bourání – tento fakt musí být uveden v doplňujícím textu k položce).
6 | 2018_OTSKP | 11332 | v | ODSTRANĚNÍ PODKLADŮ ZPEVNĚNÝCH PLOCH Z KAMENIVA NESTMELENÉHO odkop konstrukce vozovky, odvoz na meziskládku, zpětné použití pro recyklaci, v úsecích výškové úpravy - snížení nivelety | M3 | 993.2 |  | 0 | 21 | 0
dl.*šířka*tl. km 0.770-0.860 90*6,0*0.2=108,000 [A] km 1.445-1.500 65*8,2*0.2=106,600 [B] km 5.030-5.160 130*6,7*0.2=174,200 [C] km 5.360-5.430 70*6,4*0.2=89,600 [D] km 5.700-5.760 100*6,0*0.2=120,000 [E] km 5.980-6.060 80*6,3*0.2=100,800 [F] km 6.220-6,320 100*6,2*0.2=124,000 [G] km 6,550-6,600 50*6,2*0.2=62,000 [H] km 6,680-6,770 90*6,0*0.2=108,000 [I] Celkem: A+B+C+D+E+F+G+H+I=993,200 [J]
Položka zahrnuje veškerou manipulaci s vybouranou sutí a s vybouranými hmotami vč. uložení na skládku. Nezahrnuje poplatek za skládku, který se vykazuje v položce 0141** (s výjimkou malého množství bouraného materiálu, kde je možné poplatek zahrnout do jednotkové ceny bourání – tento fakt musí být uveden v doplňujícím textu k položce).
7 | 2018_OTSKP | 11352 |  | ODSTRANĚNÍ CHODNÍKOVÝCH OBRUBNÍKŮ BETONOVÝCH | M | 854.5 |  | 0 | 21 | 0
L km 8.332-8.361 dl.29m km 8.340 (ostrůvek) dl. 25.5 km 8.361-8.591 dl. 230m km 8.620-8.707 dl. 87.5m km 8.738-8.800 dl. 62m P km 8.240-8.250 dl. 9.5m km 8.270-8.342 dl. 72m km 8.476-8.597 dl. 121.5m km 8.631-8.732 dl. 101m km 8.756-8.800 dl. 44.5m 29+25.5+230+87.5+62+9.5+72+72+121.5+101+44.5=854,500 [A]
Položka zahrnuje veškerou manipulaci s vybouranou sutí a s vybouranými hmotami vč. uložení na skládku. Nezahrnuje poplatek za skládku, který se vykazuje v položce 0141** (s výjimkou malého množství bouraného materiálu, kde je možné poplatek zahrnout do jednotkové ceny bourání – tento fakt musí být uveden v doplňujícím textu k položce).
8 | 2018_OTSKP | 11360 |  | ROZRYTÍ VOZOVKY pro recyklaci na místě za studena, po odfrézování tl. 50mm | M2 | 49981 |  | 0 | 21 | 0
měřeno ze situace Extravilán km 0,260-7,890 dl.7630m 49981=49 981,000 [A]
zahrnuje potřebné mechanizmy a odklizení přebytečného materiálu
9 | 2018_OTSKP | 11372 |  | FRÉZOVÁNÍ ZPEVNĚNÝCH PLOCH ASFALTOVÝCH odvoz na skládku SÚS v Lanškrouně - bez poplatku | M3 | 3814.393 |  | 0 | 21 | 0
měřeno ze situace stávající kryt komunikace: Intravilán km 0,000-0,260 dl.260m 1613*0.1=161,300 [A] Extravilán km 0,260-7,890 dl.7630m 49981*0.05=2 499,050 [B] Intravilán km 7,890-8,816 dl.9260m 9451.7*0.1=945,170 [C] napojení OK 165*0.04=6,600 [D] frézování křižovatek: (282+179.1+406.1+54.9+44.2+149.2+43.7+220.5+54.63)*0.1=143,433 [E] bus zálivy km 2.830LP + 8.350L: (110.7+115.8+361.9)*0.1=58,840 [F] Celkem: A+B+C+D+E+F=3 814,393 [G]
Položka zahrnuje veškerou manipulaci s vybouranou sutí a s vybouranými hmotami vč. uložení na skládku. Nezahrnuje poplatek za skládku, který se vykazuje v položce 0141** (s výjimkou malého množství bouraného materiálu, kde je možné poplatek zahrnout do jednotkové ceny bourání – tento fakt musí být uveden v doplňujícím textu k položce).
10 | 2018_OTSKP | 11372 | v | FRÉZOVÁNÍ ZPEVNĚNÝCH PLOCH ASFALTOVÝCH odfrézování zbytku asfaltového krytu, odvoz na meziskládku, zpětné použití pro recyklaci, v úsecích výškové úpravy | M3 | 931.647 |  | 0 | 21 | 0
plocha*tl. zbytku asfaltové vrstvy dle diag. km 0.720-0.860 dl. 140m 839,98*0,11=92,398 [A] km 1.350-1.500 dl. 150m 1233,93*0,1=123,393 [B] km 3.160-3.320 dl. 160m 1067,34*0,05=53,367 [C] km 5.030-5.160 dl. 130m 868,93*0,06=52,136 [D] km 5.360-5.520 dl. 160m 1027,69*0,25=256,923 [E] km 5.630-5.760 dl. 130m 779,99*0,06=46,799 [F] km 5.880-6.060 dl. 180m 1133,54*0,05=56,677 [G] km 6.140-6,320 dl. 180m 1112,88*0,05=55,644 [H] km 6,460-6,600 dl. 140m 866,37*0,08=69,310 [I] km 6,680-6,770 dl. 90m 543,48*0,23=125,000 [J] Celkem: A+B+C+D+E+F+G+H+I+J=931,647 [K]
Položka zahrnuje veškerou manipulaci s vybouranou sutí a s vybouranými hmotami vč. uložení na skládku. Nezahrnuje poplatek za skládku, který se vykazuje v položce 0141** (s výjimkou malého množství bouraného materiálu, kde je možné poplatek zahrnout do jednotkové ceny bourání – tento fakt musí být uveden v doplňujícím textu k položce).
11 | 2018_OTSKP | 122738 |  | ODKOPÁVKY A PROKOPÁVKY OBECNÉ TŘ. I, ODVOZ DO 20KM včetně dopravy na skládku | M3 | 1045 |  | 0 | 21 | 0
dle příčných řezů Odkop svahu km 5.220-5.300 P 1045=1 045,000 [A]
položka zahrnuje: - vodorovná a svislá doprava, přemístění, přeložení, manipulace s výkopkem - kompletní provedení vykopávky nezapažené i zapažené - ošetření výkopiště po celou dobu práce v něm vč. klimatických opatření - ztížení vykopávek v blízkosti podzemního vedení, konstrukcí a objektů vč. jejich dočasného zajištění - ztížení pod vodou, v okolí výbušnin, ve stísněných prostorech a pod. - příplatek za lepivost - těžení po vrstvách, pásech a po jiných nutných částech (figurách) - čerpání vody vč. čerpacích jímek, potrubí a pohotovostní čerpací soupravy (viz ustanovení k pol. 1151,2) - potřebné snížení hladiny podzemní vody - těžení a rozpojování jednotlivých balvanů - vytahování a nošení výkopku - svahování a přesvah. svahů do konečného tvaru, výměna hornin v podloží a v pláni znehodnocené klimatickými vlivy - ruční vykopávky, odstranění kořenů a napadávek - pažení, vzepření a rozepření vč. přepažování (vyjma štětových stěn) - úpravu, ochranu a očištění dna, základové spáry, stěn a svahů - zhutnění podloží, případně i svahů vč. svahování - zřízení stupňů v podloží a lavic na svazích, není-li pro tyto práce zřízena samostatná položka - udržování výkopiště a jeho ochrana proti vodě - odvedení nebo obvedení vody v okolí výkopiště a ve výkopišti - třídění výkopku - veškeré pomocné konstrukce umožňující provedení vykopávky (příjezdy, sjezdy, nájezdy, lešení, podpěr. konstr., přemostění, zpevněné plochy, zakrytí a pod.) - nezahrnuje uložení zeminy (na skládku, do násypu) ani poplatky za skládku, vykazují se v položce č.0141**
12 | 2018_OTSKP | 122738 | kr | ODKOPÁVKY A PROKOPÁVKY OBECNÉ TŘ. I, ODVOZ DO 20KM Rozšíření krajnice - sanace AZ do hl. 0.5m | M3 | 780 |  | 0 | 21 | 0
km 1.940-2.040 L dl. 100m km 2.100-2.120 L dl. 20m km 2.260-2.300 P dl. 40m km 3.300-3.560 P dl. 260m km 3.620-4.040 P dl. 420m km 4.220-4.340 P dl. 120m km 5.440-5.480 L dl. 40m km 5.880-5.920 P dl. 40m (100+20+40+260+420+120+40+40)*1.5*0.5=780,000 [A]
položka zahrnuje: - vodorovná a svislá doprava, přemístění, přeložení, manipulace s výkopkem - kompletní provedení vykopávky nezapažené i zapažené - ošetření výkopiště po celou dobu práce v něm vč. klimatických opatření - ztížení vykopávek v blízkosti podzemního vedení, konstrukcí a objektů vč. jejich dočasného zajištění - ztížení pod vodou, v okolí výbušnin, ve stísněných prostorech a pod. - příplatek za lepivost - těžení po vrstvách, pásech a po jiných nutných částech (figurách) - čerpání vody vč. čerpacích jímek, potrubí a pohotovostní čerpací soupravy (viz ustanovení k pol. 1151,2) - potřebné snížení hladiny podzemní vody - těžení a rozpojování jednotlivých balvanů - vytahování a nošení výkopku - svahování a přesvah. svahů do konečného tvaru, výměna hornin v podloží a v pláni znehodnocené klimatickými vlivy - ruční vykopávky, odstranění kořenů a napadávek - pažení, vzepření a rozepření vč. přepažování (vyjma štětových stěn) - úpravu, ochranu a očištění dna, základové spáry, stěn a svahů - zhutnění podloží, případně i svahů vč. svahování - zřízení stupňů v podloží a lavic na svazích, není-li pro tyto práce zřízena samostatná položka - udržování výkopiště a jeho ochrana proti vodě - odvedení nebo obvedení vody v okolí výkopiště a ve výkopišti - třídění výkopku - veškeré pomocné konstrukce umožňující provedení vykopávky (příjezdy, sjezdy, nájezdy, lešení, podpěr. konstr., přemostění, zpevněné plochy, zakrytí a pod.) - nezahrnuje uložení zeminy (na skládku, do násypu) ani poplatky za skládku, vykazují se v položce č.0141**
13 | 2017_OTSKP | 122738 | p | ODKOPÁVKY A PROKOPÁVKY OBECNÉ TŘ. I, ODVOZ DO 20KM odkop pro příkopy a svahy, včetně dopravy na skládku | M3 | 5025.2 |  | 0 | 21 | 0
dle příčných řezů 5025.2=5 025,200 [A]
položka zahrnuje: - vodorovná a svislá doprava, přemístění, přeložení, manipulace s výkopkem - kompletní provedení vykopávky nezapažené i zapažené - ošetření výkopiště po celou dobu práce v něm vč. klimatických opatření - ztížení vykopávek v blízkosti podzemního vedení, konstrukcí a objektů vč. jejich dočasného zajištění - ztížení pod vodou, v okolí výbušnin, ve stísněných prostorech a pod. - příplatek za lepivost - těžení po vrstvách, pásech a po jiných nutných částech (figurách) - čerpání vody vč. čerpacích jímek, potrubí a pohotovostní čerpací soupravy (viz ustanovení k pol. 1151,2) - potřebné snížení hladiny podzemní vody - těžení a rozpojování jednotlivých balvanů - vytahování a nošení výkopku - svahování a přesvah. svahů do konečného tvaru, výměna hornin v podloží a v pláni znehodnocené klimatickými vlivy - ruční vykopávky, odstranění kořenů a napadávek - pažení, vzepření a rozepření vč. přepažování (vyjma štětových stěn) - úpravu, ochranu a očištění dna, základové spáry, stěn a svahů - zhutnění podloží, případně i svahů vč. svahování - zřízení stupňů v podloží a lavic na svazích, není-li pro tyto práce zřízena samostatná položka - udržování výkopiště a jeho ochrana proti vodě - odvedení nebo obvedení vody v okolí výkopiště a ve výkopišti - třídění výkopku - veškeré pomocné konstrukce umožňující provedení vykopávky (příjezdy, sjezdy, nájezdy, lešení, podpěr. konstr., přemostění, zpevněné plochy, zakrytí a pod.) - nezahrnuje uložení zeminy (na skládku, do násypu) ani poplatky za skládku, vykazují se v položce č.0141**
14 | 2018_OTSKP | 123738 | ra | ODKOP PRO SPOD STAVBU SILNIC A ŽELEZNIC TŘ. I, ODVOZ DO 20KM včetně dopravy na skládku, rozšíření vozovky - odkop na zemní plán | M3 | 757.2 |  | 0 | 21 | 0
pro rozšíření + propadlé kraje km 0.349-0.395 L dl. 46m š. 1.5m km 0.353-0.395 P dl. 42m š. 1.5m km 1.289-1.350 L dl. 61m km 1.500-1.520 L dl. 20m km 1.580-1.620 P dl. 40m km 1.990-2.100 P dl. 110m km 2.310-2.365 L dl. 55m km 2.370-2.440 P dl. 70m km 3.020-3.160 L dl. 140m km 3.320-3.380 P dl. 60m km 3.540-3.660 L dl. 120m km 4.040-4.080 L dl. 40m km 4.620-4.700 P dl. 80m km 4.740-4.780 L dl. 40m km 4.800-4.840 P dl. 40m km 4.880-4.940 L dl. 60m km 4.980-5.010 P dl. 30m km 5.160-5.215 L dl. 55m km 5.160-5.210 P dl. 50m km 5.210-5.360 P dl. 150m š. 2.0m km 5.520-5.570 P dl. 50m km 5.860-5.880 P dl. 20m km 6.060-6.140 L dl. 80m km 6.320-6.380 L dl. 60m km 6.600-6.680 L dl. 80m km 6.820-6.920 L dl. 100m (46*1.5+42*1.5+61+20+40+110+55+70+140+60+120+40+80+40+40+60+30+55+50+150*2+50+20+80+60+80+100)*1*0.4=757,200 [A]
položka zahrnuje: - vodorovná a svislá doprava, přemístění, přeložení, manipulace s výkopkem - kompletní provedení vykopávky nezapažené i zapažené - ošetření výkopiště po celou dobu práce v něm vč. klimatických opatření - ztížení vykopávek v blízkosti podzemního vedení, konstrukcí a objektů vč. jejich dočasného zajištění - ztížení pod vodou, v okolí výbušnin, ve stísněných prostorech a pod. - příplatek za lepivost - těžení po vrstvách, pásech a po jiných nutných částech (figurách) - čerpání vody vč. čerpacích jímek, potrubí a pohotovostní čerpací soupravy (viz ustanovení k pol. 1151,2) - potřebné snížení hladiny podzemní vody - těžení a rozpojování jednotlivých balvanů - vytahování a nošení výkopku - svahování a přesvah. svahů do konečného tvaru, výměna hornin v podloží a v pláni znehodnocené klimatickými vlivy - ruční vykopávky, odstranění kořenů a napadávek - pažení, vzepření a rozepření vč. přepažování (vyjma štětových stěn) - úpravu, ochranu a očištění dna, základové spáry, stěn a svahů - zhutnění podloží, případně i svahů vč. svahování - zřízení stupňů v podloží a lavic na svazích, není-li pro tyto práce zřízena samostatná položka - udržování výkopiště a jeho ochrana proti vodě - odvedení nebo obvedení vody v okolí výkopiště a ve výkopišti - třídění výkopku - veškeré pomocné konstrukce umožňující provedení vykopávky (příjezdy, sjezdy, nájezdy, lešení, podpěr. konstr., přemostění, zpevněné plochy, zakrytí a pod.) - nezahrnuje uložení zeminy (na skládku, do násypu) ani poplatky za skládku, vykazují se v položce č.0141**
15 | 2017_OTSKP | 123738 | rs | ODKOP PRO SPOD STAVBU SILNIC A ŽELEZNIC TŘ. I, ODVOZ DO 20KM pro sanaci aktivní zóny, v případě neúnosnosti zemní pláně v úsecích rozšíření vozovky, , pouze se souhlasem objednavatele | M3 | 2220.75 |  | 0 | 21 | 0
rozšíření vozovky + rozšíření dle vzorových listů km 0.349-0.395 L dl. 46m š. 1.5m km 0.353-0.395 P dl. 42m š. 1.5m km 1.289-1.350 L dl. 61m km 1.500-1.520 L dl. 20m km 1.580-1.620 P dl. 40m km 1.990-2.100 P dl. 110m km 2.310-2.365 L dl. 55m km 2.370-2.440 P dl. 70m km 3.020-3.160 L dl. 140m km 3.320-3.380 P dl. 60m km 3.540-3.660 L dl. 120m km 4.040-4.080 L dl. 40m km 4.620-4.700 P dl. 80m km 4.740-4.780 L dl. 40m km 4.800-4.840 P dl. 40m km 4.880-4.940 L dl. 60m km 4.980-5.010 P dl. 30m km 5.160-5.215 L dl. 55m km 5.160-5.210 P dl. 50m km 5.210-5.360 P dl. 150m š. 2.0m km 5.520-5.570 P dl. 50m km 5.860-5.880 P dl. 20m km 6.060-6.140 L dl. 80m km 6.320-6.380 L dl. 60m km 6.600-6.680 L dl. 80m km 6.820-6.920 L dl. 100m (46*1.5+42*1.5+61+20+40+110+55+70+140+60+120+40+80+40+40+60+30+55+50+150*2+50+20+80+60+80+100)*1*0.5+(46+42+61+20+40+110+55+70+140+60+120+40+80+40+40+60+30+55+50+150+50+20+80+60+80+100)*1.5*0.5=2 220,750 [A]
položka zahrnuje: - vodorovná a svislá doprava, přemístění, přeložení, manipulace s výkopkem - kompletní provedení vykopávky nezapažené i zapažené - ošetření výkopiště po celou dobu práce v něm vč. klimatických opatření - ztížení vykopávek v blízkosti podzemního vedení, konstrukcí a objektů vč. jejich dočasného zajištění - ztížení pod vodou, v okolí výbušnin, ve stísněných prostorech a pod. - příplatek za lepivost - těžení po vrstvách, pásech a po jiných nutných částech (figurách) - čerpání vody vč. čerpacích jímek, potrubí a pohotovostní čerpací soupravy (viz ustanovení k pol. 1151,2) - potřebné snížení hladiny podzemní vody - těžení a rozpojování jednotlivých balvanů - vytahování a nošení výkopku - svahování a přesvah. svahů do konečného tvaru, výměna hornin v podloží a v pláni znehodnocené klimatickými vlivy - ruční vykopávky, odstranění kořenů a napadávek - pažení, vzepření a rozepření vč. přepažování (vyjma štětových stěn) - úpravu, ochranu a očištění dna, základové spáry, stěn a svahů - zhutnění podloží, případně i svahů vč. svahování - zřízení stupňů v podloží a lavic na svazích, není-li pro tyto práce zřízena samostatná položka - udržování výkopiště a jeho ochrana proti vodě - odvedení nebo obvedení vody v okolí výkopiště a ve výkopišti - třídění výkopku - veškeré pomocné konstrukce umožňující provedení vykopávky (příjezdy, sjezdy, nájezdy, lešení, podpěr. konstr., přemostění, zpevněné plochy, zakrytí a pod.) - nezahrnuje uložení zeminy (na skládku, do násypu) ani poplatky za skládku, vykazují se v položce č.0141**
16 | 2018_OTSKP | 123738 | v | ODKOP PRO SPOD STAVBU SILNIC A ŽELEZNIC TŘ. I, ODVOZ DO 20KM včetně dopravy na skládku, v úsecích výškové úpravy - odkop na zemní plán | M3 | 3333.5 |  | 0 | 21 | 0
Odkop v m3 po odfrézování minus odkop pro zpětné použití (pol.č. 113328.v) km 0.720-0.860 dl. 140m 453,9-108=345,900 [A] km 1.350-1.500 dl. 150m 501,1-270,6=230,500 [B] km 5.030-5.160 dl. 130m 562,5-174,2=388,300 [C] km 5.360-5.520 dl. 160m 308,1-89,6=218,500 [D] km 5.630-5.760 dl. 130m 445,8-120=325,800 [E] km 5.880-6.060 dl. 180m 590,0-100,8=489,200 [F] km 6.140-6,320 dl. 180m 810,6-124=686,600 [G] km 6,460-6,600 dl. 140m 453,7-62=391,700 [H] km 6,680-6,770 dl. 90m 365,0-108=257,000 [I] Celkem: A+B+C+D+E+F+G+H+I=3 333,500 [J]
položka zahrnuje: - vodorovná a svislá doprava, přemístění, přeložení, manipulace s výkopkem - kompletní provedení vykopávky nezapažené i zapažené - ošetření výkopiště po celou dobu práce v něm vč. klimatických opatření - ztížení vykopávek v blízkosti podzemního vedení, konstrukcí a objektů vč. jejich dočasného zajištění - ztížení pod vodou, v okolí výbušnin, ve stísněných prostorech a pod. - příplatek za lepivost - těžení po vrstvách, pásech a po jiných nutných částech (figurách) - čerpání vody vč. čerpacích jímek, potrubí a pohotovostní čerpací soupravy (viz ustanovení k pol. 1151,2) - potřebné snížení hladiny podzemní vody - těžení a rozpojování jednotlivých balvanů - vytahování a nošení výkopku - svahování a přesvah. svahů do konečného tvaru, výměna hornin v podloží a v pláni znehodnocené klimatickými vlivy - ruční vykopávky, odstranění kořenů a napadávek - pažení, vzepření a rozepření vč. přepažování (vyjma štětových stěn) - úpravu, ochranu a očištění dna, základové spáry, stěn a svahů - zhutnění podloží, případně i svahů vč. svahování - zřízení stupňů v podloží a lavic na svazích, není-li pro tyto práce zřízena samostatná položka - udržování výkopiště a jeho ochrana proti vodě - odvedení nebo obvedení vody v okolí výkopiště a ve výkopišti - třídění výkopku - veškeré pomocné konstrukce umožňující provedení vykopávky (příjezdy, sjezdy, nájezdy, lešení, podpěr. konstr., přemostění, zpevněné plochy, zakrytí a pod.) - nezahrnuje uložení zeminy (na skládku, do násypu) ani poplatky za skládku, vykazují se v položce č.0141**
17 | 2018_OTSKP | 123738 | vs | ODKOP PRO SPOD STAVBU SILNIC A ŽELEZNIC TŘ. I, ODVOZ DO 20KM odvoz na skládku, odkop aktivní zóny tl. 0.5m,v úsecích výškové úpravy: úseky snížení nivelety, v případě neúnosné zemní pláně, pouze se souhlasem objednavatele | M3 | 3645.5 |  | 0 | 21 | 0
dl.*průměrná šířka*tl.+rozšíření km 0.770-0.860 90*6,0*0.5+90*1.5*0.5*2=405,000 [A] km 1.445-1.500 65*8,2*0.5+65*1.5*0.5*2=364,000 [B] km 5.030-5.160 130*6,7*0.5+130*1.5*0.5*2=630,500 [C] km 5.360-5.430 70*6,4*0.5+70*1.5*0.5*2=329,000 [D] km 5.700-5.760 100*6,0*0.5+100*1.5*0.5*2=450,000 [E] km 5.980-6.060 80*6,3*0.5+80*1.5*0.5*2=372,000 [F] km 6.220-6,320 100*6,2*0.5+100*1.5*0.5*2=460,000 [G] km 6,550-6,600 50*6,2*0.5+50*1.5*0.5*2=230,000 [H] km 6,680-6,770 90*6,0*0.5+90*1.5*0.5*2=405,000 [I] Celkem: A+B+C+D+E+F+G+H+I=3 645,500 [J]
položka zahrnuje: - vodorovná a svislá doprava, přemístění, přeložení, manipulace s výkopkem - kompletní provedení vykopávky nezapažené i zapažené - ošetření výkopiště po celou dobu práce v něm vč. klimatických opatření - ztížení vykopávek v blízkosti podzemního vedení, konstrukcí a objektů vč. jejich dočasného zajištění - ztížení pod vodou, v okolí výbušnin, ve stísněných prostorech a pod. - příplatek za lepivost - těžení po vrstvách, pásech a po jiných nutných částech (figurách) - čerpání vody vč. čerpacích jímek, potrubí a pohotovostní čerpací soupravy (viz ustanovení k pol. 1151,2) - potřebné snížení hladiny podzemní vody - těžení a rozpojování jednotlivých balvanů - vytahování a nošení výkopku - svahování a přesvah. svahů do konečného tvaru, výměna hornin v podloží a v pláni znehodnocené klimatickými vlivy - ruční vykopávky, odstranění kořenů a napadávek - pažení, vzepření a rozepření vč. přepažování (vyjma štětových stěn) - úpravu, ochranu a očištění dna, základové spáry, stěn a svahů - zhutnění podloží, případně i svahů vč. svahování - zřízení stupňů v podloží a lavic na svazích, není-li pro tyto práce zřízena samostatná položka - udržování výkopiště a jeho ochrana proti vodě - odvedení nebo obvedení vody v okolí výkopiště a ve výkopišti - třídění výkopku - veškeré pomocné konstrukce umožňující provedení vykopávky (příjezdy, sjezdy, nájezdy, lešení, podpěr. konstr., přemostění, zpevněné plochy, zakrytí a pod.) - nezahrnuje uložení zeminy (na skládku, do násypu) ani poplatky za skládku, vykazují se v položce č.0141**
18 | 2018_OTSKP | 12573 | v | VYKOPÁVKY ZE ZEMNÍKŮ A SKLÁDEK TŘ. I přesun z meziskládky, pro recyklaci v úsecích výškové úpravy | M3 | 1924.847 |  | 0 | 21 | 0
dle pol. č.11372.v 931,647=931,647 [A] dle pol. č.113328.v 993.2=993,200 [B] Celkem: A+B=1 924,847 [C]
položka zahrnuje: - vodorovná a svislá doprava, přemístění, přeložení, manipulace s výkopkem - kompletní provedení vykopávky nezapažené i zapažené - ošetření výkopiště po celou dobu práce v něm vč. klimatických opatření - ztížení vykopávek v blízkosti podzemního vedení, konstrukcí a objektů vč. jejich dočasného zajištění - ztížení pod vodou, v okolí výbušnin, ve stísněných prostorech a pod. - příplatek za lepivost - těžení po vrstvách, pásech a po jiných nutných částech (figurách) - čerpání vody vč. čerpacích jímek, potrubí a pohotovostní čerpací soupravy (viz ustanovení k pol. 1151,2) - potřebné snížení hladiny podzemní vody - těžení a rozpojování jednotlivých balvanů - vytahování a nošení výkopku - ruční vykopávky, odstranění kořenů a napadávek - pažení, vzepření a rozepření vč. přepažování (vyjma štětových stěn) - úpravu, ochranu a očištění dna, základové spáry, stěn a svahů - udržování výkopiště a jeho ochrana proti vodě - odvedení nebo obvedení vody v okolí výkopiště a ve výkopišti - třídění výkopku - veškeré pomocné konstrukce umožňující provedení vykopávky (příjezdy, sjezdy, nájezdy, lešení, podpěr. konstr., přemostění, zpevněné plochy, zakrytí a pod.) položka nezahrnuje: - práce spojené s otvírkou zemníku
19 | 2018_OTSKP | 126738 |  | ZŘÍZENÍ STUPŇŮ V PODLOŽÍ NÁSYPŮ TŘ. I, ODVOZ DO 20KM včetně dopravy na skládku | M3 | 1139.2 |  | 0 | 21 | 0
dle příčných řezů Rozšíření svahu násypu km 6.200-6.220 L dl. 20m 110=110,000 [A] km 6.820-6.920 L dl. 100m 352.8=352,800 [B] pro vyztužený svah: km 1.392-1.412 P dl. 20m 13=13,000 [C] km 5.060-5.110 L dl. 50m 265.2=265,200 [D] km 5.130-5.175 P dl. 45m 228.2=228,200 [E] km 5.230-5.310 L dl. 80m 170=170,000 [F] Celkem: A+B+C+D+E+F=1 139,200 [G]
položka zahrnuje: - vodorovná a svislá doprava, přemístění, přeložení, manipulace s výkopkem - kompletní provedení vykopávky nezapažené i zapažené - ošetření výkopiště po celou dobu práce v něm vč. klimatických opatření - ztížení vykopávek v blízkosti podzemního vedení, konstrukcí a objektů vč. jejich dočasného zajištění - ztížení pod vodou, v okolí výbušnin, ve stísněných prostorech a pod. - příplatek za lepivost - těžení po vrstvách, pásech a po jiných nutných částech (figurách) - čerpání vody vč. čerpacích jímek, potrubí a pohotovostní čerpací soupravy (viz ustanovení k pol. 1151,2) - potřebné snížení hladiny podzemní vody - těžení a rozpojování jednotlivých balvanů - vytahování a nošení výkopku - ruční vykopávky, odstranění kořenů a napadávek - pažení, vzepření a rozepření vč. přepažování (vyjma štětových stěn) - udržování výkopiště a jeho ochrana proti vodě - odvedení nebo obvedení vody v okolí výkopiště a ve výkopišti - třídění výkopku - veškeré pomocné konstrukce umožňující provedení vykopávky (příjezdy, sjezdy, nájezdy, lešení, podpěr. konstr., přemostění, zpevněné plochy, zakrytí a pod.) - nezahrnuje uložení zeminy (na skládku, do násypu) ani poplatky za skládku, vykazují se v položce č.0141**
20 | 2018_OTSKP | 12924 |  | ČIŠTĚNÍ KRAJNIC OD NÁNOSU TL. DO 200MM odstranění stávající krajnice šířce 0.5m | M2 | 4723 |  | 0 | 21 | 0
dl.nezp. kr. minus vyskova uprava minus rozsireni vozovky, krajnice a svahu 7630*2-(140+150+160+130+160+130+180+180+140+90)*2-(46+42+61+20+40+110+55+70+140+60+120+40+80+40+40+60+30+55+50+150+50+20+80+60+80+100)-(100+20+40+260+420+120+40+40)-(20-100-20+50+45+80+80)=9 446,000 [A] Celkem: A*0.5=4 723,000 [B]
- vodorovná a svislá doprava, přemístění, přeložení, manipulace s výkopkem a uložení na skládku (bez poplatku)
21 | 2018_OTSKP | 12932 |  | ČIŠTĚNÍ PŘÍKOPŮ OD NÁNOSU DO 0,5M3/M | M | 13705 |  | 0 | 21 | 0
dl.příkopu minus dl. žlabu Vlevo: 7630-30-40-60=7 500,000 [A] Vpravo: 7630-1060-15-128-222=6 205,000 [B] Celkem: A+B=13 705,000 [C]
- vodorovná a svislá doprava, přemístění, přeložení, manipulace s výkopkem a uložení na skládku (bez poplatku)
22 | 2018_OTSKP | 13273 |  | HLOUBENÍ RÝH ŠÍŘ DO 2M PAŽ I NEPAŽ TŘ. I | M3 | 149.6 |  | 0 | 21 | 0
přípojky vpusti (6+7+7+6+6+6+5+5+5+5+10)*1.0*2.2=149,600 [A]
položka zahrnuje: - vodorovná a svislá doprava, přemístění, přeložení, manipulace s výkopkem - kompletní provedení vykopávky nezapažené i zapažené - ošetření výkopiště po celou dobu práce v něm vč. klimatických opatření - ztížení vykopávek v blízkosti podzemního vedení, konstrukcí a objektů vč. jejich dočasného zajištění - ztížení pod vodou, v okolí výbušnin, ve stísněných prostorech a pod. - příplatek za lepivost - těžení po vrstvách, pásech a po jiných nutných částech (figurách) - čerpání vody vč. čerpacích jímek, potrubí a pohotovostní čerpací soupravy (viz ustanovení k pol. 1151,2) - potřebné snížení hladiny podzemní vody - těžení a rozpojování jednotlivých balvanů - vytahování a nošení výkopku - svahování a přesvah. svahů do konečného tvaru, výměna hornin v podloží a v pláni znehodnocené klimatickými vlivy - ruční vykopávky, odstranění kořenů a napadávek - pažení, vzepření a rozepření vč. přepažování (vyjma štětových stěn) - úpravu, ochranu a očištění dna, základové spáry, stěn a svahů - odvedení nebo obvedení vody v okolí výkopiště a ve výkopišti - třídění výkopku - veškeré pomocné konstrukce umožňující provedení vykopávky (příjezdy, sjezdy, nájezdy, lešení, podpěr. konstr., přemostění, zpevněné plochy, zakrytí a pod.) - nezahrnuje uložení zeminy (na skládku, do násypu) ani poplatky za skládku, vykazují se v položce č.0141**
23 | 2018_OTSKP | 17120 | v | ULOŽENÍ SYPANINY DO NÁSYPŮ A NA SKLÁDKY BEZ ZHUTNĚNÍ uložení na meziskládku, pro vrstvu recyklace v úsecích výškové úpravy | M3 | 1924.847 |  | 0 | 21 | 0
dle pol. č.11372.v 931,647=931,647 [A] dle pol. č.113328.v 993.2=993,200 [B] Celkem: A+B=1 924,847 [C]
položka zahrnuje: - kompletní provedení zemní konstrukce do předepsaného tvaru - ošetření úložiště po celou dobu práce v něm vč. klimatických opatření - ztížení v okolí vedení, konstrukcí a objektů a jejich dočasné zajištění - ztížení provádění ve ztížených podmínkách a stísněných prostorech - ztížené ukládání sypaniny pod vodu - ukládání po vrstvách a po jiných nutných částech (figurách) vč. dosypávek - spouštění a nošení materiálu - úprava, očištění a ochrana podloží a svahů - svahování, uzavírání povrchů svahů - udržování úložiště a jeho ochrana proti vodě - odvedení nebo obvedení vody v okolí úložiště a v úložišti - veškeré pomocné konstrukce umožňující provedení zemní konstrukce (příjezdy, sjezdy, nájezdy, lešení, podpěrné konstrukce, přemostění, zpevněné plochy, zakrytí a pod.)
24 | 2018_OTSKP | 17180 |  | ULOŽENÍ SYPANINY DO NÁSYPŮ Z NAKUPOVANÝCH MATERIÁLŮ | M3 | 1553.4 |  | 0 | 21 | 0
dle příčných řezů Rozšíření svahu násypu km 6.200-6.220 L dl. 20m 294.8=294,800 [A] km 6.820-6.920 L dl. 100m 507.6=507,600 [B] pro vyztužený svah: km 1.392-1.412 P dl. 20m 47.6=47,600 [C] km 5.060-5.110 L dl. 50m 281.4=281,400 [D] km 5.130-5.175 P dl. 45m 244.2=244,200 [E] km 5.230-5.310 L dl. 80m 177.8=177,800 [F] Celkem: A+B+C+D+E+F=1 553,400 [G]
položka zahrnuje: - kompletní provedení zemní konstrukce (násypového tělesa včetně aktivní zóny) včetně nákupu a dopravy materiálu dle zadávací dokumentace - úprava ukládaného materiálu vlhčením, tříděním, promícháním nebo vysoušením, příp. jiné úpravy za účelem zlepšení jeho mech. vlastností - hutnění i různé míry hutnění - ošetření úložiště po celou dobu práce v něm vč. klimatických opatření - ztížení v okolí vedení, konstrukcí a objektů a jejich dočasné zajištění - ztížení provádění vč. hutnění ve ztížených podmínkách a stísněných prostorech - ztížené ukládání sypaniny pod vodu - ukládání po vrstvách a po jiných nutných částech (figurách) vč. dosypávek - spouštění a nošení materiálu - výměna částí zemní konstrukce znehodnocené klimatickými vlivy - ruční hutnění a výplň jam a prohlubní v podloží - úprava, očištění, ochrana a zhutnění podloží - svahování, hutnění a uzavírání povrchů svahů - zřízení lavic na svazích - udržování úložiště a jeho ochrana proti vodě - odvedení nebo obvedení vody v okolí úložiště a v úložišti - veškeré pomocné konstrukce umožňující provedení zemní konstrukce (příjezdy, sjezdy, nájezdy, lešení, podpěrné konstrukce, přemostění, zpevněné plochy, zakrytí a pod.)
25 | 2018_OTSKP | 17380 |  | ZEMNÍ KRAJNICE A DOSYPÁVKY Z NAKUPOVANÝCH MATERIÁLŮ MIN. PODMÍNEČNĚ VHODNÝ (ČSN 73 6133) | M3 | 2055.75 |  | 0 | 21 | 0
plocha dosypavky krajnice * dl. useku minus dl. žlabu Vlevo: 0.15*(7630-30-40-60)=1 125,000 [A] Vpravo: 0.15*(7630-1060-15-128-222)=930,750 [B] Celkem: A+B=2 055,750 [C]
položka zahrnuje: - kompletní provedení zemní konstrukce včetně nákupu a dopravy materiálu dle zadávací dokumentace - úprava ukládaného materiálu vlhčením, tříděním, promícháním nebo vysoušením, příp. jiné úpravy za účelem zlepšení jeho mech. vlastností - hutnění i různé míry hutnění - ošetření úložiště po celou dobu práce v něm vč. klimatických opatření - ztížení v okolí vedení, konstrukcí a objektů a jejich dočasné zajištění - ztížení provádění vč. hutnění ve ztížených podmínkách a stísněných prostorech - ztížené ukládání sypaniny pod vodu - ukládání po vrstvách a po jiných nutných částech (figurách) vč. dosypávek - spouštění a nošení materiálu - výměna částí zemní konstrukce znehodnocené klimatickými vlivy - svahování, hutnění a uzavírání povrchů svahů - udržování úložiště a jeho ochrana proti vodě - odvedení nebo obvedení vody v okolí úložiště a v úložišti - veškeré pomocné konstrukce umožňující provedení zemní konstrukce (příjezdy, sjezdy, nájezdy, lešení, podpěrné konstrukce, přemostění, zpevněné plochy, zakrytí a pod.)
26 | 2018_OTSKP | 17581 |  | OBSYP POTRUBÍ A OBJEKTŮ Z NAKUPOVANÝCH MATERIÁLŮ | M3 | 149.6 |  | 0 | 21 | 0
přípojky vpusti (6+7+7+6+6+6+5+5+5+5+10)*1.0*2.2=149,600 [A]
položka zahrnuje: - kompletní provedení zemní konstrukce včetně nákupu a dopravy materiálu dle zadávací dokumentace - úprava ukládaného materiálu vlhčením, tříděním, promícháním nebo vysoušením, příp. jiné úpravy za účelem zlepšení jeho mech. vlastností - hutnění i různé míry hutnění - ošetření úložiště po celou dobu práce v něm vč. klimatických opatření - ztížení v okolí vedení, konstrukcí a objektů a jejich dočasné zajištění - ztížení provádění vč. hutnění ve ztížených podmínkách a stísněných prostorech - ztížené ukládání sypaniny pod vodu - ukládání po vrstvách a po jiných nutných částech (figurách) vč. dosypávek - spouštění a nošení materiálu - výměna částí zemní konstrukce znehodnocené klimatickými vlivy - ruční hutnění a výplň jam a prohlubní v podloží - úprava, očištění, ochrana a zhutnění podloží - svahování, hutnění a uzavírání povrchů svahů - zřízení lavic na svazích - udržování úložiště a jeho ochrana proti vodě - odvedení nebo obvedení vody v okolí úložiště a v úložišti - veškeré pomocné konstrukce umožňující provedení zemní konstrukce (příjezdy, sjezdy, nájezdy, lešení, podpěrné konstrukce, přemostění, zpevněné plochy, zakrytí a pod.)
27 | 2018_OTSKP | 18090 |  | VŠEOBECNÉ ÚPRAVY OSTATNÍCH PLOCH úpravy povrchů zemního tělesa před osetím | M2 | 48673.7 |  | 0 | 21 | 0
násyp: 31824.2=31 824,200 [A] výkop: 16849.5=16 849,500 [B] Celkem: A+B=48 673,700 [C]
Všeobecné úpravy musí zahrnovat úpravu území po uskutečnění stavby, tak jak je požadováno v zadávací dokumentaci s výjimkou těch prací, pro které jsou uvedeny samostatné položky.
28 | 2018_OTSKP | 18110 |  | ÚPRAVA PLÁNĚ SE ZHUTNĚNÍM V HORNINĚ TŘ. I | M2 | 19855.63 |  | 0 | 21 | 0
v úsecích výškové úpravy 13854,13=13 854,130 [A] v úsecích rozšíření krajnice 1560,00=1 560,000 [B] v úsecích rozšíření vozovky 4441,50=4 441,500 [C] Celkem: A+B+C=19 855,630 [D]
položka zahrnuje úpravu pláně včetně vyrovnání výškových rozdílů. Míru zhutnění určuje projekt.
29 | 2018_OTSKP | 18221 |  | ROZPROSTŘENÍ ORNICE VE SVAHU V TL DO 0,10M na svahy zpevněné geotextílií | M2 | 1090 |  | 0 | 21 | 0
na svahy zpevněné geotextílií: km 1.392-1.412 P dl. 20m 1.5*20=30,000 [B] km 5.060-5.110 L dl. 50m 2.5*50=125,000 [C] km 5.130-5.175 P dl. 45m 3*45=135,000 [D] km 5.230-5.310 L dl. 80m 2*80+8*80=800,000 [E] Celkem: B+C+D+E=1 090,000 [F]
položka zahrnuje: nutné přemístění ornice z dočasných skládek vzdálených do 50m rozprostření ornice v předepsané tloušťce ve svahu přes 1:5
30 | 2018_OTSKP | 18242 |  | ZALOŽENÍ TRÁVNÍKU HYDROOSEVEM NA ORNICI | M2 | 1090 |  | 0 | 21 | 0
na svahy zpevněné geotextílií: km 1.392-1.412 P dl. 20m 1.5*20=30,000 [B] km 5.060-5.110 L dl. 50m 2.5*50=125,000 [C] km 5.130-5.175 P dl. 45m 3*45=135,000 [D] km 5.230-5.310 L dl. 80m 2*80+8*80=800,000 [E] Celkem: B+C+D+E=1 090,000 [F]
Zahrnuje dodání předepsané travní směsi, hydroosev na ornici, zalévání, první pokosení, to vše bez ohledu na sklon terénu
31 | 2018_OTSKP | 18243 |  | ZALOŽENÍ TRÁVNÍKU HYDROOSEVEM NA HLUŠINU | M2 | 48673.7 |  | 0 | 21 | 0
dle situace: násyp: 31824.2=31 824,200 [A] výkop: 16849.5=16 849,500 [B] Celkem: A+B=48 673,700 [C]
Zahrnuje dodání předepsané travní směsi, hydroosev na hlušinu, zalévání, první pokosení, to vše bez ohledu na sklon terénu
32 | 2018_OTSKP | 18247 |  | OŠETŘOVÁNÍ TRÁVNÍKU po dobu realizace stavby | M2 | 49763.7 |  | 0 | 21 | 0
dle situace: násyp: 31824.2=31 824,200 [A] výkop: 16849.5=16 849,500 [B] na svahy zpevněné geotextílií: km 1.392-1.412 P dl. 20m 1.5*20=30,000 [C] km 5.060-5.110 L dl. 50m 2.5*50=125,000 [D] km 5.130-5.175 P dl. 45m 3*45=135,000 [E] km 5.230-5.310 L dl. 80m 2*80+8*80=800,000 [F] Celkem: A+B+C+D+E+F=49 763,700 [G]
Zahrnuje pokosení se shrabáním, naložení shrabků na dopravní prostředek, s odvozem a se složením, to vše bez ohledu na sklon terénu zahrnuje nutné zalití a hnojení
33 | 2018_OTSKP | 184A2 |  | VYSAZOVÁNÍ KEŘŮ LISTNATÝCH BEZ BALU VČETNĚ VÝKOPU JAMKY Keřové porosty pro zvýšení bezpečnosti dle požadavku PČR DI | KUS | 500 |  | 0 | 21 | 0
km 3.92-4.02, km 4.16-4.22 a km 4.74-4.78. (100+60+40)/0.4=500,000 [A]
Položka vysazování keřů zahrnuje i hloubení jamek (min. rozměry pro keře 30/30/30cm) s event. výměnou půdy, s hnojením anorganickým hnojivem a přídavkem organického hnojiva min. 2kg pro keře, zálivku, kůly, a pod. položka zahrnuje veškerý materiál, výrobky a polotovary, včetně mimostaveništní a vnitrostaveništní dopravy (rovněž přesuny), včetně naložení a složení, případně s uložením
34 | 2018_OTSKP | 184B23 |  | VYSAZOVÁNÍ STROMŮ LISTNATÝCH V KONTEJNERU OBVOD KMENE DO 12CM, PODCHOZÍ VÝŠ MIN 2,2M Náhradní výsadba. | KUS | 96 |  | 0 | 21 | 0
96=96,000 [A]
Položka vysazování stromů dodávku projektem předepsaných stromů, hloubení jamek (min. rozměry pro stromy min. 1,5 násobek balu výpěstku) s event. výměnou půdy, s hnojením anorganickým hnojivem a přídavkem organického hnojiva min. 5kg pro stromy, zálivku, kůly, chráničky ke stromům nebo ochrana stromů nátěrem a pod. Obvod kmene se měří ve výšce 1,00m nad zemí. položka zahrnuje veškerý materiál, výrobky a polotovary, včetně mimostaveništní a vnitrostaveništní dopravy (rovněž přesuny), včetně naložení a složení, případně s uložením
35 | 2018_OTSKP | 18600 |  | ZALÉVÁNÍ VODOU zálivka 3x 50l /ks | M3 | 14.4 |  | 0 | 21 | 0
96*3*50/1000=14,400 [A]
položka zahrnuje veškerý materiál, výrobky a polotovary, včetně mimostaveništní a vnitrostaveništní dopravy (rovněž přesuny), včetně naložení a složení, případně s uložením
|  | 1 |  | Zemní práce |  |  |  | 0 |  | 0
|  | 2 |  | Základy
36 | 2018_OTSKP | 21152 | kr | SANAČNÍ ŽEBRA Z KAMENIVA DRCENÉHO ŠD 0/125, pro rozšíření krajnice - sanace AZ | M3 | 780 |  | 0 | 21 | 0
km 1.940-2.040 L dl. 100m km 2.100-2.120 L dl. 20m km 2.260-2.300 P dl. 40m km 3.300-3.560 P dl. 260m km 3.620-4.040 P dl. 420m km 4.220-4.340 P dl. 120m km 5.440-5.480 L dl. 40m km 5.880-5.920 P dl. 40m (100+20+40+260+420+120+40+40)*1.5*0.5=780,000 [A]
položka zahrnuje dodávku předepsaného kameniva, mimostaveništní a vnitrostaveništní dopravu a jeho uložení není-li v zadávací dokumentaci uvedeno jinak, jedná se o nakupovaný materiál
37 | 2018_OTSKP | 21197 |  | OPLÁŠTĚNÍ ODVODŇOVACÍCH ŽEBER Z GEOTEXTILIE geotextilie do trativodu v š. 1.5m | M2 | 2728.5 |  | 0 | 21 | 0
(1021+98+26+141+181+52+200+100)*1.5=2 728,500 [A]
položka zahrnuje dodávku předepsané geotextilie, mimostaveništní a vnitrostaveništní dopravu a její uložení včetně potřebných přesahů (nezapočítávají se do výměry)
38 | 2018_OTSKP | 212635 |  | TRATIVODY KOMPL Z TRUB Z PLAST HM DN DO 150MM, RÝHA TŘ I lože z ŠD při sklonu >1%, při sklonu <1% lože z podkladního betonu | M | 1819 |  | 0 | 21 | 0
1021+98+26+141+181+52+200+100=1 819,000 [A]
Položka platí pro kompletní konstrukce trativodů a zahrnuje zejména: - výkop rýhy předepsaného tvaru v dané třídě těžitelnosti, výplň, zásyp trativodu včetně dopravy, uložení přebytečného materiálu, dodávky předepsaného materiálu pro výplň a zásyp - zřízení spojovací vrstvy - zřízení podkladu a lože trativodu z předepsaného materiálu - dodávka a uložení trativodu předepsaného materiálu a profilu - obsyp trativodu předepsaným materiálem - ukončení trativodu zaústěním do potrubí nebo vodoteče, případně vybudování ukončujícího objektu (kapličky) dle VL - veškerý materiál, výrobky a polotovary, včetně mimostaveništní a vnitrostaveništní dopravy - nezahrnuje opláštění z geotextilie, fólie
39 | 2018_OTSKP | 289971 |  | OPLÁŠTĚNÍ (ZPEVNĚNÍ) Z GEOTEXTILIE geotextilie pro zpevnění svahu - proti erozi svahu Plošná hmotnost: 50 – 90 g/m2 | M2 | 800 |  | 0 | 21 | 0
svahy zpevněné geotextílií: km 1.392-1.412 P dl. 20m 1.5*20=30,000 [B] km 5.060-5.110 L dl. 50m 2.5*50=125,000 [C] km 5.130-5.175 P dl. 45m 3*45=135,000 [D] km 5.230-5.310 L dl. 80m 2*80+8*80=800,000 [E]
Položka zahrnuje: - dodávku předepsané geotextilie - úpravu, očištění a ochranu podkladu - přichycení k podkladu, případně zatížení - úpravy spojů a zajištění okrajů - úpravy pro odvodnění - nutné přesahy - mimostaveništní a vnitrostaveništní dopravu
40 | 2018_OTSKP | 289972 |  | OPLÁŠTĚNÍ (ZPEVNĚNÍ) Z GEOMŘÍŽOVIN +20% na přesahy (napojení geomřížovin) | M2 | 2940 |  | 0 | 21 | 0
km 1.392-1.412 P dl. 20m (6+4)*20=200,000 [A] km 5.060-5.110 L dl. 50m 5*50*3=750,000 [B] km 5.130-5.175 P dl. 45m 5*45*4=900,000 [C] km 5.230-5.310 L dl. 80m 5*80=400,000 [D] km 6.090-6.130 L dl. 40m 5*40=200,000 [E] Celkem: (A+B+C+D+E)*1.2=2 940,000 [F]
Položka zahrnuje: - dodávku předepsané geomřížoviny - úpravu, očištění a ochranu podkladu - přichycení k podkladu, případně zatížení - úpravy spojů a zajištění okrajů - úpravy pro odvodnění - nutné přesahy - mimostaveništní a vnitrostaveništní dopravu
|  | 2 |  | Základy |  |  |  | 0 |  | 0
|  | 3 |  | Svislé konstrukce
41 | 2018_OTSKP | 311325 |  | ZDI A STĚNY PODP A VOL ZE ŽELEZOBET DO C30/37 Nadbetonování podpovrchové žb. zdi v km cca 0.400-0.500 dle D.14 | M3 | 25 |  | 0 | 21 | 0
0.5*0.5*100=25,000 [A]
- dodání čerstvého betonu (betonové směsi) požadované kvality, jeho uložení do požadovaného tvaru při jakékoliv hustotě výztuže, konzistenci čerstvého betonu a způsobu hutnění, ošetření a ochranu betonu, - zhotovení nepropustného, mrazuvzdorného betonu a betonu požadované trvanlivosti a vlastností, - užití potřebných přísad a technologií výroby betonu, - zřízení pracovních a dilatačních spar, včetně potřebných úprav, výplně, vložek, opracování, očištění a ošetření, - bednění požadovaných konstr. (i ztracené) s úpravou dle požadované kvality povrchu betonu, včetně odbedňovacích a odskružovacích prostředků, - podpěrné konstr. (skruže) a lešení všech druhů pro bednění, uložení čerstvého betonu, výztuže a doplňkových konstr., vč. požadovaných otvorů, ochranných a bezpečnostních opatření a základů těchto konstrukcí a lešení, - vytvoření kotevních čel, kapes, nálitků, a sedel, - zřízení všech požadovaných otvorů, kapes, výklenků, prostupů, dutin, drážek a pod., vč. ztížení práce a úprav kolem nich, - úpravy pro osazení výztuže, doplňkových konstrukcí a vybavení, - úpravy povrchu pro položení požadované izolace, povlaků a nátěrů, případně vyspravení, - ztížení práce u kabelových a injektážních trubek a ostatních zařízení osazovaných do betonu, - konstrukce betonových kloubů, upevnění kotevních prvků a doplňkových konstrukcí, - nátěry zabraňující soudržnost betonu a bednění, - výplň, těsnění a tmelení spar a spojů, - opatření povrchů betonu izolací proti zemní vlhkosti v částech, kde přijdou do styku se zeminou nebo kamenivem, - případné zřízení spojovací vrstvy u základů, - úpravy pro osazení zařízení ochrany konstrukce proti vlivu bludných proudů,
42 | 2018_OTSKP | 311365 |  | VÝZTUŽ ZDÍ A STĚN PODP A VOL Z OCELI 10505, B500B Nadbetonování podpovrchové žb. zdi v km cca 0.400-0.500 dle D.14 | T | 2.322 |  | 0 | 21 | 0
2.32162=2,322 [A]
Položka zahrnuje veškerý materiál, výrobky a polotovary, včetně mimostaveništní a vnitrostaveništní dopravy (rovněž přesuny), včetně naložení a složení, případně s uložením - dodání betonářské výztuže v požadované kvalitě, stříhání, řezání, ohýbání a spojování do všech požadovaných tvarů (vč. armakošů) a uložení s požadovaným zajištěním polohy a krytí výztuže betonem, - veškeré svary nebo jiné spoje výztuže, - pomocné konstrukce a práce pro osazení a upevnění výztuže, - zednické výpomoci pro montáž betonářské výztuže, - úpravy výztuže pro osazení doplňkových konstrukcí, - ochranu výztuže do doby jejího zabetonování, - úpravy výztuže pro zřízení železobetonových kloubů, kotevních prvků, závěsných ok a doplňkových konstrukcí, - veškerá opatření pro zajištění soudržnosti výztuže a betonu, - vodivé propojení výztuže, které je součástí ochrany konstrukce proti vlivům bludných proudů, vyvedení do měřících skříní nebo míst pro měření bludných proudů (vlastní měřící skříně se uvádějí položkami SD 74), - povrchovou antikorozní úpravu výztuže, - separaci výztuže, - osazení měřících zařízení a úpravy pro ně, - osazení měřících skříní nebo míst pro měření bludných proudů.
|  | 3 |  | Svislé konstrukce |  |  |  | 0 |  | 0
|  | 4 |  | Vodorovné konstrukce
43 | 2018_OTSKP | 465314 |  | DLAŽBY Z PROST BETONU DO C25/30 krajnice a svah do žlabovky | M3 | 27.48 |  | 0 | 21 | 0
km 0.860-1.020 111*0.2=22,200 [A] km 5.180-5.210 26.4*0.2=5,280 [B] Celkem: A+B=27,480 [C]
položka zahrnuje: - nutné zemní práce (svahování, úpravu pláně a pod.) - dodání čerstvého betonu (betonové směsi) požadované kvality, jeho uložení do požadovaného tvaru při jakékoliv hustotě výztuže, konzistenci čerstvého betonu a způsobu hutnění, ošetření a ochranu betonu, - zhotovení nepropustného, mrazuvzdorného betonu a betonu požadované trvanlivosti a vlastností, - užití potřebných přísad a technologií výroby betonu, - zřízení pracovních a dilatačních spar, včetně potřebných úprav, výplně, vložek, opracování, očištění a ošetření, - bednění požadovaných konstr. (i ztracené) s úpravou dle požadované kvality povrchu betonu, včetně odbedňovacích a odskružovacích prostředků, - podpěrné konstr. (skruže) a lešení všech druhů pro bednění, uložení čerstvého betonu, výztuže a doplňkových konstr., vč. požadovaných otvorů, ochranných a bezpečnostních opatření a základů těchto konstrukcí a lešení, - vytvoření kotevních čel, kapes, nálitků, a sedel, - zřízení všech požadovaných otvorů, kapes, výklenků, prostupů, dutin, drážek a pod., vč. ztížení práce a úprav kolem nich, - úpravy pro osazení doplňkových konstrukcí a vybavení, - úpravy povrchu pro položení požadované izolace, povlaků a nátěrů, případně vyspravení, - ztížení práce u kabelových a injektážních trubek a ostatních zařízení osazovaných do betonu, - upevnění kotevních prvků a doplňkových konstrukcí, - nátěry zabraňující soudržnost betonu a bednění, - výplň, těsnění a tmelení spar a spojů, - opatření povrchů betonu izolací proti zemní vlhkosti v částech, kde přijdou do styku se zeminou nebo kamenivem, - případné zřízení spojovací vrstvy u základů, - úpravy pro osazení zařízení ochrany konstrukce proti vlivu bludných proudů, - nezahrnuje podklad pod dlažbu, vykazuje se samostatně položkami SD 45
44 | 2018_OTSKP | 465512 |  | DLAŽBY Z LOMOVÉHO KAMENE NA MC vyústění trativodů | M3 | 2.4 |  | 0 | 21 | 0
1.0*1.5*8*0.2=2,400 [A]
položka zahrnuje: - nutné zemní práce (svahování, úpravu pláně a pod.) - zřízení spojovací vrstvy - zřízení lože dlažby z cementové malty předepsané kvality a předepsané tloušťky - dodávku a položení dlažby z lomového kamene do předepsaného tvaru - spárování, těsnění, tmelení a vyplnění spar MC případně s vyklínováním - úprava povrchu pro odvedení srážkové vody - nezahrnuje podklad pod dlažbu, vykazuje se samostatně položkami SD 45
|  | 4 |  | Vodorovné konstrukce |  |  |  | 0 |  | 0
|  | 5 |  | Komunikace
45 | 2018_OTSKP | 561101 |  | PODKLADNÍ BETON TŘ. I | M3 | 22.22 |  | 0 | 21 | 0
nároží křižovatky: km 0.020 20.8=20,800 [A] ostrůvky km 3.200 ostruvek 29.5=29,500 [B] km 4.540 ostruvek 25.8=25,800 [C] km 7.180 ostruvek 35=35,000 [D] Celkem: (A+B+C+D)*0.2=22,220 [E]
- dodání směsi v požadované kvalitě - očištění podkladu - uložení směsi dle předepsaného technologického předpisu a zhutnění vrstvy v předepsané tloušťce - zřízení vrstvy bez rozlišení šířky, pokládání vrstvy po etapách, včetně pracovních spar a spojů - úpravu napojení, ukončení - úpravu dilatačních spar včetně předepsané výztuže - nezahrnuje postřiky, nátěry - nezahrnuje úpravu povrchu krytu
46 | 2018_OTSKP | 562141 |  | VOZOVKOVÉ VRSTVY Z MATERIÁLŮ STABIL CEMENTEM TŘ I TL DO 200MM SC C3/4 0/32 tl. 180mm, podkladní vrstva doplnující recyklaci - 5%,v obloucích malého poloměru, v křižovatkách | M2 | 2698.51 |  | 0 | 21 | 0
měřeno ze situace+ rozšíření dle vzorových listů Extravilán km 0,260-7,890 dl.7630m (50155,2+0.25*7630*2)*0.05=2 698,510 [A]
- dodání směsi v požadované kvalitě - očištění podkladu - uložení směsi dle předepsaného technologického předpisu a zhutnění vrstvy v předepsané tloušťce - zřízení vrstvy bez rozlišení šířky, pokládání vrstvy po etapách, včetně pracovních spar a spojů - úpravu napojení, ukončení - úpravu dilatačních spar včetně předepsané výztuže - nezahrnuje postřiky, nátěry - nezahrnuje úpravu povrchu krytu
47 | 2018_OTSKP | 56330 | rs | VOZOVKOVÉ VRSTVY ZE ŠTĚRKODRTI ŠD 0/125, pro sanaci aktivní zóny v rozšíření vozovky v případě neúnosné zemní pláně, , pouze se souhlasem objednavatele | M3 | 2220.75 |  | 0 | 21 | 0
rozšíření vozovky + rozšíření dle vzorových listů km 0.349-0.395 L dl. 46m š. 1.5m km 0.353-0.395 P dl. 42m š. 1.5m km 1.289-1.350 L dl. 61m km 1.500-1.520 L dl. 20m km 1.580-1.620 P dl. 40m km 1.990-2.100 P dl. 110m km 2.310-2.365 L dl. 55m km 2.370-2.440 P dl. 70m km 3.020-3.160 L dl. 140m km 3.320-3.380 P dl. 60m km 3.540-3.660 L dl. 120m km 4.040-4.080 L dl. 40m km 4.620-4.700 P dl. 80m km 4.740-4.780 L dl. 40m km 4.800-4.840 P dl. 40m km 4.880-4.940 L dl. 60m km 4.980-5.010 P dl. 30m km 5.160-5.215 L dl. 55m km 5.160-5.210 P dl. 50m km 5.210-5.360 P dl. 150m š. 2.0m km 5.520-5.570 P dl. 50m km 5.860-5.880 P dl. 20m km 6.060-6.140 L dl. 80m km 6.320-6.380 L dl. 60m km 6.600-6.680 L dl. 80m km 6.820-6.920 L dl. 100m (46*1.5+42*1.5+61+20+40+110+55+70+140+60+120+40+80+40+40+60+30+55+50+150*2+50+20+80+60+80+100)*1*0.5+(46+42+61+20+40+110+55+70+140+60+120+40+80+40+40+60+30+55+50+150+50+20+80+60+80+100)*1.5*0.5=2 220,750 [A]
- dodání kameniva předepsané kvality a zrnitosti - rozprostření a zhutnění vrstvy v předepsané tloušťce - zřízení vrstvy bez rozlišení šířky, pokládání vrstvy po etapách - nezahrnuje postřiky, nátěry
48 | 2018_OTSKP | 56330 | vs | VOZOVKOVÉ VRSTVY ZE ŠTĚRKODRTI ŠD 0/125, pro sanaci aktivní zóny v případě neúnosné zemní pláně, v úsecích výškové úpravy: úseky snížení nivelety,, pouze se souhlasem objednavatele | M3 | 3645.5 |  | 0 | 21 | 0
dl.*průměrná šířka*tl.+rozšíření km 0.770-0.860 90*6,0*0.5+90*1.5*0.5*2=405,000 [A] km 1.445-1.500 65*8,2*0.5+65*1.5*0.5*2=364,000 [B] km 5.030-5.160 130*6,7*0.5+130*1.5*0.5*2=630,500 [C] km 5.360-5.430 70*6,4*0.5+70*1.5*0.5*2=329,000 [D] km 5.700-5.760 100*6,0*0.5+100*1.5*0.5*2=450,000 [E] km 5.980-6.060 80*6,3*0.5+80*1.5*0.5*2=372,000 [F] km 6.220-6,320 100*6,2*0.5+100*1.5*0.5*2=460,000 [G] km 6,550-6,600 50*6,2*0.5+50*1.5*0.5*2=230,000 [H] km 6,680-6,770 90*6,0*0.5+90*1.5*0.5*2=405,000 [I] Celkem: A+B+C+D+E+F+G+H+I=3 645,500 [J]
- dodání kameniva předepsané kvality a zrnitosti - rozprostření a zhutnění vrstvy v předepsané tloušťce - zřízení vrstvy bez rozlišení šířky, pokládání vrstvy po etapách - nezahrnuje postřiky, nátěry
49 | 2018_OTSKP | 56331 | rec | VOZOVKOVÉ VRSTVY ZE ŠTĚRKODRTI TL. DO 50MM Doplnění vrstvy ŠD pro recyklaci na místě za studena dle průkazních zkoušek v tl. 50mm, zvýšení nivelety | M2 | 51512.45 |  | 0 | 21 | 0
měřeno ze situace+ rozšíření dle vzorových listů Extravilán km 0,260-7,890 dl.7630m 50155,2+0.25*7630*2=53 970,200 [A] odpočívka km 6.540 120=120,000 [B] odečet plochy již doplněné v rozšíření pol.č. 56334.rec -2577,750=-2 577,750 [C] Celkem: A+B+C=51 512,450 [D]
- dodání kameniva předepsané kvality a zrnitosti - rozprostření a zhutnění vrstvy v předepsané tloušťce - zřízení vrstvy bez rozlišení šířky, pokládání vrstvy po etapách - nezahrnuje postřiky, nátěry
50 | 2018_OTSKP | 56333 | kr | VOZOVKOVÉ VRSTVY ZE ŠTĚRKODRTI TL. DO 150MM spodní podkladní vrstva v úsecích rozšíření krajnice | M2 | 1560 |  | 0 | 21 | 0
km 1.940-2.040 L dl. 100m km 2.100-2.120 L dl. 20m km 2.260-2.300 P dl. 40m km 3.300-3.560 P dl. 260m km 3.620-4.040 P dl. 420m km 4.220-4.340 P dl. 120m km 5.440-5.480 L dl. 40m km 5.880-5.920 P dl. 40m (100+20+40+260+420+120+40+40)*1.5=1 560,000 [A]
- dodání kameniva předepsané kvality a zrnitosti - rozprostření a zhutnění vrstvy v předepsané tloušťce - zřízení vrstvy bez rozlišení šířky, pokládání vrstvy po etapách - nezahrnuje postřiky, nátěry
51 | 2018_OTSKP | 56333 | ra | VOZOVKOVÉ VRSTVY ZE ŠTĚRKODRTI TL. DO 150MM spodní podkladní vrstva v úsecích rozšíření vozovky | M2 | 4441.5 |  | 0 | 21 | 0
rozšíření vozovky + rozšíření dle vzorových listů km 0.349-0.395 L dl. 46m š. 1.5m km 0.353-0.395 P dl. 42m š. 1.5m km 1.289-1.350 L dl. 61m km 1.500-1.520 L dl. 20m km 1.580-1.620 P dl. 40m km 1.990-2.100 P dl. 110m km 2.310-2.365 L dl. 55m km 2.370-2.440 P dl. 70m km 3.020-3.160 L dl. 140m km 3.320-3.380 P dl. 60m km 3.540-3.660 L dl. 120m km 4.040-4.080 L dl. 40m km 4.620-4.700 P dl. 80m km 4.740-4.780 L dl. 40m km 4.800-4.840 P dl. 40m km 4.880-4.940 L dl. 60m km 4.980-5.010 P dl. 30m km 5.160-5.215 L dl. 55m km 5.160-5.210 P dl. 50m km 5.210-5.360 P dl. 150m š. 2.0m km 5.520-5.570 P dl. 50m km 5.860-5.880 P dl. 20m km 6.060-6.140 L dl. 80m km 6.320-6.380 L dl. 60m km 6.600-6.680 L dl. 80m km 6.820-6.920 L dl. 100m (46*1.5+42*1.5+61+20+40+110+55+70+140+60+120+40+80+40+40+60+30+55+50+150*2+50+20+80+60+80+100)*1+(46+42+61+20+40+110+55+70+140+60+120+40+80+40+40+60+30+55+50+150+50+20+80+60+80+100)*1.5=4 441,500 [A]
- dodání kameniva předepsané kvality a zrnitosti - rozprostření a zhutnění vrstvy v předepsané tloušťce - zřízení vrstvy bez rozlišení šířky, pokládání vrstvy po etapách - nezahrnuje postřiky, nátěry
52 | 2018_OTSKP | 56333 | v | VOZOVKOVÉ VRSTVY ZE ŠTĚRKODRTI TL. DO 150MM spodní podkladní vrstva v úsecích výškové úpravy | M2 | 13974.13 |  | 0 | 21 | 0
plocha ze situace + rozšíření dle vzorových listů km 0.720-0.860 dl. 140m 839,98+1.5*140*2=1 259,980 [A] km 1.350-1.500 dl. 150m 1233,93+1.5*150*2=1 683,930 [B] km 3.160-3.320 dl. 160m 1067,34+1.5*160*2=1 547,340 [C] km 5.030-5.160 dl. 130m 868,93+1.5*130*2=1 258,930 [D] km 5.360-5.520 dl. 160m 1027,69+1.5*160*2=1 507,690 [E] km 5.630-5.760 dl. 130m 779,99+1.5*130*2=1 169,990 [F] km 5.880-6.060 dl. 180m 1133,54+1.5*180*2=1 673,540 [G] km 6.140-6,320 dl. 180m 1112,88+1.5*180*2=1 652,880 [H] km 6,460-6,600 dl. 140m 866,37+1.5*140*2=1 286,370 [I] km 6,680-6,770 dl. 90m 543,48+1.5*90*2=813,480 [J] odpočívka km 6.540 120=120,000 [K] Celkem: A+B+C+D+E+F+G+H+I+J+K=13 974,130 [L]
- dodání kameniva předepsané kvality a zrnitosti - rozprostření a zhutnění vrstvy v předepsané tloušťce - zřízení vrstvy bez rozlišení šířky, pokládání vrstvy po etapách - nezahrnuje postřiky, nátěry
53 | 2018_OTSKP | 56334 | rec | VOZOVKOVÉ VRSTVY ZE ŠTĚRKODRTI TL. DO 200MM Doplnění vrstvy ŠD pro recyklaci na místě za studena dle průkazních zkoušek v úsekách rozšíření vozovky v tl. 180mm | M2 | 2577.75 |  | 0 | 21 | 0
rozšíření vozovky + rozšíření dle vzorových listů (46*1.5+42*1.5+61+20+40+110+55+70+140+60+120+40+80+40+40+60+30+55+50+150*2+50+20+80+60+80+100)*1+(46+42+61+20+40+110+55+70+140+60+120+40+80+40+40+60+30+55+50+150+50+20+80+60+80+100)*0.25=2 317,750 [A] v useku rozšíření krajnice dle vzorových listů (100+20+40+260+420+120+40+40)*0.25=260,000 [B] Celkem: A+B=2 577,750 [C]
- dodání kameniva předepsané kvality a zrnitosti - rozprostření a zhutnění vrstvy v předepsané tloušťce - zřízení vrstvy bez rozlišení šířky, pokládání vrstvy po etapách - nezahrnuje postřiky, nátěry
54 | 2018_OTSKP | 567544 |  | VRST PRO OBNOVU A OPR RECYK ZA STUD CEM A ASF EM TL DO 200MM tle TP 208 | M2 | 54090.2 |  | 0 | 21 | 0
měřeno ze situace+ rozšíření dle vzorových listů Extravilán km 0,260-7,890 dl.7630m 50155,2+0.25*7630*2=53 970,200 [A] odpočívka km 6.540 120=120,000 [B] Celkem: A+B=54 090,200 [C]
- dodání materiálů předepsaných pro recyklaci za studena - provedení recyklace dle předepsaného technologického předpisu, zhutnění vrstvy v předepsané tloušťce - zřízení vrstvy bez rozlišení šířky, pokládání vrstvy po etapách - úpravu napojení, ukončení - nezahrnuje postřiky, nátěry
55 | 2018_OTSKP | 56962 |  | ZPEVNĚNÍ KRAJNIC Z RECYKLOVANÉHO MATERIÁLU TL DO 100MM | M2 | 15072.25 |  | 0 | 21 | 0
dl. krajnice minus dl. žlabu Vlevo: 7630-30-40-60=7 500,000 [A] Vpravo: 7630-1060-15-128-222=6 205,000 [B] Rozšíření pro svodidla: km 0.370-0.850 L dl. 480m km 1.370-1.413 P dl. 43m km 4.785-4.857 L dl. 70m km 4.871-4.950 P dl. 75m km 4.965-5.126 L dl. 158m km 5.124-5.178 P dl. 54m km 5.162-5.377 L dl. 218m km 7.583-7.890 L dl. 306m km 7.580-7.919 P dl. 340m km 8.425-8.526 L dl. 101m (22m na stávající opěrné zdi) (480+43+70+75+158+54+218+306+340+101-22)*0.75=1 367,250 [C] Celkem: A+B+C=15 072,250 [D]
- dodání recyklátu v požadované kvalitě - očištění podkladu - uložení recyklátu dle předepsaného technologického předpisu, zhutnění vrstvy v předepsané tloušťce - zřízení vrstvy bez rozlišení šířky, pokládání vrstvy po etapách, včetně pracovních spar a spojů - úpravu napojení, ukončení - nezahrnuje postřiky, nátěry
56 | 2018_OTSKP | 572214 | a | SPOJOVACÍ POSTŘIK Z MODIFIK EMULZE DO 0,5KG/M2 na ACP | M2 | 64717.23 |  | 0 | 21 | 0
měřeno ze situace+ rozšíření dle vzorových listů Intravilán km 0,000-0,260 dl.260m 1613+0.075*260*2=1 652,000 [A] Extravilán km 0,260-7,890 dl.7630m 50155,2+0.075*7630*2=51 299,700 [B] Intravilán km 7,890-8,816 dl.9260m 9451.7=9 451,700 [C] napojení OK 165=165,000 [D] křižovatky (282+179.1+412.2+54.9+44.2+149.2+43.7+220.5+54.63)=1 440,430 [E] bus zálivy km 2.830LP + 8.350L: (110.7+115.8+361.9)=588,400 [F] odpočívka km 6.540 120=120,000 [G] Celkem: A+B+C+D+E+F+G=64 717,230 [H]
- dodání všech předepsaných materiálů pro postřiky v předepsaném množství - provedení dle předepsaného technologického předpisu - zřízení vrstvy bez rozlišení šířky, pokládání vrstvy po etapách - úpravu napojení, ukončení
57 | 2018_OTSKP | 572214 | b | SPOJOVACÍ POSTŘIK Z MODIFIK EMULZE DO 0,5KG/M2 na odfrézovanou plochu v intravilanu a křižovatek | M2 | 13223.53 |  | 0 | 21 | 0
měřeno ze situace+ rozšíření dle vzorových listů Intravilán km 0,000-0,260 dl.260m 1613+0.25*260*2=1 743,000 [A] Intravilán km 7,890-8,816 dl.9260m 9451.7=9 451,700 [C] křižovatky (282+179.1+412.2+54.9+44.2+149.2+43.7+220.5+54.63)=1 440,430 [E] bus zálivy km 2.830LP + 8.350L: (110.7+115.8+361.9)=588,400 [F] Celkem: A+C+E+F=13 223,530 [G]
- dodání všech předepsaných materiálů pro postřiky v předepsaném množství - provedení dle předepsaného technologického předpisu - zřízení vrstvy bez rozlišení šířky, pokládání vrstvy po etapách - úpravu napojení, ukončení
58 | 2018_OTSKP | 572224 |  | SPOJOVACÍ POSTŘIK Z MODIFIK EMULZE DO 1,0KG/M2 na emulzní nátěr v úsecích recyklace na místě za studena | M2 | 54090.2 |  | 0 | 21 | 0
měřeno ze situace+ rozšíření dle vzorových listů Extravilán km 0,260-7,890 dl.7630m 50155,2+0.25*7630*2=53 970,200 [A] odpočívka km 6.540 120=120,000 [B] Celkem: A+B=54 090,200 [C]
- dodání všech předepsaných materiálů pro postřiky v předepsaném množství - provedení dle předepsaného technologického předpisu - zřízení vrstvy bez rozlišení šířky, pokládání vrstvy po etapách - úpravu napojení, ukončení
59 | 2018_OTSKP | 572224 | S | SPOJOVACÍ POSTŘIK Z MODIFIK EMULZE DO 1,0KG/M2 Sanace v intravilanu odhad 10%, +25% na přesahy | M2 | 2766.175 |  | 0 | 21 | 0
2x (pod ACP a pod geomřížovinu) Intravilán km 0,000-0,260 dl.260m 1613=1 613,000 [A] Intravilán km 7,890-8,816 dl.9260m 9451.7=9 451,700 [B] Celkem: (A+B)*0.1*1.25*2=2 766,175 [C]
- dodání všech předepsaných materiálů pro postřiky v předepsaném množství - provedení dle předepsaného technologického předpisu - zřízení vrstvy bez rozlišení šířky, pokládání vrstvy po etapách - úpravu napojení, ukončení
60 | 2018_OTSKP | 572413 |  | JEDNOVRSTVÝ NÁTĚR Z EMULZE DO 0,5KG/M2 S PODRCENÍM na plochu recyklace na místě za studena | M2 | 54090.2 |  | 0 | 21 | 0
měřeno ze situace+ rozšíření dle vzorových listů Extravilán km 0,260-7,890 dl.7630m 50155,2+0.25*7630*2=53 970,200 [A] odpočívka km 6.540 120=120,000 [B] Celkem: A+B=54 090,200 [C]
- dodání všech předepsaných materiálů pro nátěry v předepsaném množství - provedení dle předepsaného technologického předpisu - zřízení vrstvy bez rozlišení šířky, pokládání vrstvy po etapách - úpravu napojení, ukončení
61 | 2018_OTSKP | 57280A |  | PROTISMYKOVÁ ÚPRAVA POVRCHU VOZOVKY ZA STUDENA V KM 1.340-1.405, dle TP 213 | M2 | 586.7 |  | 0 | 21 | 0
586.7=586,700 [A]
- termosetové pojivo - zdrsňující materiál (kamenivo) - provedení dle předepsaného technologického předpisu - zřízení vrstvy bez rozlišení šířky, pokládání vrstvy po etapách
62 | 2018_OTSKP | 57475 | S | VOZOVKOVÉ VÝZTUŽNÉ VRSTVY Z GEOMŘÍŽOVINY Sanace v intravilanu odhad 10%, +25% na přesahy | M2 | 1383.088 |  | 0 | 21 | 0
měřeno ze situace+ rozšíření dle vzorových listů Intravilán km 0,000-0,260 dl.260m 1613=1 613,000 [A] Intravilán km 7,890-8,816 dl.9260m 9451.7=9 451,700 [B] Celkem: (A+B)*0.1*1.25=1 383,088 [C]
- dodání geomříže v požadované kvalitě a v množství včetně přesahů (přesahy započteny v jednotkové ceně) - očištění podkladu - pokládka geomříže dle předepsaného technologického předpisu
63 | 2018_OTSKP | 574B34 | a | ASFALTOVÝ BETON PRO OBRUSNÉ VRSTVY MODIFIK ACO 11+, 11S TL. 40MM CRmB | M2 | 11866.73 |  | 0 | 21 | 0
měřeno ze situace Intravilán km 0,000-0,260 dl.260m 1613=1 613,000 [A] Intravilán km 7,890-8,816 dl.9260m 9451.7=9 451,700 [B] napojení OK 165=165,000 [C] křižovatky (220.5+54.63)=275,130 [D] bus zálivy km 8.350L: 361.9=361,900 [E] Celkem: A+B+C+D+E=11 866,730 [F]
- dodání směsi v požadované kvalitě - očištění podkladu - uložení směsi dle předepsaného technologického předpisu, zhutnění vrstvy v předepsané tloušťce - zřízení vrstvy bez rozlišení šířky, pokládání vrstvy po etapách, včetně pracovních spar a spojů - úpravu napojení, ukončení podél obrubníků, dilatačních zařízení, odvodňovacích proužků, odvodňovačů, vpustí, šachet a pod. - nezahrnuje postřiky, nátěry - nezahrnuje těsnění podél obrubníků, dilatačních zařízení, odvodňovacích proužků, odvodňovačů, vpustí, šachet a pod.
64 | 2018_OTSKP | 574B34 | b | ASFALTOVÝ BETON PRO OBRUSNÉ VRSTVY MODIFIK ACO 11+, 11S TL. 40MM | M2 | 51667 |  | 0 | 21 | 0
měřeno ze situace Extravilán km 0,260-7,890 dl.7630m 50155,2=50 155,200 [A] křižovatky (282+179.1+412.2+54.9+44.2+149.2+43.7)=1 165,300 [B] bus zálivy km 2.830LP (110.7+115.8)=226,500 [C] odpočívka km 6.540 120=120,000 [D] Celkem: A+B+C+D=51 667,000 [E]
- dodání směsi v požadované kvalitě - očištění podkladu - uložení směsi dle předepsaného technologického předpisu, zhutnění vrstvy v předepsané tloušťce - zřízení vrstvy bez rozlišení šířky, pokládání vrstvy po etapách, včetně pracovních spar a spojů - úpravu napojení, ukončení podél obrubníků, dilatačních zařízení, odvodňovacích proužků, odvodňovačů, vpustí, šachet a pod. - nezahrnuje postřiky, nátěry - nezahrnuje těsnění podél obrubníků, dilatačních zařízení, odvodňovacích proužků, odvodňovačů, vpustí, šachet a pod.
65 | 2018_OTSKP | 574F66 |  | ASFALTOVÝ BETON PRO PODKLADNÍ VRSTVY MODIFIK ACP 16+, 16S TL. 70MM CRmB | M2 | 64717.23 |  | 0 | 21 | 0
měřeno ze situace+ rozšíření dle vzorových listů Intravilán km 0,000-0,260 dl.260m 1613+0.075*260*2=1 652,000 [A] Extravilán km 0,260-7,890 dl.7630m 50155,2+0.075*7630*2=51 299,700 [B] Intravilán km 7,890-8,816 dl.9260m 9451.7=9 451,700 [C] napojení OK 165=165,000 [D] křižovatky (282+179.1+412.2+54.9+44.2+149.2+43.7+220.5+54.63)=1 440,430 [E] bus zálivy km 2.830LP + 8.350L: (110.7+115.8+361.9)=588,400 [F] odpočívka km 6.540 120=120,000 [G] Celkem: A+B+C+D+E+F+G=64 717,230 [H]
- dodání směsi v požadované kvalitě - očištění podkladu - uložení směsi dle předepsaného technologického předpisu, zhutnění vrstvy v předepsané tloušťce - zřízení vrstvy bez rozlišení šířky, pokládání vrstvy po etapách, včetně pracovních spar a spojů - úpravu napojení, ukončení podél obrubníků, dilatačních zařízení, odvodňovacích proužků, odvodňovačů, vpustí, šachet a pod. - nezahrnuje postřiky, nátěry - nezahrnuje těsnění podél obrubníků, dilatačních zařízení, odvodňovacích proužků, odvodňovačů, vpustí, šachet a pod.
66 | 2018_OTSKP | 58212 |  | DLÁŽDĚNÉ KRYTY Z VELKÝCH KOSTEK DO LOŽE Z MC | M2 | 111.1 |  | 0 | 21 | 0
nároží křižovatky: km 0.020 20.8=20,800 [A] ostrůvky km 3.200 ostruvek 29.5=29,500 [B] km 4.540 ostruvek 25.8=25,800 [C] km 7.180 ostruvek 35=35,000 [D] Celkem: A+B+C+D=111,100 [E]
- dodání dlažebního materiálu v požadované kvalitě, dodání materiálu pro předepsané lože v tloušťce předepsané dokumentací a pro předepsanou výplň spar - očištění podkladu - uložení dlažby dle předepsaného technologického předpisu včetně předepsané podkladní vrstvy a předepsané výplně spar - zřízení vrstvy bez rozlišení šířky, pokládání vrstvy po etapách - úpravu napojení, ukončení podél obrubníků, dilatačních zařízení, odvodňovacích proužků, odvodňovačů, vpustí, šachet a pod., nestanoví-li zadávací dokumentace jinak - nezahrnuje postřiky, nátěry - nezahrnuje těsnění podél obrubníků, dilatačních zařízení, odvodňovacích proužků, odvodňovačů, vpustí, šachet a pod.
67 | 2018_OTSKP | 582611 |  | KRYTY Z BETON DLAŽDIC SE ZÁMKEM ŠEDÝCH TL 60MM DO LOŽE Z KAM | M2 | 27 |  | 0 | 21 | 0
km 8.010 ostruvek: 27=27,000 [A]
- dodání dlažebního materiálu v požadované kvalitě, dodání materiálu pro předepsané lože v tloušťce předepsané dokumentací a pro předepsanou výplň spar - očištění podkladu - uložení dlažby dle předepsaného technologického předpisu včetně předepsané podkladní vrstvy a předepsané výplně spar - zřízení vrstvy bez rozlišení šířky, pokládání vrstvy po etapách - úpravu napojení, ukončení podél obrubníků, dilatačních zařízení, odvodňovacích proužků, odvodňovačů, vpustí, šachet a pod., nestanoví-li zadávací dokumentace jinak - nezahrnuje postřiky, nátěry - nezahrnuje těsnění podél obrubníků, dilatačních zařízení, odvodňovacích proužků, odvodňovačů, vpustí, šachet a pod.
68 | 2018_OTSKP | 587202 |  | PŘEDLÁŽDĚNÍ KRYTU Z DROBNÝCH KOSTEK do MC XF4,včetně vyspárování maltou | M2 | 108.5 |  | 0 | 21 | 0
předláždění km 8.450 P Bus záliv 108.5=108,500 [A]
- pod pojmem *předláždění* se rozumí rozebrání stávající dlažby a pokládka dlažby ze stávajícího dlažebního materiálu (bez dodávky nového) - zahrnuje nezbytnou manipulaci s tímto materiálem (nakládání, doprava, složení, očištění) - dodání a rozprostření materiálu pro lože a jeho tloušťku předepsanou dokumentací a pro předepsanou výplň spar - eventuelní doplnění plochy s použitím nového materiálu se vykazuje v položce č.582
|  | 5 |  | Komunikace |  |  |  | 0 |  | 0
|  | 6 |  | Úpravy povrchů, podlahy, výplně otvorů
69 | 2018_OTSKP | 626112 |  | REPROFILACE PODHLEDŮ, SVISLÝCH PLOCH SANAČNÍ MALTOU JEDNOVRST TL 20MM | M2 | 122.25 |  | 0 | 21 | 0
km 1.329-1.354 P zárubní zed 25*(3+1.5)/2=56,250 [A] km 8.500-8.520 L opěrná zed 22*(2.5+3.5)/2=66,000 [B] Celkem: A+B=122,250 [C]
položka zahrnuje: dodávku veškerého materiálu potřebného pro předepsanou úpravu v předepsané kvalitě nutné vyspravení podkladu, případně zatření spar zdiva položení vrstvy v předepsané tloušťce potřebná lešení a podpěrné konstrukce
70 | 2018_OTSKP | 626212 |  | REPROFILACE VODOROVNÝCH PLOCH SHORA SANAČNÍ MALTOU JEDNOVRST TL 20MM | M2 | 82.4 |  | 0 | 21 | 0
km 1.329-1.354 P zárubní zed 25*1.8=45,000 [A] km 8.500-8.520 L opěrná zed 1.7*22=37,400 [B] Celkem: A+B=82,400 [C]
položka zahrnuje: dodávku veškerého materiálu potřebného pro předepsanou úpravu v předepsané kvalitě nutné vyspravení podkladu, případně zatření spar zdiva položení vrstvy v předepsané tloušťce potřebná lešení a podpěrné konstrukce
71 | 2018_OTSKP | 62745 |  | SPÁROVÁNÍ STARÉHO ZDIVA CEMENTOVOU MALTOU | M2 | 56.25 |  | 0 | 21 | 0
km 1.329-1.354 P zárubní zed 25*(3+1.5)/2=56,250 [A]
položka zahrnuje: dodávku veškerého materiálu potřebného pro předepsanou úpravu v předepsané kvalitě vyčištění spar (vyškrábání), vypláchnutí spar vodou, očištění povrchu spárování odklizení suti a přebytečného materiálu potřebná lešení
|  | 6 |  | Úpravy povrchů, podlahy, výplně otvorů |  |  |  | 0 |  | 0
|  | 8 |  | Potrubí
72 | 2018_OTSKP | 87434 |  | POTRUBÍ Z TRUB PLASTOVÝCH ODPADNÍCH DN DO 200MM | M | 68 |  | 0 | 21 | 0
přípojky vpusti 6+7+7+6+6+6+5+5+5+5+10=68,000 [A]
položky pro zhotovení potrubí platí bez ohledu na sklon zahrnuje: - výrobní dokumentaci (včetně technologického předpisu) - dodání veškerého trubního a pomocného materiálu (trouby, trubky, tvarovky, spojovací a těsnící materiál a pod.), podpěrných, závěsných a upevňovacích prvků, včetně potřebných úprav - úprava a příprava podkladu a podpěr, očištění a ošetření podkladu a podpěr - zřízení plně funkčního potrubí, kompletní soustavy, podle příslušného technologického předpisu - zřízení potrubí i jednotlivých částí po etapách, včetně pracovních spar a spojů, pracovního zaslepení konců a pod. - úprava prostupů, průchodů šachtami a komorami, okolí podpěr a vyústění, zaústění, napojení, vyvedení a upevnění odpad. výustí - ochrana potrubí nátěrem (vč. úpravy povrchu), případně izolací, nejsou-li tyto práce předmětem jiné položky - úprava, očištění a ošetření prostoru kolem potrubí - položky platí pro práce prováděné v prostoru zapaženém i nezapaženém a i v kolektorech, chráničkách - položky zahrnují i práce spojené s nutnými obtoky, převáděním a čerpáním vody nezahrnuje zkoušky vodotěsnosti a televizní prohlídku
73 | 2018_OTSKP | 89536 |  | DRENÁŽNÍ VÝUSŤ Z PROST BETONU vyústění trativodu | KUS | 8 |  | 0 | 21 | 0
8=8,000 [A]
položka zahrnuje: - dodání čerstvého betonu (betonové směsi) požadované kvality, jeho uložení do požadovaného tvaru, ošetření a ochranu betonu, - bednění požadovaných konstr. (i ztracené) s úpravou dle požadované kvality povrchu betonu, včetně odbedňovacích a odskružovacích prostředků, - zřízení všech požadovaných otvorů, kapes, výklenků, prostupů, dutin, drážek a pod., vč. ztížení práce a úprav kolem nich, - úpravy povrchu pro položení požadované izolace, povlaků a nátěrů, případně vyspravení, - nátěry zabraňující soudržnost betonu a bednění, - opatření povrchů betonu izolací proti zemní vlhkosti v částech, kde přijdou do styku se zeminou nebo kamenivem
74 | 2018_OTSKP | 89712 |  | VPUSŤ KANALIZAČNÍ ULIČNÍ KOMPLETNÍ Z BETONOVÝCH DÍLCŮ | KUS | 11 |  | 0 | 21 | 0
11=11,000 [A]
položka zahrnuje: - dodávku a osazení předepsaných dílů včetně mříže - výplň, těsnění a tmelení spar a spojů, - opatření povrchů betonu izolací proti zemní vlhkosti v částech, kde přijdou do styku se zeminou nebo kamenivem, - předepsané podkladní konstrukce
75 | 2018_OTSKP | 89921 |  | VÝŠKOVÁ ÚPRAVA POKLOPŮ poklopy šachet v komunikaci | KUS | 14 |  | 0 | 21 | 0
14=14,000 [A]
- položka výškové úpravy zahrnuje všechny nutné práce a materiály pro zvýšení nebo snížení zařízení (včetně nutné úpravy stávajícího povrchu vozovky nebo chodníku).
|  | 8 |  | Potrubí |  |  |  | 0 |  | 0
|  | 9 |  | Ostatní konstrukce a práce
76 | 2018_OTSKP | 9113A1 |  | SVODIDLO OCEL SILNIČ JEDNOSTR, ÚROVEŇ ZADRŽ N1, N2 - DODÁVKA A MONTÁŽ | M | 1845 |  | 0 | 21 | 0
km 0.370-0.850 L dl. 480m km 1.370-1.413 P dl. 43m km 4.785-4.857 L dl. 70m km 4.871-4.950 P dl. 75m km 4.965-5.126 L dl. 158m km 5.124-5.178 P dl. 54m km 5.162-5.377 L dl. 218m km 7.583-7.890 L dl. 306m km 7.580-7.919 P dl. 340m km 8.425-8.526 L dl. 101m 480+43+70+75+158+54+218+306+340+101=1 845,000 [A]
položka zahrnuje: - kompletní dodávku všech dílů ocelového svodidla s předepsanou povrchovou úpravou včetně spojovacích prvků - montáž a osazení svodidla, osazení sloupků zaberaněním nebo osazením do betonových bloků (včetně betonových bloků a nutných zemních prací - ukončení zapuštěním do betonových bloků (včetně betonového bloku a nutných zemních prací) nebo koncovkou - přechod na jiný typ svodidla nebo přes mostní závěr - ochranu proti bludným proudům a vývody pro jejich měření nezahrnuje odrazky nebo retroreflexní fólie
77 | 2018_OTSKP | 9113A3 |  | SVODIDLO OCEL SILNIČ JEDNOSTR, ÚROVEŇ ZADRŽ N1, N2 - DEMONTÁŽ S PŘESUNEM | M | 1505 |  | 0 | 21 | 0
437.5+208+306+340+51.5+162=1 505,000 [A]
položka zahrnuje: - demontáž a odstranění zařízení - jeho odvoz na předepsané místo
78 | 2018_OTSKP | 91228 |  | SMĚROVÉ SLOUPKY Z PLAST HMOT VČETNĚ ODRAZNÉHO PÁSKU | KUS | 776 |  | 0 | 21 | 0
Z11a,b 346+366=712,000 [A] Z11g 64=64,000 [B] Celkem: A+B=776,000 [C]
položka zahrnuje: - dodání a osazení sloupku včetně nutných zemních prací - vnitrostaveništní a mimostaveništní doprava - odrazky plastové nebo z retroreflexní fólie
79 | 2018_OTSKP | 91257 |  | ODRAŽEČE PROTI ZVĚŘI | KUS | 712 |  | 0 | 21 | 0
712=712,000 [A]
položka zahrnuje dodání a montáž odražeče včetně připevňovacích dílů
80 | 2018_OTSKP | 91267 |  | ODRAZKY NA SVODIDLA | KUS | 43 |  | 0 | 21 | 0
30+13=43,000 [A]
- kompletní dodávka se všemi pomocnými a doplňujícími pracemi a součástmi
81 | 2018_OTSKP | 914131 |  | DOPRAVNÍ ZNAČKY ZÁKLADNÍ VELIKOSTI OCELOVÉ FÓLIE TŘ 2 - DODÁVKA A MONTÁŽ | KUS | 103 |  | 0 | 21 | 0
A2a – 3 ks, A2b -1 ks, A5a – 1 ks, A11 – 3 ks, A22 – 2 ks, B17 – 3 ks, B19 – 2 ks, B21a- 2 ks, B21b – 1 ks, C1 – 1 ks, C4a – 7 ks, P1 – 6 ks, P2 – 6 ks, P4 – 6 ks, P6 – 2 ks, IP6 – 4 ks, IS3a – 4 ks, IS3b – 5 ks, IS3c – 4 ks, IS19c – 1 ks, IS19d – 1 ks, IJ4c – 3 ks, IJ10 – 2 ks, IJ11a – 2 ks, IZ4a – 2 ks, IZ4b – 2 ks, E2b – 6 ks, E3a – 2 ks, E4 – 2 ks, E7b – 2 ks, E9 – 2 ks, E13 – 2 ks, Z3 – 9 ks, Z4a – 2 ks, 3+1+1+3+2+3+2+2+1+1+7+6+6+6+2+4+4+5+4+1+1+3+2+2+2+2+6+2+2+2+2+2+9+2=103,000 [A]
položka zahrnuje: - dodávku a montáž značek v požadovaném provedení
82 | 2018_OTSKP | 914133 |  | DOPRAVNÍ ZNAČKY ZÁKLADNÍ VELIKOSTI OCELOVÉ FÓLIE TŘ 2 - DEMONTÁŽ odvoz na skládku SUS | KUS | 103 |  | 0 | 21 | 0
A2a – 3 ks, A2b -1 ks, A5a – 1 ks, A11 – 3 ks, A22 – 2 ks, B17 – 3 ks, B19 – 2 ks, B21a- 2 ks, B21b – 1 ks, C1 – 1 ks, C4a – 7 ks, P1 – 6 ks, P2 – 6 ks, P4 – 6 ks, P6 – 2 ks, IP6 – 4 ks, IS3a – 4 ks, IS3b – 5 ks, IS3c – 4 ks, IS19c – 1 ks, IS19d – 1 ks, IJ4c – 3 ks, IJ10 – 2 ks, IJ11a – 2 ks, IZ4a – 2 ks, IZ4b – 2 ks, E2b – 6 ks, E3a – 2 ks, E4 – 2 ks, E7b – 2 ks, E9 – 2 ks, E13 – 2 ks, Z3 – 9 ks, Z4a – 2 ks, 3+1+1+3+2+3+2+2+1+1+7+6+6+6+2+4+4+5+4+1+1+3+2+2+2+2+6+2+2+2+2+2+9+2=103,000 [A]
Položka zahrnuje odstranění, demontáž a odklizení materiálu s odvozem na předepsané místo
83 | 2018_OTSKP | 914431 |  | DOPRAVNÍ ZNAČKY 100X150CM OCELOVÉ FÓLIE TŘ 2 - DODÁVKA A MONTÁŽ | KUS | 5 |  | 0 | 21 | 0
IP19 – 4 ks, IS10c – 1 ks, 4+1=5,000 [A]
položka zahrnuje: - dodávku a montáž značek v požadovaném provedení
84 | 2018_OTSKP | 914433 |  | DOPRAVNÍ ZNAČKY 100X150CM OCELOVÉ FÓLIE TŘ 2 - DEMONTÁŽ | KUS | 5 |  | 0 | 21 | 0
IP19 – 4 ks, IS10c – 1 ks, 4+1=5,000 [A]
Položka zahrnuje odstranění, demontáž a odklizení materiálu s odvozem na předepsané místo
85 | 2018_OTSKP | 914521 |  | DOPRAV ZNAČ VELKOPLOŠ OCEL LAMELY FÓLIE TŘ 2 - DOD A MONT | M2 | 1 |  | 0 | 21 | 0
IS9a – 1=1,000 [A]
položka zahrnuje: - dodávku a montáž značek v požadovaném provedení
86 | 2018_OTSKP | 914523 |  | DOPRAV ZNAČ VELKOPLOŠ OCEL LAMELY FÓLIE TŘ 2 - DEMONTÁŽ | M2 | 1 |  | 0 | 21 | 0
1=1,000 [A]
Položka zahrnuje odstranění, demontáž a odklizení materiálu s odvozem na předepsané místo
87 | 2018_OTSKP | 915111 |  | VODOROVNÉ DOPRAVNÍ ZNAČENÍ BARVOU HLADKÉ - DODÁVKA A POKLÁDKA | M2 | 13.95 |  | 0 | 21 | 0
V11a (BUS) čáry 3*0,125*37,2=13,950 [A]
položka zahrnuje: - dodání a pokládku nátěrového materiálu (měří se pouze natíraná plocha) - předznačení a reflexní úpravu
88 | 2018_OTSKP | 915221 |  | VODOR DOPRAV ZNAČ PLASTEM STRUKTURÁLNÍ NEHLUČNÉ - DOD A POKLÁDKA | M2 | 1386.499 |  | 0 | 21 | 0
V1a (0,125) 0,125*(17+40+80+80+540+80+240+152+100+31+2600+149+36+45+36+23+165+135)=568,625 [A] V1a (0,125) ohraničení V13a 0,125*(70+70+62+8+7+10+23+8+10+3+6+5+9+79+21+90+72+73+50+50)=90,750 [B] V2a (3/6/0,125) 0,125*(200+120+260+613)*1/3=49,708 [C] V2b (3/1,5/0,125) 0,125*(34+158+30+360+240+220+80+100+100+28+90+100+100+100+100+100+100+61+46+41+63+30)*2/3=190,083 [D] V2b (1,5/1,5/0,25) 0,25*(35+28+36+24+58+35+18+13+44+46+58+55+11+33+23+33+46)*1/2=74,500 [E] V3 (3/1,5/0,125+plná) 0,125*(80+80+80+80+80+80+80+60+40+60)*(1+2/3)=150,000 [F] V5 (0,50) 0,50*(3,5+3,5+3,5+3,5)=7,000 [G] V7 0,5*3,0*(3+6+4+4)=25,500 [H] V13a (0,5/0,5) (29,5+27,5+53,5+17,5+6,5+13,5+12,0)*1/2=80,000 [I] V13a (0,5/1,0) (108+23+13+84+44+85+37+57)*1/3=150,333 [J] Celkem: A+B+C+D+E+F+G+H+I+J=1 386,499 [K]
položka zahrnuje: - dodání a pokládku nátěrového materiálu (měří se pouze natíraná plocha) - předznačení a reflexní úpravu
89 | 2018_OTSKP | 915231 |  | VODOR DOPRAV ZNAČ PLASTEM PROFIL ZVUČÍCÍ - DOD A POKLÁDKA | M2 | 2547 |  | 0 | 21 | 0
V4 (0,125) 0,125*(2804+275+2479+350+1636+36+47+1289+46+32+2610+2606)=1 776,250 [A] V4 (0,25) 0,25*(12+13+26+27+691+860+14+13+39+106+111+211+70+25+50+196+16+111+193+16+187)=746,750 [B] V4 (0,5/0,5/0,25) 0,25*(17+25+17+19+36+38+24+16)*1/2=24,000 [C] Celkem: A+B+C=2 547,000 [D]
položka zahrnuje: - dodání a pokládku nátěrového materiálu (měří se pouze natíraná plocha) - předznačení a reflexní úpravu
90 | 2018_OTSKP | 915401 |  | VODOROVNÉ DOPRAVNÍ ZNAČENÍ BETON PREFABRIK - DODÁVKA A POKLÁDKA | M2 | 717.25 |  | 0 | 21 | 0
L km 8.000-8.237 dl. 36.5m km 8.270-8.332 dl. 62m km 8.332-8.361 dl.29m km 8.340 (ostrůvek) dl. 25.5 km 8.361-8.591 dl. 230m km 8.620-8.707 dl. 87.5m km 8.738-8.800 dl. 62m (36.5+62+29+25.5+230+87.5+62)*0.25=133,125 [A] P km 0.353-1.329 dl. 976m š.0.5m km 0.890-0.908 dl. 18m š.0.5m (976+18)*0.5=497,000 [B] km 8.240-8.250 dl. 9.5m km 8.270-8.342 dl. 72m km 8.476-8.597 dl. 121.5m km 8.631-8.732 dl. 101m km 8.756-8.800 dl. 44.5m (9.5+72+121.5+101+44.5)*0.25=87,125 [C] Celkem: A+B+C=717,250 [D]
zahrnuje dodávku betonových prefabrikátů a jejich osazení do předepsaného lože
91 | 2018_OTSKP | 915402 |  | VODOR DOPRAV ZNAČ BETON PREFABRIK - ODSTRANĚNÍ | M2 | 243 |  | 0 | 21 | 0
L km 8.000-8.237 dl. 36.5m km 8.270-8.332 dl. 62m km 8.332-8.361 dl.29m km 8.340 (ostrůvek) dl. 25.5 km 8.361-8.591 dl. 230m km 8.620-8.707 dl. 87.5m km 8.738-8.800 dl. 62m P km 8.240-8.250 dl. 9.5m km 8.270-8.342 dl. 72m km 8.476-8.597 dl. 121.5m km 8.631-8.732 dl. 101m km 8.756-8.800 dl. 44.5m km 2.840 dl. 42.5+48.5m (36.5+62+29+25.5+230+87.5+62+9.5+72+121.5+101+44.5+42.5+48.5)*0.25=243,000 [A]
zahrnuje odstranění a odklizení vybouraného materiálu s odvozem na skládku
92 | 2018_OTSKP | 91551 |  | VODOROVNÉ DOPRAVNÍ ZNAČENÍ - PŘEDEM PŘIPRAVENÉ SYMBOLY | KUS | 118 |  | 0 | 21 | 0
V9a (směrové šipky) 5+5+5+3+8+6-4=28,000 [A] V9b (předběžné šipky) 75+15=90,000 [B] Celkem: A+B=118,000 [C]
položka zahrnuje: - dodání a pokládku předepsaného symbolu - zahrnuje předznačení a reflexní úpravu
93 | 2018_OTSKP | 91552 |  | VODOR DOPRAV ZNAČ - PÍSMENA | KUS | 18 |  | 0 | 21 | 0
nápis BUS V11a: 3*6=18,000 [A]
položka zahrnuje: - dodání a pokládku nátěrového materiálu - předznačení a reflexní úpravu
94 | 2018_OTSKP | 915621 |  | VODOR DOPRAV ZNAČ - KNOFLÍKY TRVALÉ ZAPUŠTĚNÉ - DOD A POKLÁD v extravilánu po 9m dle TP133 | KUS | 848 |  | 0 | 21 | 0
7630/9=848 848=848,000 [A]
zahrnuje dodávku a osazení knoflíků předepsaným způsobem
95 | 2018_OTSKP | 915641 |  | VODOR DOPRAV ZNAČ - KNOFLÍKY SKLENĚNÉ OBRUBNÍKOVÉ - DOD A POKLÁD obrubníkové odrazky do předvrtaného otvoru v obrubě ostruvků, včetně předvrtání, bíle barvy, dle TP217 | KUS | 65 |  | 0 | 21 | 0
odrazky po 0.5m km 8.010 32.5/0.5=65,000 [A]
zahrnuje dodávku a osazení knoflíků předepsaným způsobem
96 | 2018_OTSKP | 917224 |  | SILNIČNÍ A CHODNÍKOVÉ OBRUBY Z BETONOVÝCH OBRUBNÍKŮ ŠÍŘ 150MM | M | 1804.5 |  | 0 | 21 | 0
L km 8.332-8.361 dl.29m km 8.340 (ostrůvek) dl. 25.5 km 8.361-8.591 dl. 230m km 8.620-8.707 dl. 87.5m km 8.738-8.800 dl. 62m P km 0.085-0.112 dl. 27m km 0.353-0.829 dl. 475m km 1.023-1.329 dl. 306m km 5.180-5.405 dl. 214m km 8.240-8.250 dl. 9.5m km 8.270-8.342 dl. 72m km 8.476-8.597 dl. 121.5m km 8.631-8.732 dl. 101m km 8.756-8.800 dl. 44.5m 29+25.5+230+87.5+62+27+475+306+214+9.5+72+121.5+101+44.5=1 804,500 [A]
Položka zahrnuje: dodání a pokládku betonových obrubníků o rozměrech předepsaných zadávací dokumentací betonové lože i boční betonovou opěrku.
97 | 2018_OTSKP | 917426 |  | CHODNÍKOVÉ OBRUBY Z KAMENNÝCH OBRUBNÍKŮ ŠÍŘ 250MM dělící ostrůvek | M | 32.5 |  | 0 | 21 | 0
km 8.010 32.5=32,500 [A]
Položka zahrnuje: dodání a pokládku kamenných obrubníků o rozměrech předepsaných zadávací dokumentací betonové lože i boční betonovou opěrku.
98 | 2018_OTSKP | 919111 |  | ŘEZÁNÍ ASFALTOVÉHO KRYTU VOZOVEK TL DO 50MM | M | 507.8 |  | 0 | 21 | 0
Řezání + zálivka 6,8+6,4+8,2+11,9+5.4+5,7+5,5+6,9+12,0+10,5+8,2+11,4+11,2+7,5+38,9+22,8+8,0+32,6+41,5+9,2+31,5+31,0+36,5+7,4+6,5=383,500 [A] Pracovní spáry 14*6,0+2*8,5+11,3+12,0=124,300 [B] Celkem: A+B=507,800 [C]
položka zahrnuje řezání vozovkové vrstvy v předepsané tloušťce, včetně spotřeby vody
99 | 2018_OTSKP | 931324 |  | TĚSNĚNÍ DILATAČ SPAR ASF ZÁLIVKOU MODIFIK PRŮŘ DO 400MM2 | M | 507.8 |  | 0 | 21 | 0
Řezání + zálivka 6,8+6,4+8,2+11,9+5.4+5,7+5,5+6,9+12,0+10,5+8,2+11,4+11,2+7,5+38,9+22,8+8,0+32,6+41,5+9,2+31,5+31,0+36,5+7,4+6,5=383,500 [A] Pracovní spáry 14*6,0+2*8,5+11,3+12,0=124,300 [B] Celkem: A+B=507,800 [C]
položka zahrnuje dodávku a osazení předepsaného materiálu, očištění ploch spáry před úpravou, očištění okolí spáry po úpravě nezahrnuje těsnící profil
100 | 2018_OTSKP | 935212 |  | PŘÍKOPOVÉ ŽLABY Z BETON TVÁRNIC ŠÍŘ DO 600MM DO BETONU TL 100MM | M | 809 |  | 0 | 21 | 0
žlabovka 20 km 0.717-0.229 L dl.58m žlabovky 60 km 0.829-0.907 P dl.78m km 0.907-1.022 P dl.185m km 5.000-5.126 P dl. 128m km 5.120-0-5.160 L dl. 40m km 5.180-5.405 P dl. 222m km 5.368-5.420 L dl. 52m žlab 33-55 km 1.329-1.375 P dl. 46m 58+78+185+128+40+222+52+46=809,000 [A]
položka zahrnuje: - dodávku a uložení příkopových tvárnic předepsaného rozměru a kvality - dodání a rozprostření lože z předepsaného materiálu v předepsané kvalitěa v předepsané tloušťce - veškerou manipulaci s materiálem, vnitrostaveništní i mimostaveništní dopravu - ukončení, patky, spárování - měří se v metrech běžných délky osy žlabu
101 | 2018_OTSKP | 93818 |  | OČIŠTĚNÍ ASFALT VOZOVEK ZAMETENÍM na odfrézovanou plochu v intravilanu a křižovatek | M2 | 13217.43 |  | 0 | 21 | 0
měřeno ze situace+ rozšíření dle vzorových listů Intravilán km 0,000-0,260 dl.260m 1613+0.25*260*2=1 743,000 [A] Intravilán km 7,890-8,816 dl.9260m 9451.7=9 451,700 [C] křižovatky (282+179.1+406.1+54.9+44.2+149.2+43.7+220.5+54.63)=1 434,330 [E] bus zálivy km 2.830LP + 8.350L: (110.7+115.8+361.9)=588,400 [F] Celkem: A+C+E+F=13 217,430 [G]
položka zahrnuje očištění předepsaným způsobem včetně odklizení vzniklého odpadu
102 | 2018_OTSKP | 938543 |  | OČIŠTĚNÍ BETON KONSTR OTRYSKÁNÍM TLAK VODOU DO 1000 BARŮ | M2 | 204.65 |  | 0 | 21 | 0
km 1.329-1.354 P zárubní zed 25*(3+1.5)/2+25*1.8=101,250 [A] km 8.500-8.520 L opěrná zed 22*(2.5+3.5)/2+1.7*22=103,400 [B] Celkem: A+B=204,650 [C]
položka zahrnuje očištění předepsaným způsobem včetně odklizení vzniklého odpadu
103 | 2018_OTSKP | 96687 |  | VYBOURÁNÍ ULIČNÍCH VPUSTÍ KOMPLETNÍCH včetně poplatku za skládku | KUS | 11 |  | 0 | 21 | 0
11=11,000 [A]
- položka zahrnuje veškerou manipulaci s vybouranou sutí a hmotami včetně uložení na skládku. Nezahrnuje poplatek za skládku, který se vykazuje v položce 0141** (s výjimkou malého množství bouraného materiálu, kde je možné poplatek zahrnout do jednotkové ceny bourání – tento fakt musí být uveden v doplňujícím textu k položce) - položka zahrnuje veškeré další práce plynoucí z technologického předpisu a z platných předpisů
|  | 9 |  | Ostatní konstrukce a práce |  |  |  | 0 |  | 0
|  |  |  | C e l k e m |  |  |  | 0 |  | 0
Ostatní ve výkazu nespecifikované práce
Vícepráce
|  |  |  | Vícepráce celkem |  |  |  | 0 |  | 0
Méněpráce
|  |  |  | Méněpráce celkem |  |  |  | 0 |  | 0
|  |  |  | Celkem |  |  |  | 0 |  | 0
|  |  |  | Celkem |  |  |  | 0 |  | 0

## SO 101.10
ASPE 9 |  | Firma: OPTIMA, spol. s r. o.
Příloha k formuláři pro ocenění nabídky
Stavba : |  | II/315 |  | MODERNIZACE SILNICE II/315 SKUHROV-LANŠKROUN (KRUHOVÝ OBJEZD)
číslo a název SO: |  | SO 101 |  | SILNICE II/315
číslo a název rozpočtu: |  | SO 101.10 |  | PROTIHLUKOVÁ STĚNA - Hlavní způsobilé výdaje
Poř. č.pol. | cenová soustava | Kód položky | Varianta položky | Název položky | jednotka | Počet jednotek | CENA |  | Sazba | DPH
[7 empty] | jednotková | celkem | DPH
1 | 2 | 3 | 4 | 5 | 6 | 7 | 8 | 9
|  | 3 |  | Svislé konstrukce
1 | 2018_OTSKP | 347125 |  | STĚNY PROTIHLUKOVÉ Z DÍLCŮ ŽELEZOBETON DO C30/37 ŽB SOKLOVÝ PANEL | M2 | 41.7 |  | 0 | 21 | 0
83.4*0.5=41,700 [A]
- dodání dílce požadovaného tvaru a vlastností, jeho skladování, doprava a osazení do definitivní polohy, včetně komplexní technologie výroby a montáže dílců, ošetření a ochrana dílců, - u dílců železobetonových a předpjatých veškerá výztuž, případně i tuhé kovové prvky a závěsná oka, - úpravy a zařízení pro uložení a transport dílce, - veškeré požadované úpravy dílců, včetně doplňkových konstrukcí a vybavení, - sestavení dílce na stavbě včetně montážních zařízení, plošin a prahů a pod., - výplň, těsnění a tmelení spár a spojů, - očištění a ošetření úložných ploch, - zednické výpomoce pro montáž dílců, - označení dílce výrobním štítkem nebo jiným způsobem, - úpravy dílce pro dodržení požadované přesnosti jeho osazení, včetně případných měření, - veškerá zařízení pro zajištění stability v každém okamžiku, - další práce dané případně specifikací k příslušnému prefabrik. dílci (úprava pohledových ploch, příp. rubových ploch, osazení měřících zařízení, zkoušení a měření dílců a pod.).
2 | 2018_OTSKP | 34715 |  | STĚNY PROTIHLUKOVÉ Z DÍLCŮ Z PLAST HMOT včetně úpravy stávajících IPE nosníků na potřebnou tloušťku protihlukových panelů | M2 | 168 |  | 0 | 21 | 0
20*4.2*2.0=168,000 [A]
- dodání dílce požadovaného tvaru a vlastností, jeho skladování, doprava a osazení do definitivní polohy, včetně komplexní technologie výroby a montáže dílců, ošetření a ochrana dílců, - úpravy a zařízení pro uložení a transport dílce, - veškeré požadované úpravy dílců, včetně doplňkových konstrukcí a vybavení, - sestavení dílce na stavbě včetně montážních zařízení, plošin a prahů a pod., - výplň, těsnění a tmelení spár a spojů, - očištění a ošetření úložných ploch, - zednické výpomoce pro montáž dílců, - označení dílce výrobním štítkem nebo jiným způsobem, - úpravy dílce pro dodržení požadované přesnosti jeho osazení, včetně případných měření, - veškerá zařízení pro zajištění stability v každém okamžiku, - další práce dané případně specifikací k příslušnému dílci (úprava pohledových ploch, příp. rubových ploch, osazení měřících zařízení, zkoušení a měření dílců a pod.).
|  | 3 |  | Svislé konstrukce |  |  |  | 0 |  | 0
|  | 7 |  | Přidružená stavební výroba
3 | 2018_OTSKP | 78312 |  | PROTIKOROZ OCHRANA OCEL KONSTR NÁTĚREM VÍCEVRST broušení, 1x základní nátěr+2x vrchní nátěr na stávající IPE240 | M2 | 145.215 |  | 0 | 21 | 0
ks*dl.*o 21*2.5*0.922*3=145,215 [A]
- položky nátěrů zahrnují kompletní povlaky (i různobarevné), včetně úpravy podkladu (odmaštění, odrezivění, odstranění starých nátěrů a nečistot) a jeho vyspravení, provedení nátěru předepsaným postupem a splnění všech požadavků daných technologickým předpisem.
|  | 7 |  | Přidružená stavební výroba |  |  |  | 0 |  | 0
|  | 9 |  | Ostatní konstrukce a práce
4 | 2018_OTSKP | 96661 |  | ODSTRANĚNÍ PROTIHLUKOVÝCH STĚN Z DÍLCŮ BETONOVÝCH včetně poplatku za skládku | M2 | 200.16 |  | 0 | 21 | 0
83.4*2.4=200,160 [A]
položka zahrnuje: - demontáž konstrukce do použitelných součástí a odstranění nepoužitelných - odvoz použitelných částí do skladu a suti na skládku (nezahrnuje poplatek za skládku) - odstranění sloupků bez ohledu na materiál nezahrnuje odstranění základových konstrukcí
|  | 9 |  | Ostatní konstrukce a práce |  |  |  | 0 |  | 0
|  |  |  | C e l k e m |  |  |  | 0 |  | 0
Ostatní ve výkazu nespecifikované práce
Vícepráce
|  |  |  | Vícepráce celkem |  |  |  | 0 |  | 0
Méněpráce
|  |  |  | Méněpráce celkem |  |  |  | 0 |  | 0
|  |  |  | Celkem |  |  |  | 0 |  | 0
|  |  |  | Celkem |  |  |  | 0 |  | 0

## SO 101.2
ASPE 9 |  | Firma: OPTIMA, spol. s r. o.
Příloha k formuláři pro ocenění nabídky
Stavba : |  | II/315 |  | MODERNIZACE SILNICE II/315 SKUHROV-LANŠKROUN (KRUHOVÝ OBJEZD)
číslo a název SO: |  | SO 101 |  | SILNICE II/315
číslo a název rozpočtu: |  | SO 101.2 |  | PROPUSTKY- Hlavní způsobilé výdaje
Poř. č.pol. | cenová soustava | Kód položky | Varianta položky | Název položky | jednotka | Počet jednotek | CENA |  | Sazba | DPH
[7 empty] | jednotková | celkem | DPH
1 | 2 | 3 | 4 | 5 | 6 | 7 | 8 | 9
|  | 0 |  | Všeobecné konstrukce a práce
1 | 2018_OTSKP | 014102 |  | POPLATKY ZA SKLÁDKU neznečištěná zemina a kamenivo stavebním odpadem | T | 745.56 |  | 0 | 21 | 0
viz. položky 132738 372,780*2=745,560 [A]
Položka obsahuje veškeré poplatky provozovateli skládky související s uložením odpadu na skládce.
|  | 0 |  | Všeobecné konstrukce a práce |  |  |  | 0 |  | 0
|  | 1 |  | Zemní práce
2 | 2018_OTSKP | 129946 |  | ČIŠTĚNÍ POTRUBÍ DN DO 400MM | M | 25.2 |  | 0 | 21 | 0
km 0.033 DN400 dl. 25.2m 25.2=25,200 [A]
- vodorovná a svislá doprava, přemístění, přeložení, manipulace s výkopkem a uložení na skládku (bez poplatku)
3 | 2018_OTSKP | 129958 |  | ČIŠTĚNÍ POTRUBÍ DN DO 600MM | M | 49.2 |  | 0 | 21 | 0
km 7.163 DN600 dl. 26.2m pročištění km 8.172 DN600 dl. 23.0m pročištění 26.2+23=49,200 [A]
- vodorovná a svislá doprava, přemístění, přeložení, manipulace s výkopkem a uložení na skládku (bez poplatku)
4 | 2018_OTSKP | 129971 |  | ČIŠTĚNÍ POTRUBÍ DN DO 1000MM | M | 60 |  | 0 | 21 | 0
km 7.800 DN1000 dl. 60.0m 60=60,000 [A]
- vodorovná a svislá doprava, přemístění, přeložení, manipulace s výkopkem a uložení na skládku (bez poplatku)
5 | 2018_OTSKP | 132738 |  | HLOUBENÍ RÝH ŠÍŘ DO 2M PAŽ I NEPAŽ TŘ. I, ODVOZ DO 20KM | M3 | 372.78 |  | 0 | 21 | 0
1.2*2.0*(11.3+12+11.6+12.5+11+11.3+12.5+11.7)=225,360 [A] 1.5*2.2*14.4=47,520 [B] HV (11+10+10+10+12.5+10.5+10+13.5+13+10.5)*0.6*1.5=99,900 [C] Celkem: A+B+C=372,780 [D]
položka zahrnuje: - vodorovná a svislá doprava, přemístění, přeložení, manipulace s výkopkem - kompletní provedení vykopávky nezapažené i zapažené - ošetření výkopiště po celou dobu práce v něm vč. klimatických opatření - ztížení vykopávek v blízkosti podzemního vedení, konstrukcí a objektů vč. jejich dočasného zajištění - ztížení pod vodou, v okolí výbušnin, ve stísněných prostorech a pod. - příplatek za lepivost - těžení po vrstvách, pásech a po jiných nutných částech (figurách) - čerpání vody vč. čerpacích jímek, potrubí a pohotovostní čerpací soupravy (viz ustanovení k pol. 1151,2) - potřebné snížení hladiny podzemní vody - těžení a rozpojování jednotlivých balvanů - vytahování a nošení výkopku - svahování a přesvah. svahů do konečného tvaru, výměna hornin v podloží a v pláni znehodnocené klimatickými vlivy - ruční vykopávky, odstranění kořenů a napadávek - pažení, vzepření a rozepření vč. přepažování (vyjma štětových stěn) - úpravu, ochranu a očištění dna, základové spáry, stěn a svahů - odvedení nebo obvedení vody v okolí výkopiště a ve výkopišti - třídění výkopku - veškeré pomocné konstrukce umožňující provedení vykopávky (příjezdy, sjezdy, nájezdy, lešení, podpěr. konstr., přemostění, zpevněné plochy, zakrytí a pod.) - nezahrnuje uložení zeminy (na skládku, do násypu) ani poplatky za skládku, vykazují se v položce č.0141**
6 | 2018_OTSKP | 17481 |  | ZÁSYP JAM A RÝH Z NAKUPOVANÝCH MATERIÁLŮ | M3 | 193.14 |  | 0 | 21 | 0
HV (1+10+10+10+12.5+10.5+10+13.5+13+10.5)*0.6*0.9=54,540 [A] 1.2*1.0*(11.3+12+11.6+12.5+11+11.3+12.5+11.7)=112,680 [B] 1.5*1.2*14.4=25,920 [C] Celkem: A+B+C=193,140 [D]
položka zahrnuje: - kompletní provedení zemní konstrukce včetně nákupu a dopravy materiálu dle zadávací dokumentace - úprava ukládaného materiálu vlhčením, tříděním, promícháním nebo vysoušením, příp. jiné úpravy za účelem zlepšení jeho mech. vlastností - hutnění i různé míry hutnění - ošetření úložiště po celou dobu práce v něm vč. klimatických opatření - ztížení v okolí vedení, konstrukcí a objektů a jejich dočasné zajištění - ztížení provádění vč. hutnění ve ztížených podmínkách a stísněných prostorech - ztížené ukládání sypaniny pod vodu - ukládání po vrstvách a po jiných nutných částech (figurách) vč. dosypávek - spouštění a nošení materiálu - výměna částí zemní konstrukce znehodnocené klimatickými vlivy - udržování úložiště a jeho ochrana proti vodě - odvedení nebo obvedení vody v okolí úložiště a v úložišti - veškeré pomocné konstrukce umožňující provedení zemní konstrukce (příjezdy, sjezdy, nájezdy, lešení, podpěrné konstrukce, přemostění, zpevněné plochy, zakrytí a pod.)
7 | 2018_OTSKP | 17581 |  | OBSYP POTRUBÍ A OBJEKTŮ Z NAKUPOVANÝCH MATERIÁLŮ | M3 | 32.118 |  | 0 | 21 | 0
HV (11+10+10+10+12.5+10.5+10+13.5+13+10.5)*0.6*0.6-(11+10+10+10+12.5+10.5+10+13.5+13+10.5)*3.14*0.15*0.15=32,118 [A]
položka zahrnuje: - kompletní provedení zemní konstrukce včetně nákupu a dopravy materiálu dle zadávací dokumentace - úprava ukládaného materiálu vlhčením, tříděním, promícháním nebo vysoušením, příp. jiné úpravy za účelem zlepšení jeho mech. vlastností - hutnění i různé míry hutnění - ošetření úložiště po celou dobu práce v něm vč. klimatických opatření - ztížení v okolí vedení, konstrukcí a objektů a jejich dočasné zajištění - ztížení provádění vč. hutnění ve ztížených podmínkách a stísněných prostorech - ztížené ukládání sypaniny pod vodu - ukládání po vrstvách a po jiných nutných částech (figurách) vč. dosypávek - spouštění a nošení materiálu - výměna částí zemní konstrukce znehodnocené klimatickými vlivy - ruční hutnění a výplň jam a prohlubní v podloží - úprava, očištění, ochrana a zhutnění podloží - svahování, hutnění a uzavírání povrchů svahů - zřízení lavic na svazích - udržování úložiště a jeho ochrana proti vodě - odvedení nebo obvedení vody v okolí úložiště a v úložišti - veškeré pomocné konstrukce umožňující provedení zemní konstrukce (příjezdy, sjezdy, nájezdy, lešení, podpěrné konstrukce, přemostění, zpevněné plochy, zakrytí a pod.) - zemina vytlačená potrubím o DN do 180mm se od kubatury obsypů neodečítá
|  | 1 |  | Zemní práce |  |  |  | 0 |  | 0
|  | 4 |  | Vodorovné konstrukce
8 | 2018_OTSKP | 45152 |  | PODKLADNÍ A VÝPLŇOVÉ VRSTVY Z KAMENIVA DRCENÉHO | M3 | 44.58 |  | 0 | 21 | 0
1.2*0.2*(14+12.5+22+8.5+11+9+10+11+10+13+10.5)=31,560 [A] 1.5*0.2*11=3,300 [B] 2.0*0.2*10=4,000 [C] 2.2*0.2*13=5,720 [D] Celkem: A+B+C+D=44,580 [E]
položka zahrnuje dodávku předepsaného kameniva, mimostaveništní a vnitrostaveništní dopravu a jeho uložení není-li v zadávací dokumentaci uvedeno jinak, jedná se o nakupovaný materiál
9 | 2018_OTSKP | 461313 |  | PATKY Z PROSTÉHO BETONU C16/20 ZAJIŠTOVACÍ PRÁH | M3 | 4.8 |  | 0 | 21 | 0
(0.4*0.5*1.2)*2*10=4,800 [A]
položka zahrnuje: - nutné zemní práce (hloubení rýh a pod.) - dodání čerstvého betonu (betonové směsi) požadované kvality, jeho uložení do požadovaného tvaru při jakékoliv konzistenci čerstvého betonu a způsobu hutnění, ošetření a ochranu betonu, - zhotovení nepropustného, mrazuvzdorného betonu a betonu požadované trvanlivosti a vlastností, - užití potřebných přísad a technologií výroby betonu, - zřízení pracovních a dilatačních spar, včetně potřebných úprav, výplně, vložek, opracování, očištění a ošetření, - bednění požadovaných konstr. (i ztracené) s úpravou dle požadované kvality povrchu betonu, včetně odbedňovacích a odskružovacích prostředků, - zřízení všech požadovaných otvorů, kapes, výklenků, prostupů, dutin, drážek a pod., vč. ztížení práce a úprav kolem nich, - úpravy pro osazení doplňkových konstrukcí a vybavení, - úpravy povrchu pro položení požadované izolace, povlaků a nátěrů, případně vyspravení, - konstrukce betonových kloubů, upevnění kotevních prvků a doplňkových konstrukcí, - nátěry zabraňující soudržnost betonu a bednění, - výplň, těsnění a tmelení spar a spojů, - opatření povrchů betonu izolací proti zemní vlhkosti v částech, kde přijdou do styku se zeminou nebo kamenivem
|  | 4 |  | Vodorovné konstrukce |  |  |  | 0 |  | 0
|  | 8 |  | Potrubí
10 | 2018_OTSKP | 87445 |  | POTRUBÍ Z TRUB PLASTOVÝCH ODPADNÍCH DN DO 300MM pro horské vpusti | M | 111 |  | 0 | 21 | 0
11+10+10+10+12.5+10.5+10+13.5+13+10.5=111,000 [A]
položky pro zhotovení potrubí platí bez ohledu na sklon zahrnuje: - výrobní dokumentaci (včetně technologického předpisu) - dodání veškerého trubního a pomocného materiálu (trouby, trubky, tvarovky, spojovací a těsnící materiál a pod.), podpěrných, závěsných a upevňovacích prvků, včetně potřebných úprav - úprava a příprava podkladu a podpěr, očištění a ošetření podkladu a podpěr - zřízení plně funkčního potrubí, kompletní soustavy, podle příslušného technologického předpisu - zřízení potrubí i jednotlivých částí po etapách, včetně pracovních spar a spojů, pracovního zaslepení konců a pod. - úprava prostupů, průchodů šachtami a komorami, okolí podpěr a vyústění, zaústění, napojení, vyvedení a upevnění odpad. výustí - ochrana potrubí nátěrem (vč. úpravy povrchu), případně izolací, nejsou-li tyto práce předmětem jiné položky - úprava, očištění a ošetření prostoru kolem potrubí - položky platí pro práce prováděné v prostoru zapaženém i nezapaženém a i v kolektorech, chráničkách - položky zahrnují i práce spojené s nutnými obtoky, převáděním a čerpáním vody nezahrnuje zkoušky vodotěsnosti a televizní prohlídku
11 | 2018_OTSKP | 89722 |  | VPUSŤ KANALIZAČNÍ HORSKÁ KOMPLETNÍ Z BETON DÍLCŮ 10ks z toho 2ks šikmé | KUS | 10 |  | 0 | 21 | 0
10=10,000 [A]
položka zahrnuje: - dodávku a osazení předepsaných dílů včetně mříže - výplň, těsnění a tmelení spar a spojů, - opatření povrchů betonu izolací proti zemní vlhkosti v částech, kde přijdou do styku se zeminou nebo kamenivem, - předepsané podkladní konstrukce
12 | 2018_OTSKP | 899121 |  | MŘÍŽE OCELOVÉ SAMOSTATNÉ pro vtokovou jímku | KUS | 1 |  | 0 | 21 | 0
km 6.652 1=1,000 [A]
Položka zahrnuje dodávku a osazení předepsané mříže včetně rámu
13 | 2018_OTSKP | 899574 |  | OBETONOVÁNÍ POTRUBÍ ZE ŽELEZOBETONU DO C25/30 (B30) VČETNĚ VÝZTUŽE KARI síť 150/150/6 | M3 | 95.709 |  | 0 | 21 | 0
(1.2*1.1-3.14*0.4*0.4)*(11.3+12+11.6+12.5+11+11.3+12.5+11.7)=76,773 [A] (1.5*1.4-3.14*0.5*0.5)*14.4=18,936 [B] Celkem: A+B=95,709 [C]
- dodání čerstvého betonu (betonové směsi) požadované kvality, jeho uložení do požadovaného tvaru při jakékoliv hustotě výztuže, konzistenci čerstvého betonu a způsobu hutnění, ošetření a ochranu betonu, - zhotovení nepropustného, mrazuvzdorného betonu a betonu požadované trvanlivosti a vlastností, - užití potřebných přísad a technologií výroby betonu, - zřízení pracovních a dilatačních spar, včetně potřebných úprav, výplně, vložek, opracování, očištění a ošetření, - bednění požadovaných konstr. (i ztracené) s úpravou dle požadované kvality povrchu betonu, včetně odbedňovacích a odskružovacích prostředků, - podpěrné konstr. (skruže) a lešení všech druhů pro bednění, uložení čerstvého betonu, výztuže a doplňkových konstr., vč. požadovaných otvorů, ochranných a bezpečnostních opatření a základů těchto konstrukcí a lešení, - vytvoření kotevních čel, kapes, nálitků, a sedel, - zřízení všech požadovaných otvorů, kapes, výklenků, prostupů, dutin, drážek a pod., vč. ztížení práce a úprav kolem nich, - úpravy pro osazení výztuže, doplňkových konstrukcí a vybavení, - úpravy povrchu pro položení požadované izolace, povlaků a nátěrů, případně vyspravení, - ztížení práce u kabelových a injektážních trubek a ostatních zařízení osazovaných do betonu, - konstrukce betonových kloubů, upevnění kotevních prvků a doplňkových konstrukcí, - nátěry zabraňující soudržnost betonu a bednění, - výplň, těsnění a tmelení spar a spojů, - opatření povrchů betonu izolací proti zemní vlhkosti v částech, kde přijdou do styku se zeminou nebo kamenivem, - případné zřízení spojovací vrstvy u základů, - úpravy pro osazení zařízení ochrany konstrukce proti vlivu bludných proudů
|  | 8 |  | Potrubí |  |  |  | 0 |  | 0
|  | 9 |  | Ostatní konstrukce a práce
14 | 2018_OTSKP | 9181B5 |  | ČELA PROPUSTU Z TRUB DN DO 400MM Z BETONU DO C 30/37 | KUS | 1 |  | 0 | 21 | 0
km 0.033 DN400 dl. 25.2m 1=1,000 [A]
Položka zahrnuje kompletní čelo (základ, dřík, římsu) - dodání čerstvého betonu (betonové směsi) požadované kvality, jeho uložení do požadovaného tvaru při jakékoliv hustotě výztuže, konzistenci čerstvého betonu a způsobu hutnění, ošetření a ochranu betonu, - dodání a osazení výztuže, - případně dokumentací předepsaný kamenný obklad, - zhotovení nepropustného, mrazuvzdorného betonu a betonu požadované trvanlivosti a vlastností, - užití potřebných přísad a technologií výroby betonu, - zřízení pracovních a dilatačních spar, včetně potřebných úprav, výplně, vložek, opracování, očištění a ošetření, - bednění požadovaných konstr. (i ztracené) s úpravou dle požadované kvality povrchu betonu, včetně odbedňovacích a odskružovacích prostředků, - podpěrné konstr. (skruže) a lešení všech druhů pro bednění, uložení čerstvého betonu, výztuže a doplňkových konstr., vč. požadovaných otvorů, ochranných a bezpečnostních opatření a základů těchto konstrukcí a lešení, - vytvoření kotevních čel, kapes, nálitků, a sedel, - zřízení všech požadovaných otvorů, kapes, výklenků, prostupů, dutin, drážek a pod., vč. ztížení práce a úprav kolem nich, - úpravy pro osazení výztuže, doplňkových konstrukcí a vybavení, - úpravy povrchu pro položení požadované izolace, povlaků a nátěrů, případně vyspravení, - ztížení práce u kabelových a injektážních trubek a ostatních zařízení osazovaných do betonu, - konstrukce betonových kloubů, upevnění kotevních prvků a doplňkových konstrukcí, - nátěry zabraňující soudržnost betonu a bednění, - výplň, těsnění a tmelení spar a spojů, - opatření povrchů betonu izolací proti zemní vlhkosti v částech, kde přijdou do styku se zeminou nebo kamenivem, - případné zřízení spojovací vrstvy u základů, - úpravy pro osazení zařízení ochrany konstrukce proti vlivu bludných proudů. Nezahrnuje zábradlí.
15 | 2018_OTSKP | 9181D5 |  | ČELA PROPUSTU Z TRUB DN DO 600MM Z BETONU DO C 30/37 | KUS | 2 |  | 0 | 21 | 0
km 1.453 DN600 dl. 11.3m 2=2,000 [A]
Položka zahrnuje kompletní čelo (základ, dřík, římsu) - dodání čerstvého betonu (betonové směsi) požadované kvality, jeho uložení do požadovaného tvaru při jakékoliv hustotě výztuže, konzistenci čerstvého betonu a způsobu hutnění, ošetření a ochranu betonu, - dodání a osazení výztuže, - případně dokumentací předepsaný kamenný obklad, - zhotovení nepropustného, mrazuvzdorného betonu a betonu požadované trvanlivosti a vlastností, - užití potřebných přísad a technologií výroby betonu, - zřízení pracovních a dilatačních spar, včetně potřebných úprav, výplně, vložek, opracování, očištění a ošetření, - bednění požadovaných konstr. (i ztracené) s úpravou dle požadované kvality povrchu betonu, včetně odbedňovacích a odskružovacích prostředků, - podpěrné konstr. (skruže) a lešení všech druhů pro bednění, uložení čerstvého betonu, výztuže a doplňkových konstr., vč. požadovaných otvorů, ochranných a bezpečnostních opatření a základů těchto konstrukcí a lešení, - vytvoření kotevních čel, kapes, nálitků, a sedel, - zřízení všech požadovaných otvorů, kapes, výklenků, prostupů, dutin, drážek a pod., vč. ztížení práce a úprav kolem nich, - úpravy pro osazení výztuže, doplňkových konstrukcí a vybavení, - úpravy povrchu pro položení požadované izolace, povlaků a nátěrů, případně vyspravení, - ztížení práce u kabelových a injektážních trubek a ostatních zařízení osazovaných do betonu, - konstrukce betonových kloubů, upevnění kotevních prvků a doplňkových konstrukcí, - nátěry zabraňující soudržnost betonu a bednění, - výplň, těsnění a tmelení spar a spojů, - opatření povrchů betonu izolací proti zemní vlhkosti v částech, kde přijdou do styku se zeminou nebo kamenivem, - případné zřízení spojovací vrstvy u základů, - úpravy pro osazení zařízení ochrany konstrukce proti vlivu bludných proudů. Nezahrnuje zábradlí.
16 | 2018_OTSKP | 9182D |  | VTOKOVÉ JÍMKY BETONOVÉ VČETNĚ DLAŽBY PROPUSTU Z TRUB DN DO 600MM | KUS | 1 |  | 0 | 21 | 0
km 6.652 DN600 dl. 12.5m vtoková jímka 1=1,000 [A]
Položka zahrnuje: - dodání čerstvého betonu (betonové směsi) požadované kvality, jeho uložení do požadovaného tvaru při jakékoliv hustotě výztuže, konzistenci čerstvého betonu a způsobu hutnění, ošetření a ochranu betonu, - dodání a osazení výztuže, - dlažbu dna z lomového kamene, případně dokumentací předepsaný kamenný obklad stěn, - zhotovení nepropustného, mrazuvzdorného betonu a betonu požadované trvanlivosti a vlastností, - užití potřebných přísad a technologií výroby betonu, - zřízení pracovních a dilatačních spar, včetně potřebných úprav, výplně, vložek, opracování, očištění a ošetření, - bednění požadovaných konstr. (i ztracené) s úpravou dle požadované kvality povrchu betonu, včetně odbedňovacích a odskružovacích prostředků, - podpěrné konstr. (skruže) a lešení všech druhů pro bednění, uložení čerstvého betonu, výztuže a doplňkových konstr., vč. požadovaných otvorů, ochranných a bezpečnostních opatření a základů těchto konstrukcí a lešení, - vytvoření kotevních čel, kapes, nálitků, a sedel, - zřízení všech požadovaných otvorů, kapes, výklenků, prostupů, dutin, drážek a pod., vč. ztížení práce a úprav kolem nich, - úpravy pro osazení výztuže, doplňkových konstrukcí a vybavení, - úpravy povrchu pro položení požadované izolace, povlaků a nátěrů, případně vyspravení, - ztížení práce u kabelových a injektážních trubek a ostatních zařízení osazovaných do betonu, - konstrukce betonových kloubů, upevnění kotevních prvků a doplňkových konstrukcí, - nátěry zabraňující soudržnost betonu a bednění, - výplň, těsnění a tmelení spar a spojů, - opatření povrchů betonu izolací proti zemní vlhkosti v částech, kde přijdou do styku se zeminou nebo kamenivem, - případné zřízení spojovací vrstvy u základů, - úpravy pro osazení zařízení ochrany konstrukce proti vlivu bludných proudů. Nezahrnuje mříž a zábradlí.
17 | 2018_OTSKP | 9182F |  | VTOK JÍMKY BETONOVÉ VČET DLAŽBY PROPUSTU Z TRUB DN DO 1000MM | KUS | 1 |  | 0 | 21 | 0
km 7.800 1=1,000 [A]
Položka zahrnuje: - dodání čerstvého betonu (betonové směsi) požadované kvality, jeho uložení do požadovaného tvaru při jakékoliv hustotě výztuže, konzistenci čerstvého betonu a způsobu hutnění, ošetření a ochranu betonu, - dodání a osazení výztuže, - dlažbu dna z lomového kamene, případně dokumentací předepsaný kamenný obklad stěn, - zhotovení nepropustného, mrazuvzdorného betonu a betonu požadované trvanlivosti a vlastností, - užití potřebných přísad a technologií výroby betonu, - zřízení pracovních a dilatačních spar, včetně potřebných úprav, výplně, vložek, opracování, očištění a ošetření, - bednění požadovaných konstr. (i ztracené) s úpravou dle požadované kvality povrchu betonu, včetně odbedňovacích a odskružovacích prostředků, - podpěrné konstr. (skruže) a lešení všech druhů pro bednění, uložení čerstvého betonu, výztuže a doplňkových konstr., vč. požadovaných otvorů, ochranných a bezpečnostních opatření a základů těchto konstrukcí a lešení, - vytvoření kotevních čel, kapes, nálitků, a sedel, - zřízení všech požadovaných otvorů, kapes, výklenků, prostupů, dutin, drážek a pod., vč. ztížení práce a úprav kolem nich, - úpravy pro osazení výztuže, doplňkových konstrukcí a vybavení, - úpravy povrchu pro položení požadované izolace, povlaků a nátěrů, případně vyspravení, - ztížení práce u kabelových a injektážních trubek a ostatních zařízení osazovaných do betonu, - konstrukce betonových kloubů, upevnění kotevních prvků a doplňkových konstrukcí, - nátěry zabraňující soudržnost betonu a bednění, - výplň, těsnění a tmelení spar a spojů, - opatření povrchů betonu izolací proti zemní vlhkosti v částech, kde přijdou do styku se zeminou nebo kamenivem, - případné zřízení spojovací vrstvy u základů, - úpravy pro osazení zařízení ochrany konstrukce proti vlivu bludných proudů. Nezahrnuje mříž a zábradlí.
18 | 2018_OTSKP | 918358 |  | PROPUSTY Z TRUB DN 600MM | M | 93.9 |  | 0 | 21 | 0
km 1.453 DN600 dl. 11.3m kolmá čela km 2.800 DN600 dl. 12.0m šikmá čela km 3.464 DN600 dl. 11.6m šikmá čela km 3.610 DN600 dl. 12.5m šikmá čela km 4.460 DN600 dl. 11.0m šikmá čela km 6.140 DN600 dl. 11.3m šikmá čela km 6.652 DN600 dl. 12.5m vtoková jímka km 6.853 DN600 dl. 11.7m šikmá čela 11.3+12+11.6+12.5+11+11.3+12.5+11.7=93,900 [A]
Položka zahrnuje: - dodání a položení potrubí z trub z dokumentací předepsaného materiálu a předepsaného průměru - případné úpravy trub (zkrácení, šikmé seříznutí) Nezahrnuje podkladní vrstvy a obetonování.
19 | 2018_OTSKP | 91836 |  | PROPUSTY Z TRUB DN 800MM | M | 14.4 |  | 0 | 21 | 0
km 6.517 DN800 dl. 14.4m šikmá čela 14.4=14,400 [A]
Položka zahrnuje: - dodání a položení potrubí z trub z dokumentací předepsaného materiálu a předepsaného průměru - případné úpravy trub (zkrácení, šikmé seříznutí) Nezahrnuje podkladní vrstvy a obetonování.
20 | 2018_OTSKP | 9185A2 |  | ČELA KAMENNÁ PROPUSTU Z TRUB DN DO 300MM pro horské vpusti, zpevnění výtoku HV | KUS | 10 |  | 0 | 21 | 0
10=10,000 [A]
Položka zahrnuje: zdivo z lomového kamen na MC ve tvaru, předepsaným zadávací dokumentací vyspárování zdiva MC římsu ze železobetonu včetně výztuže, pokud je předepsaná zadávací dokumentací Nezahrnuje zábradlí
21 | 2018_OTSKP | 9185D2 |  | ČELA KAMENNÁ PROPUSTU Z TRUB DN DO 600MM šikmá | KUS | 11 |  | 0 | 21 | 0
km 2.800 DN600 dl. 12.0m šikmá čela km 3.464 DN600 dl. 11.6m šikmá čela km 3.610 DN600 dl. 12.5m šikmá čela km 4.460 DN600 dl. 11.0m šikmá čela km 6.140 DN600 dl. 11.3m šikmá čela km 6.652 DN600 dl. 12.5m vtoková jímka+ šikmé čelo na výtoku km 6.853 DN600 dl. 11.7m šikmá čela 2+2+2+2+1+2=11,000 [A]
Položka zahrnuje: zdivo z lomového kamen na MC ve tvaru, předepsaným zadávací dokumentací vyspárování zdiva MC římsu ze železobetonu včetně výztuže, pokud je předepsaná zadávací dokumentací Nezahrnuje zábradlí
22 | 2018_OTSKP | 9185E2 |  | ČELA KAMENNÁ PROPUSTU Z TRUB DN DO 800MM | KUS | 2 |  | 0 | 21 | 0
km 6.517 DN800 dl. 14.4m šikmá čela 2=2,000 [A]
Položka zahrnuje: zdivo z lomového kamen na MC ve tvaru, předepsaným zadávací dokumentací vyspárování zdiva MC římsu ze železobetonu včetně výztuže, pokud je předepsaná zadávací dokumentací Nezahrnuje zábradlí
23 | 2018_OTSKP | 966346 |  | BOURÁNÍ PROPUSTŮ Z TRUB DN DO 400MM | M | 34.2 |  | 0 | 21 | 0
km 2.800 DN400 dl. 8.6m km 4.380 DN400 dl. 8.1m km 6.180 DN400 dl. 9.2m km 6.652 DN400 dl. 8.3m 8.6+8.1+9.2+8.3=34,200 [A]
položka zahrnuje: - odstranění trub včetně případného obetonování a lože - veškeré pomocné konstrukce (lešení a pod.) - veškerou manipulaci s vybouranou sutí a hmotami včetně uložení na skládku. Nezahrnuje poplatek za skládku, který se vykazuje v položce 0141** (s výjimkou malého množství bouraného materiálu, kde je možné poplatek zahrnout do jednotkové ceny bourání – tento fakt musí být uveden v doplňujícím textu k položce) - veškeré další práce plynoucí z technologického předpisu a z platných předpisů - nezahrnuje bourání čel, vtokových a výtokových jímek, odstranění zábradlí
24 | 2018_OTSKP | 966357 |  | BOURÁNÍ PROPUSTŮ Z TRUB DN DO 500MM | M | 67.24 |  | 0 | 21 | 0
km 3.464 DN500 dl. 8.2m km 3.610 DN500 dl. 8.2m 8.2*8.2=67,240 [A]
položka zahrnuje: - odstranění trub včetně případného obetonování a lože - veškeré pomocné konstrukce (lešení a pod.) - veškerou manipulaci s vybouranou sutí a hmotami včetně uložení na skládku. Nezahrnuje poplatek za skládku, který se vykazuje v položce 0141** (s výjimkou malého množství bouraného materiálu, kde je možné poplatek zahrnout do jednotkové ceny bourání – tento fakt musí být uveden v doplňujícím textu k položce) - veškeré další práce plynoucí z technologického předpisu a z platných předpisů - nezahrnuje bourání čel, vtokových a výtokových jímek, odstranění zábradlí
25 | 2018_OTSKP | 966358 |  | BOURÁNÍ PROPUSTŮ Z TRUB DN DO 600MM | M | 17.7 |  | 0 | 21 | 0
km 1.453 DN600 dl. 10.5m km 6.853 DN600 dl. 7.2m 10.5+7.2=17,700 [A]
položka zahrnuje: - odstranění trub včetně případného obetonování a lože - veškeré pomocné konstrukce (lešení a pod.) - veškerou manipulaci s vybouranou sutí a hmotami včetně uložení na skládku. Nezahrnuje poplatek za skládku, který se vykazuje v položce 0141** (s výjimkou malého množství bouraného materiálu, kde je možné poplatek zahrnout do jednotkové ceny bourání – tento fakt musí být uveden v doplňujícím textu k položce) - veškeré další práce plynoucí z technologického předpisu a z platných předpisů - nezahrnuje bourání čel, vtokových a výtokových jímek, odstranění zábradlí
26 | 2018_OTSKP | 96636 |  | BOURÁNÍ PROPUSTŮ Z TRUB DN DO 800MM | M | 14.3 |  | 0 | 21 | 0
km 6.517 DN800 dl. 14.3m 14.3=14,300 [A]
položka zahrnuje: - odstranění trub včetně případného obetonování a lože - veškeré pomocné konstrukce (lešení a pod.) - veškerou manipulaci s vybouranou sutí a hmotami včetně uložení na skládku. Nezahrnuje poplatek za skládku, který se vykazuje v položce 0141** (s výjimkou malého množství bouraného materiálu, kde je možné poplatek zahrnout do jednotkové ceny bourání – tento fakt musí být uveden v doplňujícím textu k položce) - veškeré další práce plynoucí z technologického předpisu a z platných předpisů - nezahrnuje bourání čel, vtokových a výtokových jímek, odstranění zábradlí
|  | 9 |  | Ostatní konstrukce a práce |  |  |  | 0 |  | 0
|  |  |  | C e l k e m |  |  |  | 0 |  | 0
Ostatní ve výkazu nespecifikované práce
Vícepráce
|  |  |  | Vícepráce celkem |  |  |  | 0 |  | 0
Méněpráce
|  |  |  | Méněpráce celkem |  |  |  | 0 |  | 0
|  |  |  | Celkem |  |  |  | 0 |  | 0
|  |  |  | Celkem |  |  |  | 0 |  | 0

## SO 101.3
ASPE 9 |  | Firma: OPTIMA, spol. s r. o.
Příloha k formuláři pro ocenění nabídky
Stavba : |  | II/315 |  | MODERNIZACE SILNICE II/315 SKUHROV-LANŠKROUN (KRUHOVÝ OBJEZD)
číslo a název SO: |  | SO 101 |  | SILNICE II/315
číslo a název rozpočtu: |  | SO 101.3 |  | ZABEZPEČENÍ SKALNÍHO MASIVU - Hlavní způsobilé výdaje
Poř. č.pol. | cenová soustava | Kód položky | Varianta položky | Název položky | jednotka | Počet jednotek | CENA |  | Sazba | DPH
[7 empty] | jednotková | celkem | DPH
1 | 2 | 3 | 4 | 5 | 6 | 7 | 8 | 9
|  | 0 |  | Všeobecné konstrukce a práce
1 | 2018_OTSKP | 014102 |  | POPLATKY ZA SKLÁDKU neznečištěná zemina a kamenivo stavebním odpadem | T | 160 |  | 0 | 21 | 0
viz. položky 122938 80*2.0=160,000 [A]
zahrnuje veškeré poplatky provozovateli skládky související s uložením odpadu na skládce.
|  | 0 |  | Všeobecné konstrukce a práce |  |  |  | 0 |  | 0
|  | 1 |  | Zemní práce
2 | 2017_OTSKP | 123838 |  | ODKOP PRO SPOD STAVBU SILNIC A ŽELEZNIC TŘ. II, ODVOZ DO 20KM odtěžení zvětralé části skalního masivu - předpoklad | M3 | 80 |  | 0 | 21 | 0
km 0.420-0.500 P 80*1=80,000 [A]
položka zahrnuje: - vodorovná a svislá doprava, přemístění, přeložení, manipulace s výkopkem - kompletní provedení vykopávky nezapažené i zapažené - ošetření výkopiště po celou dobu práce v něm vč. klimatických opatření - ztížení vykopávek v blízkosti podzemního vedení, konstrukcí a objektů vč. jejich dočasného zajištění - ztížení pod vodou, v okolí výbušnin, ve stísněných prostorech a pod. - těžení po vrstvách, pásech a po jiných nutných částech (figurách) - čerpání vody vč. čerpacích jímek, potrubí a pohotovostní čerpací soupravy (viz ustanovení k pol. 1151,2) - potřebné snížení hladiny podzemní vody - těžení a rozpojování jednotlivých balvanů - vytahování a nošení výkopku - svahování a přesvah. svahů do konečného tvaru, výměna hornin v podloží a v pláni znehodnocené klimatickými vlivy - eventuelně nutné druhotné rozpojení odstřelené horniny - ruční vykopávky, odstranění kořenů a napadávek - pažení, vzepření a rozepření vč. přepažování (vyjma štětových stěn) - úpravu, ochranu a očištění dna, základové spáry, stěn a svahů - zhutnění podloží, případně i svahů vč. svahování - zřízení stupňů v podloží a lavic na svazích, není-li pro tyto práce zřízena samostatná položka - udržování výkopiště a jeho ochrana proti vodě - odvedení nebo obvedení vody v okolí výkopiště a ve výkopišti - třídění výkopku - veškeré pomocné konstrukce umožňující provedení vykopávky (příjezdy, sjezdy, nájezdy, lešení, podpěr. konstr., přemostění, zpevněné plochy, zakrytí a pod.) - nezahrnuje uložení zeminy (na skládku, do násypu) ani poplatky za skládku, vykazují se v položce č.0141**
|  | 1 |  | Zemní práce |  |  |  | 0 |  | 0
|  | 2 |  | Základy
3 | 2018_OTSKP | 289941 |  | ZPEVNĚNÍ SKALNÍCH PLOCH Z OCELOVÝCH SÍTÍ HOROLEZECKÝM ZPŮSOBEM -samozavrtávací injektážní tyče dl. 1.0m v rastru 2.0 m x 2.0 m (kotevní prvky se zainjektují cementovou směsí) -vysokopevnostní ocelové sítě Jednotlivé pásy budou pak vzájemně spojeny c-kroužky. Všechny použité prvky budou mít antikorozní úpravu. Skutečné rozmístění sítě určí dozor zhotovitele přímo na stavbě dle daných geologických podmínek. | M2 | 800 |  | 0 | 21 | 0
km 0.420-0.500 P 80*10=800,000 [A]
Položka zahrnuje: - dodávku předepsaných sítí - úpravu, očištění a ochranu podkladu - ukotvení sítě na skalní stěně horolezci - vrty pro kotvy - dodání a osazení kotev předepsané délky v předepsaném rastru - nutné přesahy - mimostaveništní a vnitrostaveništní dopravu
|  | 2 |  | Základy |  |  |  | 0 |  | 0
|  |  |  | C e l k e m |  |  |  | 0 |  | 0
Ostatní ve výkazu nespecifikované práce
Vícepráce
|  |  |  | Vícepráce celkem |  |  |  | 0 |  | 0
Méněpráce
|  |  |  | Méněpráce celkem |  |  |  | 0 |  | 0
|  |  |  | Celkem |  |  |  | 0 |  | 0
|  |  |  | Celkem |  |  |  | 0 |  | 0

## SO 101.4
ASPE 9 |  | Firma: OPTIMA, spol. s r. o.
Příloha k formuláři pro ocenění nabídky
Stavba : |  | II/315 |  | MODERNIZACE SILNICE II/315 SKUHROV-LANŠKROUN (KRUHOVÝ OBJEZD)
číslo a název SO: |  | SO 101 |  | SILNICE II/315
číslo a název rozpočtu: |  | SO 101.4 |  | KÁCENÍ - Hlavní způsobilé výdaje
Poř. č.pol. | cenová soustava | Kód položky | Varianta položky | Název položky | jednotka | Počet jednotek | CENA |  | Sazba | DPH
[7 empty] | jednotková | celkem | DPH
1 | 2 | 3 | 4 | 5 | 6 | 7 | 8 | 9
|  | 1 |  | Zemní práce
1 | 2018_OTSKP | 112044 |  | KÁCENÍ STROMŮ D KMENE DO 0,3M S ODSTRANĚNÍM PAŘEZŮ, ODVOZ DO 5KM výzisk předán SÚS (nebo jinému majiteli) | KUS | 29 |  | 0 | 21 | 0
29=29,000 [A]
Kácení stromů se měří v [ks] poražených stromů (průměr stromů se měří v místě řezu) a zahrnuje zejména: - poražení stromu a osekání větví - spálení větví na hromadách nebo štěpkování - dopravu a uložení kmenů, případné další práce s nimi dle pokynů zadávací dokumentace Odstranění pařezů se měří v [ks] vytrhaných nebo vykopaných pařezů a zahrnuje zejména: - vytrhání nebo vykopání pařezů - veškeré zemní práce spojené s odstraněním pařezů - dopravu a uložení pařezů, případně další práce s nimi dle pokynů zadávací dokumentace - zásyp jam po pařezech
2 | 2018_OTSKP | 112114 |  | KÁCENÍ STROMŮ D KMENE DO 0,5M, ODVOZ DO 5KM výzisk předán SÚS (nebo jinému majiteli) | KUS | 66 |  | 0 | 21 | 0
66=66,000 [A]
Kácení stromů se měří v [ks] poražených stromů (průměr stromů se měří v místě řezu) a zahrnuje zejména: - poražení stromu a osekání větví - spálení větví na hromadách nebo štěpkování - dopravu a uložení kmenů, případné další práce s nimi dle pokynů zadávací dokumentace
3 | 2018_OTSKP | 112124 |  | KÁCENÍ STROMŮ D KMENE DO 0,9M, ODVOZ DO 5KM výzisk předán SÚS (nebo jinému majiteli) | KUS | 1 |  | 0 | 21 | 0
1=1,000 [A]
Kácení stromů se měří v [ks] poražených stromů (průměr stromů se měří v místě řezu) a zahrnuje zejména: - poražení stromu a osekání větví - spálení větví na hromadách nebo štěpkování - dopravu a uložení kmenů, případné další práce s nimi dle pokynů zadávací dokumentace
4 | 2018_OTSKP | 11221 |  | ODSTRANĚNÍ PAŘEZŮ D DO 0,5M | KUS | 66 |  | 0 | 21 | 0
66=66,000 [A]
Odstranění pařezů se měří v [ks] vytrhaných nebo vykopaných pařezů a zahrnuje zejména: - vytrhání nebo vykopání pařezů - veškeré zemní práce spojené s odstraněním pařezů - dopravu a uložení pařezů, případně další práce s nimi dle pokynů zadávací dokumentace - zásyp jam po pařezech
5 | 2018_OTSKP | 11222 |  | ODSTRANĚNÍ PAŘEZŮ D DO 0,9M | KUS | 1 |  | 0 | 21 | 0
1=1,000 [A]
Odstranění pařezů se měří v [ks] vytrhaných nebo vykopaných pařezů a zahrnuje zejména: - vytrhání nebo vykopání pařezů - veškeré zemní práce spojené s odstraněním pařezů - dopravu a uložení pařezů, případně další práce s nimi dle pokynů zadávací dokumentace - zásyp jam po pařezech
|  | 1 |  | Zemní práce |  |  |  | 0 |  | 0
|  |  |  | C e l k e m |  |  |  | 0 |  | 0
Ostatní ve výkazu nespecifikované práce
Vícepráce
|  |  |  | Vícepráce celkem |  |  |  | 0 |  | 0
Méněpráce
|  |  |  | Méněpráce celkem |  |  |  | 0 |  | 0
|  |  |  | Celkem |  |  |  | 0 |  | 0
|  |  |  | Celkem |  |  |  | 0 |  | 0

## SO 101.5
ASPE 9 |  | Firma: OPTIMA, spol. s r. o.
Příloha k formuláři pro ocenění nabídky
Stavba : |  | II/315 |  | MODERNIZACE SILNICE II/315 SKUHROV-LANŠKROUN (KRUHOVÝ OBJEZD)
číslo a název SO: |  | SO 101 |  | SILNICE II/315
číslo a název rozpočtu: |  | SO 101.5 |  | CHODNÍKY A NASTUPIŠTĚ (stavbou vyvolané úpravy)- Vedlejší způsobilé výdaje
Poř. č.pol. | cenová soustava | Kód položky | Varianta položky | Název položky | jednotka | Počet jednotek | CENA |  | Sazba | DPH
[7 empty] | jednotková | celkem | DPH
1 | 2 | 3 | 4 | 5 | 6 | 7 | 8 | 9
|  | 0 |  | Všeobecné konstrukce a práce
1 | 2018_OTSKP | 014101 |  | POPLATKY ZA SKLÁDKU beton, suť | T | 1.54 |  | 0 | 21 | 0
viz. položky 11351 0.04t/m 0.04*38.5=1,540 [A]
zahrnuje veškeré poplatky provozovateli skládky související s uložením odpadu na skládce.
|  | 0 |  | Všeobecné konstrukce a práce |  |  |  | 0 |  | 0
|  | 1 |  | Zemní práce
2 | 2018_OTSKP | 113188 |  | ODSTRANĚNÍ KRYTU ZPEVNĚNÝCH PLOCH Z DLAŽDIC, ODVOZ DO 20KM včetně poplatku za skladku | M3 | 61.9 |  | 0 | 21 | 0
Nastupiště 32.5+3.6+1.6+19+3.6+1.6=61,900 [A]
Položka zahrnuje veškerou manipulaci s vybouranou sutí a s vybouranými hmotami vč. uložení na skládku. Nezahrnuje poplatek za skládku, který se vykazuje v položce 0141** (s výjimkou malého množství bouraného materiálu, kde je možné poplatek zahrnout do jednotkové ceny bourání – tento fakt musí být uveden v doplňujícím textu k položce).
3 | 2018_OTSKP | 11351 |  | ODSTRANĚNÍ ZÁHONOVÝCH OBRUBNÍKŮ včetně odvozu na skládku | M | 38.5 |  | 0 | 21 | 0
km cca 2.830 – oboustranná 22.5+16=38,500 [A]
Položka zahrnuje veškerou manipulaci s vybouranou sutí a s vybouranými hmotami vč. uložení na skládku. Nezahrnuje poplatek za skládku, který se vykazuje v položce 0141** (s výjimkou malého množství bouraného materiálu, kde je možné poplatek zahrnout do jednotkové ceny bourání – tento fakt musí být uveden v doplňujícím textu k položce).
4 | 2018_OTSKP | 11352 |  | ODSTRANĚNÍ CHODNÍKOVÝCH A SILNIČNÍCH OBRUBNÍKŮ BETONOVÝCH | M | 28 |  | 0 | 21 | 0
14+14=28,000 [A]
Položka zahrnuje veškerou manipulaci s vybouranou sutí a s vybouranými hmotami vč. uložení na skládku. Nezahrnuje poplatek za skládku, který se vykazuje v položce 0141** (s výjimkou malého množství bouraného materiálu, kde je možné poplatek zahrnout do jednotkové ceny bourání – tento fakt musí být uveden v doplňujícím textu k položce).
5 | 2018_OTSKP | 18110 |  | ÚPRAVA PLÁNĚ SE ZHUTNĚNÍM V HORNINĚ TŘ. I | M2 | 61.9 |  | 0 | 21 | 0
Nastupiště: dlažba: 32.5 kontrastní dlažba: 3.6 signální pás: 1.6 P dlažba: 19 kontrastní dlažba: 3.6 signální pás: 1.6 32.5+3.6+1.6+19+3.6+1.6=61,900 [A]
položka zahrnuje úpravu pláně včetně vyrovnání výškových rozdílů. Míru zhutnění určuje projekt.
6 | 2018_OTSKP | 18221 |  | ROZPROSTŘENÍ ORNICE VE SVAHU V TL DO 0,10M podél obrub v š. 0.5m+na svahy zpevněné geotextílií | M2 | 391.25 |  | 0 | 21 | 0
podél obrub: (29+25.5+230+87.5+62+9.5+72+121.5+101+44.5)*0.5=391,250 [A]
položka zahrnuje: nutné přemístění ornice z dočasných skládek vzdálených do 50m rozprostření ornice v předepsané tloušťce ve svahu přes 1:5
7 | 2018_OTSKP | 18241 |  | ZALOŽENÍ TRÁVNÍKU RUČNÍM VÝSEVEM podél obrub | M2 | 391.25 |  | 0 | 21 | 0
(29+25.5+230+87.5+62+9.5+72+121.5+101+44.5)*0.5=391,250 [A]
Zahrnuje dodání předepsané travní směsi, její výsev na ornici, zalévání, první pokosení, to vše bez ohledu na sklon terénu
8 | 2018_OTSKP | 18247 |  | OŠETŘOVÁNÍ TRÁVNÍKU Po dobu realizace stavby. | M2 | 391.25 |  | 0 | 21 | 0
podél obrub: (29+25.5+230+87.5+62+9.5+72+121.5+101+44.5)*0.5=391,250 [A]
Zahrnuje pokosení se shrabáním, naložení shrabků na dopravní prostředek, s odvozem a se složením, to vše bez ohledu na sklon terénu zahrnuje nutné zalití a hnojení
|  | 1 |  | Zemní práce |  |  |  | 0 |  | 0
|  | 5 |  | Komunikace
9 | 2018_OTSKP | 56333 |  | VOZOVKOVÉ VRSTVY ZE ŠTĚRKODRTI TL. DO 150MM | M2 | 61.9 |  | 0 | 21 | 0
Nastupiště: dlažba: 32.5 kontrastní dlažba: 3.6 signální pás: 1.6 P dlažba: 19 kontrastní dlažba: 3.6 signální pás: 1.6 32.5+3.6+1.6+19+3.6+1.6=61,900 [A]
- dodání kameniva předepsané kvality a zrnitosti - rozprostření a zhutnění vrstvy v předepsané tloušťce - zřízení vrstvy bez rozlišení šířky, pokládání vrstvy po etapách - nezahrnuje postřiky, nátěry
10 | 2018_OTSKP | 582611 |  | KRYTY Z BETON DLAŽDIC SE ZÁMKEM ŠEDÝCH TL 60MM DO LOŽE Z KAM | M2 | 51.5 |  | 0 | 21 | 0
Nastupiště: L dlažba: 32.5 P dlažba: 19 32.5+19=51,500 [A]
- dodání dlažebního materiálu v požadované kvalitě, dodání materiálu pro předepsané lože v tloušťce předepsané dokumentací a pro předepsanou výplň spar - očištění podkladu - uložení dlažby dle předepsaného technologického předpisu včetně předepsané podkladní vrstvy a předepsané výplně spar - zřízení vrstvy bez rozlišení šířky, pokládání vrstvy po etapách - úpravu napojení, ukončení podél obrubníků, dilatačních zařízení, odvodňovacích proužků, odvodňovačů, vpustí, šachet a pod., nestanoví-li zadávací dokumentace jinak - nezahrnuje postřiky, nátěry - nezahrnuje těsnění podél obrubníků, dilatačních zařízení, odvodňovacích proužků, odvodňovačů, vpustí, šachet a pod.
11 | 2018_OTSKP | 582614 |  | KRYTY Z BETON DLAŽDIC SE ZÁMKEM BAREV TL 60MM DO LOŽE Z KAM | M2 | 7.2 |  | 0 | 21 | 0
Nastupiště: L kontrastní dlažba: 3.6 P kontrastní dlažba: 3.6 3.6+3.6=7,200 [A]
- dodání dlažebního materiálu v požadované kvalitě, dodání materiálu pro předepsané lože v tloušťce předepsané dokumentací a pro předepsanou výplň spar - očištění podkladu - uložení dlažby dle předepsaného technologického předpisu včetně předepsané podkladní vrstvy a předepsané výplně spar - zřízení vrstvy bez rozlišení šířky, pokládání vrstvy po etapách - úpravu napojení, ukončení podél obrubníků, dilatačních zařízení, odvodňovacích proužků, odvodňovačů, vpustí, šachet a pod., nestanoví-li zadávací dokumentace jinak - nezahrnuje postřiky, nátěry - nezahrnuje těsnění podél obrubníků, dilatačních zařízení, odvodňovacích proužků, odvodňovačů, vpustí, šachet a pod.
12 | 2018_OTSKP | 58261A |  | KRYTY Z BETON DLAŽDIC SE ZÁMKEM BAREV RELIÉF TL 60MM DO LOŽE Z KAM | M2 | 3.2 |  | 0 | 21 | 0
Nastupiště: signální pás: 1.6 P signální pás: 1.6 1.6+1.6=3,200 [A]
- dodání dlažebního materiálu v požadované kvalitě, dodání materiálu pro předepsané lože v tloušťce předepsané dokumentací a pro předepsanou výplň spar - očištění podkladu - uložení dlažby dle předepsaného technologického předpisu včetně předepsané podkladní vrstvy a předepsané výplně spar - zřízení vrstvy bez rozlišení šířky, pokládání vrstvy po etapách - úpravu napojení, ukončení podél obrubníků, dilatačních zařízení, odvodňovacích proužků, odvodňovačů, vpustí, šachet a pod., nestanoví-li zadávací dokumentace jinak - nezahrnuje postřiky, nátěry - nezahrnuje těsnění podél obrubníků, dilatačních zařízení, odvodňovacích proužků, odvodňovačů, vpustí, šachet a pod.
|  | 5 |  | Komunikace |  |  |  | 0 |  | 0
|  | 9 |  | Ostatní konstrukce a práce
13 | 2018_OTSKP | 917211 |  | ZÁHONOVÉ OBRUBY Z BETONOVÝCH OBRUBNÍKŮ ŠÍŘ 50MM | M | 38.5 |  | 0 | 21 | 0
km cca 2.830 – oboustranná L záhonová obruba: 22.5m P záhonová obruba: 16m 22.5+16=38,500 [A]
Položka zahrnuje: dodání a pokládku betonových obrubníků o rozměrech předepsaných zadávací dokumentací betonové lože i boční betonovou opěrku.
14 | 2018_OTSKP | 91725 |  | NÁSTUPIŠTNÍ OBRUBNÍKY BETONOVÉ na výšku +0.16m, včetně náběhů | M | 32 |  | 0 | 21 | 0
Nastupiště: km cca 2.830 – oboustranná obruby: (12+2+2)*2=32,000 [A]
Položka zahrnuje: dodání a pokládku betonových obrubníků o rozměrech předepsaných zadávací dokumentací betonové lože i boční betonovou opěrku.
|  | 9 |  | Ostatní konstrukce a práce |  |  |  | 0 |  | 0
|  |  |  | C e l k e m |  |  |  | 0 |  | 0
Ostatní ve výkazu nespecifikované práce
Vícepráce
|  |  |  | Vícepráce celkem |  |  |  | 0 |  | 0
Méněpráce
|  |  |  | Méněpráce celkem |  |  |  | 0 |  | 0
|  |  |  | Celkem |  |  |  | 0 |  | 0
|  |  |  | Celkem |  |  |  | 0 |  | 0

## SO 101.6
ASPE 9 |  | Firma: OPTIMA, spol. s r. o.
Příloha k formuláři pro ocenění nabídky
Stavba : |  | II/315 |  | MODERNIZACE SILNICE II/315 SKUHROV-LANŠKROUN (KRUHOVÝ OBJEZD)
číslo a název SO: |  | SO 101 |  | SILNICE II/315
číslo a název rozpočtu: |  | SO 101.6 |  | SJEZDY (stavbou vyvolané úpravy)- Vedlejší způsobilé výdaje
Poř. č.pol. | cenová soustava | Kód položky | Varianta položky | Název položky | jednotka | Počet jednotek | CENA |  | Sazba | DPH
[7 empty] | jednotková | celkem | DPH
1 | 2 | 3 | 4 | 5 | 6 | 7 | 8 | 9
|  | 0 |  | Všeobecné konstrukce a práce
1 | 2018_OTSKP | 014102 |  | POPLATKY ZA SKLÁDKU neznečištěná zemina a kamenivo stavebním odpadem | T | 1244.26 |  | 0 | 21 | 0
viz. položky 113328 294,560*2=589,120 [A] 132738 237,60*2=475,200 [B] 12273 89,97*2=179,940 [C] Celkem: A+B+C=1 244,260 [D]
Položka obsahuje veškeré poplatky provozovateli skládky související s uložením odpadu na skládce.
|  | 0 |  | Všeobecné konstrukce a práce |  |  |  | 0 |  | 0
|  | 1 |  | Zemní práce
2 | 2018_OTSKP | 113328 |  | ODSTRAN PODKL ZPEVNĚNÝCH PLOCH Z KAMENIVA NESTMEL, ODVOZ DO 20KM sjezdy | M3 | 294.56 |  | 0 | 21 | 0
sjezdy z recyklatu nezatrubněné (48.6+4.6+14.1+8.2+12.2+25.2+25.8+113.9+103.5+33.1+29.8+39.7+15.6+17.3+72.2+16.6+45.4+21.4+76.4+26.7+10.2+14.6+52.2+29.1+21.4+41.5+63.3+45.4)*0.2=205,600 [A] Zatrubněné sjezdy z recyklatu (61.3+7.2+36.5+26.8+12.1+15.8+23.7+21.6+17.4)*0.4=88,960 [B] Celkem: A+B=294,560 [C]
Položka zahrnuje veškerou manipulaci s vybouranou sutí a s vybouranými hmotami vč. uložení na skládku. Nezahrnuje poplatek za skládku, který se vykazuje v položce 0141** (s výjimkou malého množství bouraného materiálu, kde je možné poplatek zahrnout do jednotkové ceny bourání – tento fakt musí být uveden v doplňujícím textu k položce).
3 | 2017_OTSKP | 11372 |  | FRÉZOVÁNÍ ZPEVNĚNÝCH PLOCH ASFALTOVÝCH frézování zpevněných sjezdů, odvoz na skládku SÚS v Lanškrouně - bez poplatku | M3 | 69.85 |  | 0 | 21 | 0
(8.7+166+103+42.2+26.2+28.2+25.5+30.9+3.6+17.1+34.1+75.4)*0.1=56,090 [A] Křižovatka km 3.200 za ostrůvkem 137.6*0.1=13,760 [B] Celkem: A+B=69,850 [C]
Položka zahrnuje veškerou manipulaci s vybouranou sutí a s vybouranými hmotami vč. uložení na skládku. Nezahrnuje poplatek za skládku, který se vykazuje v položce 0141** (s výjimkou malého množství bouraného materiálu, kde je možné poplatek zahrnout do jednotkové ceny bourání – tento fakt musí být uveden v doplňujícím textu k položce).
4 | 2018_OTSKP | 12273 |  | ODKOPÁVKY A PROKOPÁVKY OBECNÉ TŘ. I | M3 | 89.97 |  | 0 | 21 | 0
km 0.330P: 166*0.3=49,800 [A] km 1.370P: 103*0.3=30,900 [B] km 6.930P: 30.9*0.3=9,270 [C] Celkem: A+B+C=89,970 [D]
položka zahrnuje: - vodorovná a svislá doprava, přemístění, přeložení, manipulace s výkopkem - kompletní provedení vykopávky nezapažené i zapažené - ošetření výkopiště po celou dobu práce v něm vč. klimatických opatření - ztížení vykopávek v blízkosti podzemního vedení, konstrukcí a objektů vč. jejich dočasného zajištění - ztížení pod vodou, v okolí výbušnin, ve stísněných prostorech a pod. - příplatek za lepivost - těžení po vrstvách, pásech a po jiných nutných částech (figurách) - čerpání vody vč. čerpacích jímek, potrubí a pohotovostní čerpací soupravy (viz ustanovení k pol. 1151,2) - potřebné snížení hladiny podzemní vody - těžení a rozpojování jednotlivých balvanů - vytahování a nošení výkopku - svahování a přesvah. svahů do konečného tvaru, výměna hornin v podloží a v pláni znehodnocené klimatickými vlivy - ruční vykopávky, odstranění kořenů a napadávek - pažení, vzepření a rozepření vč. přepažování (vyjma štětových stěn) - úpravu, ochranu a očištění dna, základové spáry, stěn a svahů - zhutnění podloží, případně i svahů vč. svahování - zřízení stupňů v podloží a lavic na svazích, není-li pro tyto práce zřízena samostatná položka - udržování výkopiště a jeho ochrana proti vodě - odvedení nebo obvedení vody v okolí výkopiště a ve výkopišti - třídění výkopku - veškeré pomocné konstrukce umožňující provedení vykopávky (příjezdy, sjezdy, nájezdy, lešení, podpěr. konstr., přemostění, zpevněné plochy, zakrytí a pod.) - nezahrnuje uložení zeminy (na skládku, do násypu) ani poplatky za skládku, vykazují se v položce č.0141**
5 | 2018_OTSKP | 132738 |  | HLOUBENÍ RÝH ŠÍŘ DO 2M PAŽ I NEPAŽ TŘ. I, ODVOZ DO 20KM | M3 | 237.6 |  | 0 | 21 | 0
1.2*1.5*(8+6.5+15+10+15+15+7.5+7.5+7.5+10+10+10+10)=237,600 [A]
položka zahrnuje: - vodorovná a svislá doprava, přemístění, přeložení, manipulace s výkopkem - kompletní provedení vykopávky nezapažené i zapažené - ošetření výkopiště po celou dobu práce v něm vč. klimatických opatření - ztížení vykopávek v blízkosti podzemního vedení, konstrukcí a objektů vč. jejich dočasného zajištění - ztížení pod vodou, v okolí výbušnin, ve stísněných prostorech a pod. - příplatek za lepivost - těžení po vrstvách, pásech a po jiných nutných částech (figurách) - čerpání vody vč. čerpacích jímek, potrubí a pohotovostní čerpací soupravy (viz ustanovení k pol. 1151,2) - potřebné snížení hladiny podzemní vody - těžení a rozpojování jednotlivých balvanů - vytahování a nošení výkopku - svahování a přesvah. svahů do konečného tvaru, výměna hornin v podloží a v pláni znehodnocené klimatickými vlivy - ruční vykopávky, odstranění kořenů a napadávek - pažení, vzepření a rozepření vč. přepažování (vyjma štětových stěn) - úpravu, ochranu a očištění dna, základové spáry, stěn a svahů - odvedení nebo obvedení vody v okolí výkopiště a ve výkopišti - třídění výkopku - veškeré pomocné konstrukce umožňující provedení vykopávky (příjezdy, sjezdy, nájezdy, lešení, podpěr. konstr., přemostění, zpevněné plochy, zakrytí a pod.) - nezahrnuje uložení zeminy (na skládku, do násypu) ani poplatky za skládku, vykazují se v položce č.0141**
6 | 2018_OTSKP | 18110 |  | ÚPRAVA PLÁNĚ SE ZHUTNĚNÍM V HORNINĚ TŘ. I | M2 | 1250.4 |  | 0 | 21 | 0
sjezdy z recyklatu nezatrubněné (48.6+4.6+14.1+8.2+12.2+25.2+25.8+113.9+103.5+33.1+29.8+39.7+15.6+17.3+72.2+16.6+45.4+21.4+76.4+26.7+10.2+14.6+52.2+29.1+21.4+41.5+63.3+45.4)=1 028,000 [C] Zatrubněné sjezdy z recyklatu (61.3+7.2+36.5+26.8+12.1+15.8+23.7+21.6+17.4)=222,400 [B] Celkem: C+B=1 250,400 [D]
položka zahrnuje úpravu pláně včetně vyrovnání výškových rozdílů. Míru zhutnění určuje projekt.
|  | 1 |  | Zemní práce |  |  |  | 0 |  | 0
|  | 4 |  | Vodorovné konstrukce
7 | 2018_OTSKP | 45152 |  | PODKLADNÍ A VÝPLŇOVÉ VRSTVY Z KAMENIVA DRCENÉHO | M3 | 31.68 |  | 0 | 21 | 0
1.2*0.2*(8+6.5+15+10+15+15+7.5+7.5+7.5+10+10+10+10)=31,680 [A]
položka zahrnuje dodávku předepsaného kameniva, mimostaveništní a vnitrostaveništní dopravu a jeho uložení není-li v zadávací dokumentaci uvedeno jinak, jedná se o nakupovaný materiál
8 | 2018_OTSKP | 461313 |  | PATKY Z PROSTÉHO BETONU C16/20 ZAJIŠTOVACÍ PRÁH | M3 | 6.24 |  | 0 | 21 | 0
(0.4*0.5*1.2)*2*13=6,240 [A]
položka zahrnuje: - nutné zemní práce (hloubení rýh a pod.) - dodání čerstvého betonu (betonové směsi) požadované kvality, jeho uložení do požadovaného tvaru při jakékoliv konzistenci čerstvého betonu a způsobu hutnění, ošetření a ochranu betonu, - zhotovení nepropustného, mrazuvzdorného betonu a betonu požadované trvanlivosti a vlastností, - užití potřebných přísad a technologií výroby betonu, - zřízení pracovních a dilatačních spar, včetně potřebných úprav, výplně, vložek, opracování, očištění a ošetření, - bednění požadovaných konstr. (i ztracené) s úpravou dle požadované kvality povrchu betonu, včetně odbedňovacích a odskružovacích prostředků, - zřízení všech požadovaných otvorů, kapes, výklenků, prostupů, dutin, drážek a pod., vč. ztížení práce a úprav kolem nich, - úpravy pro osazení doplňkových konstrukcí a vybavení, - úpravy povrchu pro položení požadované izolace, povlaků a nátěrů, případně vyspravení, - konstrukce betonových kloubů, upevnění kotevních prvků a doplňkových konstrukcí, - nátěry zabraňující soudržnost betonu a bednění, - výplň, těsnění a tmelení spar a spojů, - opatření povrchů betonu izolací proti zemní vlhkosti v částech, kde přijdou do styku se zeminou nebo kamenivem
|  | 4 |  | Vodorovné konstrukce |  |  |  | 0 |  | 0
|  | 5 |  | Komunikace
9 | 2018_OTSKP | 56333 |  | VOZOVKOVÉ VRSTVY ZE ŠTĚRKODRTI TL. DO 150MM | M2 | 599.8 |  | 0 | 21 | 0
km 0.330P: 166*2=332,000 [A] km 1.370P: 103*2=206,000 [B] km 6.930P: 30.9*2=61,800 [C] Celkem: A+B+C=599,800 [D]
- dodání kameniva předepsané kvality a zrnitosti - rozprostření a zhutnění vrstvy v předepsané tloušťce - zřízení vrstvy bez rozlišení šířky, pokládání vrstvy po etapách - nezahrnuje postřiky, nátěry
10 | 2018_OTSKP | 56334 |  | VOZOVKOVÉ VRSTVY ZE ŠTĚRKODRTI TL. DO 200MM | M2 | 222.4 |  | 0 | 21 | 0
Zatrubněné sjezdy z recyklatu (61.3+7.2+36.5+26.8+12.1+15.8+23.7+21.6+17.4)=222,400 [B]
- dodání kameniva předepsané kvality a zrnitosti - rozprostření a zhutnění vrstvy v předepsané tloušťce - zřízení vrstvy bez rozlišení šířky, pokládání vrstvy po etapách - nezahrnuje postřiky, nátěry
11 | 2018_OTSKP | 56364 |  | VOZOVKOVÉ VRSTVY Z RECYKLOVANÉHO MATERIÁLU TL DO 200MM | M2 | 1250.4 |  | 0 | 21 | 0
sjezdy z recyklatu nezatrubněné (48.6+4.6+14.1+8.2+12.2+25.2+25.8+113.9+103.5+33.1+29.8+39.7+15.6+17.3+72.2+16.6+45.4+21.4+76.4+26.7+10.2+14.6+52.2+29.1+21.4+41.5+63.3+45.4)=1 028,000 [C] Zatrubněné sjezdy z recyklatu (61.3+7.2+36.5+26.8+12.1+15.8+23.7+21.6+17.4)=222,400 [B] Celkem: C+B=1 250,400 [D]
- dodání recyklátu v požadované kvalitě - očištění podkladu - uložení recyklátu dle předepsaného technologického předpisu, zhutnění vrstvy v předepsané tloušťce - zřízení vrstvy bez rozlišení šířky, pokládání vrstvy po etapách, včetně pracovních spar a spojů - úpravu napojení, ukončení - nezahrnuje postřiky, nátěry
12 | 2018_OTSKP | 572214 |  | SPOJOVACÍ POSTŘIK Z MODIFIK EMULZE DO 0,5KG/M2 | M2 | 698.5 |  | 0 | 21 | 0
(8.7+166+103+42.2+26.2+28.2 +25.5+30.9+3.6+17.1+34.1+75.4)=560,900 [A] Křižovatka km 3.200 za ostrůvkem 137.6=137,600 [B] Celkem: A+B=698,500 [C]
- dodání všech předepsaných materiálů pro postřiky v předepsaném množství - provedení dle předepsaného technologického předpisu - zřízení vrstvy bez rozlišení šířky, pokládání vrstvy po etapách - úpravu napojení, ukončení
13 | 2018_OTSKP | 574B34 |  | ASFALTOVÝ BETON PRO OBRUSNÉ VRSTVY MODIFIK ACO 11+, 11S TL. 40MM | M2 | 698.5 |  | 0 | 21 | 0
(8.7+166+103+42.2+26.2+28.2 +25.5+30.9+3.6+17.1+34.1+75.4)=560,900 [A] Křižovatka km 3.200 za ostrůvkem 137.6=137,600 [B] Celkem: A+B=698,500 [C]
- dodání směsi v požadované kvalitě - očištění podkladu - uložení směsi dle předepsaného technologického předpisu, zhutnění vrstvy v předepsané tloušťce - zřízení vrstvy bez rozlišení šířky, pokládání vrstvy po etapách, včetně pracovních spar a spojů - úpravu napojení, ukončení podél obrubníků, dilatačních zařízení, odvodňovacích proužků, odvodňovačů, vpustí, šachet a pod. - nezahrnuje postřiky, nátěry - nezahrnuje těsnění podél obrubníků, dilatačních zařízení, odvodňovacích proužků, odvodňovačů, vpustí, šachet a pod.
14 | 2018_OTSKP | 574F66 |  | ASFALTOVÝ BETON PRO PODKLADNÍ VRSTVY MODIFIK ACP 16+, 16S TL. 70MM | M2 | 698.5 |  | 0 | 21 | 0
(8.7+166+103+42.2+26.2+28.2 +25.5+30.9+3.6+17.1+34.1+75.4)=560,900 [A] Křižovatka km 3.200 za ostrůvkem 137.6=137,600 [B] Celkem: A+B=698,500 [C]
- dodání směsi v požadované kvalitě - očištění podkladu - uložení směsi dle předepsaného technologického předpisu, zhutnění vrstvy v předepsané tloušťce - zřízení vrstvy bez rozlišení šířky, pokládání vrstvy po etapách, včetně pracovních spar a spojů - úpravu napojení, ukončení podél obrubníků, dilatačních zařízení, odvodňovacích proužků, odvodňovačů, vpustí, šachet a pod. - nezahrnuje postřiky, nátěry - nezahrnuje těsnění podél obrubníků, dilatačních zařízení, odvodňovacích proužků, odvodňovačů, vpustí, šachet a pod.
15 | 2018_OTSKP | 58710 |  | VRSTVY PRO OBNOVU A OPRAVY KRYTU Z CEMENTOBETONU obnova betonová plochy km 0.100 P | M3 | 1.82 |  | 0 | 21 | 0
0.5*18.2*0.2=1,820 [A] 58710
- dodání směsi v požadované kvalitě - očištění podkladu - uložení směsi dle předepsaného technologického předpisu a zhutnění vrstvy v předepsané tloušťce - zřízení vrstvy bez rozlišení šířky, pokládání vrstvy po etapách, včetně pracovních spar a spojů - úpravu napojení, ukončení - úpravu dilatačních spar včetně předepsané výztuže - nezahrnuje postřiky, nátěry - nezahrnuje úpravu povrchu krytu
|  | 5 |  | Komunikace |  |  |  | 0 |  | 0
|  | 8 |  | Potrubí
16 | 2018_OTSKP | 899574 |  | OBETONOVÁNÍ POTRUBÍ ZE ŽELEZOBETONU DO C25/30 (B30) VČETNĚ VÝZTUŽE KARI síť 150/150/6 | M3 | 122.906 |  | 0 | 21 | 0
(1.2*0.8-3.14*0.2*0.2)*(8)=6,675 [A] (1.2*1.0-3.14*0.28*0.28)*(6.5+10+15+15+7.5+7.5+7.5+10+10+10+10)=103,967 [B] (1.2*1.1-3.14*0.4*0.4)*15=12,264 [C] Celkem: A+B+C=122,906 [D]
- dodání čerstvého betonu (betonové směsi) požadované kvality, jeho uložení do požadovaného tvaru při jakékoliv hustotě výztuže, konzistenci čerstvého betonu a způsobu hutnění, ošetření a ochranu betonu, - zhotovení nepropustného, mrazuvzdorného betonu a betonu požadované trvanlivosti a vlastností, - užití potřebných přísad a technologií výroby betonu, - zřízení pracovních a dilatačních spar, včetně potřebných úprav, výplně, vložek, opracování, očištění a ošetření, - bednění požadovaných konstr. (i ztracené) s úpravou dle požadované kvality povrchu betonu, včetně odbedňovacích a odskružovacích prostředků, - podpěrné konstr. (skruže) a lešení všech druhů pro bednění, uložení čerstvého betonu, výztuže a doplňkových konstr., vč. požadovaných otvorů, ochranných a bezpečnostních opatření a základů těchto konstrukcí a lešení, - vytvoření kotevních čel, kapes, nálitků, a sedel, - zřízení všech požadovaných otvorů, kapes, výklenků, prostupů, dutin, drážek a pod., vč. ztížení práce a úprav kolem nich, - úpravy pro osazení výztuže, doplňkových konstrukcí a vybavení, - úpravy povrchu pro položení požadované izolace, povlaků a nátěrů, případně vyspravení, - ztížení práce u kabelových a injektážních trubek a ostatních zařízení osazovaných do betonu, - konstrukce betonových kloubů, upevnění kotevních prvků a doplňkových konstrukcí, - nátěry zabraňující soudržnost betonu a bednění, - výplň, těsnění a tmelení spar a spojů, - opatření povrchů betonu izolací proti zemní vlhkosti v částech, kde přijdou do styku se zeminou nebo kamenivem, - případné zřízení spojovací vrstvy u základů, - úpravy pro osazení zařízení ochrany konstrukce proti vlivu bludných proudů
|  | 8 |  | Potrubí |  |  |  | 0 |  | 0
|  | 9 |  | Ostatní konstrukce a práce
17 | 2018_OTSKP | 918345 |  | PROPUSTY Z TRUB DN 300MM | M | 8 |  | 0 | 21 | 0
km 0.130 DN300 dl. 8.0m 8=8,000 [A]
Položka zahrnuje: - dodání a položení potrubí z trub z dokumentací předepsaného materiálu a předepsaného průměru - případné úpravy trub (zkrácení, šikmé seříznutí) Nezahrnuje podkladní vrstvy a obetonování.
18 | 2018_OTSKP | 918346 |  | PROPUSTY Z TRUB DN 400MM | M | 109 |  | 0 | 21 | 0
km 0.910 DN400 dl. 6.5m km 1.690 DN400 dl. 10.0m km 1.700 DN400 dl. 15m km 1.800 DN400 dl. 15m km 1.940 DN400 dl. 7.5m km 2.950 DN400 dl. 7.5m km 3.090 DN400 dl. 7.5m km 3.230 DN400 dl. 10m km 4.110 DN400 dl. 10m km 6.820 DN400 dl. 10m km 6.930 DN400 dl. 10m 6.5+10+15+15+7.5+7.5+7.5+10+10+10+10=109,000 [A]
Položka zahrnuje: - dodání a položení potrubí z trub z dokumentací předepsaného materiálu a předepsaného průměru - případné úpravy trub (zkrácení, šikmé seříznutí) Nezahrnuje podkladní vrstvy a obetonování.
19 | 2018_OTSKP | 918358 |  | PROPUSTY Z TRUB DN 600MM | M | 15 |  | 0 | 21 | 0
km 1.370 DN600 dl. 15m 15=15,000 [A]
Položka zahrnuje: - dodání a položení potrubí z trub z dokumentací předepsaného materiálu a předepsaného průměru - případné úpravy trub (zkrácení, šikmé seříznutí) Nezahrnuje podkladní vrstvy a obetonování.
20 | 2018_OTSKP | 9185A2 |  | ČELA KAMENNÁ PROPUSTU Z TRUB DN DO 300MM | KUS | 2 |  | 0 | 21 | 0
km 0.130 DN300 dl. 8.0m 2=2,000 [A]
Položka zahrnuje: zdivo z lomového kamen na MC ve tvaru, předepsaným zadávací dokumentací vyspárování zdiva MC římsu ze železobetonu včetně výztuže, pokud je předepsaná zadávací dokumentací Nezahrnuje zábradlí
21 | 2018_OTSKP | 9185B2 |  | ČELA KAMENNÁ PROPUSTU Z TRUB DN DO 400MM | KUS | 22 |  | 0 | 21 | 0
km 0.910 DN400 dl. 6.5m km 1.690 DN400 dl. 10.0m km 1.700 DN400 dl. 15m km 1.800 DN400 dl. 15m km 1.940 DN400 dl. 7.5m km 2.950 DN400 dl. 7.5m km 3.090 DN400 dl. 7.5m km 3.230 DN400 dl. 10m km 4.110 DN400 dl. 10m km 6.820 DN400 dl. 10m km 6.930 DN400 dl. 10m 11*2=22,000 [A]
Položka zahrnuje: zdivo z lomového kamen na MC ve tvaru, předepsaným zadávací dokumentací vyspárování zdiva MC římsu ze železobetonu včetně výztuže, pokud je předepsaná zadávací dokumentací Nezahrnuje zábradlí
22 | 2018_OTSKP | 9185D2 |  | ČELA KAMENNÁ PROPUSTU Z TRUB DN DO 600MM | KUS | 2 |  | 0 | 21 | 0
1*2=2,000 [A]
Položka zahrnuje: zdivo z lomového kamen na MC ve tvaru, předepsaným zadávací dokumentací vyspárování zdiva MC římsu ze železobetonu včetně výztuže, pokud je předepsaná zadávací dokumentací Nezahrnuje zábradlí
23 | 2018_OTSKP | 966158 |  | BOURÁNÍ KONSTRUKCÍ Z PROST BETONU S ODVOZEM DO 20KM | M3 | 1.82 |  | 0 | 21 | 0
0.5*18.2*0.2=1,820 [A]
položka zahrnuje: - rozbourání konstrukce bez ohledu na použitou technologii - veškeré pomocné konstrukce (lešení a pod.) - veškerou manipulaci s vybouranou sutí a hmotami včetně uložení na skládku. Nezahrnuje poplatek za skládku, který se vykazuje v položce 0141** (s výjimkou malého množství bouraného materiálu, kde je možné poplatek zahrnout do jednotkové ceny bourání – tento fakt musí být uveden v doplňujícím textu k položce) - veškeré další práce plynoucí z technologického předpisu a z platných předpisů
24 | 2018_OTSKP | 966346 |  | BOURÁNÍ PROPUSTŮ Z TRUB DN DO 400MM | M | 109 |  | 0 | 21 | 0
6.5+10+15+15+7.5+7.5+7.5+10+10+10+10=109,000 [A]
položka zahrnuje: - odstranění trub včetně případného obetonování a lože - veškeré pomocné konstrukce (lešení a pod.) - veškerou manipulaci s vybouranou sutí a hmotami včetně uložení na skládku. Nezahrnuje poplatek za skládku, který se vykazuje v položce 0141** (s výjimkou malého množství bouraného materiálu, kde je možné poplatek zahrnout do jednotkové ceny bourání – tento fakt musí být uveden v doplňujícím textu k položce) - veškeré další práce plynoucí z technologického předpisu a z platných předpisů - nezahrnuje bourání čel, vtokových a výtokových jímek, odstranění zábradlí
25 | 2018_OTSKP | 966358 |  | BOURÁNÍ PROPUSTŮ Z TRUB DN DO 600MM | M | 15 |  | 0 | 21 | 0
15=15,000 [A]
položka zahrnuje: - odstranění trub včetně případného obetonování a lože - veškeré pomocné konstrukce (lešení a pod.) - veškerou manipulaci s vybouranou sutí a hmotami včetně uložení na skládku. Nezahrnuje poplatek za skládku, který se vykazuje v položce 0141** (s výjimkou malého množství bouraného materiálu, kde je možné poplatek zahrnout do jednotkové ceny bourání – tento fakt musí být uveden v doplňujícím textu k položce) - veškeré další práce plynoucí z technologického předpisu a z platných předpisů - nezahrnuje bourání čel, vtokových a výtokových jímek, odstranění zábradlí
|  | 9 |  | Ostatní konstrukce a práce |  |  |  | 0 |  | 0
|  |  |  | C e l k e m |  |  |  | 0 |  | 0
Ostatní ve výkazu nespecifikované práce
Vícepráce
|  |  |  | Vícepráce celkem |  |  |  | 0 |  | 0
Méněpráce
|  |  |  | Méněpráce celkem |  |  |  | 0 |  | 0
|  |  |  | Celkem |  |  |  | 0 |  | 0
|  |  |  | Celkem |  |  |  | 0 |  | 0

## SO 101.7
ASPE 9 |  | Firma: OPTIMA, spol. s r. o.
Příloha k formuláři pro ocenění nabídky
Stavba : |  | II/315 |  | MODERNIZACE SILNICE II/315 SKUHROV-LANŠKROUN (KRUHOVÝ OBJEZD)
číslo a název SO: |  | SO 101 |  | SILNICE II/315
číslo a název rozpočtu: |  | SO 101.7 |  | POMOCNÉ DOPRAVNÍ STAVBY A OPATŘENÍ - Vedlejší způsobilé výdaje
Poř. č.pol. | cenová soustava | Kód položky | Varianta položky | Název položky | jednotka | Počet jednotek | CENA |  | Sazba | DPH
[7 empty] | jednotková | celkem | DPH
1 | 2 | 3 | 4 | 5 | 6 | 7 | 8 | 9
|  | 0 |  | Všeobecné konstrukce a práce
1 | 2018_OTSKP | 02710 |  | POMOC PRÁCE ZŘÍZ NEBO ZAJIŠŤ OBJÍŽĎKY A PŘÍSTUP CESTY Kompletní zajištění a zřízení objízdních tras a stanovení přechodného dopravního značení. Zpracování detailního dopravně inženýrského opatření v návaznosti na detailní harmonogram prací. | KPL | 1 |  | 0 | 21 | 0
1=1,000 [A]
zahrnuje veškeré náklady spojené s objednatelem požadovanými zařízeními
|  | 0 |  | Všeobecné konstrukce a práce |  |  |  | 0 |  | 0
|  | 9 |  | Ostatní konstrukce a práce
2 | 2018_OTSKP | 914132 |  | DOPRAVNÍ ZNAČKY ZÁKLADNÍ VELIKOSTI OCELOVÉ FÓLIE TŘ 2 - MONTÁŽ S PŘEMÍSTĚNÍM Přechodné DZ v úseku stavby | KUS | 247 |  | 0 | 21 | 0
Úseky stavby po polovinách vozovky km 0,000-0,340, km 7,180-7,900, km 7,900-8,816, úseky s uzávěrou km 0,340-2,380, km 2,380-3,220, km 3,220-4,540, km 4,540-7,180 A10 – 8ks, A15 – 18ks, B1 – 10ks, B20a – 27ks, B21a – 8ks, B26 – 8ks, C4a – 4ks, C4b – 4ks, P7 – 2ks, P8 – 2ks, E3a – 4ks, E13 – 8ks 8+18+10+27+8+8+4+4+2+2+4+8=103,000 [A] Dokončované úseky za provozu km 0,340-4,540 a km 4,540 – 7,180 A15 – 6ks, B20a – 6ks, B21a – 6ks, E4 – 6ks 6+6+6+6=24,000 [B] 1 pracovní místo dokončovaných úseků za provozu A15 – 2ks, B20a – 2ks Celkem 30 pracovních míst: 30*(2+2)=120,000 [C] Celkem: A+B+C=247,000 [D]
položka zahrnuje: - dopravu demontované značky z dočasné skládky - osazení a montáž značky na místě určeném projektem - nutnou opravu poškozených částí nezahrnuje dodávku značky
3 | 2018_OTSKP | 914132 | OT | DOPRAVNÍ ZNAČKY ZÁKLADNÍ VELIKOSTI OCELOVÉ FÓLIE TŘ 2 - MONTÁŽ S PŘEMÍSTĚNÍM | KUS | 224 |  | 0 | 21 | 0
Objízdná trasa Ústí n.O. – Lanškroun – 2x : B1 – 2ks, IS11b – 21ks, IS11c – 29ks, E3a – 2ks (2+21+29+2)*2=108,000 [A] Objízdná trasa Lanškroun – Dolní Dobrouč – 2x : IS11b – 12ks, IS11c – 24ks (12+24)*2=72,000 [B] Místní objízdné trasy: B1 – 2ks, B20a – 4ks, B24a – 1ks, B24b – 1ks, C3a – 1ks, C3b – 2ks, IP10a – 2ks, IS11b – 14ks, IS11c – 15ks, E3a – 2ks 2+4+1+1+1+2+2+14+15+2=44,000 [C] Celkem: A+B+C=224,000 [D]
položka zahrnuje: - dopravu demontované značky z dočasné skládky - osazení a montáž značky na místě určeném projektem - nutnou opravu poškozených částí nezahrnuje dodávku značky
4 | 2018_OTSKP | 914133 |  | DOPRAVNÍ ZNAČKY ZÁKLADNÍ VELIKOSTI OCELOVÉ FÓLIE TŘ 2 - DEMONTÁŽ Přechodné DZ v úseku stavby | KUS | 247 |  | 0 | 21 | 0
Úseky stavby po polovinách vozovky km 0,000-0,340, km 7,180-7,900, km 7,900-8,816, úseky s uzávěrou km 0,340-2,380, km 2,380-3,220, km 3,220-4,540, km 4,540-7,180 A10 – 8ks, A15 – 18ks, B1 – 10ks, B20a – 27ks, B21a – 8ks, B26 – 8ks, C4a – 4ks, C4b – 4ks, P7 – 2ks, P8 – 2ks, E3a – 4ks, E13 – 8ks 8+18+10+27+8+8+4+4+2+2+4+8=103,000 [A] Dokončované úseky za provozu km 0,340-4,540 a km 4,540 – 7,180 A15 – 6ks, B20a – 6ks, B21a – 6ks, E4 – 6ks 6+6+6+6=24,000 [B] 1 pracovní místo dokončovaných úseků za provozu A15 – 2ks, B20a – 2ks Celkem 30 pracovních míst: 30*(2+2)=120,000 [C] Celkem: A+B+C=247,000 [D]
Položka zahrnuje odstranění, demontáž a odklizení materiálu s odvozem na předepsané místo
5 | 2018_OTSKP | 914133 | OT | DOPRAVNÍ ZNAČKY ZÁKLADNÍ VELIKOSTI OCELOVÉ FÓLIE TŘ 2 - DEMONTÁŽ | KUS | 224 |  | 0 | 21 | 0
Objízdná trasa Ústí n.O. – Lanškroun – 2x : B1 – 2ks, IS11b – 21ks, IS11c – 29ks, E3a – 2ks (2+21+29+2)*2=108,000 [A] Objízdná trasa Lanškroun – Dolní Dobrouč – 2x : IS11b – 12ks, IS11c – 24ks (12+24)*2=72,000 [B] Místní objízdné trasy: B1 – 2ks, B20a – 4ks, B24a – 1ks, B24b – 1ks, C3a – 1ks, C3b – 2ks, IP10a – 2ks, IS11b – 14ks, IS11c – 15ks, E3a – 2ks 2+4+1+1+1+2+2+14+15+2=44,000 [C] Celkem: A+B+C=224,000 [D]
Položka zahrnuje odstranění, demontáž a odklizení materiálu s odvozem na předepsané místo
6 | 2018_OTSKP | 914139 |  | DOPRAV ZNAČKY ZÁKLAD VEL OCEL FÓLIE TŘ 2 - NÁJEMNÉ Přechodné DZ v úseku stavby | KSDEN | 6110 |  | 0 | 21 | 0
Úseky stavby po polovinách vozovky a úseky s uzávěrou – průměr 50 dní (8+18+10+27+8+8+4+4+2+2+4+8)*50=5 150,000 [A] Dokončované úseky za provozu – 30 dní (6+6+6+6)*30=720,000 [B] Pracovní místo dokončovaných úseků za provozu – 2 pracovní místa v každém úseku současně – 30 dní (2+2)*(30+30)=240,000 [C] Celkem: A+B+C=6 110,000 [D]
položka zahrnuje sazbu za pronájem dopravních značek a zařízení, počet jednotek je určen jako součin počtu značek a počtu dní použití
7 | 2018_OTSKP | 914139 | OT | DOPRAV ZNAČKY ZÁKLAD VEL OCEL FÓLIE TŘ 2 - NÁJEMNÉ | KSDEN | 28500 |  | 0 | 21 | 0
Nájemné Objízdná trasa Ústí n.O. – Lanškroun 180+120 dní: (2+21+29+2)*(180+120)=16 200,000 [A] Objízdná trasa Lanškroun – Dolní Dobrouč 45+120 dní: (12+24)*(45+120)=5 940,000 [B] Místní objízdné trasy 45 dní : (1+2+1+15+3)*45=990,000 [C] Místní objízdné trasy 120 dní : (2+1+15+2)*120=2 400,000 [D] Místní objízdné trasy 135 dní : (1+2+1+15+3)*135=2 970,000 [E] Celkem: A+B+C+D+E=28 500,000 [F]
položka zahrnuje sazbu za pronájem dopravních značek a zařízení, počet jednotek je určen jako součin počtu značek a počtu dní použití
8 | 2018_OTSKP | 914412 |  | DOPRAVNÍ ZNAČKY 100X150CM OCELOVÉ - MONTÁŽ S PŘEMÍSTĚNÍM Přechodné DZ v úseku stavby | KUS | 7 |  | 0 | 21 | 0
Úseky stavby po polovinách vozovky km 7,180-7,900, km – na připojení vedlejších komunikací IP22 – 1ks 1=1,000 [A] Dokončované úseky za provozu km 0,340-4,540 a km 4,540 – 7,180 IP22 (Projíždíte stavbou) – 6ks 6=6,000 [B] Celkem: A+B=7,000 [C]
položka zahrnuje: - dopravu demontované značky z dočasné skládky - osazení a montáž značky na místě určeném projektem - nutnou opravu poškozených částí nezahrnuje dodávku značky
9 | 2018_OTSKP | 914412 | OT | DOPRAVNÍ ZNAČKY 100X150CM OCELOVÉ - MONTÁŽ S PŘEMÍSTĚNÍM | KUS | 54 |  | 0 | 21 | 0
Objízdná trasa Ústí n.O. – Lanškroun – 2x : IP22 – 19ks 19*2=38,000 [A] Objízdná trasa Lanškroun – Dolní Dobrouč – 2x : IP22 – 5ks 5*2=10,000 [B] Místní objízdné trasy: IS11a – 6ks 6=6,000 [C] Celkem: A+B+C=54,000 [D]
položka zahrnuje: - dopravu demontované značky z dočasné skládky - osazení a montáž značky na místě určeném projektem - nutnou opravu poškozených částí nezahrnuje dodávku značky
10 | 2018_OTSKP | 914413 |  | DOPRAVNÍ ZNAČKY 100X150CM OCELOVÉ - DEMONTÁŽ Přechodné DZ v úseku stavby | KUS | 7 |  | 0 | 21 | 0
Úseky stavby po polovinách vozovky km 7,180-7,900, km – na připojení vedlejších komunikací IP22 – 1ks 1=1,000 [A] Dokončované úseky za provozu km 0,340-4,540 a km 4,540 – 7,180 IP22 (Projíždíte stavbou) – 6ks 6=6,000 [B] Celkem: A+B=7,000 [C]
Položka zahrnuje odstranění, demontáž a odklizení materiálu s odvozem na předepsané místo
11 | 2018_OTSKP | 914413 | OT | DOPRAVNÍ ZNAČKY 100X150CM OCELOVÉ - DEMONTÁŽ | KUS | 54 |  | 0 | 21 | 0
Objízdná trasa Ústí n.O. – Lanškroun – 2x : IP22 – 19ks 19*2=38,000 [A] Objízdná trasa Lanškroun – Dolní Dobrouč – 2x : IP22 – 5ks 5*2=10,000 [B] Místní objízdné trasy: IS11a – 6ks 6=6,000 [C] Celkem: A+B+C=54,000 [D]
Položka zahrnuje odstranění, demontáž a odklizení materiálu s odvozem na předepsané místo
12 | 2018_OTSKP | 914419 |  | DOPRAV ZNAČKY 100X150CM OCEL - NÁJEMNÉ Přechodné DZ v úseku stavby | KSDEN | 210 |  | 0 | 21 | 0
Nájemné 30 dní (1+6)*30=210,000 [A]
položka zahrnuje sazbu za pronájem dopravních značek a zařízení, počet jednotek je určen jako součin počtu značek a počtu dní použití
13 | 2018_OTSKP | 914419 | OT | DOPRAV ZNAČKY 100X150CM OCEL - NÁJEMNÉ | KSDEN | 7125 |  | 0 | 21 | 0
Objízdná trasa Ústí n.O. – Lanškroun 180+120 dní: 19*(180+120)=5 700,000 [A] Objízdná trasa Lanškroun – Dolní Dobrouč 45+120 dní: 5*(45+120)=825,000 [B] Místní objízdné trasy 45 dní : 2*45=90,000 [C] Místní objízdné trasy 120 dní : 2*120=240,000 [D] Místní objízdné trasy 135 dní : 2*135=270,000 [E] Celkem: A+B+C+D+E=7 125,000 [F]
položka zahrnuje sazbu za pronájem dopravních značek a zařízení, počet jednotek je určen jako součin počtu značek a počtu dní použití
14 | 2018_OTSKP | 915321 |  | VODOR DOPRAV ZNAČ Z FÓLIE DOČAS ODSTRANITEL - DOD A POKLÁDKA Přechodné DZ v úseku stavby | M2 | 3 |  | 0 | 21 | 0
Příčná čára u semaforu 4*2*0,125*3,00=3,000 [A]
položka zahrnuje: - dodání a pokládku předepsané fólie - zahrnuje předznačení
15 | 2018_OTSKP | 915322 |  | VODOR DOPRAV ZNAČ Z FÓLIE DOČAS ODSTRANITEL - ODSTRANĚNÍ Přechodné DZ v úseku stavby | M2 | 3 |  | 0 | 21 | 0
Příčná čára u semaforu 4*2*0,125*3,00=3,000 [A]
zahrnuje odstranění značení bez ohledu na způsob provedení (zatření, zbroušení) a odklizení vzniklé suti
16 | 2018_OTSKP | 916112 |  | DOPRAV SVĚTLO VÝSTRAŽ SAMOSTATNÉ - MONTÁŽ S PŘESUNEM Přechodné DZ v úseku stavby | KUS | 18 |  | 0 | 21 | 0
Úseky stavby po polovinách vozovky km 0,000-0,340, km 7,180-7,900, km 7,900-8,816 Na značku A15 18=18,000 [A]
položka zahrnuje: - přemístění zařízení z dočasné skládky a jeho osazení a montáž na místě určeném projektem - údržbu po celou dobu trvání funkce, náhradu zničených nebo ztracených kusů, nutnou opravu poškozených částí - napájení z baterie včetně záložní baterie
17 | 2018_OTSKP | 916113 |  | DOPRAV SVĚTLO VÝSTRAŽ SAMOSTATNÉ - DEMONTÁŽ Přechodné DZ v úseku stavby | KUS | 18 |  | 0 | 21 | 0
Úseky stavby po polovinách vozovky km 0,000-0,340, km 7,180-7,900, km 7,900-8,816 Na značku A15 18=18,000 [A]
Položka zahrnuje odstranění, demontáž a odklizení zařízení s odvozem na předepsané místo
18 | 2018_OTSKP | 916119 |  | DOPRAV SVĚTLO VÝSTRAŽ SAMOSTATNÉ - NÁJEMNÉ Přechodné DZ v úseku stavby | KSDEN | 540 |  | 0 | 21 | 0
Úseky stavby po polovinách vozovky km 0,000-0,340, km 7,180-7,900, km 7,900-8,816 Na značku A15 18*30=540,000 [A]
položka zahrnuje sazbu za pronájem zařízení. Počet měrných jednotek se určí jako součin počtu zařízení a počtu dní použití.
19 | 2018_OTSKP | 916122 |  | DOPRAV SVĚTLO VÝSTRAŽ SOUPRAVA 3KS - MONTÁŽ S PŘESUNEM Přechodné DZ v úseku stavby | KUS | 14 |  | 0 | 21 | 0
Úseky stavby po polovinách vozovky km 0,000-0,340, km 7,180-7,900, km 7,900-8,816 Na značku Z2, Z4a 6+8=14,000 [A]
položka zahrnuje: - přemístění zařízení z dočasné skládky a jeho osazení a montáž na místě určeném projektem - údržbu po celou dobu trvání funkce, náhradu zničených nebo ztracených kusů, nutnou opravu poškozených částí - napájení z baterie včetně záložní baterie
20 | 2018_OTSKP | 916123 |  | DOPRAV SVĚTLO VÝSTRAŽ SOUPRAVA 3KS - DEMONTÁŽ Přechodné DZ v úseku stavby | KUS | 14 |  | 0 | 21 | 0
Úseky stavby po polovinách vozovky km 0,000-0,340, km 7,180-7,900, km 7,900-8,816 Na značku Z2, Z4a 6+8=14,000 [A]
Položka zahrnuje odstranění, demontáž a odklizení zařízení s odvozem na předepsané místo
21 | 2018_OTSKP | 916129 |  | DOPRAV SVĚTLO VÝSTRAŽ SOUPRAVA 3KS - NÁJEMNÉ Přechodné DZ v úseku stavby | KSDEN | 420 |  | 0 | 21 | 0
Úseky stavby po polovinách vozovky km 0,000-0,340, km 7,180-7,900, km 7,900-8,816 Na značku Z2, Z4a (6+8)*30=420,000 [A]
položka zahrnuje sazbu za pronájem zařízení. Počet měrných jednotek se určí jako součin počtu zařízení a počtu dní použití.
22 | 2018_OTSKP | 916131 |  | DOPRAV SVĚTLO VÝSTRAŽ SOUPRAVA 5KS - DOD A MONTÁŽ | KUS | 10 |  | 0 | 21 | 0
úseky s uzávěrou km 0,340-2,380, km 2,380-3,220, km 3,220-4,540, km 4,540-7,180 Na značku Z2, Z3 3+7=10,000 [A]
položka zahrnuje: - dodání zařízení v předepsaném provedení včetně jejich osazení - údržbu po celou dobu trvání funkce, náhradu zničených nebo ztracených kusů, nutnou opravu poškozených částí - napájení z baterie včetně záložní baterie
23 | 2018_OTSKP | 916132 |  | DOPRAV SVĚTLO VÝSTRAŽ SOUPRAVA 5KS - MONTÁŽ S PŘESUNEM | KUS | 10 |  | 0 | 21 | 0
úseky s uzávěrou km 0,340-2,380, km 2,380-3,220, km 3,220-4,540, km 4,540-7,180 Na značku Z2, Z3 3+7=10,000 [A]
položka zahrnuje: - přemístění zařízení z dočasné skládky a jeho osazení a montáž na místě určeném projektem - údržbu po celou dobu trvání funkce, náhradu zničených nebo ztracených kusů, nutnou opravu poškozených částí - napájení z baterie včetně záložní baterie
24 | 2018_OTSKP | 916139 |  | DOPRAVNÍ SVĚTLO VÝSTRAŽNÉ SOUPRAVA 5 KUSŮ - NÁJEMNÉ | KSDEN | 600 |  | 0 | 21 | 0
úseky s uzávěrou km 0,340-2,380, km 2,380-3,220, km 3,220-4,540, km 4,540-7,180 Na značku Z2, Z3 (3+7)*60=600,000 [A]
položka zahrnuje sazbu za pronájem zařízení. Počet měrných jednotek se určí jako součin počtu zařízení a počtu dní použití.
25 | 2018_OTSKP | 916152 |  | SEMAFOROVÁ PŘENOSNÁ SOUPRAVA - MONTÁŽ S PŘESUNEM Přechodné DZ v úseku stavby | KUS | 4 |  | 0 | 21 | 0
Úseky stavby po polovinách vozovky km 0,000-0,340, km 7,180-7,900 2*2=4,000 [A]
položka zahrnuje: - přemístění zařízení z dočasné skládky a jeho osazení a montáž na místě určeném projektem - údržbu po celou dobu trvání funkce, náhradu zničených nebo ztracených kusů, nutnou opravu poškozených částí - napájení z baterie včetně záložní baterie
26 | 2018_OTSKP | 916153 |  | SEMAFOROVÁ PŘENOSNÁ SOUPRAVA - DEMONTÁŽ Přechodné DZ v úseku stavby | KUS | 4 |  | 0 | 21 | 0
Úseky stavby po polovinách vozovky km 0,000-0,340, km 7,180-7,900 2*2=4,000 [A]
Položka zahrnuje odstranění, demontáž a odklizení zařízení s odvozem na předepsané místo
27 | 2018_OTSKP | 916159 |  | SEMAFOROVÁ PŘENOSNÁ SOUPRAVA - NÁJEMNÉ Přechodné DZ v úseku stavby | KSDEN | 120 |  | 0 | 21 | 0
Úseky stavby po polovinách vozovky km 0,000-0,340, km 7,180-7,900 2*2*30=120,000 [A]
položka zahrnuje sazbu za pronájem zařízení. Počet měrných jednotek se určí jako součin počtu zařízení a počtu dní použití.
28 | 2018_OTSKP | 916322 |  | DOPRAVNÍ ZÁBRANY Z2 S FÓLIÍ TŘ 2 - MONTÁŽ S PŘESUNEM Přechodné DZ v úseku stavby | KUS | 14 |  | 0 | 21 | 0
Úseky stavby po polovinách vozovky km 0,000-0,340, km 7,180-7,900, km 7,900-8,816, úseky s uzávěrou km 0,340-2,380, km 2,380-3,220, km 3,220-4,540, km 4,540-7,180 Z2 – 7ks, Z3 – 7ks 7+7=14,000 [A]
položka zahrnuje: - přemístění zařízení z dočasné skládky a jeho osazení a montáž na místě určeném projektem - údržbu po celou dobu trvání funkce, náhradu zničených nebo ztracených kusů, nutnou opravu poškozených částí
29 | 2018_OTSKP | 916323 |  | DOPRAVNÍ ZÁBRANY Z2 S FÓLIÍ TŘ 2 - DEMONTÁŽ Přechodné DZ v úseku stavby | KUS | 14 |  | 0 | 21 | 0
Úseky stavby po polovinách vozovky km 0,000-0,340, km 7,180-7,900, km 7,900-8,816, úseky s uzávěrou km 0,340-2,380, km 2,380-3,220, km 3,220-4,540, km 4,540-7,180 Z2 – 7ks, Z3 – 7ks 7+7=14,000 [A]
Položka zahrnuje odstranění, demontáž a odklizení zařízení s odvozem na předepsané místo
30 | 2018_OTSKP | 916329 |  | DOPRAVNÍ ZÁBRANY Z2 S FÓLIÍ TŘ 2 - NÁJEMNÉ Přechodné DZ v úseku stavby | KSDEN | 840 |  | 0 | 21 | 0
Úseky stavby po polovinách vozovky km 0,000-0,340, km 7,180-7,900, km 7,900-8,816, úseky s uzávěrou km 0,340-2,380, km 2,380-3,220, km 3,220-4,540, km 4,540-7,180 Z2 – 7ks, Z3 – 7ks (7+7)*60=840,000 [A]
položka zahrnuje sazbu za pronájem zařízení. Počet měrných jednotek se určí jako součin počtu zařízení a počtu dní použití.
31 | 2018_OTSKP | 916352 |  | SMĚROVACÍ DESKY Z4 OBOUSTR S FÓLIÍ TŘ 1 - MONTÁŽ S PŘESUNEM Přechodné DZ v úseku stavby | KUS | 930 |  | 0 | 21 | 0
Úseky stavby po polovinách vozovky km 0,000-0,340, km 7,180-7,900, km 7,900-8,816 Z4a 330=330,000 [A] 1 pracovní místo dokončovaných úseků za provozu Z4a – 20ks Celkem 30 pracovních míst: 30*20=600,000 [B] Celkem: A+B=930,000 [C]
položka zahrnuje: - přemístění zařízení z dočasné skládky a jeho osazení a montáž na místě určeném projektem - údržbu po celou dobu trvání funkce, náhradu zničených nebo ztracených kusů, nutnou opravu poškozených částí
32 | 2018_OTSKP | 916353 |  | SMĚROVACÍ DESKY Z4 OBOUSTR S FÓLIÍ TŘ 1 - DEMONTÁŽ Přechodné DZ v úseku stavby | KUS | 930 |  | 0 | 21 | 0
Úseky stavby po polovinách vozovky km 0,000-0,340, km 7,180-7,900, km 7,900-8,816 Z4a 330=330,000 [A] 1 pracovní místo dokončovaných úseků za provozu Z4a – 20ks Celkem 30 pracovních míst: 30*20=600,000 [B] Celkem: A+B=930,000 [C]
Položka zahrnuje odstranění, demontáž a odklizení zařízení s odvozem na předepsané místo
33 | 2018_OTSKP | 916359 |  | SMĚROVACÍ DESKY Z4 OBOUSTR S FÓLIÍ TŘ 1 - NÁJEMNÉ Přechodné DZ v úseku stavby | KSDEN | 11100 |  | 0 | 21 | 0
Úseky stavby po polovinách vozovky km 0,000-0,340, km 7,180-7,900, km 7,900-8,816 Úseky stavby po polovinách vozovky 30 dni Z4a 330*30=9 900,000 [A] Z4a – 20ks Pracovní místo dokončovaných úseků za provozu – 2 pracovní místa v každém úseku současně – 30 dni Celkem 30 pracovních míst: (30+30)*20=1 200,000 [B] Celkem: A+B=11 100,000 [C]
položka zahrnuje sazbu za pronájem zařízení. Počet měrných jednotek se určí jako součin počtu zařízení a počtu dní použití.
|  | 9 |  | Ostatní konstrukce a práce |  |  |  | 0 |  | 0
|  |  |  | C e l k e m |  |  |  | 0 |  | 0
Ostatní ve výkazu nespecifikované práce
Vícepráce
|  |  |  | Vícepráce celkem |  |  |  | 0 |  | 0
Méněpráce
|  |  |  | Méněpráce celkem |  |  |  | 0 |  | 0
|  |  |  | Celkem |  |  |  | 0 |  | 0
|  |  |  | Celkem |  |  |  | 0 |  | 0

## SO 101.8
ASPE 9 |  | Firma: OPTIMA, spol. s r. o.
Příloha k formuláři pro ocenění nabídky
Stavba : |  | II/315 |  | MODERNIZACE SILNICE II/315 SKUHROV-LANŠKROUN (KRUHOVÝ OBJEZD)
číslo a název SO: |  | SO 101 |  | SILNICE II/315
číslo a název rozpočtu: |  | SO 101.8 |  | SILNICE II/315 - Nezpůsobilé výdaje
Poř. č.pol. | cenová soustava | Kód položky | Varianta položky | Název položky | jednotka | Počet jednotek | CENA |  | Sazba | DPH
[7 empty] | jednotková | celkem | DPH
1 | 2 | 3 | 4 | 5 | 6 | 7 | 8 | 9
|  | 0 |  | Všeobecné konstrukce a práce
1 | 2018_OTSKP | 014102 |  | POPLATKY ZA SKLÁDKU neznečištěná zemina a kamenivo stavebním odpadem | T | 18.005 |  | 0 | 21 | 0
viz. položky 11130 27.7*0.15=4,155 [A] 12273 6.925*2=13,850 [B] Celkem: A+B=18,005 [C]
Položka obsahuje veškeré poplatky provozovateli skládky související s uložením odpadu na skládce.
|  | 0 |  | Všeobecné konstrukce a práce |  |  |  | 0 |  | 0
|  | 1 |  | Zemní práce
2 | 2018_OTSKP | 11130 |  | SEJMUTÍ DRNU včetně poplatku za skládku | M2 | 20 |  | 0 | 21 | 0
sjezd pro povodí moravy: 5*4=20,000 [A]
včetně vodorovné dopravy a uložení na skládku
3 | 2018_OTSKP | 12273 |  | ODKOPÁVKY A PROKOPÁVKY OBECNÉ TŘ. I včetně poplatku za skládku | M3 | 6.4 |  | 0 | 21 | 0
sjezd pro povodí moravy: 5*4*0.32=6,400 [A]
položka zahrnuje: - vodorovná a svislá doprava, přemístění, přeložení, manipulace s výkopkem - kompletní provedení vykopávky nezapažené i zapažené - ošetření výkopiště po celou dobu práce v něm vč. klimatických opatření - ztížení vykopávek v blízkosti podzemního vedení, konstrukcí a objektů vč. jejich dočasného zajištění - ztížení pod vodou, v okolí výbušnin, ve stísněných prostorech a pod. - příplatek za lepivost - těžení po vrstvách, pásech a po jiných nutných částech (figurách) - čerpání vody vč. čerpacích jímek, potrubí a pohotovostní čerpací soupravy (viz ustanovení k pol. 1151,2) - potřebné snížení hladiny podzemní vody - těžení a rozpojování jednotlivých balvanů - vytahování a nošení výkopku - svahování a přesvah. svahů do konečného tvaru, výměna hornin v podloží a v pláni znehodnocené klimatickými vlivy - ruční vykopávky, odstranění kořenů a napadávek - pažení, vzepření a rozepření vč. přepažování (vyjma štětových stěn) - úpravu, ochranu a očištění dna, základové spáry, stěn a svahů - zhutnění podloží, případně i svahů vč. svahování - zřízení stupňů v podloží a lavic na svazích, není-li pro tyto práce zřízena samostatná položka - udržování výkopiště a jeho ochrana proti vodě - odvedení nebo obvedení vody v okolí výkopiště a ve výkopišti - třídění výkopku - veškeré pomocné konstrukce umožňující provedení vykopávky (příjezdy, sjezdy, nájezdy, lešení, podpěr. konstr., přemostění, zpevněné plochy, zakrytí a pod.) - nezahrnuje uložení zeminy (na skládku, do násypu) ani poplatky za skládku, vykazují se v položce č.0141**
4 | 2018_OTSKP | 12970 |  | ČIŠTĚNÍ KANALIZAČNÍCH ŠACHET šachty v komunikaci | KUS | 14 |  | 0 | 21 | 0
14=14,000 [A]
- vodorovná a svislá doprava, přemístění, přeložení, manipulace s výkopkem a uložení na skládku (bez poplatku)
5 | 2018_OTSKP | 18110 |  | ÚPRAVA PLÁNĚ SE ZHUTNĚNÍM V HORNINĚ TŘ. I | M2 | 133.9 |  | 0 | 21 | 0
sjezd pro povodí moravy: 5*4=20,000 [A] sjezd: 113.9=113,900 [B] Celkem: A+B=133,900 [C]
položka zahrnuje úpravu pláně včetně vyrovnání výškových rozdílů. Míru zhutnění určuje projekt.
|  | 1 |  | Zemní práce |  |  |  | 0 |  | 0
|  | 5 |  | Komunikace
6 | 2018_OTSKP | 561142 |  | PODKLADNÍ BETON TŘ. II TL. DO 200MM | M2 | 20 |  | 0 | 21 | 0
sjezd pro povodí moravy: 5*4=20,000 [A]
- dodání směsi v požadované kvalitě - očištění podkladu - uložení směsi dle předepsaného technologického předpisu a zhutnění vrstvy v předepsané tloušťce - zřízení vrstvy bez rozlišení šířky, pokládání vrstvy po etapách, včetně pracovních spar a spojů - úpravu napojení, ukončení - úpravu dilatačních spar včetně předepsané výztuže - nezahrnuje postřiky, nátěry - nezahrnuje úpravu povrchu krytu
7 | 2018_OTSKP | 56333 |  | VOZOVKOVÉ VRSTVY ZE ŠTĚRKODRTI TL. DO 150MM km 0.240 P, nezpěvněná plocha, vyrovnávka | M2 | 113.9 |  | 0 | 21 | 0
113.9=113,900 [A]
- dodání kameniva předepsané kvality a zrnitosti - rozprostření a zhutnění vrstvy v předepsané tloušťce - zřízení vrstvy bez rozlišení šířky, pokládání vrstvy po etapách - nezahrnuje postřiky, nátěry
8 | 2018_OTSKP | 582612 |  | KRYTY Z BETON DLAŽDIC SE ZÁMKEM ŠEDÝCH TL 80MM DO LOŽE Z KAM | M2 | 20 |  | 0 | 21 | 0
sjezd pro povodí moravy: 5*4=20,000 [A]
- dodání dlažebního materiálu v požadované kvalitě, dodání materiálu pro předepsané lože v tloušťce předepsané dokumentací a pro předepsanou výplň spar - očištění podkladu - uložení dlažby dle předepsaného technologického předpisu včetně předepsané podkladní vrstvy a předepsané výplně spar - zřízení vrstvy bez rozlišení šířky, pokládání vrstvy po etapách - úpravu napojení, ukončení podél obrubníků, dilatačních zařízení, odvodňovacích proužků, odvodňovačů, vpustí, šachet a pod., nestanoví-li zadávací dokumentace jinak - nezahrnuje postřiky, nátěry - nezahrnuje těsnění podél obrubníků, dilatačních zařízení, odvodňovacích proužků, odvodňovačů, vpustí, šachet a pod.
9 | 2018_OTSKP | 58261A |  | KRYTY Z BETON DLAŽDIC SE ZÁMKEM BAREV RELIÉF TL 60MM DO LOŽE Z KAM doplnění varovných pásu | M2 | 2 |  | 0 | 21 | 0
km cca 8.800 7.3=7,300 [C] sjezd pro povodí moravy: 5*0.4=2,000 [A]
- dodání dlažebního materiálu v požadované kvalitě, dodání materiálu pro předepsané lože v tloušťce předepsané dokumentací a pro předepsanou výplň spar - očištění podkladu - uložení dlažby dle předepsaného technologického předpisu včetně předepsané podkladní vrstvy a předepsané výplně spar - zřízení vrstvy bez rozlišení šířky, pokládání vrstvy po etapách - úpravu napojení, ukončení podél obrubníků, dilatačních zařízení, odvodňovacích proužků, odvodňovačů, vpustí, šachet a pod., nestanoví-li zadávací dokumentace jinak - nezahrnuje postřiky, nátěry - nezahrnuje těsnění podél obrubníků, dilatačních zařízení, odvodňovacích proužků, odvodňovačů, vpustí, šachet a pod.
|  | 5 |  | Komunikace |  |  |  | 0 |  | 0
|  | 9 |  | Ostatní konstrukce a práce
10 | 2018_OTSKP | 911CA1 |  | SVODIDLO BETON, ÚROVEŇ ZADRŽ N2 VÝŠ 0,8M - DODÁVKA A MONTÁŽ km 0.340 P | M | 7 |  | 0 | 21 | 0
7=7,000 [A]
položka zahrnuje: - kompletní dodávku všech dílů betonového svodidla včetně spojovacích prvků - osazení svodidla - přechod na jiný typ svodidla nebo přes mostní závěr nezahrnuje odrazky nebo retroreflexní fólie nezahrnuje podkladní vrstvu
11 | 2018_OTSKP | 915221 |  | VODOR DOPRAV ZNAČ PLASTEM STRUKTURÁLNÍ NEHLUČNÉ - DOD A POKLÁDKA km 8.260 | M2 | 30.938 |  | 0 | 21 | 0
V5 (0,50) 0,50*(3,5+3,5)=3,500 [A] V1a (0,125) 0.125*(8+7+18.5+13.5+4.5)=6,438 [B] V13a (0,5/0,5) (29+11+2)*1/2=21,000 [C] Celkem: A+B+C=30,938 [D]
položka zahrnuje: - dodání a pokládku nátěrového materiálu (měří se pouze natíraná plocha) - předznačení a reflexní úpravu
12 | 2018_OTSKP | 91551 |  | VODOROVNÉ DOPRAVNÍ ZNAČENÍ - PŘEDEM PŘIPRAVENÉ SYMBOLY | KUS | 4 |  | 0 | 21 | 0
V9a (směrové šipky) 4=4,000 [A]
položka zahrnuje: - dodání a pokládku předepsaného symbolu - zahrnuje předznačení a reflexní úpravu
13 | 2018_OTSKP | 917211 |  | ZÁHONOVÉ OBRUBY Z BETONOVÝCH OBRUBNÍKŮ ŠÍŘ 50MM | M | 5 |  | 0 | 21 | 0
sjezd pro povodí moravy: 5=5,000 [A]
Položka zahrnuje: dodání a pokládku betonových obrubníků o rozměrech předepsaných zadávací dokumentací betonové lože i boční betonovou opěrku.
|  | 9 |  | Ostatní konstrukce a práce |  |  |  | 0 |  | 0
|  |  |  | C e l k e m |  |  |  | 0 |  | 0
Ostatní ve výkazu nespecifikované práce
Vícepráce
|  |  |  | Vícepráce celkem |  |  |  | 0 |  | 0
Méněpráce
|  |  |  | Méněpráce celkem |  |  |  | 0 |  | 0
|  |  |  | Celkem |  |  |  | 0 |  | 0
|  |  |  | Celkem |  |  |  | 0 |  | 0

## SO 101.9
ASPE 9 |  | Firma: OPTIMA, spol. s r. o.
Příloha k formuláři pro ocenění nabídky
Stavba : |  | II/315 |  | MODERNIZACE SILNICE II/315 SKUHROV-LANŠKROUN (KRUHOVÝ OBJEZD)
číslo a název SO: |  | SO 101 |  | SILNICE II/315
číslo a název rozpočtu: |  | SO 101.9 |  | OPRAVA OBJÍZDNÉ TRASY - Nezpůsobilé výdaje
Poř. č.pol. | cenová soustava | Kód položky | Varianta položky | Název položky | jednotka | Počet jednotek | CENA |  | Sazba | DPH
[7 empty] | jednotková | celkem | DPH
1 | 2 | 3 | 4 | 5 | 6 | 7 | 8 | 9
|  | 1 |  | Zemní práce
1 | 2018_OTSKP | 11372 |  | FRÉZOVÁNÍ ZPEVNĚNÝCH PLOCH ASFALTOVÝCH odvoz na skládku SÚS v Lanškrouně - bez poplatku Pouze odhad, úseky pro opravu objízdné trasy budou určeny v závislosti s aktuálním stavem vozovky po ukončení objízdné trasy a budou odsouhlaseny SÚS Pk a investorem. | M3 | 128.16 |  | 0 | 21 | 0
výsprava objízdné trasy: II/314 a II/311 (3%) 17800*6.0*0.04*0.03=128,160 [A]
Položka zahrnuje veškerou manipulaci s vybouranou sutí a s vybouranými hmotami vč. uložení na skládku. Nezahrnuje poplatek za skládku, který se vykazuje v položce 0141** (s výjimkou malého množství bouraného materiálu, kde je možné poplatek zahrnout do jednotkové ceny bourání – tento fakt musí být uveden v doplňujícím textu k položce).
|  | 1 |  | Zemní práce |  |  |  | 0 |  | 0
|  | 5 |  | Komunikace
2 | 2018_OTSKP | 572224 |  | SPOJOVACÍ POSTŘIK Z MODIFIK EMULZE DO 1,0KG/M2 Pouze odhad, úseky pro opravu objízdné trasy budou určeny v závislosti s aktuálním stavem vozovky po ukončení objízdné trasy a budou odsouhlaseny SÚS Pk a investorem. | M2 | 3204 |  | 0 | 21 | 0
výsprava objízdné trasy: II/314 a II/311 (3%) 17800*6.0*0.03=3 204,000 [A]
- dodání všech předepsaných materiálů pro postřiky v předepsaném množství - provedení dle předepsaného technologického předpisu - zřízení vrstvy bez rozlišení šířky, pokládání vrstvy po etapách - úpravu napojení, ukončení
3 | 2018_OTSKP | 574A34 |  | ASFALTOVÝ BETON PRO OBRUSNÉ VRSTVY ACO 11+, 11S TL. 40MM Pouze odhad, úseky pro opravu objízdné trasy budou určeny v závislosti s aktuálním stavem vozovky po ukončení objízdné trasy a budou odsouhlaseny SÚS Pk a investorem. | M2 | 3204 |  | 0 | 21 | 0
výsprava objízdné trasy: II/314 a II/311 (3%) 17800*6.0*0.03=3 204,000 [A]
- dodání směsi v požadované kvalitě - očištění podkladu - uložení směsi dle předepsaného technologického předpisu, zhutnění vrstvy v předepsané tloušťce - zřízení vrstvy bez rozlišení šířky, pokládání vrstvy po etapách, včetně pracovních spar a spojů - úpravu napojení, ukončení podél obrubníků, dilatačních zařízení, odvodňovacích proužků, odvodňovačů, vpustí, šachet a pod. - nezahrnuje postřiky, nátěry - nezahrnuje těsnění podél obrubníků, dilatačních zařízení, odvodňovacích proužků, odvodňovačů, vpustí, šachet a pod.
|  | 5 |  | Komunikace |  |  |  | 0 |  | 0
|  |  |  | C e l k e m |  |  |  | 0 |  | 0
Ostatní ve výkazu nespecifikované práce
Vícepráce
|  |  |  | Vícepráce celkem |  |  |  | 0 |  | 0
Méněpráce
|  |  |  | Méněpráce celkem |  |  |  | 0 |  | 0
|  |  |  | Celkem |  |  |  | 0 |  | 0
|  |  |  | Celkem |  |  |  | 0 |  | 0

## SO 201
ASPE 9 |  | Firma: OPTIMA, spol. s r. o.
Příloha k formuláři pro ocenění nabídky
Stavba : |  | II/315 |  | MODERNIZACE SILNICE II/315 SKUHROV-LANŠKROUN (KRUHOVÝ OBJEZD)
číslo a název SO: |  | SO 201 |  | MOST ev. č. 315-010 - Hlavní způsobilé výdaje
číslo a název rozpočtu: |  | SO 201 |  | MOST ev. č. 315-010 - Hlavní způsobilé výdaje
Poř. č.pol. | cenová soustava | Kód položky | Varianta položky | Název položky | jednotka | Počet jednotek | CENA |  | Sazba | DPH
[7 empty] | jednotková | celkem | DPH
1 | 2 | 3 | 4 | 5 | 6 | 7 | 8 | 9
|  | 0 |  | Všeobecné konstrukce a práce
1 | 2018_OTSKP | 014101 |  | POPLATKY ZA SKLÁDKU neznečištěná zemina a kamenivo stavebním odpadem, živičný kryt | T | 784.394 |  | 0 | 21 | 0
viz. položky 11313 20.294*2.4=48,706 [A] 113148 32.88*2=65,760 [B] 113328 32.88*2=65,760 [C] 127738 35.1*2=70,200 [D] 131738 266.984*2=533,968 [E] Celkem: A+B+C+D+E=784,394 [F]
zahrnuje veškeré poplatky provozovateli skládky související s uložením odpadu na skládce.
2 | 2018_OTSKP | 014102 |  | POPLATKY ZA SKLÁDKU beton, suť | T | 497.033 |  | 0 | 21 | 0
viz. položky 97816 57.975*2.3=133,343 [A] 966168 145.476*2.5=363,690 [B] Celkem: A+B=497,033 [C]
zahrnuje veškeré poplatky provozovateli skládky související s uložením odpadu na skládce.
3 | 2018_OTSKP | 02811 |  | PRŮZKUMNÉ PRÁCE GEOTECHNICKÉ NA POVRCHU Přejímka základové spáry a stavební dohled | KPL | 1 |  | 0 | 21 | 0
zahrnuje veškeré náklady spojené s objednatelem požadovanými pracemi
4 | 2018_OTSKP | 02851 |  | PRŮZKUMNÉ PRÁCE DIAGNOSTIKY KONSTRUKCÍ NA POVRCHU Diagnostický průzkum nosné konstrukce | KPL | 1 |  | 0 | 21 | 0
1=1,000 [A]
zahrnuje veškeré náklady spojené s objednatelem požadovanými pracemi
5 | 2018_OTSKP | 02911 |  | OSTATNÍ POŽADAVKY - GEODETICKÉ ZAMĚŘENÍ vytyčovací práce během a po stavbě | HM | 1 |  | 0 | 21 | 0
1=1,000 [A]
zahrnuje veškeré náklady spojené s objednatelem požadovanými pracemi
6 | 2018_OTSKP | 029412 |  | OSTATNÍ POŽADAVKY - VYPRACOVÁNÍ MOSTNÍHO LISTU předání 5x v tištěné podobě | KPL | 1 |  | 0 | 21 | 0
zahrnuje veškeré náklady spojené s objednatelem požadovanými pracemi
7 | 2018_OTSKP | 02943 |  | OSTATNÍ POŽADAVKY - VYPRACOVÁNÍ RDS detailní rozpracování mostu | KPL | 1 |  | 0 | 21 | 0
zahrnuje veškeré náklady spojené s objednatelem požadovanými pracemi
8 | 2018_OTSKP | 02953 |  | OSTATNÍ POŽADAVKY - HLAVNÍ MOSTNÍ PROHLÍDKA první hlavní prohlídka mostu, předání 5x v tištěné podobě | KPL | 1 |  | 0 | 21 | 0
položka zahrnuje : - úkony dle ČSN 73 6221 - provedení hlavní mostní prohlídky oprávněnou fyzickou nebo právnickou osobou - vyhotovení záznamu (protokolu), který jednoznačně definuje stav mostu
|  | 0 |  | Všeobecné konstrukce a práce |  |  |  | 0 |  | 0
|  | 1 |  | Zemní práce
9 | 2018_OTSKP | 11120 |  | ODSTRANĚNÍ KŘOVIN kroviny a nalet podel kridel | M2 | 33 |  | 0 | 21 | 0
11*3=33,000 [A]
odstranění křovin a stromů do průměru 100 mm doprava dřevin bez ohledu na vzdálenost spálení na hromadách nebo štěpkování
10 | 2018_OTSKP | 11313 |  | ODSTRANĚNÍ KRYTU ZPEVNĚNÝCH PLOCH S ASFALTOVÝM POJIVEM římsy + napojení říms | M3 | 20.294 |  | 0 | 21 | 0
(52.14+116.7+4.4+11.1+10.9+7.7)*0.1=20,294 [A]
Položka zahrnuje veškerou manipulaci s vybouranou sutí a s vybouranými hmotami vč. uložení na skládku. Nezahrnuje poplatek za skládku, který se vykazuje v položce 0141** (s výjimkou malého množství bouraného materiálu, kde je možné poplatek zahrnout do jednotkové ceny bourání – tento fakt musí být uveden v doplňujícím textu k položce).
11 | 2018_OTSKP | 113148 |  | ODSTRANĚNÍ KRYTU ZPEVNĚNÝCH PLOCH S CEMENT POJIVEM, ODVOZ DO 20KM vč. naložení, odvozu a uložení na trvalou skládku odstraneni kce vozovky v prechodove oblasti | M3 | 32.88 |  | 0 | 21 | 0
(28+26.8)*3*0.2=32,880 [A]
Položka zahrnuje veškerou manipulaci s vybouranou sutí a s vybouranými hmotami vč. uložení na skládku. Nezahrnuje poplatek za skládku, který se vykazuje v položce 0141** (s výjimkou malého množství bouraného materiálu, kde je možné poplatek zahrnout do jednotkové ceny bourání – tento fakt musí být uveden v doplňujícím textu k položce).
12 | 2018_OTSKP | 113328 |  | ODSTRAN PODKL VOZOVEK A CHODNÍKŮ Z KAMENIVA NESTMEL, ODVOZ DO 20KM vč. naložení, odvozu a uložení na trvalou skládku odstraneni kce vozovky v prechodove oblasti | M3 | 32.88 |  | 0 | 21 | 0
(28+26.8)*3*0.2=32,880 [A]
Položka zahrnuje veškerou manipulaci s vybouranou sutí a s vybouranými hmotami vč. uložení na skládku. Nezahrnuje poplatek za skládku, který se vykazuje v položce 0141** (s výjimkou malého množství bouraného materiálu, kde je možné poplatek zahrnout do jednotkové ceny bourání – tento fakt musí být uveden v doplňujícím textu k položce).
13 | 2018_OTSKP | 113514 |  | ODSTRANĚNÍ ZÁHONOVÝCH OBRUBNÍKŮ, ODVOZ DO 5KM včetně poplatku za skládku | M | 21 |  | 0 | 21 | 0
5+2.5+2+3+8.5=21,000 [A]
Položka zahrnuje veškerou manipulaci s vybouranou sutí a s vybouranými hmotami vč. uložení na skládku. Nezahrnuje poplatek za skládku, který se vykazuje v položce 0141** (s výjimkou malého množství bouraného materiálu, kde je možné poplatek zahrnout do jednotkové ceny bourání – tento fakt musí být uveden v doplňujícím textu k položce).
14 | 2018_OTSKP | 113524 |  | ODSTRANĚNÍ CHODNÍKOVÝCH A SILNIČNÍCH OBRUBNÍKŮ BETONOVÝCH, ODVOZ DO 5KM včetně poplatku za skládku | M | 53.2 |  | 0 | 21 | 0
24.5+28.7=53,200 [A]
Položka zahrnuje veškerou manipulaci s vybouranou sutí a s vybouranými hmotami vč. uložení na skládku. Nezahrnuje poplatek za skládku, který se vykazuje v položce 0141** (s výjimkou malého množství bouraného materiálu, kde je možné poplatek zahrnout do jednotkové ceny bourání – tento fakt musí být uveden v doplňujícím textu k položce).
15 | 2018_OTSKP | 11372 |  | FRÉZOVÁNÍ ZPEVNĚNÝCH PLOCH ASFALTOVÝCH frézování na mostě, odvoz na SUS Lanškroun - bez poplatku | M3 | 33.3 |  | 0 | 21 | 0
333*0.1=33,300 [A]
Položka zahrnuje veškerou manipulaci s vybouranou sutí a s vybouranými hmotami vč. uložení na skládku. Nezahrnuje poplatek za skládku, který se vykazuje v položce 0141** (s výjimkou malého množství bouraného materiálu, kde je možné poplatek zahrnout do jednotkové ceny bourání – tento fakt musí být uveden v doplňujícím textu k položce).
16 | 2018_OTSKP | 127738 |  | VYKOPÁVKY POD VODOU TŘ I čistění od nánosů pod mostem vč. naložení, odvozu a uložení na trvalou skládku | M3 | 35.1 |  | 0 | 21 | 0
dno koryta 9*39*0.1=35,100 [A]
- vodorovná a svislá doprava, přemístění, přeložení, manipulace s výkopkem - kompletní provedení vykopávky nezapažené i zapažené - ošetření výkopiště po celou dobu práce v něm vč. klimatických opatření - ztížení vykopávek v blízkosti podzemního vedení, konstrukcí a objektů vč. jejich dočasného zajištění - ztížení pod vodou, v okolí výbušnin, ve stísněných prostorech a pod. - příplatek za lepivost - těžení po vrstvách, pásech a po jiných nutných částech (figurách) - čerpání vody vč. čerpacích jímek, potrubí a pohotovostní čerpací soupravy (viz ustanovení k pol. 1151,2) - potřebné snížení hladiny podzemní vody - těžení a rozpojování jednotlivých balvanů - vytahování a nošení výkopku - svahování a přesvah. svahů do konečného tvaru, výměna hornin v podloží a v pláni znehodnocené klimatickými vlivy - eventuelně nutné druhotné rozpojení odstřelené horniny - ruční vykopávky, odstranění kořenů a napadávek - pažení, vzepření a rozepření vč. přepažování - hradící a štětové stěny dočasné (adekvátně platí ustanovení k pol. 1151,2) - úpravu, ochranu a očištění dna, základové spáry, stěn a svahů - zhutnění podloží, případně i svahů vč. svahování - zřízení stupňů v podloží a lavic na svazích, není-li pro tyto práce zřízena samostatná položka - udržování výkopiště a jeho ochrana proti vodě - odvedení nebo obvedení vody v okolí výkopiště a ve výkopišti - třídění výkopku - veškeré pomocné konstrukce umožňující provedení vykopávky (příjezdy, sjezdy, nájezdy, lešení, podpěr. konstr., přemostění, zpevněné plochy, zakrytí a pod.)
17 | 2018_OTSKP | 131738 |  | HLOUBENÍ JAM ZAPAŽ I NEPAŽ TŘ. I na trvalou skládku vč. naložení, odvozu a uložení na skládku | M3 | 266.984 |  | 0 | 21 | 0
za opěrami: (1.96+2.4+0.6)*28+(1.89+2.29+0.6)*26.8=266,984 [A]
- vodorovná a svislá doprava, přemístění, přeložení, manipulace s výkopkem - kompletní provedení vykopávky nezapažené i zapažené - ošetření výkopiště po celou dobu práce v něm vč. klimatických opatření - ztížení vykopávek v blízkosti podzemního vedení, konstrukcí a objektů vč. jejich dočasného zajištění - ztížení pod vodou, v okolí výbušnin, ve stísněných prostorech a pod. - příplatek za lepivost - těžení po vrstvách, pásech a po jiných nutných částech (figurách) - čerpání vody vč. čerpacích jímek, potrubí a pohotovostní čerpací soupravy (viz ustanovení k pol. 1151,2) - potřebné snížení hladiny podzemní vody - těžení a rozpojování jednotlivých balvanů - vytahování a nošení výkopku - svahování a přesvah. svahů do konečného tvaru, výměna hornin v podloží a v pláni znehodnocené klimatickými vlivy - eventuelně nutné druhotné rozpojení odstřelené horniny - ruční vykopávky, odstranění kořenů a napadávek - pažení, vzepření a rozepření vč. přepažování - hradící a štětové stěny dočasné (adekvátně platí ustanovení k pol. 1151,2) - úpravu, ochranu a očištění dna, základové spáry, stěn a svahů - zhutnění podloží, případně i svahů vč. svahování - udržování výkopiště a jeho ochrana proti vodě - odvedení nebo obvedení vody v okolí výkopiště a ve výkopišti - třídění výkopku - veškeré pomocné konstrukce umožňující provedení vykopávky (příjezdy, sjezdy, nájezdy, lešení, podpěr. konstr., přemostění, zpevněné plochy, zakrytí a pod.)
18 | 2018_OTSKP | 17411 |  | ZÁSYP JAM A RÝH ZEMINOU SE ZHUTNĚNÍM napojení chodníku | M3 | 17.05 |  | 0 | 21 | 0
(4.4+11.1+10.9+7.7)*0.5=17,050 [A]
položka zahrnuje: - kompletní provedení zemní konstrukce vč. výběru vhodného materiálu - úprava ukládaného materiálu vlhčením, tříděním, promícháním nebo vysoušením, příp. jiné úpravy za účelem zlepšení jeho mech. vlastností - hutnění i různé míry hutnění - ošetření úložiště po celou dobu práce v něm vč. klimatických opatření - ztížení v okolí vedení, konstrukcí a objektů a jejich dočasné zajištění - ztížení provádění vč. hutnění ve ztížených podmínkách a stísněných prostorech - ztížené ukládání sypaniny pod vodu - ukládání po vrstvách a po jiných nutných částech (figurách) vč. dosypávek - spouštění a nošení materiálu - výměna částí zemní konstrukce znehodnocené klimatickými vlivy - ruční hutnění - udržování úložiště a jeho ochrana proti vodě - odvedení nebo obvedení vody v okolí úložiště a v úložišti - veškeré pomocné konstrukce umožňující provedení zemní konstrukce (příjezdy, sjezdy, nájezdy, lešení, podpěrné konstrukce, přemostění, zpevněné plochy, zakrytí a pod.)
19 | 2018_OTSKP | 17581 |  | OBSYP POTRUBÍ A OBJEKTŮ Z NAKUPOVANÝCH MATERIÁLŮ Zasyp za křidlem I. | M3 | 13.2 |  | 0 | 21 | 0
6.6*2*1=13,200 [A]
položka zahrnuje: - kompletní provedení zemní konstrukce včetně nákupu a dopravy materiálu dle zadávací dokumentace - úprava ukládaného materiálu vlhčením, tříděním, promícháním nebo vysoušením, příp. jiné úpravy za účelem zlepšení jeho mech. vlastností - hutnění i různé míry hutnění - ošetření úložiště po celou dobu práce v něm vč. klimatických opatření - ztížení v okolí vedení, konstrukcí a objektů a jejich dočasné zajištění - ztížení provádění vč. hutnění ve ztížených podmínkách a stísněných prostorech - ztížené ukládání sypaniny pod vodu - ukládání po vrstvách a po jiných nutných částech (figurách) vč. dosypávek - spouštění a nošení materiálu - výměna částí zemní konstrukce znehodnocené klimatickými vlivy - ruční hutnění a výplň jam a prohlubní v podloží - úprava, očištění, ochrana a zhutnění podloží - svahování, hutnění a uzavírání povrchů svahů - zřízení lavic na svazích - udržování úložiště a jeho ochrana proti vodě - odvedení nebo obvedení vody v okolí úložiště a v úložišti - veškeré pomocné konstrukce umožňující provedení zemní konstrukce (příjezdy, sjezdy, nájezdy, lešení, podpěrné konstrukce, přemostění, zpevněné plochy, zakrytí a pod.) - zemina vytlačená potrubím o DN do 180mm se od kubatury obsypů neodečítá
20 | 2018_OTSKP | 18110 |  | ÚPRAVA PLÁNĚ SE ZHUTNĚNÍM V HORNINĚ TŘ. I | M2 | 198.5 |  | 0 | 21 | 0
přechodová oblast: 3*28+26.8*3=164,400 [A] dlažba: 4.4+11.1+10.9+7.7=34,100 [B] Celkem: A+B=198,500 [C]
Veškeré práce jsou obsaženy v textu položky včetně vyrovnání výškových rozdílů. Míru zhutnění určuje projekt.
21 | 2018_OTSKP | 18222 |  | ROZPROSTŘENÍ ORNICE VE SVAHU V TL DO 0,15M podél napojení chodníku | M2 | 26 |  | 0 | 21 | 0
6.5*4=26,000 [A]
položka zahrnuje: nutné přemístění ornice z dočasných skládek vzdálených do 50m rozprostření ornice v předepsané tloušťce ve svahu přes 1:5
22 | 2018_OTSKP | 18241 |  | ZALOŽENÍ TRÁVNÍKU RUČNÍM VÝSEVEM | M2 | 26 |  | 0 | 21 | 0
6.5*4=26,000 [A]
Zahrnuje veškerý materiál, výrobky a polotovary, včetně mimostaveništní a vnitrostaveništní dopravy (rovněž přesuny), včetně naložení a složení, případně s uložením, první pokosení
23 | 2018_OTSKP | 18247 |  | OŠETŘOVÁNÍ TRÁVNÍKU | M2 | 26 |  | 0 | 21 | 0
6.5*4=26,000 [A]
Zahrnuje pokosení se shrabáním, naložení shrabků na dopravní prostředek, s odvozem a se složením
|  | 1 |  | Zemní práce |  |  |  | 0 |  | 0
|  | 2 |  | Základy
24 | 2018_OTSKP | 21331 |  | DRENÁŽNÍ VRSTVY Z BETONU MEZEROVITÉHO (DRENÁŽNÍHO) pro rubovou drenáž | M3 | 3.964 |  | 0 | 21 | 0
(0.3*0.3-3.14*0.075*0.075)*(28+26.8)=3,964 [A]
Položka zahrnuje: - dodávku předepsaného materiálu pro drenážní vrstvu, včetně mimostaveništní a vnitrostaveništní dopravy - provedení drenážní vrstvy předepsaných rozměrů a předepsaného tvaru
25 | 2018_OTSKP | 21341 |  | DRENÁŽNÍ VRSTVY Z PLASTBETONU (PLASTMALTY) v úžlabí N.K. | M3 | 0.094 |  | 0 | 21 | 0
6.5*0.15*0.05+3*0.5*0.5*0.06=0,094 [A]
Položka zahrnuje: - dodávku předepsaného materiálu pro drenážní vrstvu, včetně mimostaveništní a vnitrostaveništní dopravy - provedení drenážní vrstvy předepsaných rozměrů a předepsaného tvaru
26 | 2018_OTSKP | 261512 |  | VRTY PRO KOTVENÍ A INJEKTÁŽ TŘ V NA POVRCHU D DO 16MM | M | 77.6 |  | 0 | 21 | 0
n.k.: 666*0.1=66,600 [A] křídlo I.: 44*0.25=11,000 [B] Celkem: A+B=77,600 [C]
položka zahrnuje: přemístění, montáž a demontáž vrtných souprav svislou dopravu zeminy z vrtu vodorovnou dopravu zeminy bez uložení na skládku případně nutné pažení dočasné (včetně odpažení) i trvalé
27 | 2018_OTSKP | 261513 |  | VRTY PRO KOTVENÍ A INJEKTÁŽ TŘ V NA POVRCHU D DO 25MM pro kotvy říms | M | 10.8 |  | 0 | 21 | 0
54*0.2=10,800 [A]
položka zahrnuje: přemístění, montáž a demontáž vrtných souprav svislou dopravu zeminy z vrtu vodorovnou dopravu zeminy bez uložení na skládku případně nutné pažení dočasné (včetně odpažení) i trvalé
28 | 2018_OTSKP | 261516 |  | VRTY PRO KOTV, INJEKT, MIKROPIL NA POVRCHU TŘ V D DO 80MM | M | 5.58 |  | 0 | 21 | 0
Vrty pro odvodňovače celoplošné izolace: 3*1.1=3,300 [A] odvrtání dutin nosníků: 19*0.12=2,280 [B] Celkem: A+B=5,580 [C]
položka zahrnuje: přemístění, montáž a demontáž vrtných souprav svislou dopravu zeminy z vrtu vodorovnou dopravu zeminy bez uložení na skládku případně nutné pažení dočasné (včetně odpažení) i trvalé
29 | 2018_OTSKP | 26154 |  | VRTY PRO KOTVENÍ, INJEKTÁŽ A MIKROPILOTY NA POVRCHU TŘ. V D DO 200MM | M | 1 |  | 0 | 21 | 0
odvodnění rubu opěr: 2*0.5=1,000 [A]
položka zahrnuje: přemístění, montáž a demontáž vrtných souprav svislou dopravu zeminy z vrtu vodorovnou dopravu zeminy bez uložení na skládku případně nutné pažení dočasné (včetně odpažení) i trvalé
|  | 2 |  | Základy |  |  |  | 0 |  | 0
|  | 3 |  | Svislé konstrukce
30 | 2018_OTSKP | 31717 |  | KOVOVÉ KONSTRUKCE PRO KOTVENÍ ŘÍMSY dle výkresu D.2.11 | KG | 257.04 |  | 0 | 21 | 0
257.04=257,040 [A]
Položka zahrnuje dodávku (výrobu) kotevního prvku předepsaného tvaru a jeho osazení do předepsané polohy včetně nezbytných prací (vrty, zálivky apod.)
31 | 2018_OTSKP | 317325 |  | ŘÍMSY ZE ŽELEZOBETONU DO C30/37 dle D.2.10 | M3 | 42.912 |  | 0 | 21 | 0
Římsa L: (vyložení) 0.13*28.7+52.1*0.2 (deska)=14,151 [A] Římsa P: 0.13*19+(84.65+27.3)*0.2=24,860 [B] rezerva na dodání nezhutněné směsi 10% 0.1*(A+B)=3,901 [C] Celkem: A+B+C=42,912 [D]
položka zahrnuje: - dodání čerstvého betonu (betonové směsi) požadované kvality, jeho uložení do požadovaného tvaru při jakékoliv hustotě výztuže, konzistenci čerstvého betonu a způsobu hutnění, ošetření a ochranu betonu, - zhotovení nepropustného, mrazuvzdorného betonu a betonu požadované trvanlivosti a vlastností, - užití potřebných přísad a technologií výroby betonu, - zřízení pracovních a dilatačních spar, včetně potřebných úprav, výplně, vložek, opracování, očištění a ošetření, - bednění požadovaných konstr. (i ztracené) s úpravou dle požadované kvality povrchu betonu, včetně odbedňovacích a odskružovacích prostředků, - podpěrné konstr. (skruže) a lešení všech druhů pro bednění, uložení čerstvého betonu, výztuže a doplňkových konstr., vč. požadovaných otvorů, ochranných a bezpečnostních opatření a základů těchto konstrukcí a lešení, - vytvoření kotevních čel, kapes, nálitků, a sedel, - zřízení všech požadovaných otvorů, kapes, výklenků, prostupů, dutin, drážek a pod., vč. ztížení práce a úprav kolem nich, - úpravy pro osazení výztuže, doplňkových konstrukcí a vybavení, - úpravy povrchu pro položení požadované izolace, povlaků a nátěrů, případně vyspravení, - ztížení práce u kabelových a injektážních trubek a ostatních zařízení osazovaných do betonu, - konstrukce betonových kloubů, upevnění kotevních prvků a doplňkových konstrukcí, - nátěry zabraňující soudržnost betonu a bednění, - výplň, těsnění a tmelení spar a spojů, - opatření povrchů betonu izolací proti zemní vlhkosti v částech, kde přijdou do styku se zeminou nebo kamenivem, - případné zřízení spojovací vrstvy u základů, - úpravy pro osazení zařízení ochrany konstrukce proti vlivu bludných proudů
32 | 2018_OTSKP | 317365 |  | VÝZTUŽ ŘÍMS Z OCELI 10505 D.2.11 | T | 5.355 |  | 0 | 21 | 0
5.355=5,355 [A]
Popisy prací zahrnují veškerý materiál, výrobky a polotovary, včetně mimostaveništní a vnitrostaveništní dopravy (rovněž přesuny), včetně naložení a složení, případně s uložením - dodání betonářské výztuže v požadované kvalitě, stříhání, řezání, ohýbání a spojování do všech požadovaných tvarů (vč. armakošů) a uložení s požadovaným zajištěním polohy a krytí výztuže betonem, - veškeré svary nebo jiné spoje výztuže, - pomocné konstrukce a práce pro osazení a upevnění výztuže, - zednické výpomoci pro montáž betonářské výztuže, - úpravy výztuže pro osazení doplňkových konstrukcí, - ochranu výztuže do doby jejího zabetonování, - úpravy výztuže pro zřízení železobetonových kloubů, kotevních prvků, závěsných ok a doplňkových konstrukcí, - veškerá opatření pro zajištění soudržnosti výztuže a betonu, - vodivé propojení výztuže, které je součástí ochrany konstrukce proti vlivům bludných proudů, vyvedení do měřících skříní nebo míst pro měření bludných proudů (vlastní měřící skříně se uvádějí položkami SD 74 - pol.č.74432). - povrchovou antikorozní úpravu výztuže, - separaci výztuže, - osazení měřících zařízení a úpravy pro ně, - osazení měřících skříní nebo míst pro měření bludných proudů.
33 | 2018_OTSKP | 333325 |  | MOSTNÍ OPĚRY A KŘÍDLA ZE ŽELEZOVÉHO BETONU DO C30/37 (B37) | M3 | 3.575 |  | 0 | 21 | 0
Křídlo I. 0.5*1*6.5=3,250 [A] rezerva na dodání nezhutněné směsi 10% 0,1*(A)=0,325 [B] Celkem: A+B=3,575 [C]
- dodání čerstvého betonu (betonové směsi) požadované kvality, jeho uložení do požadovaného tvaru při jakékoliv hustotě výztuže, konzistenci čerstvého betonu a způsobu hutnění, ošetření a ochranu betonu, - zhotovení nepropustného, mrazuvzdorného betonu a betonu požadované trvanlivosti a vlastností, - užití potřebných přísad a technologií výroby betonu, - zřízení pracovních a dilatačních spar, včetně potřebných úprav, výplně, vložek, opracování, očištění a ošetření, - bednění požadovaných konstr. (i ztracené) s úpravou dle požadované kvality povrchu betonu, včetně odbedňovacích a odskružovacích prostředků, - podpěrné konstr. (skruže) a lešení všech druhů pro bednění, uložení čerstvého betonu, výztuže a doplňkových konstr., vč. požadovaných otvorů, ochranných a bezpečnostních opatření a základů těchto konstrukcí a lešení, - vytvoření kotevních čel, kapes, nálitků, a sedel, - zřízení všech požadovaných otvorů, kapes, výklenků, prostupů, dutin, drážek a pod., vč. ztížení práce a úprav kolem nich, - úpravy pro osazení výztuže, doplňkových konstrukcí a vybavení, - úpravy povrchu pro položení požadované izolace, povlaků a nátěrů, případně vyspravení, - ztížení práce u kabelových a injektážních trubek a ostatních zařízení osazovaných do betonu, - konstrukce betonových kloubů, upevnění kotevních prvků a doplňkových konstrukcí, - nátěry zabraňující soudržnost betonu a bednění, - výplň, těsnění a tmelení spar a spojů, - opatření povrchů betonu izolací proti zemní vlhkosti v částech, kde přijdou do styku se zeminou nebo kamenivem, - případné zřízení spojovací vrstvy u základů, - úpravy pro osazení zařízení ochrany konstrukce proti vlivu bludných proudů
34 | 2018_OTSKP | 333365 |  | VÝZTUŽ MOSTNÍCH OPĚR A KŘÍDEL Z OCELI 10505 D.2.9 | T | 0.248 |  | 0 | 21 | 0
0.2475=0,248 [A]
Popisy prací zahrnují veškerý materiál, výrobky a polotovary, včetně mimostaveništní a vnitrostaveništní dopravy (rovněž přesuny), včetně naložení a složení, případně s uložením - dodání betonářské výztuže v požadované kvalitě, stříhání, řezání, ohýbání a spojování do všech požadovaných tvarů (vč. armakošů) a uložení s požadovaným zajištěním polohy a krytí výztuže betonem, - veškeré svary nebo jiné spoje výztuže, - pomocné konstrukce a práce pro osazení a upevnění výztuže, - zednické výpomoci pro montáž betonářské výztuže, - úpravy výztuže pro osazení doplňkových konstrukcí, - ochranu výztuže do doby jejího zabetonování, - úpravy výztuže pro zřízení železobetonových kloubů, kotevních prvků, závěsných ok a doplňkových konstrukcí, - veškerá opatření pro zajištění soudržnosti výztuže a betonu, - vodivé propojení výztuže, které je součástí ochrany konstrukce proti vlivům bludných proudů, vyvedení do měřících skříní nebo míst pro měření bludných proudů (vlastní měřící skříně se uvádějí položkami SD 74 - pol.č.74432). - povrchovou antikorozní úpravu výztuže, - separaci výztuže, - osazení měřících zařízení a úpravy pro ně, - osazení měřících skříní nebo míst pro měření bludných proudů.
|  | 3 |  | Svislé konstrukce |  |  |  | 0 |  | 0
|  | 4 |  | Vodorovné konstrukce
35 | 2018_OTSKP | 422325 |  | MOSTNÍ NOSNÉ TRÁMOVÉ KONSTRUKCE ZE ŽELEZOBETONU C30/37 | M3 | 71.576 |  | 0 | 21 | 0
dobetonávka konců n.k.: 0.44*1.2*19*2=20,064 [A] nadpodporový příčník: 1*0.94*(28+26.8)=51,512 [B] Celkem: A+B=71,576 [C]
- dodání čerstvého betonu (betonové směsi) požadované kvality, jeho uložení do požadovaného tvaru při jakékoliv hustotě výztuže, konzistenci čerstvého betonu a způsobu hutnění, ošetření a ochranu betonu, - zhotovení nepropustného, mrazuvzdorného betonu a betonu požadované trvanlivosti a vlastností, - užití potřebných přísad a technologií výroby betonu, - zřízení pracovních a dilatačních spar, včetně potřebných úprav, výplně, vložek, opracování, očištění a ošetření, - bednění požadovaných konstr. (i ztracené) s úpravou dle požadované kvality povrchu betonu, včetně odbedňovacích a odskružovacích prostředků, - podpěrné konstr. (skruže) a lešení všech druhů pro bednění, uložení čerstvého betonu, výztuže a doplňkových konstr., vč. požadovaných otvorů, ochranných a bezpečnostních opatření a základů těchto konstrukcí a lešení, - vytvoření kotevních čel, kapes, nálitků, a sedel, - zřízení všech požadovaných otvorů, kapes, výklenků, prostupů, dutin, drážek a pod., vč. ztížení práce a úprav kolem nich, - úpravy pro osazení výztuže, doplňkových konstrukcí a vybavení, - úpravy povrchu pro položení požadované izolace, povlaků a nátěrů, případně vyspravení, - ztížení práce u kabelových a injektážních trubek a ostatních zařízení osazovaných do betonu, - konstrukce betonových kloubů, upevnění kotevních prvků a doplňkových konstrukcí, - nátěry zabraňující soudržnost betonu a bednění, - výplň, těsnění a tmelení spar a spojů, - opatření povrchů betonu izolací proti zemní vlhkosti v částech, kde přijdou do styku se zeminou nebo kamenivem, - případné zřízení spojovací vrstvy u základů, - úpravy pro osazení zařízení ochrany konstrukce proti vlivu bludných proudů
36 | 2018_OTSKP | 422365 |  | VÝZTUŽ MOSTNÍ TRÁMOVÉ KONSTRUKCE Z OCELI 10505, B500B výztuž nadpodporového přičniku a dobetonávky n.k. | T | 8.967 |  | 0 | 21 | 0
0.8769+8.0902=8,967 [A]
Položka zahrnuje veškerý materiál, výrobky a polotovary, včetně mimostaveništní a vnitrostaveništní dopravy (rovněž přesuny), včetně naložení a složení, případně s uložením - dodání betonářské výztuže v požadované kvalitě, stříhání, řezání, ohýbání a spojování do všech požadovaných tvarů (vč. armakošů) a uložení s požadovaným zajištěním polohy a krytí výztuže betonem, - veškeré svary nebo jiné spoje výztuže, - pomocné konstrukce a práce pro osazení a upevnění výztuže, - zednické výpomoci pro montáž betonářské výztuže, - úpravy výztuže pro osazení doplňkových konstrukcí, - ochranu výztuže do doby jejího zabetonování, - úpravy výztuže pro zřízení železobetonových kloubů, kotevních prvků, závěsných ok a doplňkových konstrukcí, - veškerá opatření pro zajištění soudržnosti výztuže a betonu, - vodivé propojení výztuže, které je součástí ochrany konstrukce proti vlivům bludných proudů, vyvedení do měřících skříní nebo míst pro měření bludných proudů (vlastní měřící skříně se uvádějí položkami SD 74. - povrchovou antikorozní úpravu výztuže, - separaci výztuže, - osazení měřících zařízení a úpravy pro ně, - osazení měřících skříní nebo míst pro měření bludných proudů.
37 | 2018_OTSKP | 451311 |  | PODKL A VÝPLŇ VRSTVY Z PROST BET DO C8/10 | M3 | 7.7 |  | 0 | 21 | 0
podkladní beton pod rubovou drenáž 0.7*0.2*(28+27)=7,700 [A]
- dodání čerstvého betonu (betonové směsi) požadované kvality, jeho uložení do požadovaného tvaru při jakékoliv hustotě výztuže, konzistenci čerstvého betonu a způsobu hutnění, ošetření a ochranu betonu, - zhotovení nepropustného, mrazuvzdorného betonu a betonu požadované trvanlivosti a vlastností, - užití potřebných přísad a technologií výroby betonu, - zřízení pracovních a dilatačních spar, včetně potřebných úprav, výplně, vložek, opracování, očištění a ošetření, - bednění požadovaných konstr. (i ztracené) s úpravou dle požadované kvality povrchu betonu, včetně odbedňovacích a odskružovacích prostředků, - podpěrné konstr. (skruže) a lešení všech druhů pro bednění, uložení čerstvého betonu, výztuže a doplňkových konstr., vč. požadovaných otvorů, ochranných a bezpečnostních opatření a základů těchto konstrukcí a lešení, - vytvoření kotevních čel, kapes, nálitků, a sedel, - zřízení všech požadovaných otvorů, kapes, výklenků, prostupů, dutin, drážek a pod., vč. ztížení práce a úprav kolem nich, - úpravy pro osazení výztuže, doplňkových konstrukcí a vybavení, - úpravy povrchu pro položení požadované izolace, povlaků a nátěrů, případně vyspravení, - ztížení práce u kabelových a injektážních trubek a ostatních zařízení osazovaných do betonu, - konstrukce betonových kloubů, upevnění kotevních prvků a doplňkových konstrukcí, - nátěry zabraňující soudržnost betonu a bednění, - výplň, těsnění a tmelení spar a spojů, - opatření povrchů betonu izolací proti zemní vlhkosti v částech, kde přijdou do styku se zeminou nebo kamenivem, - případné zřízení spojovací vrstvy u základů, - úpravy pro osazení zařízení ochrany konstrukce proti vlivu bludných proudů
38 | 2018_OTSKP | 457325 |  | VYROVNÁVACÍ A SPÁDOVÝ ŽELEZOBETON C30/37 vyrovnávací vrstva N.K. beton XF2,XD1 | M3 | 43.011 |  | 0 | 21 | 0
286.74*0.15=43,011 [A]
- dodání čerstvého betonu (betonové směsi) požadované kvality, jeho uložení do požadovaného tvaru při jakékoliv hustotě výztuže, konzistenci čerstvého betonu a způsobu hutnění, ošetření a ochranu betonu, - zhotovení nepropustného, mrazuvzdorného betonu a betonu požadované trvanlivosti a vlastností, - užití potřebných přísad a technologií výroby betonu, - zřízení pracovních a dilatačních spar, včetně potřebných úprav, výplně, vložek, opracování, očištění a ošetření, - bednění požadovaných konstr. (i ztracené) s úpravou dle požadované kvality povrchu betonu, včetně odbedňovacích a odskružovacích prostředků, - podpěrné konstr. (skruže) a lešení všech druhů pro bednění, uložení čerstvého betonu, výztuže a doplňkových konstr., vč. požadovaných otvorů, ochranných a bezpečnostních opatření a základů těchto konstrukcí a lešení, - vytvoření kotevních čel, kapes, nálitků, a sedel, - zřízení všech požadovaných otvorů, kapes, výklenků, prostupů, dutin, drážek a pod., vč. ztížení práce a úprav kolem nich, - úpravy pro osazení výztuže, doplňkových konstrukcí a vybavení, - úpravy povrchu pro položení požadované izolace, povlaků a nátěrů, případně vyspravení, - ztížení práce u kabelových a injektážních trubek a ostatních zařízení osazovaných do betonu, - konstrukce betonových kloubů, upevnění kotevních prvků a doplňkových konstrukcí, - nátěry zabraňující soudržnost betonu a bednění, - výplň, těsnění a tmelení spar a spojů, - opatření povrchů betonu izolací proti zemní vlhkosti v částech, kde přijdou do styku se zeminou nebo kamenivem, - případné zřízení spojovací vrstvy u základů, - úpravy pro osazení zařízení ochrany konstrukce proti vlivu bludných proudů
39 | 2018_OTSKP | 457365 |  | VÝZTUŽ VYROV A SPÁD BETONU Z OCELI 10505, B500B D2.6 | T | 0.556 |  | 0 | 21 | 0
0.5562=0,556 [A]
položka zahrnuje: - dodání betonářské výztuže v požadované kvalitě, stříhání, řezání, ohýbání a spojování do všech požadovaných tvarů (vč. armakošů) a uložení s požadovaným zajištěním polohy a krytí výztuže betonem, - veškeré svary nebo jiné spoje výztuže, - pomocné konstrukce a práce pro osazení a upevnění výztuže, - zednické výpomoci pro montáž betonářské výztuže, - úpravy výztuže pro osazení doplňkových konstrukcí, - ochranu výztuže do doby jejího zabetonování, - úpravy výztuže pro zřízení železobetonových kloubů, kotevních prvků, závěsných ok a doplňkových konstrukcí, - veškerá opatření pro zajištění soudržnosti výztuže a betonu, - povrchovou antikorozní úpravu výztuže, - separaci výztuže
40 | 2018_OTSKP | 457366 |  | VÝZTUŽ VYROVNÁVACÍHO A SPÁDOVÉHO BETONU Z KARI SÍTÍ KARI 150/150/8 D.2.6 | T | 2.462 |  | 0 | 21 | 0
2.4624=2,462 [A]
položka zahrnuje: - dodání betonářské výztuže v požadované kvalitě, stříhání, řezání, ohýbání a spojování do všech požadovaných tvarů (vč. armakošů) a uložení s požadovaným zajištěním polohy a krytí výztuže betonem, - veškeré svary nebo jiné spoje výztuže, - pomocné konstrukce a práce pro osazení a upevnění výztuže, - zednické výpomoci pro montáž betonářské výztuže, - úpravy výztuže pro osazení doplňkových konstrukcí, - ochranu výztuže do doby jejího zabetonování, - úpravy výztuže pro zřízení železobetonových kloubů, kotevních prvků, závěsných ok a doplňkových konstrukcí, - veškerá opatření pro zajištění soudržnosti výztuže a betonu, - povrchovou antikorozní úpravu výztuže, - separaci výztuže
41 | 2018_OTSKP | 45747 |  | VYROVNÁVACÍ A SPÁD VRSTVY Z MALTY ZVLÁŠTNÍ (PLASTMALTA) Vyspádování k odvrtaným dutinám v N.K. | M3 | 0.304 |  | 0 | 21 | 0
0.032*0.5*19=0,304 [A]
položka zahrnuje: - dodání zvláštní malty (plastmalty) předepsané kvality a její rozprostření v předepsané tloušťce a v předepsaném tvaru
42 | 2018_OTSKP | 458523 |  | VÝPLŇ ZA OPĚRAMI A ZDMI Z KAMENIVA DRCENÉHO, INDEX ZHUTNĚNÍ ID DO 0,9 | M3 | 105.532 |  | 0 | 21 | 0
1.96*28+1.89*26.8=105,532 [A]
položka zahrnuje dodávku předepsaného kameniva, mimostaveništní a vnitrostaveništní dopravu a jeho uložení není-li v zadávací dokumentaci uvedeno jinak, jedná se o nakupovaný materiál
43 | 2018_OTSKP | 45857 |  | VÝPLŇ ZA OPĚRAMI A ZDMI Z KAMENIVA TĚŽENÉHO ŠP, VČETNĚ GEOMEMBRANY | M3 | 38.634 |  | 0 | 21 | 0
0.3*2.35*(28+26.8)=38,634 [A]
položka zahrnuje dodávku předepsaného kameniva, mimostaveništní a vnitrostaveništní dopravu a jeho uložení není-li v zadávací dokumentaci uvedeno jinak, jedná se o nakupovaný materiál
44 | 2018_OTSKP | 45860 |  | VÝPLŇ ZA OPĚRAMI A ZDMI Z MEZEROVITÉHO BETONU mezerovitý beton MCB10 | M3 | 94.966 |  | 0 | 21 | 0
1.79*28+1.7*26.38=94,966 [A]
položka zahrnuje: - dodávku mezerovitého betonu předepsané kvality a zásyp se zhutněním včetně mimostaveništní a vnitrostaveništní dopravy
45 | 2018_OTSKP | 46321 |  | ROVNANINA Z LOMOVÉHO KAMENE urovnání pod mostem | M3 | 16.8 |  | 0 | 21 | 0
dno koryta 28*2*0.3=16,800 [A]
položka zahrnuje: - dodávku a vyrovnání lomového kamene předepsané frakce do předepsaného tvaru včetně mimostaveništní a vnitrostaveništní dopravy není-li v zadávací dokumentaci uvedeno jinak, jedná se o nakupovaný materiál
46 | 2018_OTSKP | 465512 |  | DLAŽBY Z LOMOVÉHO KAMENE NA MC kámen tl. 250 mm do bet. 150 mm vč. spárování | M3 | 2.6 |  | 0 | 21 | 0
opevnení svahu za kridlem: 6.5*1*0.4=2,600 [A]
- úpravu podkladu - zřízení spojovací vrstvy - zřízení lože dlažby z předepsaného materiálu - dodávku a uložení dlažby, ev. předlažby, do předepsaného tvaru z pohledové úpravy - spárování, těsnění, tmelení a vyplnění spar případně s vyklínováním - úprava povrchu pro odvedení srážkové vody
|  | 4 |  | Vodorovné konstrukce |  |  |  | 0 |  | 0
|  | 5 |  | Komunikace
47 | 2018_OTSKP | 56214 |  | VOZOVKOVÉ VRSTVY Z MATERIÁLŮ STABIL CEMENTEM TL DO 200MM v přechodové oblasti | M2 | 75.9 |  | 0 | 21 | 0
75.9=75,900 [A]
- dodání směsi v požadované kvalitě - očištění podkladu - uložení směsi dle předepsaného technologického předpisu a zhutnění vrstvy v předepsané tloušťce - zřízení vrstvy bez rozlišení šířky, pokládání vrstvy po etapách, včetně pracovních spar a spojů - úpravu napojení, ukončení - úpravu dilatačních spar včetně předepsané výztuže - nezahrnuje postřiky, nátěry - nezahrnuje úpravu povrchu krytu
48 | 2018_OTSKP | 56333 |  | VOZOVKOVÉ VRSTVY ZE ŠTĚRKODRTI TL. DO 150MM | M2 | 34.1 |  | 0 | 21 | 0
4.4+11.1+10.9+7.7=34,100 [A]
- dodání kameniva předepsané kvality a zrnitosti - rozprostření a zhutnění vrstvy v předepsané tloušťce - zřízení vrstvy bez rozlišení šířky, pokládání vrstvy po etapách - nezahrnuje postřiky, nátěry
49 | 2018_OTSKP | 572222 |  | SPOJOVACÍ POSTŘIK Z MODIFIK ASFALTU DO 1,0KG/M2 | M2 | 333 |  | 0 | 21 | 0
333=333,000 [A]
- dodání všech předepsaných materiálů pro postřiky v předepsaném množství - provedení dle předepsaného technologického předpisu - zřízení vrstvy bez rozlišení šířky, pokládání vrstvy po etapách - úpravu napojení, ukončení
50 | 2018_OTSKP | 574A34 |  | ASFALTOVÝ BETON PRO OBRUSNÉ VRSTVY ACO 11+, 11S TL. 40MM | M2 | 590.1 |  | 0 | 21 | 0
333+257.1=590,100 [A]
- dodání směsi v požadované kvalitě - očištění podkladu - uložení směsi dle předepsaného technologického předpisu, zhutnění vrstvy v předepsané tloušťce - zřízení vrstvy bez rozlišení šířky, pokládání vrstvy po etapách, včetně pracovních spar a spojů - úpravu napojení, ukončení podél obrubníků, dilatačních zařízení, odvodňovacích proužků, odvodňovačů, vpustí, šachet a pod. - nezahrnuje postřiky, nátěry - nezahrnuje těsnění podél obrubníků, dilatačních zařízení, odvodňovacích proužků, odvodňovačů, vpustí, šachet a pod.
51 | 2018_OTSKP | 574F68 |  | ASFALTOVÝ BETON PRO PODKLADNÍ VRSTVY MODIFIK ACP 22+, 22S TL. 70MM | M2 | 75.9 |  | 0 | 21 | 0
75.9=75,900 [A]
- dodání směsi v požadované kvalitě - očištění podkladu - uložení směsi dle předepsaného technologického předpisu, zhutnění vrstvy v předepsané tloušťce - zřízení vrstvy bez rozlišení šířky, pokládání vrstvy po etapách, včetně pracovních spar a spojů - úpravu napojení, ukončení podél obrubníků, dilatačních zařízení, odvodňovacích proužků, odvodňovačů, vpustí, šachet a pod. - nezahrnuje postřiky, nátěry - nezahrnuje těsnění podél obrubníků, dilatačních zařízení, odvodňovacích proužků, odvodňovačů, vpustí, šachet a pod.
|  | 5 |  | Komunikace |  |  |  | 0 |  | 0
|  | 6 |  | Úpravy povrchů, podlahy, výplně otvorů
52 | 2018_OTSKP | 62592 |  | ÚPRAVA POVRCHU BETONOVÝCH PLOCH A KONSTRUKCÍ - STRIÁŽ | M2 | 164.05 |  | 0 | 21 | 0
52.1+84.65+27.3=164,050 [A]
položka zahrnuje: - provedení předepsané úpravy
53 | 2018_OTSKP | 626111 |  | REPROFILACE PODHLEDŮ, SVISLÝCH PLOCH SANAČNÍ MALTOU JEDNOVRST TL 10MM povrch N.K. | M2 | 74.52 |  | 0 | 21 | 0
20% 19*18*1.0+0.85*18*2=372,600 [A] A*0.2=74,520 [B]
položka zahrnuje: dodávku veškerého materiálu potřebného pro předepsanou úpravu v předepsané kvalitě nutné vyspravení podkladu, případně zatření spar zdiva položení vrstvy v předepsané tloušťce potřebná lešení a podpěrné konstrukce
54 | 2018_OTSKP | 626113 |  | REPROFILACE PODHLEDŮ, SVISLÝCH PLOCH SANAČNÍ MALTOU JEDNOVRST TL 30MM povrch N.K. | M2 | 74.52 |  | 0 | 21 | 0
20% 19*18*1.0+0.85*18*2=372,600 [A] A*0.2=74,520 [B]
položka zahrnuje: dodávku veškerého materiálu potřebného pro předepsanou úpravu v předepsané kvalitě nutné vyspravení podkladu, případně zatření spar zdiva položení vrstvy v předepsané tloušťce potřebná lešení a podpěrné konstrukce
55 | 2018_OTSKP | 626122 |  | REPROFILACE PODHLEDŮ, SVISLÝCH PLOCH SANAČNÍ MALTOU DVOUVRST TL 50MM | M2 | 18.63 |  | 0 | 21 | 0
5% 19*18*1.0+0.85*18*2=372,600 [A] A*0.05=18,630 [B]
položka zahrnuje: dodávku veškerého materiálu potřebného pro předepsanou úpravu v předepsané kvalitě nutné vyspravení podkladu, případně zatření spar zdiva položení vrstvy v předepsané tloušťce potřebná lešení a podpěrné konstrukce
56 | 2018_OTSKP | 62652 |  | OCHRANA VÝZTUŽE PŘI NEDOSTATEČNÉM KRYTÍ povrch n.k. | M2 | 18.63 |  | 0 | 21 | 0
5% 19*18*1.0+0.85*18*2=372,600 [A] A*0.05=18,630 [B]
položka zahrnuje: dodávku veškerého materiálu potřebného pro předepsanou úpravu v předepsané kvalitě položení vrstvy v předepsané tloušťce potřebná lešení a podpěrné konstrukce
57 | 2018_OTSKP | 62665 |  | REINJEKTÁŽ KANÁLKŮ PODÉLNÉHO A PŘÍČNÉHO PŘEDPJETÍ | KUS | 266 |  | 0 | 21 | 0
14*19=266,000 [A]
zahrnuje obnažení a očištění kotevní desky, vyvrtání otvoru pro injektáž v betonu nosníku, zavedení kanyl pro injektáž a pro odvzdušnění, namíchání injektážní směsi a vyplnění trubek tlakovým zařízením nezahrnuje bourání obetonovaných čel nosníků a zpětné zabetonování
|  | 6 |  | Úpravy povrchů, podlahy, výplně otvorů |  |  |  | 0 |  | 0
|  | 7 |  | Přidružená stavební výroba
58 | 2018_OTSKP | 711111 |  | IZOLACE BĚŽNÝCH KONSTRUKCÍ PROTI ZEMNÍ VLHKOSTI ASFALTOVÝMI NÁTĚRY 1xpenetrační+2xasfaltový natěr | M2 | 61.3 |  | 0 | 21 | 0
rub opěr a křídel: 1*(28+26.8)+6.5*1=61,300 [A]
- výrobní dokumentaci (včetně technologického předpisu) zpracovanou v souladu se zadávací dokumentací - dodání izolačního a těsnícího materiálu (nátěry, nástřiky, pásy, desky, fólie, rohože, tmely, zálivky a pod.) včetně množství potřebného pro přesahy a pro prostřih, spojovací a kotvící materiál (např. dráty, trny, svary), podkladní a upevňovací materiál (např. rošty, lišty), krycí a ochranné vrstvy (oplechování, bandáže, nátěry, posyp, další pásy nebo fólie a pod.) Pozn.: Položky nezahrnují ochranné vrstvy nebo konstrukce, které se zařazují do jiných stavebních dílů, např. cementové mazaniny, cihelné přizdívky, obetonování, asfaltové vrstvy a pod. - očištění a ošetření podkladu, zadávací dokumentace může zahrnout i případné vyspravení - zřízení izolace jako kompletního povlaku, případně komplet. soustavy nebo systému podle příslušného technolog. předpisu, včet. adhézního nátěru, speciální úpravy povrchu izolované konstrukce a případné expanzní vložky - zřízení izolace i jednotlivých vrstev po etapách, včetně pracovních spár a spojů - u izolace pod římsou je zahrnuta izolační vložka - úprava u okrajů, rohů, hran, dilatačních i pracovních spojů, kotev, obrubníků, dilatačních zařízení, odvodnění, otvorů, neizolovaných míst a pod. - zajištění odvodnění povrchu izolace, včetně odvodnění nejnižších míst, pokud dokumentace pro zadání stavby nestanoví jinak - zřízení okapních, rohových, koutových, lemujících a dilatačních plechů (včetně případného připevnění), jsou-li požadovány a není-li pro ně stanovena samostatná položka - ochrana izolace do doby zřízení definitivní ochranné vrstvy nebo konstrukce - úprava, očištění a ošetření prostoru kolem izolace - provedení požadovaných zkoušek.
59 | 2018_OTSKP | 711112 |  | IZOLACE BĚŽNÝCH KONSTRUKCÍ PROTI ZEMNÍ VLHKOSTI ASFALTOVÝMI PÁSY rub opěr a křídel | M2 | 61.3 |  | 0 | 21 | 0
rub opěr a křídel: 1*(28+26.8)+6.5*1=61,300 [A]
- výrobní dokumentaci (včetně technologického předpisu) zpracovanou v souladu se zadávací dokumentací - dodání izolačního a těsnícího materiálu (nátěry, nástřiky, pásy, desky, fólie, rohože, tmely, zálivky a pod.) včetně množství potřebného pro přesahy a pro prostřih, spojovací a kotvící materiál (např. dráty, trny, svary), podkladní a upevňovací materiál (např. rošty, lišty), krycí a ochranné vrstvy (oplechování, bandáže, nátěry, posyp, další pásy nebo fólie a pod.) Pozn.: Položky nezahrnují ochranné vrstvy nebo konstrukce, které se zařazují do jiných stavebních dílů, např. cementové mazaniny, cihelné přizdívky, obetonování, asfaltové vrstvy a pod. - očištění a ošetření podkladu, zadávací dokumentace může zahrnout i případné vyspravení - zřízení izolace jako kompletního povlaku, případně komplet. soustavy nebo systému podle příslušného technolog. předpisu, včet. adhézního nátěru, speciální úpravy povrchu izolované konstrukce a případné expanzní vložky - zřízení izolace i jednotlivých vrstev po etapách, včetně pracovních spár a spojů - u izolace pod římsou je zahrnuta izolační vložka - úprava u okrajů, rohů, hran, dilatačních i pracovních spojů, kotev, obrubníků, dilatačních zařízení, odvodnění, otvorů, neizolovaných míst a pod. - zajištění odvodnění povrchu izolace, včetně odvodnění nejnižších míst, pokud dokumentace pro zadání stavby nestanoví jinak - zřízení okapních, rohových, koutových, lemujících a dilatačních plechů (včetně případného připevnění), jsou-li požadovány a není-li pro ně stanovena samostatná položka - ochrana izolace do doby zřízení definitivní ochranné vrstvy nebo konstrukce - úprava, očištění a ošetření prostoru kolem izolace - provedení požadovaných zkoušek.
60 | 2016_OTSKP | 711127 |  | IZOLACE BĚŽN KONSTR PROTI TLAK VODĚ Z PE FÓLIÍ těsnící fólie v přechodové oblasti a za rubem opěr a křídel | M2 | 128.78 |  | 0 | 21 | 0
2.35*(28+26.8)=128,780 [A]
- výrobní dokumentaci (včetně technologického předpisu) zpracovanou v souladu se zadávací dokumentací - dodání izolačního a těsnícího materiálu (nátěry, nástřiky, pásy, desky, fólie, rohože, tmely, zálivky a pod.) včetně množství potřebného pro přesahy a pro prostřih, spojovací a kotvící materiál (např. dráty, trny, svary), podkladní a upevňovací materiál (např. rošty, lišty), krycí a ochranné vrstvy (oplechování, bandáže, nátěry, posyp, další pásy nebo fólie a pod.) Pozn.: Položky nezahrnují ochranné vrstvy nebo konstrukce, které se zařazují do jiných stavebních dílů, např. cementové mazaniny, cihelné přizdívky, obetonování, asfaltové vrstvy a pod. - očištění a ošetření podkladu, zadávací dokumentace může zahrnout i případné vyspravení - zřízení izolace jako kompletního povlaku, případně komplet. soustavy nebo systému podle příslušného technolog. předpisu, včet. adhézního nátěru, speciální úpravy povrchu izolované konstrukce a případné expanzní vložky - zřízení izolace i jednotlivých vrstev po etapách, včetně pracovních spár a spojů - u izolace pod římsou je zahrnuta izolační vložka - úprava u okrajů, rohů, hran, dilatačních i pracovních spojů, kotev, obrubníků, dilatačních zařízení, odvodnění, otvorů, neizolovaných míst a pod. - zajištění odvodnění povrchu izolace, včetně odvodnění nejnižších míst, pokud dokumentace pro zadání stavby nestanoví jinak - zřízení okapních, rohových, koutových, lemujících a dilatačních plechů (včetně případného připevnění), jsou-li požadovány a není-li pro ně stanovena samostatná položka - ochrana izolace do doby zřízení definitivní ochranné vrstvy nebo konstrukce - úprava, očištění a ošetření prostoru kolem izolace - provedení požadovaných zkoušek.
61 | 2018_OTSKP | 711442 |  | IZOLACE MOSTOVEK CELOPLOŠNÁ ASFALTOVÝMI PÁSY S PEČETÍCÍ VRSTVOU +přesahy | M2 | 413.9 |  | 0 | 21 | 0
386.5+0.5*(28+26.8)=413,900 [A]
- výrobní dokumentaci (včetně technologického předpisu) zpracovanou v souladu se zadávací dokumentací - dodání izolačního a těsnícího materiálu (nátěry, nástřiky, pásy, desky, fólie, rohože, tmely, zálivky a pod.) včetně množství potřebného pro přesahy a pro prostřih, spojovací a kotvící materiál (např. dráty, trny, svary), podkladní a upevňovací materiál (např. rošty, lišty), krycí a ochranné vrstvy (oplechování, bandáže, nátěry, posyp, další pásy nebo fólie a pod.) Pozn.: Položky nezahrnují ochranné vrstvy nebo konstrukce, které se zařazují do jiných stavebních dílů, např. cementové mazaniny, cihelné přizdívky, obetonování, asfaltové vrstvy a pod. - očištění a ošetření podkladu, zadávací dokumentace může zahrnout i případné vyspravení - zřízení izolace jako kompletního povlaku, případně komplet. soustavy nebo systému podle příslušného technolog. předpisu, včet. adhézního nátěru, speciální úpravy povrchu izolované konstrukce a případné expanzní vložky - zřízení izolace i jednotlivých vrstev po etapách, včetně pracovních spár a spojů - u izolace pod římsou je zahrnuta izolační vložka - úprava u okrajů, rohů, hran, dilatačních i pracovních spojů, kotev, obrubníků, dilatačních zařízení, odvodnění, otvorů, neizolovaných míst a pod. - zajištění odvodnění povrchu izolace, včetně odvodnění nejnižších míst, pokud dokumentace pro zadání stavby nestanoví jinak - zřízení okapních, rohových, koutových, lemujících a dilatačních plechů (včetně případného připevnění), jsou-li požadovány a není-li pro ně stanovena samostatná položka - ochrana izolace do doby zřízení definitivní ochranné vrstvy nebo konstrukce - úprava, očištění a ošetření prostoru kolem izolace - provedení požadovaných zkoušek.
62 | 2018_OTSKP | 711502 |  | OCHRANA IZOLACE NA POVRCHU ASFALTOVÝMI PÁSY pod římsou | M2 | 164.1 |  | 0 | 21 | 0
52.1+112=164,100 [A]
- výrobní dokumentaci (včetně technologického předpisu) zpracovanou v souladu se zadávací dokumentací - dodání izolačního a těsnícího materiálu (nátěry, nástřiky, pásy, desky, fólie, rohože, tmely, zálivky a pod.) včetně množství potřebného pro přesahy a pro prostřih, spojovací a kotvící materiál (např. dráty, trny, svary), podkladní a upevňovací materiál (např. rošty, lišty), krycí a ochranné vrstvy (oplechování, bandáže, nátěry, posyp, další pásy nebo fólie a pod.) Pozn.: Položky nezahrnují ochranné vrstvy nebo konstrukce, které se zařazují do jiných stavebních dílů, např. cementové mazaniny, cihelné přizdívky, obetonování, asfaltové vrstvy a pod. - očištění a ošetření podkladu, zadávací dokumentace může zahrnout i případné vyspravení - zřízení izolace jako kompletního povlaku, případně komplet. soustavy nebo systému podle příslušného technolog. předpisu, včet. adhézního nátěru, speciální úpravy povrchu izolované konstrukce a případné expanzní vložky - zřízení izolace i jednotlivých vrstev po etapách, včetně pracovních spár a spojů - u izolace pod římsou je zahrnuta izolační vložka - úprava u okrajů, rohů, hran, dilatačních i pracovních spojů, kotev, obrubníků, dilatačních zařízení, odvodnění, otvorů, neizolovaných míst a pod. - zajištění odvodnění povrchu izolace, včetně odvodnění nejnižších míst, pokud dokumentace pro zadání stavby nestanoví jinak - zřízení okapních, rohových, koutových, lemujících a dilatačních plechů (včetně případného připevnění), jsou-li požadovány a není-li pro ně stanovena samostatná položka - ochrana izolace do doby zřízení definitivní ochranné vrstvy nebo konstrukce - úprava, očištění a ošetření prostoru kolem izolace - provedení požadovaných zkoušek.
63 | 2018_OTSKP | 711509 |  | OCHRANA IZOLACE NA POVRCHU TEXTILIÍ 2. vrstva na rub opěr a křídel, ochrana těsnící fólie | M2 | 61.3 |  | 0 | 21 | 0
rub opěr a křídel: 1*(28+26.8)+6.5*1=61,300 [A]
- výrobní dokumentaci (včetně technologického předpisu) zpracovanou v souladu se zadávací dokumentací - dodání izolačního a těsnícího materiálu (nátěry, nástřiky, pásy, desky, fólie, rohože, tmely, zálivky a pod.) včetně množství potřebného pro přesahy a pro prostřih, spojovací a kotvící materiál (např. dráty, trny, svary), podkladní a upevňovací materiál (např. rošty, lišty), krycí a ochranné vrstvy (oplechování, bandáže, nátěry, posyp, další pásy nebo fólie a pod.) Pozn.: Položky nezahrnují ochranné vrstvy nebo konstrukce, které se zařazují do jiných stavebních dílů, např. cementové mazaniny, cihelné přizdívky, obetonování, asfaltové vrstvy a pod. - očištění a ošetření podkladu, zadávací dokumentace může zahrnout i případné vyspravení - zřízení izolace jako kompletního povlaku, případně komplet. soustavy nebo systému podle příslušného technolog. předpisu, včet. adhézního nátěru, speciální úpravy povrchu izolované konstrukce a případné expanzní vložky - zřízení izolace i jednotlivých vrstev po etapách, včetně pracovních spár a spojů - u izolace pod římsou je zahrnuta izolační vložka - úprava u okrajů, rohů, hran, dilatačních i pracovních spojů, kotev, obrubníků, dilatačních zařízení, odvodnění, otvorů, neizolovaných míst a pod. - zajištění odvodnění povrchu izolace, včetně odvodnění nejnižších míst, pokud dokumentace pro zadání stavby nestanoví jinak - zřízení okapních, rohových, koutových, lemujících a dilatačních plechů (včetně případného připevnění), jsou-li požadovány a není-li pro ně stanovena samostatná položka - ochrana izolace do doby zřízení definitivní ochranné vrstvy nebo konstrukce - úprava, očištění a ošetření prostoru kolem izolace - provedení požadovaných zkoušek.
64 | 2018_OTSKP | 76792 |  | OPLOCENÍ Z DRÁTĚNÉHO PLETIVA POTAŽENÉHO PLASTEM včetně sloupku a patek, v případě poškození stavbou | M2 | 12 |  | 0 | 21 | 0
2*6=12,000 [A]
- položka zahrnuje vedle vlastního pletiva i rámy, rošty, lišty, kování, podpěrné, závěsné, upevňovací prvky, spojovací a těsnící materiál, pomocný materiál, kompletní povrchovou úpravu. - nejsou zahrnuty sloupky, jejich základové konstrukce a zemní práce, které se vykazují v samostatných položkách 338**, 272**, 26A**, 13***, není zahrnuta podezdívka (272**) - součástí položky je případně i ostnatý drát, uvažovaná plocha se pak vypočítává po horní hranu drátu.
65 | 2018_OTSKP | 78382 |  | NÁTĚRY BETON KONSTR TYP S2 (OS-B) hydrofobní impregnační nátěr + sjednocující - okraj NK | M2 | 34.56 |  | 0 | 21 | 0
0.48*18*2*2=34,560 [A]
- položky nátěrů zahrnují kompletní povlaky (i různobarevné), včetně úpravy podkladu (odmaštění, odrezivění, odstranění starých nátěrů a nečistot) a jeho vyspravení, provedení nátěru předepsaným postupem a splnění všech požadavků daných technologickým předpisem.
66 | 2018_OTSKP | 78383 |  | NÁTĚRY BETON KONSTR TYP S4 (OS-C) hrana obrubníku/římsy | M2 | 7.98 |  | 0 | 21 | 0
0.15*(24.5+28.7)=7,980 [A]
- položky nátěrů zahrnují kompletní povlaky (i různobarevné), včetně úpravy podkladu (odmaštění, odrezivění, odstranění starých nátěrů a nečistot) a jeho vyspravení, provedení nátěru předepsaným postupem a splnění všech požadavků daných technologickým předpisem.
67 | 2018_OTSKP | 78385 |  | NÁTĚRY BETON KONSTR TYP S6 (OS-DII) hydrofobní impregnační nátěr - povrch říms | M2 | 198.337 |  | 0 | 21 | 0
52.1+112+0.73*(16+24.4+6.5)=198,337 [A]
- položka zahrnuje kompletní povlaky (i různobarevné), včetně úpravy podkladu (odmaštění, odstranění starých nátěrů a nečistot) a jeho vyspravení, provedení nátěru předepsaným postupem a splnění všech požadavků daných technologickým předpisem.
|  | 7 |  | Přidružená stavební výroba |  |  |  | 0 |  | 0
|  | 8 |  | Potrubí
68 | 2018_OTSKP | 87533 |  | POTRUBÍ DREN Z TRUB PLAST DN DO 150MM rubová drenáž opěr a křídel | M | 62 |  | 0 | 21 | 0
30+32=62,000 [A]
- položky pro zhotovení potrubí platí bez ohledu na sklon. - výrobní dokumentaci (včetně technologického předpisu) - dodání veškerého trubního a pomocného materiálu (trouby, trubky, tvarovky, spojovací a těsnící materiál a pod.), podpěrných, závěsných a upevňovacích prvků, včetně potřebných úprav - úprava a příprava podkladu a podpěr, očištění a ošetření podkladu a podpěr - zřízení plně funkčního potrubí, kompletní soustavy, podle příslušného technologického předpisu - zřízení potrubí i jednotlivých částí po etapách, včetně pracovních spar a spojů, pracovního zaslepení konců a pod. - úprava prostupů, průchodů šachtami a komorami, okolí podpěr a vyústění, zaústění, napojení, vyvedení a upevnění odpad. výustí - ochrana potrubí nátěrem (vč. úpravy povrchu), případně izolací, nejsou-li tyto práce předmětem jiné položky - úprava, očištění a ošetření prostoru kolem potrubí - položky platí pro práce prováděné v prostoru zapaženém i nezapaženém a i v kolektorech, chráničkách - položky zahrnují i práce spojené s nutnými obtoky, převáděním a čerpáním vody - u ocelového potrubí opláštění dle dokumentace a nutné opravy opláštění při jeho poškození
69 | 2018_OTSKP | 87627 |  | CHRÁNIČKY Z TRUB PLASTOVÝCH DN DO 100MM do římsy, OHEBNÁ DVOUPLÁŠŤOVÁ KORUGOVANÁ CHRÁNIČKA DN63 PRO KABEL VO | M | 25 |  | 0 | 21 | 0
25=25,000 [A]
položky pro zhotovení potrubí platí bez ohledu na sklon zahrnuje: - výrobní dokumentaci (včetně technologického předpisu) - dodání veškerého trubního a pomocného materiálu (trouby, trubky, tvarovky, spojovací a těsnící materiál a pod.), podpěrných, závěsných a upevňovacích prvků, včetně potřebných úprav - úprava a příprava podkladu a podpěr, očištění a ošetření podkladu a podpěr - zřízení plně funkčního potrubí, kompletní soustavy, podle příslušného technologického předpisu - zřízení potrubí i jednotlivých částí po etapách, včetně pracovních spar a spojů, pracovního zaslepení konců a pod. - úprava prostupů, průchodů šachtami a komorami, okolí podpěr a vyústění, zaústění, napojení, vyvedení a upevnění odpad. výustí - ochrana potrubí nátěrem (vč. úpravy povrchu), případně izolací, nejsou-li tyto práce předmětem jiné položky - úprava, očištění a ošetření prostoru kolem potrubí včetně případně předepsaného utěsnění konců chrániček - položky platí pro práce prováděné v prostoru zapaženém i nezapaženém a i v kolektorech, chráničkách
|  | 8 |  | Potrubí |  |  |  | 0 |  | 0
|  | 9 |  | Ostatní konstrukce a práce
70 | 2018_OTSKP | 9111B3 |  | ZÁBRADLÍ SILNIČNÍ SE SVISLOU VÝPLNÍ - DEMONTÁŽ S PŘESUNEM demontáž stávajícího zábradlí, vč. naložení, odvozu a uložení na skládku | M | 49.7 |  | 0 | 21 | 0
21.8+27.9=49,700 [A]
položka zahrnuje: - demontáž a odstranění zařízení - jeho odvoz na předepsané místo
71 | 2018_OTSKP | 9112B1 |  | ZÁBRADLÍ MOSTNÍ SE SVISLOU VÝPLNÍ - DODÁVKA A MONTÁŽ | M | 50.2 |  | 0 | 21 | 0
21.7+28.5=50,200 [A]
položka zahrnuje: dodání zábradlí včetně předepsané povrchové úpravy kotvení sloupků, t.j. kotevní desky, šrouby z nerez oceli, vrty a zálivku, pokud zadávací dokumentace nestanoví jinak případné nivelační hmoty pod kotevní desky
72 | 2018_OTSKP | 91355 |  | EVIDENČNÍ ČÍSLO MOSTU ev.č. 315-010 | KUS | 4 |  | 0 | 21 | 0
letopočet modernizace 2=2,000 [A] evidenční číslo mostu 2=2,000 [B] a+b=4,000 [C]
73 | 2018_OTSKP | 915402 |  | VODOR DOPRAV ZNAČ BETON PREFABRIK - ODSTRANĚNÍ | M2 | 13.3 |  | 0 | 21 | 0
(24.5+28.7)*0.25=13,300 [A]
zahrnuje odstranění a odklizení vybouraného materiálu s odvozem na skládku
74 | 2018_OTSKP | 917211 |  | ZÁHONOVÉ OBRUBY Z BETONOVÝCH OBRUBNÍKŮ ŠÍŘ 50MM | M | 21 |  | 0 | 21 | 0
5+2.5+2+3+8.5=21,000 [A]
Položka zahrnuje: dodání a pokládku betonových obrubníků o rozměrech předepsaných zadávací dokumentací betonové lože i boční betonovou opěrku.
75 | 2018_OTSKP | 919111 |  | ŘEZÁNÍ ASFALTOVÉHO KRYTU VOZOVEK TL DO 50MM | M | 53.2 |  | 0 | 21 | 0
proříznutí podél obubníku 24.5+28.7=53,200 [A]
veškeré práce jsou obsaženy v textu položky
76 | 2018_OTSKP | 919141 |  | ŘEZÁNÍ ŽELEZOBETONOVÝCH KONSTRUKCÍ TL DO 50MM | M | 24.8 |  | 0 | 21 | 0
smršťovací a dilatační spára v římse 4*0.5+1.5+1.5+2+2.3+3*0.5+4+5+5=24,800 [A]
položka zahrnuje řezání železobetonových konstrukcí v předepsané tloušťce, včetně spotřeby vody
77 | 2018_OTSKP | 931183 |  | VÝPLŇ DILATAČNÍCH SPAR Z POLYSTYRENU TL 30MM pro nadpodporový příčník | M2 | 106.86 |  | 0 | 21 | 0
(1+0.95)*(28+26.8)=106,860 [A]
položka zahrnuje dodávku a osazení předepsaného materiálu, očištění ploch spáry před úpravou, očištění okolí spáry po úpravě
78 | 2018_OTSKP | 931326 |  | TĚSNĚNÍ DILATAČ SPAR ASF ZÁLIVKOU MODIFIK PRŮŘ DO 800MM2 | M | 53.2 |  | 0 | 21 | 0
proříznutí podél říms: 24.5+28.7=53,200 [A]
Popisy prací zahrnují veškerý materiál, výrobky a polotovary, včetně mimostaveništní a vnitrostaveništní dopravy (rovněž přesuny), včetně naložení a složení, případně s uložením.
79 | 2018_OTSKP | 93135 |  | TĚSNĚNÍ DILATAČ SPAR PRYŽ PÁSKOU NEBO KRUH PROFILEM dilatační spára v římsy | M | 24.8 |  | 0 | 21 | 0
smršťovací a dilatační spára v římse 4*0.5+1.5+1.5+2+2.3+3*0.5+4+5+5=24,800 [A]
Popisy prací zahrnují veškerý materiál, výrobky a polotovary, včetně mimostaveništní a vnitrostaveništní dopravy (rovněž přesuny), včetně naložení a složení, případně s uložením.
80 | 2018_OTSKP | 931384 |  | TĚSNĚNÍ DILATAČNÍCH SPAR SILIKONOVÝM TMELEM PRŮŘEZU DO 400MM2 smrštovací a dilatační spára římse - těsnící silikonový tmel šedý, trvale pružný , odolný proti UV záření | M | 24.8 |  | 0 | 21 | 0
4*0.5+1.5+1.5+2+2.3+3*0.5+4+5+5=24,800 [A]
položka zahrnuje dodávku a osazení předepsaného materiálu, očištění ploch spáry před úpravou, očištění okolí spáry po úpravě nezahrnuje těsnící profil
81 | 2018_OTSKP | 93161 |  | MOSTNÍ ZÁVĚRY ELASTICKÉ PRŮŘEZU DO 0,015M2 | M | 54.8 |  | 0 | 21 | 0
28+26.8=54,800 [A]
- zahrnuje veškeré práce spojené s kompletním provedením mostních závěrů od úrovně izolace, t.j. položení pracovní separační vrstvy na hotovou izolaci před pokládkou vozovky, vyříznutí a vybourání položené vozovky v prostoru dilatace, dodávka a montáž metalizovaných krycích plechů, položení definitivní separační vrstvy a provedení vlastního mostního závěru zálivkovou hmotou
82 | 2018_OTSKP | 936533 |  | MOSTNÍ ODVODŇOVACÍ SOUPRAVA 500/500 | KUS | 3 |  | 0 | 21 | 0
3=3,000 [A]
položka zahrnuje: - výrobní dokumentaci (včetně technologického předpisu) - dodání kompletní odvodňovací soupravy, včetně všech montážních a přepravních úprav a zařízení - dodání spojovacího, kotevního a těsnícího materiálu - úprava a příprava úložného prostoru, včetně kotevních prvků, jejich očištění a ošetření - zřízení kompletní odvodňovací soupravy, dle příslušného technologického předpisu, včetně všech výškových a směrových úprav - zřízení odvodňovací soupravy po etapách, včetně pracovních spar a spojů - prodloužení odpadní trouby pod spodní líc nosné konstr. nebo zaústěním odvodňovače do dalšího odvodňovacího zařízení - úprava odvod. soupravy na styku s ostatními konstrukcemi a zařízeními (u obrubníku, podél vozovek, napojení izolací a pod.) - ochrana odvodňovací soupravy do doby provedení definitivního stavu, veškeré provizorní úpravy a opatření - konečné úpravy odvodňovací soupravy jako povrchové povlaky, zálivky, které nejsou součástí jiných konstr., vyčištění, tmelení, těsnění, výplň spar a pod. - úprava, očištění a ošetření prostoru kolem odvodňovací soupravy - opatření odvodňovače znakem výrobce a typovým číslem - provedení odborné prohlídky, je-li požadována
83 | 2018_OTSKP | 936542 |  | MOSTNÍ ODVODŇOVACÍ TRUBKA (POVRCHŮ IZOLACE) MĚDĚNÁ | KUS | 3 |  | 0 | 21 | 0
3=3,000 [A]
položka zahrnuje: - výrobní dokumentaci (včetně technologického předpisu) - dodání kompletní odvodňovací soupravy z předepsaného materiálu, včetně všech montážních a přepravních úprav a zařízení - dodání spojovacího, kotevního a těsnícího materiálu - úprava a příprava úložného prostoru, včetně kotevních prvků, jejich očištění a ošetření - zřízení kompletní odvodňovací soupravy, dle příslušného technologického předpisu, včetně všech výškových a směrových úprav - zřízení odvodňovací soupravy po etapách, včetně pracovních spar a spojů - prodloužení odpadní trouby pod spodní líc nosné konstr. nebo zaústěním odvodňovače do dalšího odvodňovacího zařízení - úprava odvod. soupravy na styku s ostatními konstrukcemi a zařízeními (u obrubníku, podél vozovek, napojení izolací a pod.) - ochrana odvodňovací soupravy do doby provedení definitivního stavu, veškeré provizorní úpravy a opatření - konečné úpravy odvodňovací soupravy jako povrchové povlaky, zálivky, které nejsou součástí jiných konstr., vyčištění, tmelení, těsnění, výplň spar a pod. - úprava, očištění a ošetření prostoru kolem odvodňovací soupravy - opatření odvodňovače znakem výrobce a typovým číslem - provedení odborné prohlídky, je-li požadována
84 | 2018_OTSKP | 93664 |  | MOSTNÍ ODVODŇOVACÍ TRUBKA (POVRCHŮ IZOLACE) Z PLASTU odvodnění dutin N.K. | KUS | 19 |  | 0 | 21 | 0
19=19,000 [A]
Položka zahrnuje veškerý materiál, výrobky a polotovary, včetně mimostaveništní a vnitrostaveništní dopravy (rovněž přesuny), včetně naložení a složení,případně s uložením.
85 | 2018_OTSKP | 938543 |  | OČIŠTĚNÍ BETON KONSTR OTRYSKÁNÍM TLAK VODOU DO 1000 BARŮ | M2 | 404.9 |  | 0 | 21 | 0
odbourané plochy: 2*19*1*0.85=32,300 [A] povrch nosné kce: 1*19*18+0.85*18*2=372,600 [B] Celkem: A+B=404,900 [C]
položka zahrnuje očištění předepsaným způsobem včetně odklizení vzniklého odpadu
86 | 2018_OTSKP | 938552 |  | OČIŠTĚNÍ BETON KONSTR OTRYSKÁNÍM NA SUCHO KŘEMIČ PÍSKEM očištění ocelových a beton. kcí | M2 | 62.9 |  | 0 | 21 | 0
(19*0.85*2+18*0.85*2)=62,900 [A]
položka zahrnuje očištění předepsaným způsobem včetně odklizení vzniklého odpadu
87 | 2018_OTSKP | 94190 |  | LEHKÉ PRACOVNÍ LEŠENÍ DO 1,5 KPA | M3OP | 615.6 |  | 0 | 21 | 0
9*28.5*2.4=615,600 [A]
Položka zahrnuje dovoz, montáž, údržbu, opotřebení (nájemné), demontáž, konzervaci, odvoz.
88 | 2018_OTSKP | 966168 |  | BOURÁNÍ KONSTRUKCÍ ZE ŽELEZOBETONU S ODVOZEM DO 20KM | M3 | 145.476 |  | 0 | 21 | 0
římsy: 90.61-20.21=70,400 [A] dobetonávka konců n.k.: 0.44*1.2*19*2=20,064 [B] nadpodporový příčník: 1*0.94*(28+26.8)=51,512 [C] křídla předpokladáný rozměr: 3.5=3,500 [D] Celkem: A+B+C+D=145,476 [E]
položka zahrnuje: - rozbourání konstrukce bez ohledu na použitou technologii - veškeré pomocné konstrukce (lešení a pod.) - veškerou manipulaci s vybouranou sutí a hmotami včetně uložení na skládku. Nezahrnuje poplatek za skládku, který se vykazuje v položce 0141** (s výjimkou malého množství bouraného materiálu, kde je možné poplatek zahrnout do jednotkové ceny bourání – tento fakt musí být uveden v doplňujícím textu k položce) - veškeré další práce plynoucí z technologického předpisu a z platných předpisů
89 | 2018_OTSKP | 97816 |  | ODSEKÁNÍ VRSTVY VYROVNÁVACÍHO BETONU NA MOSTECH předpokládaná průměrná tl. 0.15m | M3 | 57.975 |  | 0 | 21 | 0
386.5*0.15=57,975 [A]
- položka zahrnuje veškerou manipulaci s vybouranou sutí a hmotami včetně uložení na skládku. Nezahrnuje poplatek za skládku, který se vykazuje v položce 0141** (s výjimkou malého množství bouraného materiálu, kde je možné poplatek zahrnout do jednotkové ceny bourání – tento fakt musí být uveden v doplňujícím textu k položce) - položka zahrnuje veškeré další práce plynoucí z technologického předpisu a z platných předpisů
90 | 2018_OTSKP | 97817 |  | ODSTRANĚNÍ MOSTNÍ IZOLACE byla-li použita, vč. naložení, odvozu, uložení na skládku a skládkovného | M2 | 386.5 |  | 0 | 21 | 0
386.5=386,500 [A]
- zahrnují veškerou manipulaci s vybouranou sutí a hmotami včetně uložení na skládku a poplatku za skládku, - zahrnují veškeré další práce plynoucí z technologického předpisu a z platných předpisů (zvláště vyhlášky č.324/1990 Sb.).
|  | 9 |  | Ostatní konstrukce a práce |  |  |  | 0 |  | 0
|  |  |  | C e l k e m |  |  |  | 0 |  | 0
Ostatní ve výkazu nespecifikované práce
Vícepráce
|  |  |  | Vícepráce celkem |  |  |  | 0 |  | 0
Méněpráce
|  |  |  | Méněpráce celkem |  |  |  | 0 |  | 0
|  |  |  | Celkem |  |  |  | 0 |  | 0
|  |  |  | Celkem |  |  |  | 0 |  | 0