## rekapitulace
ASPE 9 | Firma: OPTIMA, spol. s r. o.
Soupis objektů s DPH
Stavba:II/343 - MODERNIZACE SILNICE II/343 VRŠOV - TRHOVÁ KAMENICE PDPS
| Varianta:ZŘ - Základní řešení |  |  |  | Sazba 1 | 0
| Odbytová cena: | 0 |  |  | Sazba 2 | 15
| OC+DPH: | 0 |  |  | Sazba 3 | 21
Objekt | Popis | OC | DPH | OC+DPH
SO 001.1 | VŠEOBECNÉ POLOŽKY - vedlejší způsobilé | 0 | 0 | 0
SO 001.2 | VŠEOBECNÉ POLOŽKY - nezpůsobilé | 0 | 0 | 0
SO 101.1 | SILNICE II/343 0,000-0,825km Hlavní způsobilé výdaje | 0 | 0 | 0
SO 101.3 | SILNICE II/343 0,902-8,089km Hlavní způsobilé výdaje | 0 | 0 | 0
SO 101.3.1 | SILNICE II/343 0,902-8,089km PROPUST 3,140km - Hlavní způsobilé výdaje | 0 | 0 | 0
SO 101.3.2 | SILNICE II/343 0,902-8,089km PROPUST 4,874km - Hlavní způsobilé výdaje | 0 | 0 | 0
SO 101.4 | KÁCENÍ STROMŮ - Hlavní způsobilé výdaje | 0 | 0 | 0
SO 101.5 | SILNICE II/343 SJEZDY CHODNÍKY - Vedlejší způsobilé výdaje | 0 | 0 | 0
SO 101.6 | POMOCNÉ DOPRAVNÍ STAVBY A OPATŘENÍ - Vedlejší způsobilé výdaje | 0 | 0 | 0
SO 101.7 | OBJÍZDNÉ TRASY - Nezpůsobilý výdaj | 0 | 0 | 0
SO 102 | CHODNÍKY HORNÍ BRADLO - Neuznatelný výdaj | 0 | 0 | 0
SO 103 | CHODNÍKY TRHOVÁ KAMENICE - Neznatelný výdaj | 0 | 0 | 0
SO 201 | MOST ev.č. 343-005 - Hlavní způsobilé výdaje | 0 | 0 | 0
SO 202 | OPĚRNÁ ZEĎ - hlavní způsobilé výdaje | 0 | 0 | 0
SO 401 | METEOSTANICE - Hlavní způsobilé výdaje | 0 | 0 | 0
SO 402 | PŘELOŽKA VEDENÍ CETIN - Vedlejší způsobilé náklady | 0 | 0 | 0
SO 801.1 | NÁHRADNÍ VÝSADBA DŘEVIN - Vedlejší způsobilé výdaje | 0 | 0 | 0
SO 801.2 | NÁHRADNÍ VÝSADBA DŘEVIN - neuznatelné výdaje | 0 | 0 | 0

## SO 001.1
ASPE 9 |  | Firma: OPTIMA, spol. s r. o.
Příloha k formuláři pro ocenění nabídky
Stavba : |  | II/343 |  | MODERNIZACE SILNICE II/343 VRŠOV - TRHOVÁ KAMENICE PDPS
číslo a název SO: |  | SO 001.1 |  | VŠEOBECNÉ POLOŽKY - vedlejší způsobilé
číslo a název rozpočtu: |  | SO 001.1 |  | VŠEOBECNÉ POLOŽKY - vedlejší způsobilé
Zatřídění CZ-CPA:
Poř. č.pol. | cenová soustava | Kód položky | Varianta položky | Název položky | jednotka | Počet jednotek | CENA |  | HMOTNOST |  | SUTĚ |  | Sazba | DPH
[7 empty] | jednotková | celkem | jednotková | celkem | jednotková | celkem | DPH
1 | 2 | 3 | 4 | 5 | 6 | 7 | 8 | 9 | 10 | 11 | 12 | 13
|  | 0 |  | Všeobecné konstrukce a práce
1 | 2018_OTSKP | 02620 |  | ZKOUŠENÍ KONSTRUKCÍ A PRACÍ NEZÁVISLOU ZKUŠEBNOU Provedení zkoušek (zajištění všech testů potřebných pro zjištění kvality zemin náspů, výkopů), včetně dalších zkoušek požadovaných objednatelem. Nezahrnují nákl.na povinné průkazní zkoušky. Provedení zkoušek (zajištění všech testů potřebných pro zjištění kvality zemin náspů, výkopů), včetně dalších zkoušek požadovaných objednatelem. Nezahrnují nákl.na povinné průkazní zkoušky. | KPL | 1 |  | 0 | 0 | 0 | 0 | 0 | 21 | 0
zahrnuje veškeré náklady spojené s objednatelem požadovanými zkouškami
2 | 2018_OTSKP | 02710 |  | POMOC PRÁCE ZŘÍZ NEBO ZAJIŠŤ OBJÍŽĎKY A PŘÍSTUP CESTY zajištění vydání všech potřebných rozhodnutí a stanovení pro přechodnou úpravu provozu na pozemních komunikací. | KPL | 1 |  | 0 | 0 | 0 | 0 | 0 | 21 | 0
1=1,000 [A]
zahrnuje veškeré náklady spojené s objednatelem požadovanými zařízeními
3 | 2018_OTSKP | 02720 |  | POMOC PRÁCE ZŘÍZ NEBO ZAJIŠŤ REGULACI A OCHRANU DOPRAVY Pasportizace přilehlých objektů a objízdných tras. Specifikace dle SOD. | KPL | 1 |  | 0 | 0 | 0 | 0 | 0 | 21 | 0
zahrnuje veškeré náklady spojené s objednatelem požadovanými zařízeními
4 | 2018_OTSKP | 02730 |  | POMOC PRÁCE ZŘÍZ NEBO ZAJIŠŤ OCHRANU INŽENÝRSKÝCH SÍTÍ Zajištění vytyčení veškerých stávajících inženýrských sítí (včetně úhrady za vytyčení), odpovědnost za jejich neporušení během výstavby a zpětné předání jejich správcům | KPL | 1 |  | 0 | 0 | 0 | 0 | 0 | 21 | 0
1=1,000 [A]
zahrnuje veškeré náklady spojené s objednatelem požadovanými zařízeními
5 | 2018_OTSKP | 02821 |  | PRŮZKUMNÉ PRÁCE ARCHEOLOGICKÉ NA POVRCHU provedení záchranného archeologického výzkumu před zahájením stavby | KPL | 1 |  | 0 | 0 | 0 | 0 | 0 | 21 | 0
zahrnuje veškeré náklady spojené s objednatelem požadovanými pracemi
6 | 2018_OTSKP | 02911 |  | OSTATNÍ POŽADAVKY - GEODETICKÉ ZAMĚŘENÍ Zaměření skutečného provedení- veškerá geodetická zaměření před stavbou, v průběhu provádění a po dokončení | KPL | 80 |  | 0 | 0 | 0 | 0 | 0 | 21 | 0
80=80,000 [A]
zahrnuje veškeré náklady spojené s objednatelem požadovanými pracemi
7 | 2018_OTSKP | 02920 |  | OSTATNÍ POŽADAVKY - OCHRANA ŽIVOTNÍHO PROSTŘEDÍ Vypracování havarijního a povodňového plánu včetně odsouhlasení dle specifikace v SOD. | KPL | 2 |  | 0 | 0 | 0 | 0 | 0 | 21 | 0
zahrnuje veškeré náklady spojené s objednatelem požadovanými pracemi
8 | 2018_OTSKP | 02930 |  | OSTATNÍ POŽADAVKY - UMĚLECKÁ DÍLA Pamětní deska - místo realizace projektu bude nejpozději k datu převzetí dokončené stavby objednatelem osazeno 1ks pamětní desky o rozměrech 0,3*0,4m dle pravidel IROP, provedení z odolného materiálu zajišťující životnost desky a písma min.5 let. Zahrnuje dodávku, osazení a montáž - 1ks | KUS | 1 |  | 0 | 0 | 0 | 0 | 0 | 21 | 0
zahrnuje veškeré náklady spojené s objednatelem požadovanými pracemi a díly
9 | 2018_OTSKP | 02940 |  | OSTATNÍ POŽADAVKY - VYPRACOVÁNÍ DOKUMENTACE Dokumentace skutečného provedení stavby (DSPS), součástí dokladů při předání dokončeného díla budou rovněž veškeré atesty, prohlášení o shodě, certifikáty na použité materiály a výrobky a protokoly o výsledcích zkoušek. Dle specifikace ve smlouvě o dílo. | KPL | 1 |  | 0 | 0 | 0 | 0 | 0 | 21 | 0
1=1,000 [A]
zahrnuje veškeré náklady spojené s objednatelem požadovanými pracemi
10 | 2018_OTSKP | 02943 |  | OSTATNÍ POŽADAVKY - VYPRACOVÁNÍ RDS Objekt mostu ev.č.343-005 dle specifikace v SOD, rámových propustků | KPL | 4 |  | 0 | 0 | 0 | 0 | 0 | 21 | 0
zahrnuje veškeré náklady spojené s objednatelem požadovanými pracemi
11 | 2018_OTSKP | 02945 |  | OSTAT POŽADAVKY - GEOMETRICKÝ PLÁN Vypracování geometrického plánu (GP) dokončené stavby Pozn.:GP bude mít náležitosti stanovené zvlaštními předpisy, zejména Vyhláškou č. 26/2007 Sb., bude ověřen oprávněným zeměměřiským inženýrem a bude potvrzen příslušným katastrálním úřadem. GP bude způsobilý k majetkovému vypořádání. GP musí být před dokončeným vyhotovením předány objednateli k odsouhlasení. Dle specifikace ve smlouvě o dílo. | KPL | 1 |  | 0 | 0 | 0 | 0 | 0 | 21 | 0
8,089km * 500000 = 404450Kč předpoklad cca 50% trasy 1=1,000 [A]
položka zahrnuje: - přípravu podkladů, podání žádosti na katastrální úřad - polní práce spojené s vyhotovením geometrického plánu - výpočetní a grafické kancelářské práce - úřední ověření výsledného elaborátu - schválení návrhu vkladu do katastru nemovitostí příslušným katastrálním úřadem
12 | 2018_OTSKP | 02946 |  | OSTAT POŽADAVKY - FOTODOKUMENTACE Prúůběžné provedení fotodokumentace během provádění stavby, po dokončení předat na CD, dle specifikace v SOD. | KPL | 1 |  | 0 | 0 | 0 | 0 | 0 | 21 | 0
položka zahrnuje: - fotodokumentaci zadavatelem požadovaného děje a konstrukcí v požadovaných časových intervalech - zadavatelem specifikované výstupy (fotografie v papírovém a digitálním formátu) v požadovaném počtu
13 | 2018_OTSKP | 02953 |  | OSTATNÍ POŽADAVKY - HLAVNÍ MOSTNÍ PROHLÍDKA Pro most ev.č.343-005, včetně mostního listu ( tištěný 3ks, digitálně 1xCD ) , dle specifikace v SOD | KUS | 1 |  | 0 | 0 | 0 | 0 | 0 | 21 | 0
položka zahrnuje : - úkony dle ČSN 73 6221 - provedení hlavní mostní prohlídky oprávněnou fyzickou nebo právnickou osobou - vyhotovení záznamu (protokolu), který jednoznačně definuje stav mostu
14 | 2018_OTSKP | 02990 |  | OSTATNÍ POŽADAVKY - INFORMAČNÍ TABULE Billboard IROP - místo realizace bude po dobu realizace stavby osazeno velkoplošným billboardem o rozměrech 5,1*2,4m dle pravidel publicity IROP po schválení objednatelem, formou proníjmu od dodavatele vč.projednání umístění, montáže a demontáže - 1ks | KUS | 1 |  | 0 | 0 | 0 | 0 | 0 | 21 | 0
položka zahrnuje: - dodání a osazení informačních tabulí v předepsaném provedení a množství s obsahem předepsaným zadavatelem - veškeré nosné a upevňovací konstrukce - základové konstrukce včetně nutných zemních prací - demontáž a odvoz po skončení platnosti - případně nutné opravy poškozených čátí během platnosti
15 | 2018_OTSKP | 03720 |  | POMOC PRÁCE ZAJIŠŤ NEBO ZŘÍZ REGULACI A OCHRANU DOPRAVY zajištění požadavků vyplývajích z požadavků BOZP po dobu staveništních prací, včetně zajištění pohybu chodců. | KPL | 1 |  | 0 | 0 | 0 | 0 | 0 | 21 | 0
1=1,000 [A]
zahrnuje objednatelem povolené náklady na požadovaná zařízení zhotovitele
|  | 0 |  | Všeobecné konstrukce a práce |  |  |  | 0 | [5 empty] | 0
|  |  |  | C e l k e m |  |  |  | 0 | [5 empty] | 0
Ostatní ve výkazu nespecifikované práce
Vícepráce
|  |  |  | Vícepráce celkem |  |  |  | 0 | [5 empty] | 0
Méněpráce
|  |  |  | Méněpráce celkem |  |  |  | 0 | [5 empty] | 0
|  |  |  | Celkem |  |  |  | 0 | [5 empty] | 0
|  |  |  | Celkem |  |  |  | 0 | [5 empty] | 0

## SO 001.2
ASPE 9 |  | Firma: OPTIMA, spol. s r. o.
Příloha k formuláři pro ocenění nabídky
Stavba : |  | II/343 |  | MODERNIZACE SILNICE II/343 VRŠOV - TRHOVÁ KAMENICE PDPS
číslo a název SO: |  | SO 001.2 |  | VŠEOBECNÉ POLOŽKY - nezpůsobilé
číslo a název rozpočtu: |  | SO 001.2 |  | VŠEOBECNÉ POLOŽKY - nezpůsobilé
Zatřídění CZ-CPA:
Poř. č.pol. | cenová soustava | Kód položky | Varianta položky | Název položky | jednotka | Počet jednotek | CENA |  | HMOTNOST |  | SUTĚ |  | Sazba | DPH
[7 empty] | jednotková | celkem | jednotková | celkem | jednotková | celkem | DPH
1 | 2 | 3 | 4 | 5 | 6 | 7 | 8 | 9 | 10 | 11 | 12 | 13
|  | 0 |  | Všeobecné konstrukce a práce
1 | 2017_OTSKP | 01400 |  | POPLATKY - BANKOVNÍ ZÁRUKA | KPL | 1 |  | 0 | 0 | 0 | 0 | 0 | 21 | 0
zahrnuje jinde neuvedené poplatky související s výstavbou
2 | 2017_OTSKP | 03100 |  | ZAŘÍZENÍ STAVENIŠTĚ - ZŘÍZENÍ, PROVOZ, DEMONTÁŽ Příprava zařízení staveniště, provoz a jeho odstranění, včetně případního zajištění přístupu na staveniště pro provádění prací mimo trvalý zábor stavby dle potřeb zhotovitele. | KPL | 1 |  | 0 | 0 | 0 | 0 | 0 | 21 | 0
zahrnuje objednatelem povolené náklady na pořízení (event. pronájem), provozování, udržování a likvidaci zhotovitelova zařízení
|  | 0 |  | Všeobecné konstrukce a práce |  |  |  | 0 | [5 empty] | 0
|  |  |  | C e l k e m |  |  |  | 0 | [5 empty] | 0
Ostatní ve výkazu nespecifikované práce
Vícepráce
|  |  |  | Vícepráce celkem |  |  |  | 0 | [5 empty] | 0
Méněpráce
|  |  |  | Méněpráce celkem |  |  |  | 0 | [5 empty] | 0
|  |  |  | Celkem |  |  |  | 0 | [5 empty] | 0
|  |  |  | Celkem |  |  |  | 0 | [5 empty] | 0

## SO 101.1
ASPE 9 |  | Firma: OPTIMA, spol. s r. o.
Příloha k formuláři pro ocenění nabídky
Stavba : |  | II/343 |  | MODERNIZACE SILNICE II/343 VRŠOV - TRHOVÁ KAMENICE PDPS
číslo a název SO: |  | SO 101.1 |  | SILNICE II/343 0,000-0,825km Hlavní způsobilé výdaje
číslo a název rozpočtu: |  | SO 101.1 |  | SILNICE II/343 0,000-0,825km Hlavní způsobilé výdaje
Zatřídění CZ-CPA:
Poř. č.pol. | cenová soustava | Kód položky | Varianta položky | Název položky | jednotka | Počet jednotek | CENA |  | HMOTNOST |  | SUTĚ |  | Sazba | DPH
[7 empty] | jednotková | celkem | jednotková | celkem | jednotková | celkem | DPH
1 | 2 | 3 | 4 | 5 | 6 | 7 | 8 | 9 | 10 | 11 | 12 | 13
|  | 0 |  | Všeobecné konstrukce a práce
1 | 2018_OTSKP | 014121 |  | POPLATKY ZA SKLÁDKU TYP S-OO (OSTATNÍ ODPAD) ZEMINA | M3 | 1882.49 |  | 0 | 0 | 0 | 0 | 0 | 21 | 0
dle pol.č. 13173, 13273, 12922, 123738 217,6+154,92+825*0,2 +1344,97=1 882,490 [A]
zahrnuje veškeré poplatky provozovateli skládky související s uložením odpadu na skládce.
2 | 2018_OTSKP | 014121 | a | POPLATKY ZA SKLÁDKU TYP S-OO (OSTATNÍ ODPAD) - KAMENIVO | M3 | 346.3 |  | 0 | 0 | 0 | 0 | 0 | 21 | 0
dle pol.č.113328 346,3=346,300 [A]
zahrnuje veškeré poplatky provozovateli skládky související s uložením odpadu na skládce.
3 | 2018_OTSKP | 014121 | b | POPLATKY ZA SKLÁDKU TYP S-OO (OSTATNÍ ODPAD) - BETON | M3 | 149 |  | 0 | 0 | 0 | 0 | 0 | 21 | 0
dle pol.č.96613 149=149,000 [A]
zahrnuje veškeré poplatky provozovateli skládky související s uložením odpadu na skládce.
|  | 0 |  | Všeobecné konstrukce a práce |  |  |  | 0 | [5 empty] | 0
|  | 1 |  | Zemní práce
4 | 2018_OTSKP | 113328 | a | ODSTRAN PODKL ZPEVNĚNÝCH PLOCH Z KAMENIVA NESTMEL, ODVOZ DO 20KM | M3 | 346.3 |  | 0 | 0 | 0 | 0 | 0 | 21 | 0
propustky (8*2+6*2+10*7)*0,2=19,600 [A] sanace 825*1,2*0,33=326,700 [B] Celkem: A+B=346,300 [C]
Položka zahrnuje veškerou manipulaci s vybouranou sutí a s vybouranými hmotami vč. uložení na skládku. Nezahrnuje poplatek za skládku, který se vykazuje v položce 0141** (s výjimkou malého množství bouraného materiálu, kde je možné poplatek zahrnout do jednotkové ceny bourání – tento fakt musí být uveden v doplňujícím textu k položce).
5 | 2018_OTSKP | 113328 |  | ODSTRAN PODKL ZPEVNĚNÝCH PLOCH Z KAMENIVA NESTMEL, ODVOZ DO 20KM | M3 | 8.4 |  | 0 | 0 | 0 | 0 | 0 | 21 | 0
propustky (8+6)*2*0,3=8,400 [A]
Položka zahrnuje veškerou manipulaci s vybouranou sutí a s vybouranými hmotami vč. uložení na skládku. Nezahrnuje poplatek za skládku, který se vykazuje v položce 0141** (s výjimkou malého množství bouraného materiálu, kde je možné poplatek zahrnout do jednotkové ceny bourání – tento fakt musí být uveden v doplňujícím textu k položce).
6 | 2018_OTSKP | 11372 |  | FRÉZOVÁNÍ ZPEVNĚNÝCH PLOCH ASFALTOVÝCH odvoz na skládku SÚS | M3 | 316.008 |  | 0 | 0 | 0 | 0 | 0 | 21 | 0
stávajícíkryt komunikace měřeno ze situace (1780+547+535+319+317+579+588+13+40+38+15+14+8)*0,09=431,370 [A] odpočet materiál určený na krajnice a hospodářské sjezdy -1153,625*0,1=- 115,363 [B] a+b=316,007 [C]
Položka zahrnuje veškerou manipulaci s vybouranou sutí a s vybouranými hmotami vč. uložení na skládku. Nezahrnuje poplatek za skládku, který se vykazuje v položce 0141** (s výjimkou malého množství bouraného materiálu, kde je možné poplatek zahrnout do jednotkové ceny bourání – tento fakt musí být uveden v doplňujícím textu k položce).
7 | 2018_OTSKP | 11372 | a | FRÉZOVÁNÍ ZPEVNĚNÝCH PLOCH ASFALTOVÝCH včetně dopravy na meziskládku a zajištění veškerých poplatků, materiál určený na krajnice a hospodářské sjezdy | M3 | 115.363 |  | 0 | 0 | 0 | 0 | 0 | 21 | 0
materiál určený na krajnice a hospodářské sjezdy 1153,625*0,1=115,363 [B]
Položka zahrnuje veškerou manipulaci s vybouranou sutí a s vybouranými hmotami vč. uložení na skládku. Nezahrnuje poplatek za skládku, který se vykazuje v položce 0141** (s výjimkou malého množství bouraného materiálu, kde je možné poplatek zahrnout do jednotkové ceny bourání – tento fakt musí být uveden v doplňujícím textu k položce).
8 | 2018_OTSKP | 11511 |  | ČERPÁNÍ VODY DO 500 L/MIN | HOD | 80 |  | 0 | 0 | 0 | 0 | 0 | 21 | 0
propust 0,22220km 40*2=80,000 [A]
Položka čerpání vody na povrchu zahrnuje i potrubí, pohotovost záložní čerpací soupravy a zřízení čerpací jímky. Součástí položky je také následná demontáž a likvidace těchto zařízení
9 | 2018_OTSKP | 11526 |  | PŘEVEDENÍ VODY POTRUBÍM DN 800 NEBO ŽLABY R.O. DO 2,8M | M | 20 |  | 0 | 0 | 0 | 0 | 0 | 21 | 0
20=20,000 [A]
Položka převedení vody na povrchu zahrnuje zřízení, udržování a odstranění příslušného zařízení. Převedení vody se uvádí buď průměrem potrubí (DN) nebo délkou rozvinutého obvodu žlabu (r.o.).
10 | 2018_OTSKP | 123738 |  | ODKOP PRO SPOD STAVBU SILNIC A ŽELEZNIC TŘ. I, ODVOZ DO 20KM prostorová úprava tělesa komunikace - svahy příkopy | M3 | 1344.97 |  | 0 | 0 | 0 | 0 | 0 | 21 | 0
dle tabulky kubatur 690,25=690,250 [A] výměna podloží sanace 825*1,2*0,3=297,000 [B] výměna podloží rozšíření 1192,40*0,3=357,720 [C] Celkem: A+B+C=1 344,970 [D]
položka zahrnuje: - vodorovná a svislá doprava, přemístění, přeložení, manipulace s výkopkem - kompletní provedení vykopávky nezapažené i zapažené - ošetření výkopiště po celou dobu práce v něm vč. klimatických opatření - ztížení vykopávek v blízkosti podzemního vedení, konstrukcí a objektů vč. jejich dočasného zajištění - ztížení pod vodou, v okolí výbušnin, ve stísněných prostorech a pod. - příplatek za lepivost - těžení po vrstvách, pásech a po jiných nutných částech (figurách) - čerpání vody vč. čerpacích jímek, potrubí a pohotovostní čerpací soupravy (viz ustanovení k pol. 1151,2) - potřebné snížení hladiny podzemní vody - těžení a rozpojování jednotlivých balvanů - vytahování a nošení výkopku - svahování a přesvah. svahů do konečného tvaru, výměna hornin v podloží a v pláni znehodnocené klimatickými vlivy - ruční vykopávky, odstranění kořenů a napadávek - pažení, vzepření a rozepření vč. přepažování (vyjma štětových stěn) - úpravu, ochranu a očištění dna, základové spáry, stěn a svahů - zhutnění podloží, případně i svahů vč. svahování - zřízení stupňů v podloží a lavic na svazích, není-li pro tyto práce zřízena samostatná položka - udržování výkopiště a jeho ochrana proti vodě - odvedení nebo obvedení vody v okolí výkopiště a ve výkopišti - třídění výkopku - veškeré pomocné konstrukce umožňující provedení vykopávky (příjezdy, sjezdy, nájezdy, lešení, podpěr. konstr., přemostění, zpevněné plochy, zakrytí a pod.) - nezahrnuje uložení zeminy (na skládku, do násypu) ani poplatky za skládku, vykazují se v položce č.0141**
11 | 2018_OTSKP | 125738 |  | VYKOPÁVKY ZE ZEMNÍKŮ A SKLÁDEK TŘ. I, ODVOZ DO 20KM zemina s příměsí humusu ( ornice) - nákup) | M3 | 238.73 |  | 0 | 0 | 0 | 0 | 0 | 21 | 0
dle pol kubatur 2387,30*0,1=238,730 [A]
položka zahrnuje: - vodorovná a svislá doprava, přemístění, přeložení, manipulace s výkopkem - kompletní provedení vykopávky nezapažené i zapažené - ošetření výkopiště po celou dobu práce v něm vč. klimatických opatření - ztížení vykopávek v blízkosti podzemního vedení, konstrukcí a objektů vč. jejich dočasného zajištění - ztížení pod vodou, v okolí výbušnin, ve stísněných prostorech a pod. - příplatek za lepivost - těžení po vrstvách, pásech a po jiných nutných částech (figurách) - čerpání vody vč. čerpacích jímek, potrubí a pohotovostní čerpací soupravy (viz ustanovení k pol. 1151,2) - potřebné snížení hladiny podzemní vody - těžení a rozpojování jednotlivých balvanů - vytahování a nošení výkopku - ruční vykopávky, odstranění kořenů a napadávek - pažení, vzepření a rozepření vč. přepažování (vyjma štětových stěn) - úpravu, ochranu a očištění dna, základové spáry, stěn a svahů - udržování výkopiště a jeho ochrana proti vodě - odvedení nebo obvedení vody v okolí výkopiště a ve výkopišti - třídění výkopku - veškeré pomocné konstrukce umožňující provedení vykopávky (příjezdy, sjezdy, nájezdy, lešení, podpěr. konstr., přemostění, zpevněné plochy, zakrytí a pod.) položka nezahrnuje: - práce spojené s otvírkou zemníku
12 | 2018_OTSKP | 12922 |  | ČIŠTĚNÍ KRAJNIC OD NÁNOSU TL. DO 100MM odstranění stávající krajnice | M2 | 825 |  | 0 | 0 | 0 | 0 | 0 | 21 | 0
825*0,5*2=825,000 [A]
- vodorovná a svislá doprava, přemístění, přeložení, manipulace s výkopkem a uložení na skládku (bez poplatku)
13 | 2018_OTSKP | 131738 |  | HLOUBENÍ JAM ZAPAŽ I NEPAŽ TŘ. I, ODVOZ DO 20KM | M3 | 217.6 |  | 0 | 0 | 0 | 0 | 0 | 21 | 0
propustek 0,22220km 22,0*12,7-95-1,9*12=161,600 [A] propustek 0,17465km 14*2,0*2,0=56,000 [B] Celkem: A+B=217,600 [C]
položka zahrnuje: - vodorovná a svislá doprava, přemístění, přeložení, manipulace s výkopkem - kompletní provedení vykopávky nezapažené i zapažené - ošetření výkopiště po celou dobu práce v něm vč. klimatických opatření - ztížení vykopávek v blízkosti podzemního vedení, konstrukcí a objektů vč. jejich dočasného zajištění - ztížení pod vodou, v okolí výbušnin, ve stísněných prostorech a pod. - příplatek za lepivost - těžení po vrstvách, pásech a po jiných nutných částech (figurách) - čerpání vody vč. čerpacích jímek, potrubí a pohotovostní čerpací soupravy (viz ustanovení k pol. 1151,2) - potřebné snížení hladiny podzemní vody - těžení a rozpojování jednotlivých balvanů - vytahování a nošení výkopku - svahování a přesvah. svahů do konečného tvaru, výměna hornin v podloží a v pláni znehodnocené klimatickými vlivy - ruční vykopávky, odstranění kořenů a napadávek - pažení, vzepření a rozepření vč. přepažování (vyjma štětových stěn) - úpravu, ochranu a očištění dna, základové spáry, stěn a svahů - odvedení nebo obvedení vody v okolí výkopiště a ve výkopišti - třídění výkopku - veškeré pomocné konstrukce umožňující provedení vykopávky (příjezdy, sjezdy, nájezdy, lešení, podpěr. konstr., přemostění, zpevněné plochy, zakrytí a pod.) - nezahrnuje uložení zeminy (na skládku, do násypu) ani poplatky za skládku, vykazují se v položce č.0141**
14 | 2018_OTSKP | 132738 |  | HLOUBENÍ RÝH ŠÍŘ DO 2M PAŽ I NEPAŽ TŘ. I, ODVOZ DO 20KM | M3 | 154.92 |  | 0 | 0 | 0 | 0 | 0 | 21 | 0
propustek 0,22220km prahy 3,0*0,4*0,8*2=1,920 [A] zatrubnění příkopů (71+30+4+12)*1,2*1,0=140,400 [B] pod obrubník 126*0,5*0,2=12,600 [C] Celkem: A+B+C=154,920 [D]
položka zahrnuje: - vodorovná a svislá doprava, přemístění, přeložení, manipulace s výkopkem - kompletní provedení vykopávky nezapažené i zapažené - ošetření výkopiště po celou dobu práce v něm vč. klimatických opatření - ztížení vykopávek v blízkosti podzemního vedení, konstrukcí a objektů vč. jejich dočasného zajištění - ztížení pod vodou, v okolí výbušnin, ve stísněných prostorech a pod. - příplatek za lepivost - těžení po vrstvách, pásech a po jiných nutných částech (figurách) - čerpání vody vč. čerpacích jímek, potrubí a pohotovostní čerpací soupravy (viz ustanovení k pol. 1151,2) - potřebné snížení hladiny podzemní vody - těžení a rozpojování jednotlivých balvanů - vytahování a nošení výkopku - svahování a přesvah. svahů do konečného tvaru, výměna hornin v podloží a v pláni znehodnocené klimatickými vlivy - ruční vykopávky, odstranění kořenů a napadávek - pažení, vzepření a rozepření vč. přepažování (vyjma štětových stěn) - úpravu, ochranu a očištění dna, základové spáry, stěn a svahů - odvedení nebo obvedení vody v okolí výkopiště a ve výkopišti - třídění výkopku - veškeré pomocné konstrukce umožňující provedení vykopávky (příjezdy, sjezdy, nájezdy, lešení, podpěr. konstr., přemostění, zpevněné plochy, zakrytí a pod.) - nezahrnuje uložení zeminy (na skládku, do násypu) ani poplatky za skládku, vykazují se v položce č.0141**
15 | 2018_OTSKP | 17180 |  | ULOŽENÍ SYPANINY DO NÁSYPŮ Z NAKUPOVANÝCH MATERIÁLŮ | M3 | 151.17 |  | 0 | 0 | 0 | 0 | 0 | 21 | 0
dle tabulky kubatur 151,17=151,170 [A]
položka zahrnuje: - kompletní provedení zemní konstrukce (násypového tělesa včetně aktivní zóny) včetně nákupu a dopravy materiálu dle zadávací dokumentace - úprava ukládaného materiálu vlhčením, tříděním, promícháním nebo vysoušením, příp. jiné úpravy za účelem zlepšení jeho mech. vlastností - hutnění i různé míry hutnění - ošetření úložiště po celou dobu práce v něm vč. klimatických opatření - ztížení v okolí vedení, konstrukcí a objektů a jejich dočasné zajištění - ztížení provádění vč. hutnění ve ztížených podmínkách a stísněných prostorech - ztížené ukládání sypaniny pod vodu - ukládání po vrstvách a po jiných nutných částech (figurách) vč. dosypávek - spouštění a nošení materiálu - výměna částí zemní konstrukce znehodnocené klimatickými vlivy - ruční hutnění a výplň jam a prohlubní v podloží - úprava, očištění, ochrana a zhutnění podloží - svahování, hutnění a uzavírání povrchů svahů - zřízení lavic na svazích - udržování úložiště a jeho ochrana proti vodě - odvedení nebo obvedení vody v okolí úložiště a v úložišti - veškeré pomocné konstrukce umožňující provedení zemní konstrukce (příjezdy, sjezdy, nájezdy, lešení, podpěrné konstrukce, přemostění, zpevněné plochy, zakrytí a pod.)
16 | 2018_OTSKP | 17380 |  | ZEMNÍ KRAJNICE A DOSYPÁVKY Z NAKUPOVANÝCH MATERIÁLŮ | M3 | 102.49 |  | 0 | 0 | 0 | 0 | 0 | 21 | 0
dle tabulky kubarur 102,49=102,490 [A]
položka zahrnuje: - kompletní provedení zemní konstrukce včetně nákupu a dopravy materiálu dle zadávací dokumentace - úprava ukládaného materiálu vlhčením, tříděním, promícháním nebo vysoušením, příp. jiné úpravy za účelem zlepšení jeho mech. vlastností - hutnění i různé míry hutnění - ošetření úložiště po celou dobu práce v něm vč. klimatických opatření - ztížení v okolí vedení, konstrukcí a objektů a jejich dočasné zajištění - ztížení provádění vč. hutnění ve ztížených podmínkách a stísněných prostorech - ztížené ukládání sypaniny pod vodu - ukládání po vrstvách a po jiných nutných částech (figurách) vč. dosypávek - spouštění a nošení materiálu - výměna částí zemní konstrukce znehodnocené klimatickými vlivy - svahování, hutnění a uzavírání povrchů svahů - udržování úložiště a jeho ochrana proti vodě - odvedení nebo obvedení vody v okolí úložiště a v úložišti - veškeré pomocné konstrukce umožňující provedení zemní konstrukce (příjezdy, sjezdy, nájezdy, lešení, podpěrné konstrukce, přemostění, zpevněné plochy, zakrytí a pod.)
17 | 2018_OTSKP | 17481 |  | ZÁSYP JAM A RÝH Z NAKUPOVANÝCH MATERIÁLŮ | M3 | 136.8 |  | 0 | 0 | 0 | 0 | 0 | 21 | 0
propustek 0,22220km (5,9+3,6)*3,6*4=136,800 [A]
položka zahrnuje: - kompletní provedení zemní konstrukce včetně nákupu a dopravy materiálu dle zadávací dokumentace - úprava ukládaného materiálu vlhčením, tříděním, promícháním nebo vysoušením, příp. jiné úpravy za účelem zlepšení jeho mech. vlastností - hutnění i různé míry hutnění - ošetření úložiště po celou dobu práce v něm vč. klimatických opatření - ztížení v okolí vedení, konstrukcí a objektů a jejich dočasné zajištění - ztížení provádění vč. hutnění ve ztížených podmínkách a stísněných prostorech - ztížené ukládání sypaniny pod vodu - ukládání po vrstvách a po jiných nutných částech (figurách) vč. dosypávek - spouštění a nošení materiálu - výměna částí zemní konstrukce znehodnocené klimatickými vlivy - udržování úložiště a jeho ochrana proti vodě - odvedení nebo obvedení vody v okolí úložiště a v úložišti - veškeré pomocné konstrukce umožňující provedení zemní konstrukce (příjezdy, sjezdy, nájezdy, lešení, podpěrné konstrukce, přemostění, zpevněné plochy, zakrytí a pod.)
18 | 2018_OTSKP | 17581 |  | OBSYP POTRUBÍ A OBJEKTŮ Z NAKUPOVANÝCH MATERIÁLŮ | M3 | 141.6 |  | 0 | 0 | 0 | 0 | 0 | 21 | 0
zatrubnění příkopů (30+71+4+13)*1,2*1,0=141,600 [A]
položka zahrnuje: - kompletní provedení zemní konstrukce včetně nákupu a dopravy materiálu dle zadávací dokumentace - úprava ukládaného materiálu vlhčením, tříděním, promícháním nebo vysoušením, příp. jiné úpravy za účelem zlepšení jeho mech. vlastností - hutnění i různé míry hutnění - ošetření úložiště po celou dobu práce v něm vč. klimatických opatření - ztížení v okolí vedení, konstrukcí a objektů a jejich dočasné zajištění - ztížení provádění vč. hutnění ve ztížených podmínkách a stísněných prostorech - ztížené ukládání sypaniny pod vodu - ukládání po vrstvách a po jiných nutných částech (figurách) vč. dosypávek - spouštění a nošení materiálu - výměna částí zemní konstrukce znehodnocené klimatickými vlivy - ruční hutnění a výplň jam a prohlubní v podloží - úprava, očištění, ochrana a zhutnění podloží - svahování, hutnění a uzavírání povrchů svahů - zřízení lavic na svazích - udržování úložiště a jeho ochrana proti vodě - odvedení nebo obvedení vody v okolí úložiště a v úložišti - veškeré pomocné konstrukce umožňující provedení zemní konstrukce (příjezdy, sjezdy, nájezdy, lešení, podpěrné konstrukce, přemostění, zpevněné plochy, zakrytí a pod.)
19 | 2018_OTSKP | 17750 |  | ZEMNÍ HRÁZKY ZE ZEMIN NEPROPUSTNÝCH včetně odstranění | M3 | 13.6 |  | 0 | 0 | 0 | 0 | 0 | 21 | 0
5.0*1.7*0.8*2=13,600 [A]
položka zahrnuje: - kompletní provedení zemní konstrukce vč. výběru vhodného materiálu - úprava ukládaného materiálu vlhčením, tříděním, promícháním nebo vysoušením, příp. jiné úpravy za účelem zlepšení jeho mech. vlastností - hutnění i různé míry hutnění - ošetření úložiště po celou dobu práce v něm vč. klimatických opatření - ztížení v okolí vedení, konstrukcí a objektů a jejich dočasné zajištění - ztížení provádění vč. hutnění ve ztížených podmínkách a stísněných prostorech - ztížené ukládání sypaniny pod vodu - ukládání po vrstvách a po jiných nutných částech (figurách) vč. dosypávek - spouštění a nošení materiálu - výměna částí zemní konstrukce znehodnocené klimatickými vlivy - ruční hutnění a výplň jam a prohlubní v podloží - úprava, očištění, ochrana a zhutnění podloží - svahování, hutnění a uzavírání povrchů svahů - zřízení lavic na svazích - udržování úložiště a jeho ochrana proti vodě - odvedení nebo obvedení vody v okolí úložiště a v úložišti - veškeré pomocné konstrukce umožňující provedení zemní konstrukce (příjezdy, sjezdy, nájezdy, lešení, podpěrné konstrukce, přemostění, zpevněné plochy, zakrytí a pod.)
20 | 2018_OTSKP | 18090 |  | VŠEOBECNÉ ÚPRAVY OSTATNÍCH PLOCH | M2 | 2387.3 |  | 0 | 0 | 0 | 0 | 0 | 21 | 0
dle tabulky kubatur 2387,30=2 387,300 [A]
Všeobecné úpravy musí zahrnovat úpravu území po uskutečnění stavby, tak jak je požadováno v zadávací dokumentaci s výjimkou těch prací, pro které jsou uvedeny samostatné položky.
21 | 2018_OTSKP | 18110 |  | ÚPRAVA PLÁNĚ SE ZHUTNĚNÍM V HORNINĚ TŘ. I | M2 | 3047.03 |  | 0 | 0 | 0 | 0 | 0 | 21 | 0
propustek 0,22220km 3,5*14,5+(3,4+3,3+3,95+3,95)*1,8=77,030 [A] 2970=2 970,000 [B] Celkem: A+B=3 047,030 [C]
položka zahrnuje úpravu pláně včetně vyrovnání výškových rozdílů. Míru zhutnění určuje projekt.
22 | 2018_OTSKP | 18221 |  | ROZPROSTŘENÍ ORNICE VE SVAHU V TL DO 0,10M | M2 | 2387.3 |  | 0 | 0 | 0 | 0 | 0 | 21 | 0
dle tabulky kubatur 2387,30=2 387,300 [A]
položka zahrnuje: nutné přemístění ornice z dočasných skládek vzdálených do 50m rozprostření ornice v předepsané tloušťce ve svahu přes 1:5
23 | 2018_OTSKP | 18241 |  | ZALOŽENÍ TRÁVNÍKU RUČNÍM VÝSEVEM | M2 | 2387.3 |  | 0 | 0 | 0 | 0 | 0 | 21 | 0
dle tabulky kubatur 2387,30=2 387,300 [A]
Zahrnuje dodání předepsané travní směsi, její výsev na ornici, zalévání, první pokosení, to vše bez ohledu na sklon terénu
|  | 1 |  | Zemní práce |  |  |  | 0 | [5 empty] | 0
|  | 2 |  | Základy
24 | 2018_OTSKP | 212635 |  | TRATIVODY KOMPL Z TRUB Z PLAST HM DN DO 150MM, RÝHA TŘ I | M | 300 |  | 0 | 0 | 0 | 0 | 0 | 21 | 0
300=300,000 [A]
Položka platí pro kompletní konstrukce trativodů a zahrnuje zejména: - výkop rýhy předepsaného tvaru v dané třídě těžitelnosti, výplň, zásyp trativodu včetně dopravy, uložení přebytečného materiálu, dodávky předepsaného materiálu pro výplň a zásyp - zřízení spojovací vrstvy - zřízení podkladu a lože trativodu z předepsaného materiálu - dodávka a uložení trativodu předepsaného materiálu a profilu - obsyp trativodu předepsaným materiálem - ukončení trativodu zaústěním do potrubí nebo vodoteče, případně vybudování ukončujícího objektu (kapličky) dle VL - veškerý materiál, výrobky a polotovary, včetně mimostaveništní a vnitrostaveništní dopravy - nezahrnuje opláštění z geotextilie, fólie
25 | 2018_OTSKP | 261513 |  | VRTY PRO KOTVENÍ A INJEKTÁŽ TŘ V NA POVRCHU D DO 25MM | M | 3.8 |  | 0 | 0 | 0 | 0 | 0 | 21 | 0
pro kotvení říms (10+9)*0,2=3,800 [A]
položka zahrnuje: přemístění, montáž a demontáž vrtných souprav svislou dopravu zeminy z vrtu vodorovnou dopravu zeminy bez uložení na skládku případně nutné pažení dočasné (včetně odpažení) i trvalé
26 | 2018_OTSKP | 272313 |  | ZÁKLADY Z PROSTÉHO BETONU DO C16/20 | M3 | 11.407 |  | 0 | 0 | 0 | 0 | 0 | 21 | 0
pod dlažbu 0,55*14,5=7,975 [A] pod roznášecí desku 3,3*10,40*0,1=3,432 [B] Celkem: A+B=11,407 [C]
- dodání čerstvého betonu (betonové směsi) požadované kvality, jeho uložení do požadovaného tvaru při jakékoliv hustotě výztuže, konzistenci čerstvého betonu a způsobu hutnění, ošetření a ochranu betonu, - zhotovení nepropustného, mrazuvzdorného betonu a betonu požadované trvanlivosti a vlastností, - užití potřebných přísad a technologií výroby betonu, - zřízení pracovních a dilatačních spar, včetně potřebných úprav, výplně, vložek, opracování, očištění a ošetření, - bednění požadovaných konstr. (i ztracené) s úpravou dle požadované kvality povrchu betonu, včetně odbedňovacích a odskružovacích prostředků, - podpěrné konstr. (skruže) a lešení všech druhů pro bednění, uložení čerstvého betonu, výztuže a doplňkových konstr., vč. požadovaných otvorů, ochranných a bezpečnostních opatření a základů těchto konstrukcí a lešení, - vytvoření kotevních čel, kapes, nálitků, a sedel, - zřízení všech požadovaných otvorů, kapes, výklenků, prostupů, dutin, drážek a pod., vč. ztížení práce a úprav kolem nich, - úpravy pro osazení výztuže, doplňkových konstrukcí a vybavení, - úpravy povrchu pro položení požadované izolace, povlaků a nátěrů, případně vyspravení, - ztížení práce u kabelových a injektážních trubek a ostatních zařízení osazovaných do betonu, - konstrukce betonových kloubů, upevnění kotevních prvků a doplňkových konstrukcí, - nátěry zabraňující soudržnost betonu a bednění, - výplň, těsnění a tmelení spar a spojů, - opatření povrchů betonu izolací proti zemní vlhkosti v částech, kde přijdou do styku se zeminou nebo kamenivem, - případné zřízení spojovací vrstvy u základů, - úpravy pro osazení zařízení ochrany konstrukce proti vlivu bludných proudů,
27 | 2018_OTSKP | 272324 |  | ZÁKLADY ZE ŽELEZOBETONU DO C25/30 (B30) | M3 | 21.86 |  | 0 | 0 | 0 | 0 | 0 | 21 | 0
propustek 0,222km křídlo K1: 3,40*0,8*1,2=3,264 [A] křídlo K2: 3,30*0,8*1,2=3,168 [B] křídlo K3: 3,95*0,8*1,2=3,792 [C] křídlo K4: 3,95*0,8*1,2=3,792 [D] podkladní deska 3,7*10,6*0,2=7,844 [E] Celkem: A+B+C+D+E=21,860 [F]
- dodání čerstvého betonu (betonové směsi) požadované kvality, jeho uložení do požadovaného tvaru při jakékoliv hustotě výztuže, konzistenci čerstvého betonu a způsobu hutnění, ošetření a ochranu betonu, - zhotovení nepropustného, mrazuvzdorného betonu a betonu požadované trvanlivosti a vlastností, - užití potřebných přísad a technologií výroby betonu, - zřízení pracovních a dilatačních spar, včetně potřebných úprav, výplně, vložek, opracování, očištění a ošetření, - bednění požadovaných konstr. (i ztracené) s úpravou dle požadované kvality povrchu betonu, včetně odbedňovacích a odskružovacích prostředků, - podpěrné konstr. (skruže) a lešení všech druhů pro bednění, uložení čerstvého betonu, výztuže a doplňkových konstr., vč. požadovaných otvorů, ochranných a bezpečnostních opatření a základů těchto konstrukcí a lešení, - vytvoření kotevních čel, kapes, nálitků, a sedel, - zřízení všech požadovaných otvorů, kapes, výklenků, prostupů, dutin, drážek a pod., vč. ztížení práce a úprav kolem nich, - úpravy pro osazení výztuže, doplňkových konstrukcí a vybavení, - úpravy povrchu pro položení požadované izolace, povlaků a nátěrů, případně vyspravení, - ztížení práce u kabelových a injektážních trubek a ostatních zařízení osazovaných do betonu, - konstrukce betonových kloubů, upevnění kotevních prvků a doplňkových konstrukcí, - nátěry zabraňující soudržnost betonu a bednění, - výplň, těsnění a tmelení spar a spojů, - opatření povrchů betonu izolací proti zemní vlhkosti v částech, kde přijdou do styku se zeminou nebo kamenivem, - případné zřízení spojovací vrstvy u základů, - úpravy pro osazení zařízení ochrany konstrukce proti vlivu bludných proudů,
28 | 2018_OTSKP | 272365 |  | VÝZTUŽ ZÁKLADŮ Z OCELI 10505, B500B | T | 3.935 |  | 0 | 0 | 0 | 0 | 0 | 21 | 0
propustek 0,222km základ křídla: 21,86*0,180=3,935 [B]
Položka zahrnuje veškerý materiál, výrobky a polotovary, včetně mimostaveništní a vnitrostaveništní dopravy (rovněž přesuny), včetně naložení a složení, případně s uložením - dodání betonářské výztuže v požadované kvalitě, stříhání, řezání, ohýbání a spojování do všech požadovaných tvarů (vč. armakošů) a uložení s požadovaným zajištěním polohy a krytí výztuže betonem, - veškeré svary nebo jiné spoje výztuže, - pomocné konstrukce a práce pro osazení a upevnění výztuže, - zednické výpomoci pro montáž betonářské výztuže, - úpravy výztuže pro osazení doplňkových konstrukcí, - ochranu výztuže do doby jejího zabetonování, - úpravy výztuže pro zřízení železobetonových kloubů, kotevních prvků, závěsných ok a doplňkových konstrukcí, - veškerá opatření pro zajištění soudržnosti výztuže a betonu, - vodivé propojení výztuže, které je součástí ochrany konstrukce proti vlivům bludných proudů, vyvedení do měřících skříní nebo míst pro měření bludných proudů (vlastní měřící skříně se uvádějí položkami SD 74), - povrchovou antikorozní úpravu výztuže, - separaci výztuže, - osazení měřících zařízení a úpravy pro ně, - osazení měřících skříní nebo míst pro měření bludných proudů.
29 | 2018_OTSKP | 28997 |  | OPLÁŠTĚNÍ (ZPEVNĚNÍ) Z GEOTEXTILIE A GEOMŘÍŽOVIN | M2 | 32 |  | 0 | 0 | 0 | 0 | 0 | 21 | 0
těsnící 2,0*8,0*2=32,000 [A]
Položka zahrnuje: - dodávku předepsané geotextilie nebo geomřížoviny - úpravu, očištění a ochranu podkladu - přichycení k podkladu, případně zatížení - úpravy spojů a zajištění okrajů - úpravy pro odvodnění - nutné přesahy - mimostaveništní a vnitrostaveništní dopravu
|  | 2 |  | Základy |  |  |  | 0 | [5 empty] | 0
|  | 3 |  | Svislé konstrukce
30 | 2018_OTSKP | 31717 |  | KOVOVÉ KONSTRUKCE PRO KOTVENÍ ŘÍMSY | KG | 112.1 |  | 0 | 0 | 0 | 0 | 0 | 21 | 0
kotvy á1,0m (10+9)*5,9=112,100 [A]
Položka zahrnuje dodávku (výrobu) kotevního prvku předepsaného tvaru a jeho osazení do předepsané polohy včetně nezbytných prací (vrty, zálivky apod.)
31 | 2018_OTSKP | 317325 |  | ŘÍMSY ZE ŽELEZOBETONU DO C30/37 (B37) | M3 | 6.4 |  | 0 | 0 | 0 | 0 | 0 | 21 | 0
propustek 0.32*9,6+0,32*10,4=6,400 [A]
položka zahrnuje: - dodání čerstvého betonu (betonové směsi) požadované kvality, jeho uložení do požadovaného tvaru při jakékoliv hustotě výztuže, konzistenci čerstvého betonu a způsobu hutnění, ošetření a ochranu betonu, - zhotovení nepropustného, mrazuvzdorného betonu a betonu požadované trvanlivosti a vlastností, - užití potřebných přísad a technologií výroby betonu, - zřízení pracovních a dilatačních spar, včetně potřebných úprav, výplně, vložek, opracování, očištění a ošetření, - bednění požadovaných konstr. (i ztracené) s úpravou dle požadované kvality povrchu betonu, včetně odbedňovacích a odskružovacích prostředků, - podpěrné konstr. (skruže) a lešení všech druhů pro bednění, uložení čerstvého betonu, výztuže a doplňkových konstr., vč. požadovaných otvorů, ochranných a bezpečnostních opatření a základů těchto konstrukcí a lešení, - vytvoření kotevních čel, kapes, nálitků, a sedel, - zřízení všech požadovaných otvorů, kapes, výklenků, prostupů, dutin, drážek a pod., vč. ztížení práce a úprav kolem nich, - úpravy pro osazení výztuže, doplňkových konstrukcí a vybavení, - úpravy povrchu pro položení požadované izolace, povlaků a nátěrů, případně vyspravení, - ztížení práce u kabelových a injektážních trubek a ostatních zařízení osazovaných do betonu, - konstrukce betonových kloubů, upevnění kotevních prvků a doplňkových konstrukcí, - nátěry zabraňující soudržnost betonu a bednění, - výplň, těsnění a tmelení spar a spojů, - opatření povrchů betonu izolací proti zemní vlhkosti v částech, kde přijdou do styku se zeminou nebo kamenivem, - případné zřízení spojovací vrstvy u základů, - úpravy pro osazení zařízení ochrany konstrukce proti vlivu bludných proudů
32 | 2018_OTSKP | 317365 |  | VÝZTUŽ ŘÍMS Z OCELI 10505, B500B | T | 1.6 |  | 0 | 0 | 0 | 0 | 0 | 21 | 0
propustek 0,22220km 6,4*0,250=1,600 [A]
položka zahrnuje: - dodání betonářské výztuže v požadované kvalitě, stříhání, řezání, ohýbání a spojování do všech požadovaných tvarů (vč. armakošů) a uložení s požadovaným zajištěním polohy a krytí výztuže betonem, - veškeré svary nebo jiné spoje výztuže, - pomocné konstrukce a práce pro osazení a upevnění výztuže, - zednické výpomoci pro montáž betonářské výztuže, - úpravy výztuže pro osazení doplňkových konstrukcí, - ochranu výztuže do doby jejího zabetonování, - úpravy výztuže pro zřízení železobetonových kloubů, kotevních prvků, závěsných ok a doplňkových konstrukcí, - veškerá opatření pro zajištění soudržnosti výztuže a betonu, - vodivé propojení výztuže, které je součástí ochrany konstrukce proti vlivům bludných proudů, vyvedení do měřících skříní nebo míst pro měření bludných proudů (vlastní měřící skříně se uvádějí položkami SD 74) - povrchovou antikorozní úpravu výztuže, - separaci výztuže, - osazení měřících zařízení a úpravy pro ně, - osazení měřících skříní nebo míst pro měření bludných proudů.
33 | 2017_OTSKP | 333325 |  | MOSTNÍ OPĚRY A KŘÍDLA ZE ŽELEZOVÉHO BETONU DO C30/37 (B37) | M3 | 21.08 |  | 0 | 0 | 0 | 0 | 0 | 21 | 0
propustek 0,222km křídlo K1: 3,4*(2,34+2,33)*0,5*0,6=4,763 [A] křídlo K2: 3,3*(2,32+2,30)*0,5*0,6=4,574 [B] křídlo K3: 3,95*(2,44+2,47)*0,5*0,6=5,818 [C] křídlo K4: 3,95*(2,49+2,51)*0,5*0,6=5,925 [D] Celkem: A+B+C+D=21,080 [E]
- dodání čerstvého betonu (betonové směsi) požadované kvality, jeho uložení do požadovaného tvaru při jakékoliv hustotě výztuže, konzistenci čerstvého betonu a způsobu hutnění, ošetření a ochranu betonu, - zhotovení nepropustného, mrazuvzdorného betonu a betonu požadované trvanlivosti a vlastností, - užití potřebných přísad a technologií výroby betonu, - zřízení pracovních a dilatačních spar, včetně potřebných úprav, výplně, vložek, opracování, očištění a ošetření, - bednění požadovaných konstr. (i ztracené) s úpravou dle požadované kvality povrchu betonu, včetně odbedňovacích a odskružovacích prostředků, - podpěrné konstr. (skruže) a lešení všech druhů pro bednění, uložení čerstvého betonu, výztuže a doplňkových konstr., vč. požadovaných otvorů, ochranných a bezpečnostních opatření a základů těchto konstrukcí a lešení, - vytvoření kotevních čel, kapes, nálitků, a sedel, - zřízení všech požadovaných otvorů, kapes, výklenků, prostupů, dutin, drážek a pod., vč. ztížení práce a úprav kolem nich, - úpravy pro osazení výztuže, doplňkových konstrukcí a vybavení, - úpravy povrchu pro položení požadované izolace, povlaků a nátěrů, případně vyspravení, - ztížení práce u kabelových a injektážních trubek a ostatních zařízení osazovaných do betonu, - konstrukce betonových kloubů, upevnění kotevních prvků a doplňkových konstrukcí, - nátěry zabraňující soudržnost betonu a bednění, - výplň, těsnění a tmelení spar a spojů, - opatření povrchů betonu izolací proti zemní vlhkosti v částech, kde přijdou do styku se zeminou nebo kamenivem, - případné zřízení spojovací vrstvy u základů, - úpravy pro osazení zařízení ochrany konstrukce proti vlivu bludných proudů
34 | 2017_OTSKP | 333365 |  | VÝZTUŽ MOSTNÍCH OPĚR A KŘÍDEL Z OCELI 10505, B500B | T | 4.638 |  | 0 | 0 | 0 | 0 | 0 | 21 | 0
propustek 0,222km křídla: 21,08*0,220=4,638 [B]
Položka zahrnuje veškerý materiál, výrobky a polotovary, včetně mimostaveništní a vnitrostaveništní dopravy (rovněž přesuny), včetně naložení a složení, případně s uložením - dodání betonářské výztuže v požadované kvalitě, stříhání, řezání, ohýbání a spojování do všech požadovaných tvarů (vč. armakošů) a uložení s požadovaným zajištěním polohy a krytí výztuže betonem, - veškeré svary nebo jiné spoje výztuže, - pomocné konstrukce a práce pro osazení a upevnění výztuže, - zednické výpomoci pro montáž betonářské výztuže, - úpravy výztuže pro osazení doplňkových konstrukcí, - ochranu výztuže do doby jejího zabetonování, - úpravy výztuže pro zřízení železobetonových kloubů, kotevních prvků, závěsných ok a doplňkových konstrukcí, - veškerá opatření pro zajištění soudržnosti výztuže a betonu, - vodivé propojení výztuže, které je součástí ochrany konstrukce proti vlivům bludných proudů, vyvedení do měřících skříní nebo míst pro měření bludných proudů (vlastní měřící skříně se uvádějí položkami SD 74), - povrchovou antikorozní úpravu výztuže, - separaci výztuže, - osazení měřících zařízení a úpravy pro ně, - osazení měřících skříní nebo míst pro měření bludných proudů.
|  | 3 |  | Svislé konstrukce |  |  |  | 0 | [5 empty] | 0
|  | 4 |  | Vodorovné konstrukce
35 | 2018_OTSKP | 421324 |  | MOSTNÍ NOSNÉ DESKOVÉ KONSTR ZE ŽELEZOBETONU DO C25/30 (B30) | M3 | 3.05 |  | 0 | 0 | 0 | 0 | 0 | 21 | 0
propustek 0,222km 1,1*2,5+0,12*2,5=3,050 [A]
- dodání čerstvého betonu (betonové směsi) požadované kvality, jeho uložení do požadovaného tvaru při jakékoliv hustotě výztuže, konzistenci čerstvého betonu a způsobu hutnění, ošetření a ochranu betonu, - zhotovení nepropustného, mrazuvzdorného betonu a betonu požadované trvanlivosti a vlastností, - užití potřebných přísad a technologií výroby betonu, - zřízení pracovních a dilatačních spar, včetně potřebných úprav, výplně, vložek, opracování, očištění a ošetření, - bednění požadovaných konstr. (i ztracené) s úpravou dle požadované kvality povrchu betonu, včetně odbedňovacích a odskružovacích prostředků, - podpěrné konstr. (skruže) a lešení všech druhů pro bednění, uložení čerstvého betonu, výztuže a doplňkových konstr., vč. požadovaných otvorů, ochranných a bezpečnostních opatření a základů těchto konstrukcí a lešení, - vytvoření kotevních čel, kapes, nálitků, a sedel, - zřízení všech požadovaných otvorů, kapes, výklenků, prostupů, dutin, drážek a pod., vč. ztížení práce a úprav kolem nich, - úpravy pro osazení výztuže, doplňkových konstrukcí a vybavení, - úpravy povrchu pro položení požadované izolace, povlaků a nátěrů, případně vyspravení, - ztížení práce u kabelových a injektážních trubek a ostatních zařízení osazovaných do betonu, - konstrukce betonových kloubů, upevnění kotevních prvků a doplňkových konstrukcí, - nátěry zabraňující soudržnost betonu a bednění, - výplň, těsnění a tmelení spar a spojů, - opatření povrchů betonu izolací proti zemní vlhkosti v částech, kde přijdou do styku se zeminou nebo kamenivem, - případné zřízení spojovací vrstvy u základů, - úpravy pro osazení zařízení ochrany konstrukce proti vlivu bludných proudů
36 | 2018_OTSKP | 421365 |  | VÝZTUŽ MOSTNÍ DESKOVÉ KONSTRUKCE Z OCELI 10505, B500B | T | 0.671 |  | 0 | 0 | 0 | 0 | 0 | 21 | 0
propustek 0,222km 3,05*0,220=0,671 [A]
Položka zahrnuje veškerý materiál, výrobky a polotovary, včetně mimostaveništní a vnitrostaveništní dopravy (rovněž přesuny), včetně naložení a složení, případně s uložením - dodání betonářské výztuže v požadované kvalitě, stříhání, řezání, ohýbání a spojování do všech požadovaných tvarů (vč. armakošů) a uložení s požadovaným zajištěním polohy a krytí výztuže betonem, - veškeré svary nebo jiné spoje výztuže, - pomocné konstrukce a práce pro osazení a upevnění výztuže, - zednické výpomoci pro montáž betonářské výztuže, - úpravy výztuže pro osazení doplňkových konstrukcí, - ochranu výztuže do doby jejího zabetonování, - úpravy výztuže pro zřízení železobetonových kloubů, kotevních prvků, závěsných ok a doplňkových konstrukcí, - veškerá opatření pro zajištění soudržnosti výztuže a betonu, - vodivé propojení výztuže, které je součástí ochrany konstrukce proti vlivům bludných proudů, vyvedení do měřících skříní nebo míst pro měření bludných proudů (vlastní měřící skříně se uvádějí položkami SD 74. - povrchovou antikorozní úpravu výztuže, - separaci výztuže, - osazení měřících zařízení a úpravy pro ně, - osazení měřících skříní nebo míst pro měření bludných proudů.
37 | 2018_OTSKP | 451312 |  | PODKLADNÍ A VÝPLŇOVÉ VRSTVY Z PROSTÉHO BETONU C12/15 | M3 | 8.58 |  | 0 | 0 | 0 | 0 | 0 | 21 | 0
propustek 0,222km pod desku 3,3*10,40*0,1=3,432 [A] pod drenáž 7,8*0.3*1.1*2=5,148 [B] Celkem: A+B=8,580 [C]
- dodání čerstvého betonu (betonové směsi) požadované kvality, jeho uložení do požadovaného tvaru při jakékoliv hustotě výztuže, konzistenci čerstvého betonu a způsobu hutnění, ošetření a ochranu betonu, - zhotovení nepropustného, mrazuvzdorného betonu a betonu požadované trvanlivosti a vlastností, - užití potřebných přísad a technologií výroby betonu, - zřízení pracovních a dilatačních spar, včetně potřebných úprav, výplně, vložek, opracování, očištění a ošetření, - bednění požadovaných konstr. (i ztracené) s úpravou dle požadované kvality povrchu betonu, včetně odbedňovacích a odskružovacích prostředků, - podpěrné konstr. (skruže) a lešení všech druhů pro bednění, uložení čerstvého betonu, výztuže a doplňkových konstr., vč. požadovaných otvorů, ochranných a bezpečnostních opatření a základů těchto konstrukcí a lešení, - vytvoření kotevních čel, kapes, nálitků, a sedel, - zřízení všech požadovaných otvorů, kapes, výklenků, prostupů, dutin, drážek a pod., vč. ztížení práce a úprav kolem nich, - úpravy pro osazení výztuže, doplňkových konstrukcí a vybavení, - úpravy povrchu pro položení požadované izolace, povlaků a nátěrů, případně vyspravení, - ztížení práce u kabelových a injektážních trubek a ostatních zařízení osazovaných do betonu, - konstrukce betonových kloubů, upevnění kotevních prvků a doplňkových konstrukcí, - nátěry zabraňující soudržnost betonu a bednění, - výplň, těsnění a tmelení spar a spojů, - opatření povrchů betonu izolací proti zemní vlhkosti v částech, kde přijdou do styku se zeminou nebo kamenivem, - případné zřízení spojovací vrstvy u základů, - úpravy pro osazení zařízení ochrany konstrukce proti vlivu bludných proudů
38 | 2017_OTSKP | 458523 |  | VÝPLŇ ZA OPĚRAMI A ZDMI Z KAMENIVA DRCENÉHO, INDEX ZHUTNĚNÍ ID DO 0,9 zásyp za opěrou | M3 | 48.36 |  | 0 | 0 | 0 | 0 | 0 | 21 | 0
propustek 0,222km 3,1*7,8*2=48,360 [A]
položka zahrnuje dodávku předepsaného kameniva, mimostaveništní a vnitrostaveništní dopravu a jeho uložení není-li v zadávací dokumentaci uvedeno jinak, jedná se o nakupovaný materiál
39 | 2018_OTSKP | 45857 |  | VÝPLŇ ZA OPĚRAMI A ZDMI Z KAMENIVA TĚŽENÉHO ochranný zásyp+těsnící folie ve vrstvě ŠP včetně folie | M3 | 17.16 |  | 0 | 0 | 0 | 0 | 0 | 21 | 0
propustek 0,222km 1,1*7,8*2=17,160 [A]
položka zahrnuje dodávku předepsaného kameniva, mimostaveništní a vnitrostaveništní dopravu a jeho uložení není-li v zadávací dokumentaci uvedeno jinak, jedná se o nakupovaný materiál
40 | 2018_OTSKP | 45860 |  | VÝPLŇ ZA OPĚRAMI A ZDMI Z MEZEROVITÉHO BETONU přechodové klíny - MCB-10, Dmin=98%. | M3 | 23.4 |  | 0 | 0 | 0 | 0 | 0 | 21 | 0
propustek 0,222km 1,5*7,8*2=23,400 [A]
položka zahrnuje: - dodávku mezerovitého betonu předepsané kvality a zásyp se zhutněním včetně mimostaveništní a vnitrostaveništní dopravy
41 | 2018_OTSKP | 465512 |  | DLAŽBY Z LOMOVÉHO KAMENE NA MC úprava dna | M3 | 9.57 |  | 0 | 0 | 0 | 0 | 0 | 21 | 0
propustek 0,222km 2,2*14,5*0,3=9,570 [A]
položka zahrnuje: - nutné zemní práce (svahování, úpravu pláně a pod.) - zřízení spojovací vrstvy - zřízení lože dlažby z cementové malty předepsané kvality a předepsané tloušťky - dodávku a položení dlažby z lomového kamene do předepsaného tvaru - spárování, těsnění, tmelení a vyplnění spar MC případně s vyklínováním - úprava povrchu pro odvedení srážkové vody - nezahrnuje podklad pod dlažbu, vykazuje se samostatně položkami SD 45
42 | 2018_OTSKP | 46731 |  | STUPNĚ A PRAHY VODNÍCH KORYT Z PROSTÉHO BETONU PŘÍČNÝ BETONOVÝ PRÁH | M3 | 1.92 |  | 0 | 0 | 0 | 0 | 0 | 21 | 0
propustek 0,222km 0.4*0.8*3.0*2=1,920 [A]
položka zahrnuje: - nutné zemní práce (hloubení rýh apod.) - dodání čerstvého betonu (betonové směsi) požadované kvality, jeho uložení do požadovaného tvaru při jakékoliv konzistenci čerstvého betonu a způsobu hutnění, ošetření a ochranu betonu, - zhotovení nepropustného, mrazuvzdorného betonu a betonu požadované trvanlivosti a vlastností, - užití potřebných přísad a technologií výroby betonu, - zřízení pracovních a dilatačních spar, včetně potřebných úprav, výplně, vložek, opracování, očištění a ošetření, - bednění požadovaných konstr. (i ztracené) s úpravou dle požadované kvality povrchu betonu, včetně odbedňovacích a odskružovacích prostředků, - podpěrné konstr. (skruže) a lešení všech druhů pro bednění, uložení čerstvého betonu, výztuže a doplňkových konstr., vč. požadovaných otvorů, ochranných a bezpečnostních opatření a základů těchto konstrukcí a lešení, - vytvoření kotevních čel, kapes, nálitků, a sedel, - zřízení všech požadovaných otvorů, kapes, výklenků, prostupů, dutin, drážek a pod., vč. ztížení práce a úprav kolem nich, - úpravy pro osazení doplňkových konstrukcí a vybavení, - úpravy povrchu pro položení požadované izolace, povlaků a nátěrů, případně vyspravení, - konstrukce betonových kloubů, upevnění kotevních prvků a doplňkových konstrukcí, - nátěry zabraňující soudržnost betonu a bednění, - výplň, těsnění a tmelení spar a spojů, - opatření povrchů betonu izolací proti zemní vlhkosti v částech, kde přijdou do styku se zeminou nebo kamenivem, - případné zřízení spojovací vrstvy u základů
|  | 4 |  | Vodorovné konstrukce |  |  |  | 0 | [5 empty] | 0
|  | 5 |  | Komunikace
43 | 2018_OTSKP | 562131 |  | VOZOVKOVÉ VRSTVY Z MATERIÁLŮ STABIL CEMENTEM TŘ I TL DO 150MM | M2 | 1829.2 |  | 0 | 0 | 0 | 0 | 0 | 21 | 0
rozšíření silnice - dle tabulky kubatur 839,20=839,200 [A] sanace, 825*1,2=990,000 [B] Celkem: A+B=1 829,200 [C]
- dodání směsi v požadované kvalitě - očištění podkladu - uložení směsi dle předepsaného technologického předpisu a zhutnění vrstvy v předepsané tloušťce - zřízení vrstvy bez rozlišení šířky, pokládání vrstvy po etapách, včetně pracovních spar a spojů - úpravu napojení, ukončení - úpravu dilatačních spar včetně předepsané výztuže - nezahrnuje postřiky, nátěry - nezahrnuje úpravu povrchu krytu
44 | 2018_OTSKP | 56334 |  | VOZOVKOVÉ VRSTVY ZE ŠTĚRKODRTI TL. DO 200MM | M2 | 2182.4 |  | 0 | 0 | 0 | 0 | 0 | 21 | 0
rozšíření silnice - dle tab. kubatur 1192,40=1 192,400 [A] sanace 825*1,2=990,000 [B] Celkem: A+B=2 182,400 [C]
- dodání kameniva předepsané kvality a zrnitosti - rozprostření a zhutnění vrstvy v předepsané tloušťce - zřízení vrstvy bez rozlišení šířky, pokládání vrstvy po etapách - nezahrnuje postřiky, nátěry
45 | 2018_OTSKP | 572224 |  | SPOJOVACÍ POSTŘIK Z MODIFIK EMULZE DO 1,0KG/M2 na odfrézovaný podklad | M2 | 4720 |  | 0 | 0 | 0 | 0 | 0 | 21 | 0
dle pol 11372 4720=4 720,000 [A]
- dodání kameniva předepsané kvality a zrnitosti - rozprostření a zhutnění vrstvy v předepsané tloušťce - zřízení vrstvy bez rozlišení šířky, pokládání vrstvy po etapách - nezahrnuje postřiky, nátěry
46 | 2018_OTSKP | 56336 |  | VOZOVKOVÉ VRSTVY ZE ŠTĚRKODRTI TL. DO 300MM | M2 | 2182.4 |  | 0 | 0 | 0 | 0 | 0 | 21 | 0
výměna podloží sanace 825*1,2=990,000 [A] výměna podloží rozšíření 1192,40=1 192,400 [B] Celkem: A+B=2 182,400 [C]
- dodání kameniva předepsané kvality a zrnitosti - rozprostření a zhutnění vrstvy v předepsané tloušťce - zřízení vrstvy bez rozlišení šířky, pokládání vrstvy po etapách - nezahrnuje postřiky, nátěry
47 | 2018_OTSKP | 56962 |  | ZPEVNĚNÍ KRAJNIC Z RECYKLOVANÉHO MATERIÁLU TL DO 100MM | M2 | 1153.625 |  | 0 | 0 | 0 | 0 | 0 | 21 | 0
krajnice v základní šířce 0,000-0,825km 825*2*0,75=1 237,500 [A] odpočet na vjezdy, účelové komunikace a místní komunikace -(7,5+21+12+6+8+4,5+8,5+7,5+10+7,5+12+12+6)*0,75=-91,875 [B] místní komunikace 0,37130km 8=8,000 [C] Celkem: A+B+C=1 153,625 [D]
- dodání recyklátu v požadované kvalitě - očištění podkladu - uložení recyklátu dle předepsaného technologického předpisu, zhutnění vrstvy v předepsané tloušťce - zřízení vrstvy bez rozlišení šířky, pokládání vrstvy po etapách, včetně pracovních spar a spojů - úpravu napojení, ukončení - nezahrnuje postřiky, nátěry
48 | 2018_OTSKP | 572123 |  | INFILTRAČNÍ POSTŘIK Z EMULZE DO 1,0KG/M2 | M2 | 1980 |  | 0 | 0 | 0 | 0 | 0 | 21 | 0
1980=1 980,000 [A]
- dodání všech předepsaných materiálů pro postřiky v předepsaném množství - provedení dle předepsaného technologického předpisu - zřízení vrstvy bez rozlišení šířky, pokládání vrstvy po etapách - úpravu napojení, ukončení
49 | 2018_OTSKP | 572214 |  | SPOJOVACÍ POSTŘIK Z MODIFIK EMULZE DO 0,5KG/M2 0.2kg/m2 | M2 | 5337 |  | 0 | 0 | 0 | 0 | 0 | 21 | 0
dle pol.574A34 + rozšíření dle vzorového řezu 5080+0,08*2*825=5 212,000 [A] 0,036 000km - vpravo - místní komunikace - 13m2 0,187 600km - vlevo - místní komunikace - 40m2 0,214 500km - vlevo - místní komunikace - 21m2 0,313 000km - vpravo - místní komunikace - 11m2 0,365 200km - vlevo - místní komunikace - 14m2 0,371 300km - vpravo - místní komunikace - 8m2 0,660 600km - vpravo - místní komunikace - 18m2 13+40+21+11+14+8+18=125,000 [B] Celkem: A+B=5 337,000 [C]
- dodání všech předepsaných materiálů pro postřiky v předepsaném množství - provedení dle předepsaného technologického předpisu - zřízení vrstvy bez rozlišení šířky, pokládání vrstvy po etapách - úpravu napojení, ukončení
50 | 2018_OTSKP | 572214 | a | SPOJOVACÍ POSTŘIK Z MODIFIK EMULZE DO 0,5KG/M2 na odfrézovaný kryt | M2 | 4776 |  | 0 | 0 | 0 | 0 | 0 | 21 | 0
dle pol 11372 4776=4 776,000 [A]
- dodání všech předepsaných materiálů pro postřiky v předepsaném množství - provedení dle předepsaného technologického předpisu - zřízení vrstvy bez rozlišení šířky, pokládání vrstvy po etapách - úpravu napojení, ukončení
51 | 2018_OTSKP | 57475 |  | VOZOVKOVÉ VÝZTUŽNÉ VRSTVY Z GEOMŘÍŽOVINY | M2 | 1650 |  | 0 | 0 | 0 | 0 | 0 | 21 | 0
825*2=1 650,000 [A]
- dodání geomříže v požadované kvalitě a v množství včetně přesahů (přesahy započteny v jednotkové ceně) - očištění podkladu - pokládka geomříže dle předepsaného technologického předpisu
52 | 2018_OTSKP | 574A04 |  | ASFALTOVÝ BETON PRO OBRUSNÉ VRSTVY ACO 11+, 11S | M3 | 0.988 |  | 0 | 0 | 0 | 0 | 0 | 21 | 0
ochrana izolace 7,9*2,5*0,05=0,988 [A]
- dodání směsi v požadované kvalitě - očištění podkladu - uložení směsi dle předepsaného technologického předpisu, zhutnění vrstvy v předepsané tloušťce - zřízení vrstvy bez rozlišení šířky, pokládání vrstvy po etapách, včetně pracovních spar a spojů - úpravu napojení, ukončení podél obrubníků, dilatačních zařízení, odvodňovacích proužků, odvodňovačů, vpustí, šachet a pod. - nezahrnuje postřiky, nátěry - nezahrnuje těsnění podél obrubníků, dilatačních zařízení, odvodňovacích proužků, odvodňovačů, vpustí, šachet a pod.
53 | 2018_OTSKP | 574A34 |  | ASFALTOVÝ BETON PRO OBRUSNÉ VRSTVY ACO 11+, 11S TL. 40MM | M2 | 5205 |  | 0 | 0 | 0 | 0 | 0 | 21 | 0
kryt komunikace měřeno ze situace 5080=5 080,000 [A] 0,036 000km - vpravo - místní komunikace - 13m2 0,187 600km - vlevo - místní komunikace - 40m2 0,214 500km - vlevo - místní komunikace - 21m2 0,313 000km - vpravo - místní komunikace - 11m2 0,365 200km - vlevo - místní komunikace - 14m2 0,371 300km - vpravo - místní komunikace - 8m2 0,660 600km - vpravo - místní komunikace - 18m2 13+40+21+11+14+8+18=125,000 [B] Celkem: A+B=5 205,000 [C]
- dodání směsi v požadované kvalitě - očištění podkladu - uložení směsi dle předepsaného technologického předpisu, zhutnění vrstvy v předepsané tloušťce - zřízení vrstvy bez rozlišení šířky, pokládání vrstvy po etapách, včetně pracovních spar a spojů - úpravu napojení, ukončení podél obrubníků, dilatačních zařízení, odvodňovacích proužků, odvodňovačů, vpustí, šachet a pod. - nezahrnuje postřiky, nátěry - nezahrnuje těsnění podél obrubníků, dilatačních zařízení, odvodňovacích proužků, odvodňovačů, vpustí, šachet a pod.
54 | 2018_OTSKP | 574E66 |  | ASFALTOVÝ BETON PRO PODKLADNÍ VRSTVY ACP 16+, 16S TL. 70MM | M2 | 5337 |  | 0 | 0 | 0 | 0 | 0 | 21 | 0
dle pol.574A34 + rozšíření dle vzorového řezu 5080+0,08*2*825=5 212,000 [A] 0,036 000km - vpravo - místní komunikace - 13m2 0,187 600km - vlevo - místní komunikace - 40m2 0,214 500km - vlevo - místní komunikace - 21m2 0,313 000km - vpravo - místní komunikace - 11m2 0,365 200km - vlevo - místní komunikace - 14m2 0,371 300km - vpravo - místní komunikace - 8m2 0,660 600km - vpravo - místní komunikace - 18m2 13+40+21+11+14+8+18=125,000 [B] Celkem: A+B=5 337,000 [C]
- dodání směsi v požadované kvalitě - očištění podkladu - uložení směsi dle předepsaného technologického předpisu, zhutnění vrstvy v předepsané tloušťce - zřízení vrstvy bez rozlišení šířky, pokládání vrstvy po etapách, včetně pracovních spar a spojů - úpravu napojení, ukončení podél obrubníků, dilatačních zařízení, odvodňovacích proužků, odvodňovačů, vpustí, šachet a pod. - nezahrnuje postřiky, nátěry - nezahrnuje těsnění podél obrubníků, dilatačních zařízení, odvodňovacích proužků, odvodňovačů, vpustí, šachet a pod.
|  | 5 |  | Komunikace |  |  |  | 0 | [5 empty] | 0
|  | 7 |  | Přidružená stavební výroba
55 | 2018_OTSKP | 711111 |  | IZOLACE BĚŽNÝCH KONSTRUKCÍ PROTI ZEMNÍ VLHKOSTI ASFALTOVÝMI NÁTĚRY penetrační nátěr 1x, asfaltový nátěr 2x | M2 | 90.3 |  | 0 | 0 | 0 | 0 | 0 | 21 | 0
propustek 0,222km Křídla: (4,3*3,5*4)*1,5=90,300 [B]
položka zahrnuje: - dodání předepsaného izolačního materiálu - očištění a ošetření podkladu, zadávací dokumentace může zahrnout i případné vyspravení - zřízení izolace jako kompletního povlaku, případně komplet. soustavy nebo systému podle příslušného technolog. předpisu - zřízení izolace i jednotlivých vrstev po etapách, včetně pracovních spár a spojů - úprava u okrajů, rohů, hran, dilatačních i pracovních spojů, kotev, obrubníků, dilatačních zařízení, odvodnění, otvorů, neizolovaných míst a pod. - zajištění odvodnění povrchu izolace, včetně odvodnění nejnižších míst, pokud dokumentace pro zadání stavby nestanoví jinak - ochrana izolace do doby zřízení definitivní ochranné vrstvy nebo konstrukce - úprava, očištění a ošetření prostoru kolem izolace - provedení požadovaných zkoušek - nezahrnuje ochranné vrstvy, např. geotextilii
56 | 2018_OTSKP | 711412 |  | IZOLACE MOSTOVEK CELOPLOŠNÁ ASFALTOVÝMI PÁSY schválené izolační mostní souvrství | M2 | 78.3 |  | 0 | 0 | 0 | 0 | 0 | 21 | 0
propustekn 0,222km 9.0*(3.1+2,5+3,1)=78,300 [A]
položka zahrnuje: - dodání předepsaného izolačního materiálu - očištění a ošetření podkladu, zadávací dokumentace může zahrnout i případné vyspravení - zřízení izolace jako kompletního povlaku, případně komplet. soustavy nebo systému podle příslušného technolog. předpisu - zřízení izolace i jednotlivých vrstev po etapách, včetně pracovních spár a spojů - úprava u okrajů, rohů, hran, dilatačních i pracovních spojů, kotev, obrubníků, dilatačních zařízení, odvodnění, otvorů, neizolovaných míst a pod. - zajištění odvodnění povrchu izolace, včetně odvodnění nejnižších míst, pokud dokumentace pro zadání stavby nestanoví jinak - ochrana izolace do doby zřízení definitivní ochranné vrstvy nebo konstrukce - úprava, očištění a ošetření prostoru kolem izolace - provedení požadovaných zkoušek - nezahrnuje ochranné vrstvy, např. litý asfalt, asfaltový beton v této položce se vykáže i izolace rámových konstrukcí (mosty, propusty, kolektory)
57 | 2018_OTSKP | 711432 |  | IZOLACE MOSTOVEK POD ŘÍMSOU ASFALTOVÝMI PÁSY | M2 | 5 |  | 0 | 0 | 0 | 0 | 0 | 21 | 0
propustek 0,222km 2,5*1,0*2=5,000 [A]
položka zahrnuje: - dodání předepsaného izolačního materiálu - očištění a ošetření podkladu, zadávací dokumentace může zahrnout i případné vyspravení - zřízení izolace jako kompletního povlaku, případně komplet. soustavy nebo systému podle příslušného technolog. předpisu - zřízení izolace i jednotlivých vrstev po etapách, včetně pracovních spár a spojů - úprava u okrajů, rohů, hran, dilatačních i pracovních spojů, kotev, obrubníků, dilatačních zařízení, odvodnění, otvorů, neizolovaných míst a pod. - zajištění odvodnění povrchu izolace, včetně odvodnění nejnižších míst, pokud dokumentace pro zadání stavby nestanoví jinak - ochrana izolace do doby zřízení definitivní ochranné vrstvy nebo konstrukce - úprava, očištění a ošetření prostoru kolem izolace - provedení požadovaných zkoušek - nezahrnuje ochranné vrstvy, např. lepenku s hliníkovou vložkou, litý asfalt, asfaltový beton
58 | 2018_OTSKP | 711509 |  | OCHRANA IZOLACE NA POVRCHU TEXTILIÍ 500g/m2 | M2 | 55.8 |  | 0 | 0 | 0 | 0 | 0 | 21 | 0
propustek 0,222km Opěry: 3,1*9,0*2=55,800 [A]
položka zahrnuje: - dodání předepsaného ochranného materiálu - zřízení ochrany izolace
59 | 2018_OTSKP | 78383 |  | NÁTĚRY BETON KONSTR TYP S4 (OS-C) nátěry říms S4 | M2 | 97.469 |  | 0 | 0 | 0 | 0 | 0 | 21 | 0
propustek 0,222km křídlo K1: 3,4*(2,34+2,33)*0,5*2=15,878 [A] křídlo K2: 3,3*(2,32+2,30)*0,5*2=15,246 [B] křídlo K3: 3,95*(2,44+2,47)*0,5*2=19,395 [C] křídlo K4: 3,95*(2,49+2,51)*0,5*2=19,750 [D] základy 3,4*0,8*2+3,3*0,8*2+3,95*0,8*2+3,95*0,8*2+1,2*0,8*4=27,200 [E] Celkem: A+B+C+D+E=97,469 [F]
- položka zahrnuje kompletní povlaky (i různobarevné), včetně úpravy podkladu (odmaštění, odstranění starých nátěrů a nečistot) a jeho vyspravení, provedení nátěru předepsaným postupem a splnění všech požadavků daných technologickým předpisem.
|  | 7 |  | Přidružená stavební výroba |  |  |  | 0 | [5 empty] | 0
|  | 8 |  | Potrubí
60 | 2018_OTSKP | 87434 |  | POTRUBÍ Z TRUB PLASTOVÝCH ODPADNÍCH DN DO 200MM | M | 4 |  | 0 | 0 | 0 | 0 | 0 | 21 | 0
přípojky vpustí 2,0+2,0=4,000 [A]
položky pro zhotovení potrubí platí bez ohledu na sklon zahrnuje: - výrobní dokumentaci (včetně technologického předpisu) - dodání veškerého trubního a pomocného materiálu (trouby, trubky, tvarovky, spojovací a těsnící materiál a pod.), podpěrných, závěsných a upevňovacích prvků, včetně potřebných úprav - úprava a příprava podkladu a podpěr, očištění a ošetření podkladu a podpěr - zřízení plně funkčního potrubí, kompletní soustavy, podle příslušného technologického předpisu - zřízení potrubí i jednotlivých částí po etapách, včetně pracovních spar a spojů, pracovního zaslepení konců a pod. - úprava prostupů, průchodů šachtami a komorami, okolí podpěr a vyústění, zaústění, napojení, vyvedení a upevnění odpad. výustí - ochrana potrubí nátěrem (vč. úpravy povrchu), případně izolací, nejsou-li tyto práce předmětem jiné položky - úprava, očištění a ošetření prostoru kolem potrubí - položky platí pro práce prováděné v prostoru zapaženém i nezapaženém a i v kolektorech, chráničkách - položky zahrnují i práce spojené s nutnými obtoky, převáděním a čerpáním vody nezahrnuje zkoušky vodotěsnosti a televizní prohlídku
61 | 2018_OTSKP | 87445 |  | POTRUBÍ Z TRUB PLASTOVÝCH ODPADNÍCH DN DO 300MM | M | 71 |  | 0 | 0 | 0 | 0 | 0 | 21 | 0
zatrubnění příkopu 0,085-0,15380km 71=71,000 [A]
položky pro zhotovení potrubí platí bez ohledu na sklon zahrnuje: - výrobní dokumentaci (včetně technologického předpisu) - dodání veškerého trubního a pomocného materiálu (trouby, trubky, tvarovky, spojovací a těsnící materiál a pod.), podpěrných, závěsných a upevňovacích prvků, včetně potřebných úprav - úprava a příprava podkladu a podpěr, očištění a ošetření podkladu a podpěr - zřízení plně funkčního potrubí, kompletní soustavy, podle příslušného technologického předpisu - zřízení potrubí i jednotlivých částí po etapách, včetně pracovních spar a spojů, pracovního zaslepení konců a pod. - úprava prostupů, průchodů šachtami a komorami, okolí podpěr a vyústění, zaústění, napojení, vyvedení a upevnění odpad. výustí - ochrana potrubí nátěrem (vč. úpravy povrchu), případně izolací, nejsou-li tyto práce předmětem jiné položky - úprava, očištění a ošetření prostoru kolem potrubí - položky platí pro práce prováděné v prostoru zapaženém i nezapaženém a i v kolektorech, chráničkách - položky zahrnují i práce spojené s nutnými obtoky, převáděním a čerpáním vody nezahrnuje zkoušky vodotěsnosti a televizní prohlídku
62 | 2018_OTSKP | 87458 |  | POTRUBÍ Z TRUB PLAST ODPAD DN DO 600MM | M | 30 |  | 0 | 0 | 0 | 0 | 0 | 21 | 0
zatrubnění příkopu vpravo 30=30,000 [A]
položky pro zhotovení potrubí platí bez ohledu na sklon zahrnuje: - výrobní dokumentaci (včetně technologického předpisu) - dodání veškerého trubního a pomocného materiálu (trouby, trubky, tvarovky, spojovací a těsnící materiál a pod.), podpěrných, závěsných a upevňovacích prvků, včetně potřebných úprav - úprava a příprava podkladu a podpěr, očištění a ošetření podkladu a podpěr - zřízení plně funkčního potrubí, kompletní soustavy, podle příslušného technologického předpisu - zřízení potrubí i jednotlivých částí po etapách, včetně pracovních spar a spojů, pracovního zaslepení konců a pod. - úprava prostupů, průchodů šachtami a komorami, okolí podpěr a vyústění, zaústění, napojení, vyvedení a upevnění odpad. výustí - ochrana potrubí nátěrem (vč. úpravy povrchu), případně izolací, nejsou-li tyto práce předmětem jiné položky - úprava, očištění a ošetření prostoru kolem potrubí - položky platí pro práce prováděné v prostoru zapaženém i nezapaženém a i v kolektorech, chráničkách - položky zahrnují i práce spojené s nutnými obtoky, převáděním a čerpáním vody nezahrnuje zkoušky vodotěsnosti a televizní prohlídku
63 | 2018_OTSKP | 875332 |  | POTRUBÍ DREN Z TRUB PLAST DN DO 150MM DĚROVANÝCH | M | 34 |  | 0 | 0 | 0 | 0 | 0 | 21 | 0
propustek 0,222km 17*2=34,000 [B]
položky pro zhotovení potrubí platí bez ohledu na sklon zahrnuje: - výrobní dokumentaci (včetně technologického předpisu) - dodání veškerého trubního a pomocného materiálu (trouby, trubky, tvarovky, spojovací a těsnící materiál a pod.), podpěrných, závěsných a upevňovacích prvků, včetně potřebných úprav - úprava a příprava podkladu a podpěr, očištění a ošetření podkladu a podpěr - zřízení plně funkčního potrubí, kompletní soustavy, podle příslušného technologického předpisu - zřízení potrubí i jednotlivých částí po etapách, včetně pracovních spar a spojů, pracovního zaslepení konců a pod. - úprava prostupů, průchodů šachtami a komorami, okolí podpěr a vyústění, zaústění, napojení, vyvedení a upevnění odpad. výustí - ochrana potrubí nátěrem (vč. úpravy povrchu), případně izolací, nejsou-li tyto práce předmětem jiné položky - úprava, očištění a ošetření prostoru kolem potrubí - položky platí pro práce prováděné v prostoru zapaženém i nezapaženém a i v kolektorech, chráničkách - položky zahrnují i práce spojené s nutnými obtoky, převáděním a čerpáním vody
64 | 2018_OTSKP | 894445 |  | ŠACHTY KANAL ZE ŽELEZOBET VČET VÝZT NA POTRUBÍ DN DO 300MM | KUS | 5 |  | 0 | 0 | 0 | 0 | 0 | 21 | 0
zatrubnění příkopu 0,085-0,15380km 0,08500km Š1, 0,09885km Š2, 0,11890km Š3, 0,13460km Š4, 0,15380km Š5, 1+1+1+1+1=5,000 [A]
položka zahrnuje: - poklopy s rámem, mříže s rámem, stupadla, žebříky, stropy z bet. dílců a pod. - dodání čerstvého betonu (betonové směsi) požadované kvality, jeho uložení do požadovaného tvaru při jakékoliv hustotě výztuže, konzistenci čerstvého betonu a způsobu hutnění, ošetření a ochranu betonu, - zhotovení nepropustného, mrazuvzdorného betonu a betonu požadované trvanlivosti a vlastností, - užití potřebných přísad a technologií výroby betonu, - zřízení pracovních a dilatačních spar, včetně potřebných úprav, výplně, vložek, opracování, očištění a ošetření, - bednění požadovaných konstr. (i ztracené) s úpravou dle požadované kvality povrchu betonu, včetně odbedňovacích a odskružovacích prostředků, - dodání betonářské výztuže v požadované kvalitě, stříhání, řezání, ohýbání a spojování do všech požadovaných tvarů (vč. armakošů) a uložení s požadovaným zajištěním polohy a krytí výztuže betonem, - veškeré svary nebo jiné spoje výztuže, - podpěrné konstr. (skruže) a lešení všech druhů pro bednění, uložení čerstvého betonu, výztuže a doplňkových konstr., vč. požadovaných otvorů, ochranných a bezpečnostních opatření a základů těchto konstrukcí a lešení, - vytvoření kotevních čel, kapes, nálitků, a sedel, - zřízení všech požadovaných otvorů, kapes, výklenků, prostupů, dutin, drážek a pod., vč. ztížení práce a úprav kolem nich, - úpravy pro osazení výztuže, doplňkových konstrukcí a vybavení, - úpravy povrchu pro položení požadované izolace, povlaků a nátěrů, případně vyspravení, - ztížení práce u kabelových a injektážních trubek a ostatních zařízení osazovaných do betonu, - konstrukce betonových kloubů, upevnění kotevních prvků a doplňkových konstrukcí, - nátěry zabraňující soudržnost betonu a bednění, - výplň, těsnění a tmelení spar a spojů, - opatření povrchů betonu izolací proti zemní vlhkosti v částech, kde přijdou do styku se zeminou nebo kamenivem, - případné zřízení spojovací vrstvy u základů, - úpravy pro osazení zařízení ochrany konstrukce proti vlivu bludných proudů - předepsané podkladní konstrukce
65 | 2018_OTSKP | 894458 |  | ŠACHTY KANAL ZE ŽELEZOBET VČET VÝZT NA POTRUBÍ DN DO 600MM | KUS | 2 |  | 0 | 0 | 0 | 0 | 0 | 21 | 0
zatrubněný příkop vpravo 0,06050 -08740km 0,070km šachta Š6, 0,083km Š7 1+1=2,000 [A]
položka zahrnuje: - poklopy s rámem, mříže s rámem, stupadla, žebříky, stropy z bet. dílců a pod. - dodání čerstvého betonu (betonové směsi) požadované kvality, jeho uložení do požadovaného tvaru při jakékoliv hustotě výztuže, konzistenci čerstvého betonu a způsobu hutnění, ošetření a ochranu betonu, - zhotovení nepropustného, mrazuvzdorného betonu a betonu požadované trvanlivosti a vlastností, - užití potřebných přísad a technologií výroby betonu, - zřízení pracovních a dilatačních spar, včetně potřebných úprav, výplně, vložek, opracování, očištění a ošetření, - bednění požadovaných konstr. (i ztracené) s úpravou dle požadované kvality povrchu betonu, včetně odbedňovacích a odskružovacích prostředků, - dodání betonářské výztuže v požadované kvalitě, stříhání, řezání, ohýbání a spojování do všech požadovaných tvarů (vč. armakošů) a uložení s požadovaným zajištěním polohy a krytí výztuže betonem, - veškeré svary nebo jiné spoje výztuže, - podpěrné konstr. (skruže) a lešení všech druhů pro bednění, uložení čerstvého betonu, výztuže a doplňkových konstr., vč. požadovaných otvorů, ochranných a bezpečnostních opatření a základů těchto konstrukcí a lešení, - vytvoření kotevních čel, kapes, nálitků, a sedel, - zřízení všech požadovaných otvorů, kapes, výklenků, prostupů, dutin, drážek a pod., vč. ztížení práce a úprav kolem nich, - úpravy pro osazení výztuže, doplňkových konstrukcí a vybavení, - úpravy povrchu pro položení požadované izolace, povlaků a nátěrů, případně vyspravení, - ztížení práce u kabelových a injektážních trubek a ostatních zařízení osazovaných do betonu, - konstrukce betonových kloubů, upevnění kotevních prvků a doplňkových konstrukcí, - nátěry zabraňující soudržnost betonu a bednění, - výplň, těsnění a tmelení spar a spojů, - opatření povrchů betonu izolací proti zemní vlhkosti v částech, kde přijdou do styku se zeminou nebo kamenivem, - případné zřízení spojovací vrstvy u základů, - úpravy pro osazení zařízení ochrany konstrukce proti vlivu bludných proudů - předepsané podkladní konstrukce
66 | 2018_OTSKP | 89712 |  | VPUSŤ KANALIZAČNÍ ULIČNÍ KOMPLETNÍ Z BETONOVÝCH DÍLCŮ | KUS | 2 |  | 0 | 0 | 0 | 0 | 0 | 21 | 0
0,084km, 0,10435km 2=2,000 [A]
položka zahrnuje: - dodávku a osazení předepsaných dílů včetně mříže - výplň, těsnění a tmelení spar a spojů, - opatření povrchů betonu izolací proti zemní vlhkosti v částech, kde přijdou do styku se zeminou nebo kamenivem, - předepsané podkladní konstrukce
|  | 8 |  | Potrubí |  |  |  | 0 | [5 empty] | 0
|  | 9 |  | Ostatní konstrukce a práce
67 | 2018_OTSKP | 9112B1 |  | ZÁBRADLÍ MOSTNÍ SE SVISLOU VÝPLNÍ - DODÁVKA A MONTÁŽ | M | 19.28 |  | 0 | 0 | 0 | 0 | 0 | 21 | 0
10,64+8,64=19,280 [A]
položka zahrnuje: dodání zábradlí včetně předepsané povrchové úpravy kotvení sloupků, t.j. kotevní desky, šrouby z nerez oceli, vrty a zálivku, pokud zadávací dokumentace nestanoví jinak případné nivelační hmoty pod kotevní desky
68 | 2018_OTSKP | 91228 |  | SMĚROVÉ SLOUPKY Z PLAST HMOT VČETNĚ ODRAZNÉHO PÁSKU | KUS | 144 |  | 0 | 0 | 0 | 0 | 0 | 21 | 0
0,000-0,060km á 20m 0,060-0,100km á 10m, 0,100-0,120km á 20m, 0,120-0,210km á 10m, 0,210-0,270km á 5m, 0,270-0,350km á 10m, 0,350-0,470km á 20m, 0,470-0,530km á 10m, 0,530-0,670km á 30m, 0,670-0,825km á 10m účelová komunikace sloupky Z11g 0,047km, 0,189km a 0,708km 3*2+4*2+1*2+9*2+12*2+8*2+6*2+6*2+5*2+15*2+2+2+2=144,000 [A]
položka zahrnuje: - dodání a osazení sloupku včetně nutných zemních prací - vnitrostaveništní a mimostaveništní doprava - odrazky plastové nebo z retroreflexní fólie
69 | 2018_OTSKP | 912283 |  | SMĚROVÉ SLOUPKY Z PLAST HMOT - DEMONTÁŽ A ODVOZ odvoz na skládku KSÚS | KUS | 10 |  | 0 | 0 | 0 | 0 | 0 | 21 | 0
v době zpracování PD 10=10,000 [A]
položka zahrnuje demontáž stávajícího sloupku, jeho odvoz do skladu nebo na skládku
70 | 2018_OTSKP | 914131 |  | DOPRAVNÍ ZNAČKY ZÁKLADNÍ VELIKOSTI OCELOVÉ FÓLIE TŘ 2 - DODÁVKA A MONTÁŽ | KUS | 38 |  | 0 | 0 | 0 | 0 | 0 | 21 | 0
A2a - 1ks, P1- 1ks, P2 - 8ks, P4 - 8ks, IJ4b - 1ks, E2b - 14ks, IZ4a - 2ks, IZ4b - 2ks, E4- 1ks 1+1+8+8+1+14+2+2+1=38,000 [A]
položka zahrnuje: - dodávku a montáž značek v požadovaném provedení
71 | 2018_OTSKP | 914133 |  | DOPRAVNÍ ZNAČKY ZÁKLADNÍ VELIKOSTI OCELOVÉ FÓLIE TŘ 2 - DEMONTÁŽ odvoz na skládku KSÚS | KUS | 31 |  | 0 | 0 | 0 | 0 | 0 | 21 | 0
A2a - 1ks, P1- 1ks, P2 - 8ks, P4 - 8ks, IJ4b - 1ks, E2b - 7ks, IZ4a - 2ks, IZ4b - 2ks, E4- 1ks 1+1+8+8+1+7+2+2+1=31,000 [A]
Položka zahrnuje odstranění, demontáž a odklizení materiálu s odvozem na předepsané místo
72 | 2018_OTSKP | 915221 |  | VODOR DOPRAV ZNAČ PLASTEM STRUKTURÁLNÍ NEHLUČNÉ - DOD A POKLÁDKA | M2 | 4.5 |  | 0 | 0 | 0 | 0 | 0 | 21 | 0
V11a 36*0,125=4,500 [G]
položka zahrnuje: - dodání a pokládku nátěrového materiálu (měří se pouze natíraná plocha) - předznačení a reflexní úpravu
73 | 2017_OTSKP | 915231 |  | VODOR DOPRAV ZNAČ PLASTEM PROFIL ZVUČÍCÍ - DOD A POKLÁDKA | M2 | 223.25 |  | 0 | 0 | 0 | 0 | 0 | 21 | 0
vodicí prožky V4 0,125m,(31+184+144+56+113+125+105+53+453+283+152)*0,125=212,375 [A] vodicí proužky V2b 1,5*1,5*0,25m (9+16+11+10+7+11+7+16)*0,25*0,5=10,875 [B] a+b=223,250 [C]
položka zahrnuje: - dodání a pokládku nátěrového materiálu (měří se pouze natíraná plocha) - předznačení a reflexní úpravu
74 | 2018_OTSKP | 91552 |  | VODOR DOPRAV ZNAČ - PÍSMENA | KUS | 6 |  | 0 | 0 | 0 | 0 | 0 | 21 | 0
nápis BUS 2*3=6,000 [A]
položka zahrnuje: - dodání a pokládku nátěrového materiálu - předznačení a reflexní úpravu
75 | 2018_OTSKP | 917224 |  | SILNIČNÍ A CHODNÍKOVÉ OBRUBY Z BETONOVÝCH OBRUBNÍKŮ ŠÍŘ 150MM | M | 126 |  | 0 | 0 | 0 | 0 | 0 | 21 | 0
0,060-0,184km 126=126,000 [A]
Položka zahrnuje: dodání a pokládku betonových obrubníků o rozměrech předepsaných zadávací dokumentací betonové lože i boční betonovou opěrku.
76 | 2018_OTSKP | 9182D |  | VTOKOVÉ JÍMKY BETONOVÉ VČETNĚ DLAŽBY PROPUSTU Z TRUB DN DO 600MM včetně mříže | KUS | 1 |  | 0 | 0 | 0 | 0 | 0 | 21 | 0
propustek 0,17465km 1=1,000 [A]
Položka zahrnuje: - dodání čerstvého betonu (betonové směsi) požadované kvality, jeho uložení do požadovaného tvaru při jakékoliv hustotě výztuže, konzistenci čerstvého betonu a způsobu hutnění, ošetření a ochranu betonu, - dodání a osazení výztuže, - dlažbu dna z lomového kamene, případně dokumentací předepsaný kamenný obklad stěn, - zhotovení nepropustného, mrazuvzdorného betonu a betonu požadované trvanlivosti a vlastností, - užití potřebných přísad a technologií výroby betonu, - zřízení pracovních a dilatačních spar, včetně potřebných úprav, výplně, vložek, opracování, očištění a ošetření, - bednění požadovaných konstr. (i ztracené) s úpravou dle požadované kvality povrchu betonu, včetně odbedňovacích a odskružovacích prostředků, - podpěrné konstr. (skruže) a lešení všech druhů pro bednění, uložení čerstvého betonu, výztuže a doplňkových konstr., vč. požadovaných otvorů, ochranných a bezpečnostních opatření a základů těchto konstrukcí a lešení, - vytvoření kotevních čel, kapes, nálitků, a sedel, - zřízení všech požadovaných otvorů, kapes, výklenků, prostupů, dutin, drážek a pod., vč. ztížení práce a úprav kolem nich, - úpravy pro osazení výztuže, doplňkových konstrukcí a vybavení, - úpravy povrchu pro položení požadované izolace, povlaků a nátěrů, případně vyspravení, - ztížení práce u kabelových a injektážních trubek a ostatních zařízení osazovaných do betonu, - konstrukce betonových kloubů, upevnění kotevních prvků a doplňkových konstrukcí, - nátěry zabraňující soudržnost betonu a bednění, - výplň, těsnění a tmelení spar a spojů, - opatření povrchů betonu izolací proti zemní vlhkosti v částech, kde přijdou do styku se zeminou nebo kamenivem, - případné zřízení spojovací vrstvy u základů, - úpravy pro osazení zařízení ochrany konstrukce proti vlivu bludných proudů. Nezahrnuje mříž a zábradlí.
77 | 2018_OTSKP | 918358 |  | PROPUSTY Z TRUB DN 600MM včetně podkladních vrstev a obetonování | M | 26.5 |  | 0 | 0 | 0 | 0 | 0 | 21 | 0
propustek 0,06550km, 12,50=12,500 [A] propustek 0,17460km, 14,0=14,000 [B] A+B=26,500 [C]
Položka zahrnuje: - dodání a položení potrubí z trub z dokumentací předepsaného materiálu a předepsaného průměru - případné úpravy trub (zkrácení, šikmé seříznutí)
78 | 2018_OTSKP | 91844 |  | PROPUSTY RÁMOVÉ 250/200 | M | 9 |  | 0 | 0 | 0 | 0 | 0 | 21 | 0
0,22220km 9=9,000 [A]
Položka zahrnuje: - dodání a položení prefabrikovaných rámů z dokumentací předepsaných rozměrů - případné úpravy rámů Nezahrnuje podkladní vrstvy, vyrovnávací a spádový beton uvnitř rámů a na jejich povrchu, izolaci.
79 | 2018_OTSKP | 9185D2 |  | ČELA KAMENNÁ PROPUSTU Z TRUB DN DO 600MM | KUS | 3 |  | 0 | 0 | 0 | 0 | 0 | 21 | 0
propustek 0,06550km, 1=1,000 [A] propustek 0,17460km, 1=1,000 [B] 0,06050km 1=1,000 [C] Celkem: A+B+C=3,000 [D]
Položka zahrnuje: zdivo z lomového kamen na MC ve tvaru, předepsaným zadávací dokumentací vyspárování zdiva MC římsu ze železobetonu včetně výztuže, pokud je předepsaná zadávací dokumentací Nezahrnuje zábradlí
80 | 2017_OTSKP | 919111 |  | ŘEZÁNÍ ASFALTOVÉHO KRYTU VOZOVEK TL DO 50MM | M | 855.8 |  | 0 | 0 | 0 | 0 | 0 | 21 | 0
napojení na stávající kryt 5,5+5,7=11,200 [A] napojení při zpracování po polovinách 825=825,000 [B] podél říms 9,20+10,4=19,600 [C] Celkem: A+B+C=855,800 [D]
položka zahrnuje řezání vozovkové vrstvy v předepsané tloušťce, včetně spotřeby vody
81 | 2017_OTSKP | 931322 |  | TĚSNĚNÍ DILATAČ SPAR ASF ZÁLIVKOU MODIFIK PRŮŘ DO 200MM2 | M | 855.8 |  | 0 | 0 | 0 | 0 | 0 | 21 | 0
napojení na stávající kryt 5,5+5,7=11,200 [A] napojení při zpracování po polovinách 825=825,000 [B] podél říms 9,20+10,4=19,600 [C] Celkem: A+B+C=855,800 [D]
položka zahrnuje dodávku a osazení předepsaného materiálu, očištění ploch spáry před úpravou, očištění okolí spáry po úpravě nezahrnuje těsnící profil
82 | 2017_OTSKP | 935211 |  | PŘÍKOPOVÉ ŽLABY Z BETON TVÁRNIC ŠÍŘ DO 600MM DO ŠTĚRKOPÍSKU TL 100MM | M | 176 |  | 0 | 0 | 0 | 0 | 0 | 21 | 0
0,260-0,436km 176,0=176,000 [A]
položka zahrnuje: - dodávku a uložení příkopových tvárnic předepsaného rozměru a kvality - dodání a rozprostření lože z předepsaného materiálu v předepsané kvalitěa v předepsané tloušťce - veškerou manipulaci s materiálem, vnitrostaveništní i mimostaveništní dopravu - ukončení, patky, spárování - měří se v metrech běžných délky osy žlabu
83 | 2018_OTSKP | 93557 |  | ŽLABY Z DÍLCŮ Z BETONU SVĚTLÉ ŠÍŘKY DO 500MM VČET MŘÍŽÍ | M | 7.5 |  | 0 | 0 | 0 | 0 | 0 | 21 | 0
0,36520km 7,5=7,500 [A]
položka zahrnuje: -dodávku a uložení dílců žlabu z předepsaného materiálu předepsaných rozměrů včetně mříže - spárování, úpravy vtoku a výtoku - nezahrnuje nutné zemní práce, předepsané lože, obetonování - měří se v metrech běžných délky osy žlabu, odečítají se čistící kusy a vpustě
84 | 2017_OTSKP | 93641 |  | LAPAČ SPLAVENIN | KUS | 1 |  | 0 | 0 | 0 | 0 | 0 | 21 | 0
0,083km 1=1,000 [A]
Položka zahrnuje veškerý materiál, výrobky a polotovary, včetně mimostaveništní a vnitrostaveništní dopravy (rovněž přesuny), včetně naložení a složení,případně s uložením.
85 | 2018_OTSKP | 96613 |  | BOURÁNÍ KONSTRUKCÍ Z KAMENE NA MC | M3 | 149 |  | 0 | 0 | 0 | 0 | 0 | 21 | 0
propustek 0,17465km 12*3,0*1,5=54,000 [A] propustek 0,222km 9,5*4,0*2,5=95,000 [B] a+b=149,000 [D]
položka zahrnuje: - rozbourání konstrukce bez ohledu na použitou technologii - veškeré pomocné konstrukce (lešení a pod.) - veškerou manipulaci s vybouranou sutí a hmotami včetně uložení na skládku. Nezahrnuje poplatek za skládku, který se vykazuje v položce 0141** (s výjimkou malého množství bouraného materiálu, kde je možné poplatek zahrnout do jednotkové ceny bourání – tento fakt musí být uveden v doplňujícím textu k položce) - veškeré další práce plynoucí z technologického předpisu a z platných předpisů
|  | 9 |  | Ostatní konstrukce a práce |  |  |  | 0 | [5 empty] | 0
|  |  |  | C e l k e m |  |  |  | 0 | [5 empty] | 0
Ostatní ve výkazu nespecifikované práce
Vícepráce
|  |  |  | Vícepráce celkem |  |  |  | 0 | [5 empty] | 0
Méněpráce
|  |  |  | Méněpráce celkem |  |  |  | 0 | [5 empty] | 0
|  |  |  | Celkem |  |  |  | 0 | [5 empty] | 0
|  |  |  | Celkem |  |  |  | 0 | [5 empty] | 0

## SO 101.3
ASPE 9 |  | Firma: OPTIMA, spol. s r. o.
Příloha k formuláři pro ocenění nabídky
Stavba : |  | II/343 |  | MODERNIZACE SILNICE II/343 VRŠOV - TRHOVÁ KAMENICE PDPS
číslo a název SO: |  | SO 101.3 |  | SILNICE II/343 0,902-8,089km Hlavní způsobilé výdaje
číslo a název rozpočtu: |  | SO 101.3 |  | SILNICE II/343 0,902-8,089km Hlavní způsobilé výdaje
Zatřídění CZ-CPA:
Poř. č.pol. | cenová soustava | Kód položky | Varianta položky | Název položky | jednotka | Počet jednotek | CENA |  | HMOTNOST |  | SUTĚ |  | Sazba | DPH
[7 empty] | jednotková | celkem | jednotková | celkem | jednotková | celkem | DPH
1 | 2 | 3 | 4 | 5 | 6 | 7 | 8 | 9 | 10 | 11 | 12 | 13
|  | 0 |  | Všeobecné konstrukce a práce
1 | 2018_OTSKP | 014121 |  | POPLATKY ZA SKLÁDKU TYP S-OO (OSTATNÍ ODPAD) ZEMINA | M3 | 14467.718 |  | 0 | 0 | 0 | 0 | 0 | 21 | 0
dle pol.č. 123738, 12922, 13273, 126738 11540,05+7187*0,1 +883,968+1325=14 467,718 [A]
zahrnuje veškeré poplatky provozovateli skládky související s uložením odpadu na skládce.
2 | 2018_OTSKP | 014121 | a | POPLATKY ZA SKLÁDKU TYP S-OO (OSTATNÍ ODPAD) - KAMENIVO | M3 | 3268.25 |  | 0 | 0 | 0 | 0 | 0 | 21 | 0
dle pol.č.113328, 96686 3253,75+58*0,25=3 268,250 [A]
zahrnuje veškeré poplatky provozovateli skládky související s uložením odpadu na skládce.
3 | 2018_OTSKP | 014121 | b | POPLATKY ZA SKLÁDKU TYP S-OO (OSTATNÍ ODPAD) - BETON | M3 | 94.595 |  | 0 | 0 | 0 | 0 | 0 | 21 | 0
dle pol.č.966358, 96636, 966371 154,25*0,5+11,3*0,65+13,5*0,75=94,595 [A]
zahrnuje veškeré poplatky provozovateli skládky související s uložením odpadu na skládce.
|  | 0 |  | Všeobecné konstrukce a práce |  |  |  | 0 | [5 empty] | 0
|  | 1 |  | Zemní práce
4 | 2018_OTSKP | 113328 | a | ODSTRAN PODKL ZPEVNĚNÝCH PLOCH Z KAMENIVA NESTMEL, ODVOZ DO 20KM | M3 | 3253.75 |  | 0 | 0 | 0 | 0 | 0 | 21 | 0
propustky (8*2+6*2+10*7)*0,2=19,600 [A] sanace dle diagnostiky 2690km, 3540km, 4738km, 5133km, 6439km, 6739km, 7037km, 7338km, 7390km 7640km 7790km a na základě pochůzky po stavbě 7187*1,5*0,3=3 234,150 [B] Celkem: A+B=3 253,750 [C]
Položka zahrnuje veškerou manipulaci s vybouranou sutí a s vybouranými hmotami vč. uložení na skládku. Nezahrnuje poplatek za skládku, který se vykazuje v položce 0141** (s výjimkou malého množství bouraného materiálu, kde je možné poplatek zahrnout do jednotkové ceny bourání – tento fakt musí být uveden v doplňujícím textu k položce).
5 | 2018_OTSKP | 113328 |  | ODSTRAN PODKL ZPEVNĚNÝCH PLOCH Z KAMENIVA NESTMEL, ODVOZ DO 20KM | M3 | 8.4 |  | 0 | 0 | 0 | 0 | 0 | 21 | 0
propustky (8+6)*2*0,3=8,400 [A]
Položka zahrnuje veškerou manipulaci s vybouranou sutí a s vybouranými hmotami vč. uložení na skládku. Nezahrnuje poplatek za skládku, který se vykazuje v položce 0141** (s výjimkou malého množství bouraného materiálu, kde je možné poplatek zahrnout do jednotkové ceny bourání – tento fakt musí být uveden v doplňujícím textu k položce).
6 | 2018_OTSKP | 11372 | a | FRÉZOVÁNÍ ZPEVNĚNÝCH PLOCH ASFALTOVÝCH včetně dopravy na meziskládku a zajištění veškerých poplatků, materiál určený na krajnice a hospodářské sjezdy | M3 | 1216.95 |  | 0 | 0 | 0 | 0 | 0 | 21 | 0
materiál určený na krajnice a hospodářské sjezdy 11491,5*0,1+678*0,1=1 216,950 [B]
Položka zahrnuje veškerou manipulaci s vybouranou sutí a s vybouranými hmotami vč. uložení na skládku. Nezahrnuje poplatek za skládku, který se vykazuje v položce 0141** (s výjimkou malého množství bouraného materiálu, kde je možné poplatek zahrnout do jednotkové ceny bourání – tento fakt musí být uveden v doplňujícím textu k položce).
7 | 2018_OTSKP | 113728 |  | FRÉZOVÁNÍ ZPEVNĚNÝCH PLOCH ASFALTOVÝCH, ODVOZ DO 20KM odvoz na skládku SÚS | M3 | 3117.36 |  | 0 | 0 | 0 | 0 | 0 | 21 | 0
stávajícíkryt komunikace měřeno ze situace (42128,1+670,9+336,1)*0,10=4 313,510 [A] odpočet materiál určený na krajnice a hospodářské sjezdy -11491,5*0,1-678*0,1=-1 216,950 [B] pro vodicí proužky 208*0,1=20,800 [C] Celkem: A+B+C=3 117,360 [D]
Položka zahrnuje veškerou manipulaci s vybouranou sutí a s vybouranými hmotami vč. uložení na skládku. Nezahrnuje poplatek za skládku, který se vykazuje v položce 0141** (s výjimkou malého množství bouraného materiálu, kde je možné poplatek zahrnout do jednotkové ceny bourání – tento fakt musí být uveden v doplňujícím textu k položce).
8 | 2018_OTSKP | 123738 |  | ODKOP PRO SPOD STAVBU SILNIC A ŽELEZNIC TŘ. I, ODVOZ DO 20KM prostorová úprava tělesa komunikace - svahy příkopy | M3 | 11540.05 |  | 0 | 0 | 0 | 0 | 0 | 21 | 0
dle tabulky kubatur 4724,48=4 724,480 [A] sanace výměna podloží dle diagnostiky 2690km, 3540km, 4738km, 5133km, 6439km, 6739km, 7037km, 7338km, 7390km 7640km 7790km a na základě pochůzky po stavbě 7187*1,5*0,3=3 234,150 [B] výměna podloží rozšíření 3581,42=3 581,420 [C] Celkem: A+B+C=11 540,050 [D]
položka zahrnuje: - vodorovná a svislá doprava, přemístění, přeložení, manipulace s výkopkem - kompletní provedení vykopávky nezapažené i zapažené - ošetření výkopiště po celou dobu práce v něm vč. klimatických opatření - ztížení vykopávek v blízkosti podzemního vedení, konstrukcí a objektů vč. jejich dočasného zajištění - ztížení pod vodou, v okolí výbušnin, ve stísněných prostorech a pod. - příplatek za lepivost - těžení po vrstvách, pásech a po jiných nutných částech (figurách) - čerpání vody vč. čerpacích jímek, potrubí a pohotovostní čerpací soupravy (viz ustanovení k pol. 1151,2) - potřebné snížení hladiny podzemní vody - těžení a rozpojování jednotlivých balvanů - vytahování a nošení výkopku - svahování a přesvah. svahů do konečného tvaru, výměna hornin v podloží a v pláni znehodnocené klimatickými vlivy - ruční vykopávky, odstranění kořenů a napadávek - pažení, vzepření a rozepření vč. přepažování (vyjma štětových stěn) - úpravu, ochranu a očištění dna, základové spáry, stěn a svahů - zhutnění podloží, případně i svahů vč. svahování - zřízení stupňů v podloží a lavic na svazích, není-li pro tyto práce zřízena samostatná položka - udržování výkopiště a jeho ochrana proti vodě - odvedení nebo obvedení vody v okolí výkopiště a ve výkopišti - třídění výkopku - veškeré pomocné konstrukce umožňující provedení vykopávky (příjezdy, sjezdy, nájezdy, lešení, podpěr. konstr., přemostění, zpevněné plochy, zakrytí a pod.) - nezahrnuje uložení zeminy (na skládku, do násypu) ani poplatky za skládku, vykazují se v položce č.0141**
9 | 2018_OTSKP | 125738 |  | VYKOPÁVKY ZE ZEMNÍKŮ A SKLÁDEK TŘ. I, ODVOZ DO 20KM zemina s příměsí humusu ( ornice) - nákup) | M3 | 2051.42 |  | 0 | 0 | 0 | 0 | 0 | 21 | 0
dle pol kubatur 20514,2*0,1=2 051,420 [A]
položka zahrnuje: - vodorovná a svislá doprava, přemístění, přeložení, manipulace s výkopkem - kompletní provedení vykopávky nezapažené i zapažené - ošetření výkopiště po celou dobu práce v něm vč. klimatických opatření - ztížení vykopávek v blízkosti podzemního vedení, konstrukcí a objektů vč. jejich dočasného zajištění - ztížení pod vodou, v okolí výbušnin, ve stísněných prostorech a pod. - příplatek za lepivost - těžení po vrstvách, pásech a po jiných nutných částech (figurách) - čerpání vody vč. čerpacích jímek, potrubí a pohotovostní čerpací soupravy (viz ustanovení k pol. 1151,2) - potřebné snížení hladiny podzemní vody - těžení a rozpojování jednotlivých balvanů - vytahování a nošení výkopku - ruční vykopávky, odstranění kořenů a napadávek - pažení, vzepření a rozepření vč. přepažování (vyjma štětových stěn) - úpravu, ochranu a očištění dna, základové spáry, stěn a svahů - udržování výkopiště a jeho ochrana proti vodě - odvedení nebo obvedení vody v okolí výkopiště a ve výkopišti - třídění výkopku - veškeré pomocné konstrukce umožňující provedení vykopávky (příjezdy, sjezdy, nájezdy, lešení, podpěr. konstr., přemostění, zpevněné plochy, zakrytí a pod.) položka nezahrnuje: - práce spojené s otvírkou zemníku
10 | 2018_OTSKP | 126738 |  | ZŘÍZENÍ STUPŇŮ V PODLOŽÍ NÁSYPŮ TŘ. I, ODVOZ DO 20KM | M3 | 1325 |  | 0 | 0 | 0 | 0 | 0 | 21 | 0
dle tabulky kubatur 1325=1 325,000 [A]
položka zahrnuje: - vodorovná a svislá doprava, přemístění, přeložení, manipulace s výkopkem - kompletní provedení vykopávky nezapažené i zapažené - ošetření výkopiště po celou dobu práce v něm vč. klimatických opatření - ztížení vykopávek v blízkosti podzemního vedení, konstrukcí a objektů vč. jejich dočasného zajištění - ztížení pod vodou, v okolí výbušnin, ve stísněných prostorech a pod. - příplatek za lepivost - těžení po vrstvách, pásech a po jiných nutných částech (figurách) - čerpání vody vč. čerpacích jímek, potrubí a pohotovostní čerpací soupravy (viz ustanovení k pol. 1151,2) - potřebné snížení hladiny podzemní vody - těžení a rozpojování jednotlivých balvanů - vytahování a nošení výkopku - ruční vykopávky, odstranění kořenů a napadávek - pažení, vzepření a rozepření vč. přepažování (vyjma štětových stěn) - udržování výkopiště a jeho ochrana proti vodě - odvedení nebo obvedení vody v okolí výkopiště a ve výkopišti - třídění výkopku - veškeré pomocné konstrukce umožňující provedení vykopávky (příjezdy, sjezdy, nájezdy, lešení, podpěr. konstr., přemostění, zpevněné plochy, zakrytí a pod.) - nezahrnuje uložení zeminy (na skládku, do násypu) ani poplatky za skládku, vykazují se v položce č.0141**
11 | 2018_OTSKP | 12922 |  | ČIŠTĚNÍ KRAJNIC OD NÁNOSU TL. DO 100MM odstranění stávající krajnice | M2 | 7187 |  | 0 | 0 | 0 | 0 | 0 | 21 | 0
7187*0,5*2=7 187,000 [A]
- vodorovná a svislá doprava, přemístění, přeložení, manipulace s výkopkem a uložení na skládku (bez poplatku)
12 | 2018_OTSKP | 132738 |  | HLOUBENÍ RÝH ŠÍŘ DO 2M PAŽ I NEPAŽ TŘ. I, ODVOZ DO 20KM | M3 | 883.968 |  | 0 | 0 | 0 | 0 | 0 | 21 | 0
palisády 4,676 - 4,730km délky 54m výšky 1,20m 1,43*54=77,220 [A] silniční obrubníky 0,4*0,2*395=31,600 [B] propustky 1,6*1,2*136+1,8*1,2*24,4+1,9*1,2*13,5+1,6*1,7*14,2=383,228 [C] zatrubněné příkopy 1,2*0,8*(275+67)=328,320 [D] přípojky, lapače a vpusti 1,2*1,0*(16+37)=63,600 [E] Celkem: A+B+C+D+E=883,968 [F]
položka zahrnuje: - vodorovná a svislá doprava, přemístění, přeložení, manipulace s výkopkem - kompletní provedení vykopávky nezapažené i zapažené - ošetření výkopiště po celou dobu práce v něm vč. klimatických opatření - ztížení vykopávek v blízkosti podzemního vedení, konstrukcí a objektů vč. jejich dočasného zajištění - ztížení pod vodou, v okolí výbušnin, ve stísněných prostorech a pod. - příplatek za lepivost - těžení po vrstvách, pásech a po jiných nutných částech (figurách) - čerpání vody vč. čerpacích jímek, potrubí a pohotovostní čerpací soupravy (viz ustanovení k pol. 1151,2) - potřebné snížení hladiny podzemní vody - těžení a rozpojování jednotlivých balvanů - vytahování a nošení výkopku - svahování a přesvah. svahů do konečného tvaru, výměna hornin v podloží a v pláni znehodnocené klimatickými vlivy - ruční vykopávky, odstranění kořenů a napadávek - pažení, vzepření a rozepření vč. přepažování (vyjma štětových stěn) - úpravu, ochranu a očištění dna, základové spáry, stěn a svahů - odvedení nebo obvedení vody v okolí výkopiště a ve výkopišti - třídění výkopku - veškeré pomocné konstrukce umožňující provedení vykopávky (příjezdy, sjezdy, nájezdy, lešení, podpěr. konstr., přemostění, zpevněné plochy, zakrytí a pod.) - nezahrnuje uložení zeminy (na skládku, do násypu) ani poplatky za skládku, vykazují se v položce č.0141**
13 | 2018_OTSKP | 17180 |  | ULOŽENÍ SYPANINY DO NÁSYPŮ Z NAKUPOVANÝCH MATERIÁLŮ | M3 | 2281.66 |  | 0 | 0 | 0 | 0 | 0 | 21 | 0
dle tabulky kubatur 2281,66=2 281,660 [A]
položka zahrnuje: - kompletní provedení zemní konstrukce (násypového tělesa včetně aktivní zóny) včetně nákupu a dopravy materiálu dle zadávací dokumentace - úprava ukládaného materiálu vlhčením, tříděním, promícháním nebo vysoušením, příp. jiné úpravy za účelem zlepšení jeho mech. vlastností - hutnění i různé míry hutnění - ošetření úložiště po celou dobu práce v něm vč. klimatických opatření - ztížení v okolí vedení, konstrukcí a objektů a jejich dočasné zajištění - ztížení provádění vč. hutnění ve ztížených podmínkách a stísněných prostorech - ztížené ukládání sypaniny pod vodu - ukládání po vrstvách a po jiných nutných částech (figurách) vč. dosypávek - spouštění a nošení materiálu - výměna částí zemní konstrukce znehodnocené klimatickými vlivy - ruční hutnění a výplň jam a prohlubní v podloží - úprava, očištění, ochrana a zhutnění podloží - svahování, hutnění a uzavírání povrchů svahů - zřízení lavic na svazích - udržování úložiště a jeho ochrana proti vodě - odvedení nebo obvedení vody v okolí úložiště a v úložišti - veškeré pomocné konstrukce umožňující provedení zemní konstrukce (příjezdy, sjezdy, nájezdy, lešení, podpěrné konstrukce, přemostění, zpevněné plochy, zakrytí a pod.)
14 | 2018_OTSKP | 17380 |  | ZEMNÍ KRAJNICE A DOSYPÁVKY Z NAKUPOVANÝCH MATERIÁLŮ | M3 | 264.28 |  | 0 | 0 | 0 | 0 | 0 | 21 | 0
dle tabulky kubarur 264,28=264,280 [A]
položka zahrnuje: - kompletní provedení zemní konstrukce včetně nákupu a dopravy materiálu dle zadávací dokumentace - úprava ukládaného materiálu vlhčením, tříděním, promícháním nebo vysoušením, příp. jiné úpravy za účelem zlepšení jeho mech. vlastností - hutnění i různé míry hutnění - ošetření úložiště po celou dobu práce v něm vč. klimatických opatření - ztížení v okolí vedení, konstrukcí a objektů a jejich dočasné zajištění - ztížení provádění vč. hutnění ve ztížených podmínkách a stísněných prostorech - ztížené ukládání sypaniny pod vodu - ukládání po vrstvách a po jiných nutných částech (figurách) vč. dosypávek - spouštění a nošení materiálu - výměna částí zemní konstrukce znehodnocené klimatickými vlivy - svahování, hutnění a uzavírání povrchů svahů - udržování úložiště a jeho ochrana proti vodě - odvedení nebo obvedení vody v okolí úložiště a v úložišti - veškeré pomocné konstrukce umožňující provedení zemní konstrukce (příjezdy, sjezdy, nájezdy, lešení, podpěrné konstrukce, přemostění, zpevněné plochy, zakrytí a pod.)
15 | 2018_OTSKP | 17581 |  | OBSYP POTRUBÍ A OBJEKTŮ Z NAKUPOVANÝCH MATERIÁLŮ | M3 | 574.881 |  | 0 | 0 | 0 | 0 | 0 | 21 | 0
palisády 4,676 - 4,730km délky 54m výšky 1,20m 0,5*54=27,000 [A] silniční obrubníky 0,1*0,2*395=7,900 [B] propustky 1,6*0,9*136+1,8*0,9*24,4+1,9*0,9*13,5+1,6*1,4*14,2=290,261 [C] zatrubněné příkopy 1,2*0,5*(275+67)=205,200 [D] přípojky, lapače a vpusti 1,2*0,7*(16+37)=44,520 [E] Celkem: A+B+C+D+E=574,881 [F]
položka zahrnuje: - kompletní provedení zemní konstrukce včetně nákupu a dopravy materiálu dle zadávací dokumentace - úprava ukládaného materiálu vlhčením, tříděním, promícháním nebo vysoušením, příp. jiné úpravy za účelem zlepšení jeho mech. vlastností - hutnění i různé míry hutnění - ošetření úložiště po celou dobu práce v něm vč. klimatických opatření - ztížení v okolí vedení, konstrukcí a objektů a jejich dočasné zajištění - ztížení provádění vč. hutnění ve ztížených podmínkách a stísněných prostorech - ztížené ukládání sypaniny pod vodu - ukládání po vrstvách a po jiných nutných částech (figurách) vč. dosypávek - spouštění a nošení materiálu - výměna částí zemní konstrukce znehodnocené klimatickými vlivy - ruční hutnění a výplň jam a prohlubní v podloží - úprava, očištění, ochrana a zhutnění podloží - svahování, hutnění a uzavírání povrchů svahů - zřízení lavic na svazích - udržování úložiště a jeho ochrana proti vodě - odvedení nebo obvedení vody v okolí úložiště a v úložišti - veškeré pomocné konstrukce umožňující provedení zemní konstrukce (příjezdy, sjezdy, nájezdy, lešení, podpěrné konstrukce, přemostění, zpevněné plochy, zakrytí a pod.)
16 | 2018_OTSKP | 17980 |  | NÁSYPY Z ARMOVANÝCH ZEMIN Z NAKUPOVANÝCH MATERÁLŮ | M3 | 1811.5 |  | 0 | 0 | 0 | 0 | 0 | 21 | 0
1,106 - 1,146km délky 40m 1,646 - 1,911km délky 265m 2.006 - 2,026km délky 20m 4,480 - 4,510km délky 30m 4,540 - 4,630km délky 90m 5,446 - 5,466km délky 20m 5,486 - 5,526km délky 40m 6,886 - 6,926km délky 40m 7,426 - 7,486km délky 60m 7,786 - 7,826km délky 40m 81,7+493,8+68,10+69,40+293,0+336,7+70,2+117,10+281,5=1 811,500 [A]
Položka zahrnuje: - kompletní provedení zemní konstrukce vč. nákupu a dopravy materiálu dle zadávací dokumentace - úprava ukládaného materiálu vlhčením, tříděním, promícháním nebo vysoušením, příp. jiné úpravy za účelem zlepšení jeho mech. vlastností - hutnění i různé míry hutnění - ošetření úložiště po celou dobu práce v něm vč. klimatických opatření - ztížení v okolí vedení, konstrukcí a objektů a jejich dočasné zajištění - ztížení provádění vč. hutnění ve ztížených podmínkách a stísněných prostorech - ztížené ukládání sypaniny pod vodu - ukládání po vrstvách a po jiných nutných částech (figurách) vč. dosypávek - spouštění a nošení materiálu - výměna částí zemní konstrukce znehodnocené klimatickými vlivy - ruční hutnění a výplň jam a prohlubní v podloží - úprava, očištění, ochrana a zhutnění podloží - svahování, hutnění a uzavírání povrchů svahů - zřízení lavic na svazích - udržování úložiště a jeho ochrana proti vodě - odvedení nebo obvedení vody v okolí úložiště a v úložišti - veškeré pomocné konstrukce umožňující provedení zemní konstrukce (příjezdy, sjezdy, nájezdy, lešení, podpěrné konstrukce, přemostění, zpevněné plochy, zakrytí a pod.) - nezahrnuje armovací sítě - odvedení nebo obvedení vody v okolí úložiště a v úložišti - veškeré pomocné konstrukce umožňující provedení zemní konstrukce (příjezdy, sjezdy, nájezdy, lešení, podpěrné konstrukce, přemostění, zpevněné plochy, zakrytí a pod.) - nezahrnuje armovací sítě
17 | 2018_OTSKP | 18090 |  | VŠEOBECNÉ ÚPRAVY OSTATNÍCH PLOCH | M2 | 20514.2 |  | 0 | 0 | 0 | 0 | 0 | 21 | 0
dle tabulky kubatur 20514,2=20 514,200 [A]
Všeobecné úpravy musí zahrnovat úpravu území po uskutečnění stavby, tak jak je požadováno v zadávací dokumentaci s výjimkou těch prací, pro které jsou uvedeny samostatné položky.
18 | 2018_OTSKP | 18110 |  | ÚPRAVA PLÁNĚ SE ZHUTNĚNÍM V HORNINĚ TŘ. I | M2 | 14361.92 |  | 0 | 0 | 0 | 0 | 0 | 21 | 0
rozšíření 3581,42=3 581,420 [A] sanace 7187*1,5=10 780,500 [B] Celkem: A+B=14 361,920 [C]
položka zahrnuje úpravu pláně včetně vyrovnání výškových rozdílů. Míru zhutnění určuje projekt.
19 | 2018_OTSKP | 18221 |  | ROZPROSTŘENÍ ORNICE VE SVAHU V TL DO 0,10M | M2 | 20514.2 |  | 0 | 0 | 0 | 0 | 0 | 21 | 0
dle tabulky kubatur 20514,2=20 514,200 [A]
položka zahrnuje: nutné přemístění ornice z dočasných skládek vzdálených do 50m rozprostření ornice v předepsané tloušťce ve svahu přes 1:5
20 | 2018_OTSKP | 18241 |  | ZALOŽENÍ TRÁVNÍKU RUČNÍM VÝSEVEM | M2 | 20514.2 |  | 0 | 0 | 0 | 0 | 0 | 21 | 0
dle tabulky kubatur 20514,20=20 514,200 [A]
Zahrnuje dodání předepsané travní směsi, její výsev na ornici, zalévání, první pokosení, to vše bez ohledu na sklon terénu
|  | 1 |  | Zemní práce |  |  |  | 0 | [5 empty] | 0
|  | 2 |  | Základy
21 | 2018_OTSKP | 212635 |  | TRATIVODY KOMPL Z TRUB Z PLAST HM DN DO 150MM, RÝHA TŘ I | M | 300 |  | 0 | 0 | 0 | 0 | 0 | 21 | 0
300=300,000 [A]
Položka platí pro kompletní konstrukce trativodů a zahrnuje zejména: - výkop rýhy předepsaného tvaru v dané třídě těžitelnosti, výplň, zásyp trativodu včetně dopravy, uložení přebytečného materiálu, dodávky předepsaného materiálu pro výplň a zásyp - zřízení spojovací vrstvy - zřízení podkladu a lože trativodu z předepsaného materiálu - dodávka a uložení trativodu předepsaného materiálu a profilu - obsyp trativodu předepsaným materiálem - ukončení trativodu zaústěním do potrubí nebo vodoteče, případně vybudování ukončujícího objektu (kapličky) dle VL - veškerý materiál, výrobky a polotovary, včetně mimostaveništní a vnitrostaveništní dopravy - nezahrnuje opláštění z geotextilie, fólie
22 | 2018_OTSKP | 261513 |  | VRTY PRO KOTVENÍ A INJEKTÁŽ TŘ V NA POVRCHU D DO 25MM | M | 3.6 |  | 0 | 0 | 0 | 0 | 0 | 21 | 0
pro kotvení říms 9*2*0,2=3,600 [A]
položka zahrnuje: přemístění, montáž a demontáž vrtných souprav svislou dopravu zeminy z vrtu vodorovnou dopravu zeminy bez uložení na skládku případně nutné pažení dočasné (včetně odpažení) i trvalé
23 | 2018_OTSKP | 28997 |  | OPLÁŠTĚNÍ (ZPEVNĚNÍ) Z GEOTEXTILIE A GEOMŘÍŽOVIN | M2 | 10605 |  | 0 | 0 | 0 | 0 | 0 | 21 | 0
dle tabulky kubatur 7070*1,5=10 605,000 [A]
Položka zahrnuje: - dodávku předepsané geotextilie nebo geomřížoviny - úpravu, očištění a ochranu podkladu - přichycení k podkladu, případně zatížení - úpravy spojů a zajištění okrajů - úpravy pro odvodnění - nutné přesahy - mimostaveništní a vnitrostaveništní dopravu
|  | 2 |  | Základy |  |  |  | 0 | [5 empty] | 0
|  | 3 |  | Svislé konstrukce
24 | 2018_OTSKP | 31717 |  | KOVOVÉ KONSTRUKCE PRO KOTVENÍ ŘÍMSY | KG | 106.2 |  | 0 | 0 | 0 | 0 | 0 | 21 | 0
kotvy á 0,50m 9*2*5,9=106,200 [A]
Položka zahrnuje dodávku (výrobu) kotevního prvku předepsaného tvaru a jeho osazení do předepsané polohy včetně nezbytných prací (vrty, zálivky apod.)
25 | 2018_OTSKP | 317325 |  | ŘÍMSY ZE ŽELEZOBETONU DO C30/37 (B37) | M3 | 1.76 |  | 0 | 0 | 0 | 0 | 0 | 21 | 0
propustek 5,948km 0,22*4*2=1,760 [A]
položka zahrnuje: - dodání čerstvého betonu (betonové směsi) požadované kvality, jeho uložení do požadovaného tvaru při jakékoliv hustotě výztuže, konzistenci čerstvého betonu a způsobu hutnění, ošetření a ochranu betonu, - zhotovení nepropustného, mrazuvzdorného betonu a betonu požadované trvanlivosti a vlastností, - užití potřebných přísad a technologií výroby betonu, - zřízení pracovních a dilatačních spar, včetně potřebných úprav, výplně, vložek, opracování, očištění a ošetření, - bednění požadovaných konstr. (i ztracené) s úpravou dle požadované kvality povrchu betonu, včetně odbedňovacích a odskružovacích prostředků, - podpěrné konstr. (skruže) a lešení všech druhů pro bednění, uložení čerstvého betonu, výztuže a doplňkových konstr., vč. požadovaných otvorů, ochranných a bezpečnostních opatření a základů těchto konstrukcí a lešení, - vytvoření kotevních čel, kapes, nálitků, a sedel, - zřízení všech požadovaných otvorů, kapes, výklenků, prostupů, dutin, drážek a pod., vč. ztížení práce a úprav kolem nich, - úpravy pro osazení výztuže, doplňkových konstrukcí a vybavení, - úpravy povrchu pro položení požadované izolace, povlaků a nátěrů, případně vyspravení, - ztížení práce u kabelových a injektážních trubek a ostatních zařízení osazovaných do betonu, - konstrukce betonových kloubů, upevnění kotevních prvků a doplňkových konstrukcí, - nátěry zabraňující soudržnost betonu a bednění, - výplň, těsnění a tmelení spar a spojů, - opatření povrchů betonu izolací proti zemní vlhkosti v částech, kde přijdou do styku se zeminou nebo kamenivem, - případné zřízení spojovací vrstvy u základů, - úpravy pro osazení zařízení ochrany konstrukce proti vlivu bludných proudů
26 | 2018_OTSKP | 317365 |  | VÝZTUŽ ŘÍMS Z OCELI 10505, B500B | T | 0.44 |  | 0 | 0 | 0 | 0 | 0 | 21 | 0
1,760*0,25=0,440 [A]
položka zahrnuje: - dodání betonářské výztuže v požadované kvalitě, stříhání, řezání, ohýbání a spojování do všech požadovaných tvarů (vč. armakošů) a uložení s požadovaným zajištěním polohy a krytí výztuže betonem, - veškeré svary nebo jiné spoje výztuže, - pomocné konstrukce a práce pro osazení a upevnění výztuže, - zednické výpomoci pro montáž betonářské výztuže, - úpravy výztuže pro osazení doplňkových konstrukcí, - ochranu výztuže do doby jejího zabetonování, - úpravy výztuže pro zřízení železobetonových kloubů, kotevních prvků, závěsných ok a doplňkových konstrukcí, - veškerá opatření pro zajištění soudržnosti výztuže a betonu, - vodivé propojení výztuže, které je součástí ochrany konstrukce proti vlivům bludných proudů, vyvedení do měřících skříní nebo míst pro měření bludných proudů (vlastní měřící skříně se uvádějí položkami SD 74) - povrchovou antikorozní úpravu výztuže, - separaci výztuže, - osazení měřících zařízení a úpravy pro ně, - osazení měřících skříní nebo míst pro měření bludných proudů.
|  | 3 |  | Svislé konstrukce |  |  |  | 0 | [5 empty] | 0
|  | 4 |  | Vodorovné konstrukce
27 | 2018_OTSKP | 46321 |  | ROVNANINA Z LOMOVÉHO KAMENE | M3 | 52 |  | 0 | 0 | 0 | 0 | 0 | 21 | 0
3,560-3,616km, 4,248-4,254km 56*0,40*2+6*3*0,40=52,000 [A]
položka zahrnuje: - dodávku a vyrovnání lomového kamene předepsané frakce do předepsaného tvaru včetně mimostaveništní a vnitrostaveništní dopravy není-li v zadávací dokumentaci uvedeno jinak, jedná se o nakupovaný materiál
28 | 2018_OTSKP | 46731 |  | STUPNĚ A PRAHY VODNÍCH KORYT Z PROSTÉHO BETONU PŘÍČNÝ BETONOVÝ PRÁH | M3 | 30.72 |  | 0 | 0 | 0 | 0 | 0 | 21 | 0
prahy u propustků 0.4*0.8*3.0*2*16=30,720 [A]
položka zahrnuje: - nutné zemní práce (hloubení rýh apod.) - dodání čerstvého betonu (betonové směsi) požadované kvality, jeho uložení do požadovaného tvaru při jakékoliv konzistenci čerstvého betonu a způsobu hutnění, ošetření a ochranu betonu, - zhotovení nepropustného, mrazuvzdorného betonu a betonu požadované trvanlivosti a vlastností, - užití potřebných přísad a technologií výroby betonu, - zřízení pracovních a dilatačních spar, včetně potřebných úprav, výplně, vložek, opracování, očištění a ošetření, - bednění požadovaných konstr. (i ztracené) s úpravou dle požadované kvality povrchu betonu, včetně odbedňovacích a odskružovacích prostředků, - podpěrné konstr. (skruže) a lešení všech druhů pro bednění, uložení čerstvého betonu, výztuže a doplňkových konstr., vč. požadovaných otvorů, ochranných a bezpečnostních opatření a základů těchto konstrukcí a lešení, - vytvoření kotevních čel, kapes, nálitků, a sedel, - zřízení všech požadovaných otvorů, kapes, výklenků, prostupů, dutin, drážek a pod., vč. ztížení práce a úprav kolem nich, - úpravy pro osazení doplňkových konstrukcí a vybavení, - úpravy povrchu pro položení požadované izolace, povlaků a nátěrů, případně vyspravení, - konstrukce betonových kloubů, upevnění kotevních prvků a doplňkových konstrukcí, - nátěry zabraňující soudržnost betonu a bednění, - výplň, těsnění a tmelení spar a spojů, - opatření povrchů betonu izolací proti zemní vlhkosti v částech, kde přijdou do styku se zeminou nebo kamenivem, - případné zřízení spojovací vrstvy u základů
|  | 4 |  | Vodorovné konstrukce |  |  |  | 0 | [5 empty] | 0
|  | 5 |  | Komunikace
29 | 2018_OTSKP | 562131 |  | VOZOVKOVÉ VRSTVY Z MATERIÁLŮ STABIL CEMENTEM TŘ I TL DO 150MM | M2 | 12581.1 |  | 0 | 0 | 0 | 0 | 0 | 21 | 0
rozšíření dle tabulky kubatur 1800,60=1 800,600 [A] sanace dle diagnostiky 2690km, 3540km, 4738km, 5133km, 6439km, 6739km, 7037km, 7338km, 7390km 7640km 7790km a na základě pochůzky po stavbě 7187*1,5=10 780,500 [B] Celkem: A+B=12 581,100 [C]
- dodání směsi v požadované kvalitě - očištění podkladu - uložení směsi dle předepsaného technologického předpisu a zhutnění vrstvy v předepsané tloušťce - zřízení vrstvy bez rozlišení šířky, pokládání vrstvy po etapách, včetně pracovních spar a spojů - úpravu napojení, ukončení - úpravu dilatačních spar včetně předepsané výztuže - nezahrnuje postřiky, nátěry - nezahrnuje úpravu povrchu krytu
30 | 2018_OTSKP | 56334 |  | VOZOVKOVÉ VRSTVY ZE ŠTĚRKODRTI TL. DO 200MM | M2 | 14361.92 |  | 0 | 0 | 0 | 0 | 0 | 21 | 0
rozšíření dle tabulky kubatur 3581,42=3 581,420 [A] sanace dle diagnostiky 2690km, 3540km, 4738km, 5133km, 6439km, 6739km, 7037km, 7338km, 7390km 7640km 7790km a na základě pochůzky po stavbě 7187*1,5 =10 780,500 [B] Celkem: A+B=14 361,920 [C]
- dodání kameniva předepsané kvality a zrnitosti - rozprostření a zhutnění vrstvy v předepsané tloušťce - zřízení vrstvy bez rozlišení šířky, pokládání vrstvy po etapách - nezahrnuje postřiky, nátěry
31 | 2018_OTSKP | 572224 |  | SPOJOVACÍ POSTŘIK Z MODIFIK EMULZE DO 1,0KG/M2 na odfrézovaný podklad | M2 | 4720 |  | 0 | 0 | 0 | 0 | 0 | 21 | 0
dle pol 11372 4720=4 720,000 [A]
- dodání kameniva předepsané kvality a zrnitosti - rozprostření a zhutnění vrstvy v předepsané tloušťce - zřízení vrstvy bez rozlišení šířky, pokládání vrstvy po etapách - nezahrnuje postřiky, nátěry
32 | 2018_OTSKP | 56336 |  | VOZOVKOVÉ VRSTVY ZE ŠTĚRKODRTI TL. DO 300MM | M2 | 14361.92 |  | 0 | 0 | 0 | 0 | 0 | 21 | 0
výměna podloží sanace dle diagnostiky 2690km, 3540km, 4738km, 5133km, 6439km, 6739km, 7037km, 7338km, 7390km 7640km 7790km a na základě pochůzky po stavbě 7187*1,5=10 780,500 [A] výměna podloží rozšíření 3581,42=3 581,420 [B] Celkem: A+B=14 361,920 [C]
- dodání kameniva předepsané kvality a zrnitosti - rozprostření a zhutnění vrstvy v předepsané tloušťce - zřízení vrstvy bez rozlišení šířky, pokládání vrstvy po etapách - nezahrnuje postřiky, nátěry
33 | 2018_OTSKP | 56962 |  | ZPEVNĚNÍ KRAJNIC Z RECYKLOVANÉHO MATERIÁLU TL DO 100MM | M2 | 11491.5 |  | 0 | 0 | 0 | 0 | 0 | 21 | 0
krajnice v základní šířce 7187*2*0,75=10 780,500 [A] rozšíření krajnice 1,64600-1,91100km - 265m 1,97600-2,09100km - 115m 2,91600-3,09600km - 180m 4,47050-4,61600km - 144m 4,65400-4,71800km - 64m 5,35600-5,53600km - 180m (265+115+180+144+64+180)*0,75=711,000 [B] a+b=11 491,500 [C]
- dodání recyklátu v požadované kvalitě - očištění podkladu - uložení recyklátu dle předepsaného technologického předpisu, zhutnění vrstvy v předepsané tloušťce - zřízení vrstvy bez rozlišení šířky, pokládání vrstvy po etapách, včetně pracovních spar a spojů - úpravu napojení, ukončení - nezahrnuje postřiky, nátěry
34 | 2018_OTSKP | 572123 |  | INFILTRAČNÍ POSTŘIK Z EMULZE DO 1,0KG/M2 | M2 | 21561 |  | 0 | 0 | 0 | 0 | 0 | 21 | 0
sanace a rozšíření 7187*1,5*2=21 561,000 [A]
- dodání všech předepsaných materiálů pro postřiky v předepsaném množství - provedení dle předepsaného technologického předpisu - zřízení vrstvy bez rozlišení šířky, pokládání vrstvy po etapách - úpravu napojení, ukončení
35 | 2018_OTSKP | 572214 |  | SPOJOVACÍ POSTŘIK Z MODIFIK EMULZE DO 0,5KG/M2 0.2kg/m2 | M2 | 43806.02 |  | 0 | 0 | 0 | 0 | 0 | 21 | 0
dle pol.574A34 + rozšíření dle vzorového řezu 42656,1+0,08*2*7187=43 806,020 [A]
- dodání všech předepsaných materiálů pro postřiky v předepsaném množství - provedení dle předepsaného technologického předpisu - zřízení vrstvy bez rozlišení šířky, pokládání vrstvy po etapách - úpravu napojení, ukončení
36 | 2018_OTSKP | 572214 | a | SPOJOVACÍ POSTŘIK Z MODIFIK EMULZE DO 0,5KG/M2 na odfrézovaný kryt | M2 | 22245.02 |  | 0 | 0 | 0 | 0 | 0 | 21 | 0
dle pol.574A34 + rozšíření dle vzorového řezu 42656,1+0,08*2*7187=43 806,020 [A] odpočet na infiltrační postřik -21561=-21 561,000 [B] Celkem: A+B=22 245,020 [C]
- dodání všech předepsaných materiálů pro postřiky v předepsaném množství - provedení dle předepsaného technologického předpisu - zřízení vrstvy bez rozlišení šířky, pokládání vrstvy po etapách - úpravu napojení, ukončení
37 | 2018_OTSKP | 57475 |  | VOZOVKOVÉ VÝZTUŽNÉ VRSTVY Z GEOMŘÍŽOVINY | M2 | 14374 |  | 0 | 0 | 0 | 0 | 0 | 21 | 0
7187*2=14 374,000 [A]
- dodání geomříže v požadované kvalitě a v množství včetně přesahů (přesahy započteny v jednotkové ceně) - očištění podkladu - pokládka geomříže dle předepsaného technologického předpisu
38 | 2018_OTSKP | 574A34 |  | ASFALTOVÝ BETON PRO OBRUSNÉ VRSTVY ACO 11+, 11S TL. 40MM | M2 | 42656.1 |  | 0 | 0 | 0 | 0 | 0 | 21 | 0
kryt komunikace měřeno ze situace 299,1+550+550,1+329,9+110+110+110+880,1+769,9+2281+1171,8+589,9+414,8+759,6+835+240+694,4+667,7+537,5+419,7+1112,8+1093,7+810,5+469,7+567,2+660+440+770+540,9+700,5+568,9+330+330+1043,1+472,4+1195,2+1163,7+658,5+712,7+1054,9+560,2+643+2530+770+660+550+2490,6+952,9+440,1+545,2+444,7+1368,3+1733,6+631,5=41 335,300 [A] autobusové zálivy 7.9+7,3+123,6+99,3+41,5+96,2=375,800 [B] křižovatky 2,45070km silnice II/344 3,46600km silnice II/344 5,66600km silnice II/33767 124+115+174=413,000 [C] místní komunikace 2,202000km - vlevo 28m2 2,301500km - vpravo a vlevo 17+30=47m2 2,410000km - vlevo 60m2 2,448200km - vlevo 41m2 2,498000km - vlevo 25m2 2.536000km - vlevo 97m2 2,723000km - vpravo 58m2 2,771500km - vlevo 11m2 2,983800km - vlevo 5m2 3,079700km - vlevo 16m2 4,115000km - vpravo 5m2 4,217000km - vpravo 19m2 4.727000km - vpravo 25m2 4,786000km - vlevo 15m2 4,929000km - vlevo 9m2 4,988500km - vlevo 53m2 7,984000km - vlevo 18m2 28+47+60+41+25+97+58+11+5+16+5+19+25+15+9+53+18=532,000 [D] Celkem: A+B+C+D=42 656,100 [E]
- dodání směsi v požadované kvalitě - očištění podkladu - uložení směsi dle předepsaného technologického předpisu, zhutnění vrstvy v předepsané tloušťce - zřízení vrstvy bez rozlišení šířky, pokládání vrstvy po etapách, včetně pracovních spar a spojů - úpravu napojení, ukončení podél obrubníků, dilatačních zařízení, odvodňovacích proužků, odvodňovačů, vpustí, šachet a pod. - nezahrnuje postřiky, nátěry - nezahrnuje těsnění podél obrubníků, dilatačních zařízení, odvodňovacích proužků, odvodňovačů, vpustí, šachet a pod.
39 | 2018_OTSKP | 574E66 |  | ASFALTOVÝ BETON PRO PODKLADNÍ VRSTVY ACP 16+, 16S TL. 70MM | M2 | 43806.02 |  | 0 | 0 | 0 | 0 | 0 | 21 | 0
dle pol.574A34 + rozšíření dle vzorového řezu 42656,1+0,08*2*7187=43 806,020 [A]
- dodání směsi v požadované kvalitě - očištění podkladu - uložení směsi dle předepsaného technologického předpisu, zhutnění vrstvy v předepsané tloušťce - zřízení vrstvy bez rozlišení šířky, pokládání vrstvy po etapách, včetně pracovních spar a spojů - úpravu napojení, ukončení podél obrubníků, dilatačních zařízení, odvodňovacích proužků, odvodňovačů, vpustí, šachet a pod. - nezahrnuje postřiky, nátěry - nezahrnuje těsnění podél obrubníků, dilatačních zařízení, odvodňovacích proužků, odvodňovačů, vpustí, šachet a pod.
|  | 5 |  | Komunikace |  |  |  | 0 | [5 empty] | 0
|  | 8 |  | Potrubí
40 | 2018_OTSKP | 82445 |  | POTRUBÍ Z TRUB ŽELEZOBETONOVÝCH DN DO 300MM včetně lože a obetonování | M | 291 |  | 0 | 0 | 0 | 0 | 0 | 21 | 0
zatrubnění příkopu 4,73150 - 4,84385km DN 300mm 4,97600 - 5,09070km DN 300mm 7,93500 - 7,95170km DN 300mm 113+115+47=275,000 [A] napojení lapače splavenin 2,086000km - lapač splavenin DN 300 - přípojka 12m 2,546500km - lapač splavenin DN 300 - přípojka 2m 2,551500km - lapač splavenin DN 300 - přípojka 2m 12+2+2=16,000 [B] Celkem: A+B=291,000 [C]
položky pro zhotovení potrubí platí bez ohledu na sklon zahrnuje: - výrobní dokumentaci (včetně technologického předpisu) - dodání veškerého trubního a pomocného materiálu (trouby, trubky, tvarovky, spojovací a těsnící materiál a pod.), podpěrných, závěsných a upevňovacích prvků, včetně potřebných úprav - úprava a příprava podkladu a podpěr, očištění a ošetření podkladu a podpěr - zřízení plně funkčního potrubí, kompletní soustavy, podle příslušného technologického předpisu - zřízení potrubí i jednotlivých částí po etapách, včetně pracovních spar a spojů, pracovního zaslepení konců a pod. - úprava prostupů, průchodů šachtami a komorami, okolí podpěr a vyústění, zaústění, napojení, vyvedení a upevnění odpad. výustí - ochrana potrubí nátěrem (vč. úpravy povrchu), případně izolací, nejsou-li tyto práce předmětem jiné položky - úprava, očištění a ošetření prostoru kolem potrubí - položky platí pro práce prováděné v prostoru zapaženém i nezapaženém a i v kolektorech, chráničkách - položky zahrnují i práce spojené s nutnými obtoky, převáděním a čerpáním vody nezahrnuje zkoušky vodotěsnosti a televizní prohlídku
41 | 2018_OTSKP | 82446 |  | POTRUBÍ Z TRUB ŽELEZOBETONOVÝCH DN DO 400MM | M | 67 |  | 0 | 0 | 0 | 0 | 0 | 21 | 0
zatrubnění příkopu 1,21600 - 1,24000km DN 400mm 4,43700 - 4,47400km DN 400mm 24+43=67,000 [A]
položky pro zhotovení potrubí platí bez ohledu na sklon zahrnuje: - výrobní dokumentaci (včetně technologického předpisu) - dodání veškerého trubního a pomocného materiálu (trouby, trubky, tvarovky, spojovací a těsnící materiál a pod.), podpěrných, závěsných a upevňovacích prvků, včetně potřebných úprav - úprava a příprava podkladu a podpěr, očištění a ošetření podkladu a podpěr - zřízení plně funkčního potrubí, kompletní soustavy, podle příslušného technologického předpisu - zřízení potrubí i jednotlivých částí po etapách, včetně pracovních spar a spojů, pracovního zaslepení konců a pod. - úprava prostupů, průchodů šachtami a komorami, okolí podpěr a vyústění, zaústění, napojení, vyvedení a upevnění odpad. výustí - ochrana potrubí nátěrem (vč. úpravy povrchu), případně izolací, nejsou-li tyto práce předmětem jiné položky - úprava, očištění a ošetření prostoru kolem potrubí - položky platí pro práce prováděné v prostoru zapaženém i nezapaženém a i v kolektorech, chráničkách - položky zahrnují i práce spojené s nutnými obtoky, převáděním a čerpáním vody nezahrnuje zkoušky vodotěsnosti a televizní prohlídku
42 | 2018_OTSKP | 87434 |  | POTRUBÍ Z TRUB PLASTOVÝCH ODPADNÍCH DN DO 200MM | M | 37 |  | 0 | 0 | 0 | 0 | 0 | 21 | 0
2,096000km - vlevo 508.66 - přípojka DN 200 - 12m doplnění 4,844430km - vlevo 516,96 doplnění přípojka dl.2m 5,029500km - vlevo 520,67 doplnění přípojka 2,0m 5,059750km - vlevo 521.85 doplnění přípojka 2,0m 7,958200km - vpravo 524,08 doplnění přípojka 6,0m 7,979400km - vlevo 523,81 doplnění přípojka 2,0m 7,988500km - vlevo 524,28 doplnění přípojky 2,0m 8,011250km - vlevo i vpravo 524,73 vyústění do toku 12+2+2+2+6+2+2+9=37,000 [A]
položky pro zhotovení potrubí platí bez ohledu na sklon zahrnuje: - výrobní dokumentaci (včetně technologického předpisu) - dodání veškerého trubního a pomocného materiálu (trouby, trubky, tvarovky, spojovací a těsnící materiál a pod.), podpěrných, závěsných a upevňovacích prvků, včetně potřebných úprav - úprava a příprava podkladu a podpěr, očištění a ošetření podkladu a podpěr - zřízení plně funkčního potrubí, kompletní soustavy, podle příslušného technologického předpisu - zřízení potrubí i jednotlivých částí po etapách, včetně pracovních spar a spojů, pracovního zaslepení konců a pod. - úprava prostupů, průchodů šachtami a komorami, okolí podpěr a vyústění, zaústění, napojení, vyvedení a upevnění odpad. výustí - ochrana potrubí nátěrem (vč. úpravy povrchu), případně izolací, nejsou-li tyto práce předmětem jiné položky - úprava, očištění a ošetření prostoru kolem potrubí - položky platí pro práce prováděné v prostoru zapaženém i nezapaženém a i v kolektorech, chráničkách - položky zahrnují i práce spojené s nutnými obtoky, převáděním a čerpáním vody nezahrnuje zkoušky vodotěsnosti a televizní prohlídku
43 | 2018_OTSKP | 875332 |  | POTRUBÍ DREN Z TRUB PLAST DN DO 150MM DĚROVANÝCH | M | 40 |  | 0 | 0 | 0 | 0 | 0 | 21 | 0
propustek 0,222km 20*2=40,000 [B]
položky pro zhotovení potrubí platí bez ohledu na sklon zahrnuje: - výrobní dokumentaci (včetně technologického předpisu) - dodání veškerého trubního a pomocného materiálu (trouby, trubky, tvarovky, spojovací a těsnící materiál a pod.), podpěrných, závěsných a upevňovacích prvků, včetně potřebných úprav - úprava a příprava podkladu a podpěr, očištění a ošetření podkladu a podpěr - zřízení plně funkčního potrubí, kompletní soustavy, podle příslušného technologického předpisu - zřízení potrubí i jednotlivých částí po etapách, včetně pracovních spar a spojů, pracovního zaslepení konců a pod. - úprava prostupů, průchodů šachtami a komorami, okolí podpěr a vyústění, zaústění, napojení, vyvedení a upevnění odpad. výustí - ochrana potrubí nátěrem (vč. úpravy povrchu), případně izolací, nejsou-li tyto práce předmětem jiné položky - úprava, očištění a ošetření prostoru kolem potrubí - položky platí pro práce prováděné v prostoru zapaženém i nezapaženém a i v kolektorech, chráničkách - položky zahrnují i práce spojené s nutnými obtoky, převáděním a čerpáním vody
44 | 2018_OTSKP | 894445 |  | ŠACHTY KANAL ZE ŽELEZOBET VČET VÝZT NA POTRUBÍ DN DO 300MM | KUS | 9 |  | 0 | 0 | 0 | 0 | 0 | 21 | 0
4,767km, 4,79020km, 4,84385km, 4,99980km, 5,02880km, 5,05880km, 5,08080km, 7,95820km, 7,99200km 1+1+1+1+1+1+1+1+1=9,000 [A]
položka zahrnuje: - poklopy s rámem, mříže s rámem, stupadla, žebříky, stropy z bet. dílců a pod. - dodání čerstvého betonu (betonové směsi) požadované kvality, jeho uložení do požadovaného tvaru při jakékoliv hustotě výztuže, konzistenci čerstvého betonu a způsobu hutnění, ošetření a ochranu betonu, - zhotovení nepropustného, mrazuvzdorného betonu a betonu požadované trvanlivosti a vlastností, - užití potřebných přísad a technologií výroby betonu, - zřízení pracovních a dilatačních spar, včetně potřebných úprav, výplně, vložek, opracování, očištění a ošetření, - bednění požadovaných konstr. (i ztracené) s úpravou dle požadované kvality povrchu betonu, včetně odbedňovacích a odskružovacích prostředků, - dodání betonářské výztuže v požadované kvalitě, stříhání, řezání, ohýbání a spojování do všech požadovaných tvarů (vč. armakošů) a uložení s požadovaným zajištěním polohy a krytí výztuže betonem, - veškeré svary nebo jiné spoje výztuže, - podpěrné konstr. (skruže) a lešení všech druhů pro bednění, uložení čerstvého betonu, výztuže a doplňkových konstr., vč. požadovaných otvorů, ochranných a bezpečnostních opatření a základů těchto konstrukcí a lešení, - vytvoření kotevních čel, kapes, nálitků, a sedel, - zřízení všech požadovaných otvorů, kapes, výklenků, prostupů, dutin, drážek a pod., vč. ztížení práce a úprav kolem nich, - úpravy pro osazení výztuže, doplňkových konstrukcí a vybavení, - úpravy povrchu pro položení požadované izolace, povlaků a nátěrů, případně vyspravení, - ztížení práce u kabelových a injektážních trubek a ostatních zařízení osazovaných do betonu, - konstrukce betonových kloubů, upevnění kotevních prvků a doplňkových konstrukcí, - nátěry zabraňující soudržnost betonu a bednění, - výplň, těsnění a tmelení spar a spojů, - opatření povrchů betonu izolací proti zemní vlhkosti v částech, kde přijdou do styku se zeminou nebo kamenivem, - případné zřízení spojovací vrstvy u základů, - úpravy pro osazení zařízení ochrany konstrukce proti vlivu bludných proudů - předepsané podkladní konstrukce
45 | 2018_OTSKP | 894446 |  | ŠACHTY KANAL ZE ŽELEZOBET VČET VÝZT NA POTRUBÍ DN DO 400MM | KUS | 1 |  | 0 | 0 | 0 | 0 | 0 | 21 | 0
4,449km, 1=1,000 [A]
položka zahrnuje: - poklopy s rámem, mříže s rámem, stupadla, žebříky, stropy z bet. dílců a pod. - dodání čerstvého betonu (betonové směsi) požadované kvality, jeho uložení do požadovaného tvaru při jakékoliv hustotě výztuže, konzistenci čerstvého betonu a způsobu hutnění, ošetření a ochranu betonu, - zhotovení nepropustného, mrazuvzdorného betonu a betonu požadované trvanlivosti a vlastností, - užití potřebných přísad a technologií výroby betonu, - zřízení pracovních a dilatačních spar, včetně potřebných úprav, výplně, vložek, opracování, očištění a ošetření, - bednění požadovaných konstr. (i ztracené) s úpravou dle požadované kvality povrchu betonu, včetně odbedňovacích a odskružovacích prostředků, - dodání betonářské výztuže v požadované kvalitě, stříhání, řezání, ohýbání a spojování do všech požadovaných tvarů (vč. armakošů) a uložení s požadovaným zajištěním polohy a krytí výztuže betonem, - veškeré svary nebo jiné spoje výztuže, - podpěrné konstr. (skruže) a lešení všech druhů pro bednění, uložení čerstvého betonu, výztuže a doplňkových konstr., vč. požadovaných otvorů, ochranných a bezpečnostních opatření a základů těchto konstrukcí a lešení, - vytvoření kotevních čel, kapes, nálitků, a sedel, - zřízení všech požadovaných otvorů, kapes, výklenků, prostupů, dutin, drážek a pod., vč. ztížení práce a úprav kolem nich, - úpravy pro osazení výztuže, doplňkových konstrukcí a vybavení, - úpravy povrchu pro položení požadované izolace, povlaků a nátěrů, případně vyspravení, - ztížení práce u kabelových a injektážních trubek a ostatních zařízení osazovaných do betonu, - konstrukce betonových kloubů, upevnění kotevních prvků a doplňkových konstrukcí, - nátěry zabraňující soudržnost betonu a bednění, - výplň, těsnění a tmelení spar a spojů, - opatření povrchů betonu izolací proti zemní vlhkosti v částech, kde přijdou do styku se zeminou nebo kamenivem, - případné zřízení spojovací vrstvy u základů, - úpravy pro osazení zařízení ochrany konstrukce proti vlivu bludných proudů - předepsané podkladní konstrukce
46 | 2018_OTSKP | 894458 |  | ŠACHTY KANAL ZE ŽELEZOBET VČET VÝZT NA POTRUBÍ DN DO 600MM | KUS | 2 |  | 0 | 0 | 0 | 0 | 0 | 21 | 0
1,896250km ,4,437km 1+1=2,000 [A]
položka zahrnuje: - poklopy s rámem, mříže s rámem, stupadla, žebříky, stropy z bet. dílců a pod. - dodání čerstvého betonu (betonové směsi) požadované kvality, jeho uložení do požadovaného tvaru při jakékoliv hustotě výztuže, konzistenci čerstvého betonu a způsobu hutnění, ošetření a ochranu betonu, - zhotovení nepropustného, mrazuvzdorného betonu a betonu požadované trvanlivosti a vlastností, - užití potřebných přísad a technologií výroby betonu, - zřízení pracovních a dilatačních spar, včetně potřebných úprav, výplně, vložek, opracování, očištění a ošetření, - bednění požadovaných konstr. (i ztracené) s úpravou dle požadované kvality povrchu betonu, včetně odbedňovacích a odskružovacích prostředků, - dodání betonářské výztuže v požadované kvalitě, stříhání, řezání, ohýbání a spojování do všech požadovaných tvarů (vč. armakošů) a uložení s požadovaným zajištěním polohy a krytí výztuže betonem, - veškeré svary nebo jiné spoje výztuže, - podpěrné konstr. (skruže) a lešení všech druhů pro bednění, uložení čerstvého betonu, výztuže a doplňkových konstr., vč. požadovaných otvorů, ochranných a bezpečnostních opatření a základů těchto konstrukcí a lešení, - vytvoření kotevních čel, kapes, nálitků, a sedel, - zřízení všech požadovaných otvorů, kapes, výklenků, prostupů, dutin, drážek a pod., vč. ztížení práce a úprav kolem nich, - úpravy pro osazení výztuže, doplňkových konstrukcí a vybavení, - úpravy povrchu pro položení požadované izolace, povlaků a nátěrů, případně vyspravení, - ztížení práce u kabelových a injektážních trubek a ostatních zařízení osazovaných do betonu, - konstrukce betonových kloubů, upevnění kotevních prvků a doplňkových konstrukcí, - nátěry zabraňující soudržnost betonu a bednění, - výplň, těsnění a tmelení spar a spojů, - opatření povrchů betonu izolací proti zemní vlhkosti v částech, kde přijdou do styku se zeminou nebo kamenivem, - případné zřízení spojovací vrstvy u základů, - úpravy pro osazení zařízení ochrany konstrukce proti vlivu bludných proudů - předepsané podkladní konstrukce
47 | 2018_OTSKP | 89712 |  | VPUSŤ KANALIZAČNÍ ULIČNÍ KOMPLETNÍ Z BETONOVÝCH DÍLCŮ | KUS | 33 |  | 0 | 0 | 0 | 0 | 0 | 21 | 0
2,096000km - vlevo 508.66 - přípojka DN 200 - 12m doplnění 2,259932km - vlevo, 2,264738km - vlevo, 2,310000km - vpravo 2,337200km - vlevo 2,363700km - vlevo 2.374700km - vlevo 2,412500km - vlevo 2,448200km - vlevo 2,458100km - vlevo 2,493300km - vlevo 2,515000km - vlevo 2,709000km - vlevo 2,764600km - vlevo 2,790600km - vlevo 2,810900km - vpravo 2,838700km - vlevo 2,873600km - vlevo 2,892300km - vlevo 2,907400km - vlevo 2,931400km - vlevo 2,951000km - vlevo 2,978700km - vlevo 2,989100km - vlevo 3,029100km - vlevo 3,072200km - vlevo 4,844430km - vlevo 516,96 doplnění přípojka dl.2m 5,029500km - vlevo 520,67 doplnění přípojka 2,0m 5,059750km - vlevo 521.85 doplnění přípojka 2,0m 7,958200km - vpravo 524,08 doplnění přípojka 6,0m 7,979400km - vlevo 523,81 doplnění přípojka 2,0m 7,988500km - vlevo 524,28 doplnění přípojky 2,0m 8,011250km - vlevo i vpravo 524,73 vyústění do toku 33=33,000 [A]
položka zahrnuje: - dodávku a osazení předepsaných dílů včetně mříže - výplň, těsnění a tmelení spar a spojů, - opatření povrchů betonu izolací proti zemní vlhkosti v částech, kde přijdou do styku se zeminou nebo kamenivem, - předepsané podkladní konstrukce
48 | 2018_OTSKP | 897525 |  | VPUSŤ ODVOD ŽLABŮ Z BETON DÍLCŮ SV. ŠÍŘKY DO 300MM | KUS | 6 |  | 0 | 0 | 0 | 0 | 0 | 21 | 0
7,95170-7,95770km, 6=6,000 [A]
položka zahrnuje dodávku a osazení předepsaného dílce včetně mříže nezahrnuje předepsané podkladní konstrukce
49 | 2018_OTSKP | 899574 |  | OBETONOVÁNÍ POTRUBÍ ZE ŽELEZOBETONU DO C25/30 VČETNĚ VÝZTUŽE | M3 | 339.521 |  | 0 | 0 | 0 | 0 | 0 | 21 | 0
potrubí DN 200mm 37*0,25=37,000 [G] potrubí DN 300mm 291*0,37=107,670 [A] potrubí DN 400mm 67*0,52=34,840 [B] potrubí DN 600mm 136*0,72=97,920 [C] potrubí DN 800mm 24,4*0,94=22,936 [D] potrubí DN 1000mm 13,5*1,27=17,145 [E] potrubí DN 1200mm 14,2*1,55=22,010 [F] Celkem: G+A+B+C+D+E+F=339,521 [H]
- dodání čerstvého betonu (betonové směsi) požadované kvality, jeho uložení do požadovaného tvaru při jakékoliv hustotě výztuže, konzistenci čerstvého betonu a způsobu hutnění, ošetření a ochranu betonu, - zhotovení nepropustného, mrazuvzdorného betonu a betonu požadované trvanlivosti a vlastností, - užití potřebných přísad a technologií výroby betonu, - zřízení pracovních a dilatačních spar, včetně potřebných úprav, výplně, vložek, opracování, očištění a ošetření, - bednění požadovaných konstr. (i ztracené) s úpravou dle požadované kvality povrchu betonu, včetně odbedňovacích a odskružovacích prostředků, - podpěrné konstr. (skruže) a lešení všech druhů pro bednění, uložení čerstvého betonu, výztuže a doplňkových konstr., vč. požadovaných otvorů, ochranných a bezpečnostních opatření a základů těchto konstrukcí a lešení, - vytvoření kotevních čel, kapes, nálitků, a sedel, - zřízení všech požadovaných otvorů, kapes, výklenků, prostupů, dutin, drážek a pod., vč. ztížení práce a úprav kolem nich, - úpravy pro osazení výztuže, doplňkových konstrukcí a vybavení, - úpravy povrchu pro položení požadované izolace, povlaků a nátěrů, případně vyspravení, - ztížení práce u kabelových a injektážních trubek a ostatních zařízení osazovaných do betonu, - konstrukce betonových kloubů, upevnění kotevních prvků a doplňkových konstrukcí, - nátěry zabraňující soudržnost betonu a bednění, - výplň, těsnění a tmelení spar a spojů, - opatření povrchů betonu izolací proti zemní vlhkosti v částech, kde přijdou do styku se zeminou nebo kamenivem, - případné zřízení spojovací vrstvy u základů, - úpravy pro osazení zařízení ochrany konstrukce proti vlivu bludných proudů
|  | 8 |  | Potrubí |  |  |  | 0 | [5 empty] | 0
|  | 9 |  | Ostatní konstrukce a práce
50 | 2018_OTSKP | 911GC |  | SVODIDLO DŘEVOOCELOVÉ, ÚROVEŇ ZADRŽ H2 | M | 948 |  | 0 | 0 | 0 | 0 | 0 | 21 | 0
1,64600-1,91100km - 265m 1,97600-2,09100km - 115m 2,91600-3,09600km - 180m 4,47050-4,61600km - 144m 4,65400-4,71800km - 64m 5,35600-5,53600km - 180m 265+115+180+144+64+180=948,000 [A]
položka zahrnuje: - kompletní dodávku všech dílů dřevoocelového svodidla s předepsanou povrchovou úpravou kovových částí a impregnačních nátěrů dřevěných částí, včetně spojovacích prvků - montáž a osazení svodidla, osazení sloupků zaberaněním nebo osazením do betonových bloků (včetně betonových bloků a nutných zemních prací) - ukončení zapuštěním do betonových bloků (včetně betonového bloku a nutných zemních prací) nebo koncovkou - přechod na jiný typ svodidla nebo přes mostní závěr nezahrnuje odrazky nebo retroreflexní fólie
51 | 2018_OTSKP | 91228 |  | SMĚROVÉ SLOUPKY Z PLAST HMOT VČETNĚ ODRAZNÉHO PÁSKU | KUS | 585 |  | 0 | 0 | 0 | 0 | 0 | 21 | 0
0,902-1,000km á 50m, 1,000-1,040km á 20m, 1,040-1,280km á 40m, 1,280-1,730km á 50m, 1,730-1,990km á 20m, 1,990-2,090km á 50m, 2,300-2,400km á 50m, 2,500-2,900km á 50m, 2,900-2,980km á 20m, 2,980-3,130km á 50m, 3,130-3,240km á 10m, 3,240-3,340km á 20m, 3,340-3,500km á 10m, 3,500-3,550km á 50m, 3,550-3,630km á 10m, 3,630-4,030km á 50m, 4,030-4,060km á 30m, 4,060-4,120km á 10m, 4,120-4,200km á 20m, 4,200-4,260km á 10m, 4,260-4,350km á 30m, 4,350-4,430km á 20m, 4,430-4,550km á 30m, 4,550-4,610km á 10m, 4,610-4,670km á 30m, 4,670-4,810km á 10m, 4,870-4,890km á 10m, 4,890-4,940km á 50m, 4,940-5,030km á 30m, 5,030-5,110km á 20m, 5,110-5,160km á 50m, 5,160-5,220km á 30m, 5,220-5,270km á 50m, 5,270-5,300km á 30m, 5,300-5,540km á 10m, 5,540-5,890km á 50m, 5,890-5,920km á 30m, 5,920-6,060km á 20m, 6,060-6,120km á 30m, 6,120-6,220km á 50m, 6,220-6,420km á 20m, 6,420-6,520km á 50m, 6,520-6,550km á 30m, 6,550-6,620km á 10m, 6,620-6,720km á 50m, 6,720-6,810km á 30m, 6,810-6,860km á 50m, 6,860-6,920km á 20m 6,920-7,020km á 50m, 7,020-7,120km á 20m, 7,120-7,240km á 30m, 7,240-7,390km á 50m, 7,390-7,450km á 30m, 7,450-7,520km á 10m, 7,520-7,550km á 30m, 7,550-7,650km á 50m 7,650-7,680km á 30m, 7,680-7,700km á 10m, 7,700-7,730km á 30m, 7,730-7,830km á 50m, 7,830-7,870km á 20m, 7,870-7,920km á 10m, 7,920-8,020km á 50m, 8,020-8,050km á 30m účelová komunikace Z11g 1,21340km, 1,22840km, 1,41300km, 1,95600km, 3,25100km, 3,57600km, 3,62600km, 4,01300km, 4,15000km, 4,17900km, 4,28300km, 4,30400km, 4,59970km, 4,74000km, 5.22500km, 5,23530km, 5,62600km, 6,23900km, 6,45830km, 6.50200km, 7,14400km, 7,21400km, celkem 44ks 3*2+2*2+6*2+9*2+13*2+2*2+3*2+9*2+4*2+3*2+11*2+5*2+6*2+1*2+8*2+8*2+1*2+6*2+4*2+6*2+3+2+4*2+4*2+6*2+2*2+14*2+2*2+1*2+3*2+4*2+1*2+2*2+1*2+1*2+24*2+7*2+1*2+7*2+2*2+2*2+10*2+2*2+1*2+7*2+2*2+3*2+1*2+3*2+2*2+5*2+4*2+3*2+2*2+7*2+1*2+2*2+1*2+2*2+1*2+1*2+2*2+5*2+2*2+1*2+44=585,000 [A]
položka zahrnuje: - dodání a osazení sloupku včetně nutných zemních prací - vnitrostaveništní a mimostaveništní doprava - odrazky plastové nebo z retroreflexní fólie
52 | 2018_OTSKP | 912283 |  | SMĚROVÉ SLOUPKY Z PLAST HMOT - DEMONTÁŽ A ODVOZ odvoz na skládku KSÚS | KUS | 50 |  | 0 | 0 | 0 | 0 | 0 | 21 | 0
v době zpracování PD 50=50,000 [A]
položka zahrnuje demontáž stávajícího sloupku, jeho odvoz do skladu nebo na skládku
53 | 2018_OTSKP | 91297 |  | DOPRAVNÍ ZRCADLO | KUS | 1 |  | 0 | 0 | 0 | 0 | 0 | 21 | 0
4,727km 1=1,000 [A]
položka zahrnuje: - dodání a osazení zrcadla včetně nutných zemních prací - předepsaná povrchová úprava - vnitrostaveništní a mimostaveništní doprava - odrazky plastové nebo z retroreflexní fólie.
54 | 2018_OTSKP | 914131 |  | DOPRAVNÍ ZNAČKY ZÁKLADNÍ VELIKOSTI OCELOVÉ FÓLIE TŘ 2 - DODÁVKA A MONTÁŽ | KUS | 127 |  | 0 | 0 | 0 | 0 | 0 | 21 | 0
A2b - 3ks, A12b-2ks, C4b - 1ks, P1- 4ks, P2 - 18ks, P3 - 1ks, P4 - 22ks, IJ4b - 8ks, E2b - 34ks, IS3a - 4ks, IS4b - 4ks, IS4c - 4ks, IS15a - 3ks, IS16d - 6ks, IZ4a - 5ks, IZ4b - 5ks, E13 - 2ks, Z3 - 2ks 3+2+1+4+18+1+21+8+34+4+4+4+3+6+5+5+2+2=127,000 [A]
položka zahrnuje: - dodávku a montáž značek v požadovaném provedení
55 | 2018_OTSKP | 914133 |  | DOPRAVNÍ ZNAČKY ZÁKLADNÍ VELIKOSTI OCELOVÉ FÓLIE TŘ 2 - DEMONTÁŽ odvoz na skládku KSÚS | KUS | 104 |  | 0 | 0 | 0 | 0 | 0 | 21 | 0
stávající značky 129-25=104,000 [A]
Položka zahrnuje odstranění, demontáž a odklizení materiálu s odvozem na předepsané místo
56 | 2018_OTSKP | 915221 |  | VODOR DOPRAV ZNAČ PLASTEM STRUKTURÁLNÍ NEHLUČNÉ - DOD A POKLÁDKA | M2 | 59 |  | 0 | 0 | 0 | 0 | 0 | 21 | 0
V11a 40*0,125*8=40,000 [A] V13a 9=9,000 [B] V15 (A12b) 5+5=10,000 [C] Celkem: A+B+C=59,000 [D]
položka zahrnuje: - dodání a pokládku nátěrového materiálu (měří se pouze natíraná plocha) - předznačení a reflexní úpravu
57 | 2017_OTSKP | 915231 |  | VODOR DOPRAV ZNAČ PLASTEM PROFIL ZVUČÍCÍ - DOD A POKLÁDKA | M2 | 1893.75 |  | 0 | 0 | 0 | 0 | 0 | 21 | 0
vodicí prožky V4 0,125m,(1279+1281+78+79+125+140+16+23+213+193+1377+101+87+669+1296+604+80+23+12+12+52+52+55+47+633+1575+12+52+1609+2295)*0,125=1 758,750 [A] vodicí proužky V2b 1,5*1,5*0,25m (30+19+24+9+31+62+19+44+31+15+10+11+40+521+7+22+54+11)*0,25*0,5=120,000 [B] vodicí proužky V2b 0,5*0,5*0,25m (15+25+15+25+15+25)*0,5*0,25=15,000 [C] Celkem: A+B+C=1 893,750 [D]
položka zahrnuje: - dodání a pokládku nátěrového materiálu (měří se pouze natíraná plocha) - předznačení a reflexní úpravu
58 | 2018_OTSKP | 915401 |  | VODOROVNÉ DOPRAVNÍ ZNAČENÍ BETON PREFABRIK - DODÁVKA A POKLÁDKA | M2 | 208 |  | 0 | 0 | 0 | 0 | 0 | 21 | 0
2,211-2,296km dl.85m 2,308-2,404km dl.97m 2,415-2,441km dl.26m 2,461-2,491km dl.31m 2,500-2,528km dl.31m 2,709-2,981km dl.272m 2,967-3,077km dl.110m (85+97+26+31+31+272+110)*0,25=163,000 [A] 4,996-5,085km na šířku 0,50m 90*0,5=45,000 [B] Celkem: A+B=208,000 [C]
zahrnuje dodávku betonových prefabrikátů a jejich osazení do předepsaného lože
59 | 2018_OTSKP | 91552 |  | VODOR DOPRAV ZNAČ - PÍSMENA | KUS | 24 |  | 0 | 0 | 0 | 0 | 0 | 21 | 0
nápis BUS 8*3=24,000 [A]
položka zahrnuje: - dodání a pokládku nátěrového materiálu - předznačení a reflexní úpravu
60 | 2018_OTSKP | 91710 |  | OBRUBY Z BETONOVÝCH PALISÁD | M3 | 7.776 |  | 0 | 0 | 0 | 0 | 0 | 21 | 0
4,676 - 4,730km délky 54m výšky 1,20m 0,12*1,2*54=7,776 [A]
Položka zahrnuje: dodání a pokládku betonových palisád o rozměrech předepsaných zadávací dokumentací betonové lože i boční betonovou opěrku.
61 | 2018_OTSKP | 917224 |  | SILNIČNÍ A CHODNÍKOVÉ OBRUBY Z BETONOVÝCH OBRUBNÍKŮ ŠÍŘ 150MM | M | 395 |  | 0 | 0 | 0 | 0 | 0 | 21 | 0
2,08600 - 2,10000km obrubník vlevo dl.14m 2,19880 - 2,26900km obrubník vpravo dl.79m 4.24800 - 4,27600km obrubník vpravo dl.24m 4,73100 - 4,78600km obrubník vpravo dl.55m 4,99600 - 5,08540km obrubník vlevo dl.90m 7,95770 - 8,00450km obrubník vpravo dl. 47m 7,98610 - 8,00450km obrubník vpravo dl. 19m 8,01055 - 8,04480km obrubník vpravo i vlevo dl. 33+44=77m 79+28+55+90+47+19+77=395,000 [A]
Položka zahrnuje: dodání a pokládku betonových obrubníků o rozměrech předepsaných zadávací dokumentací betonové lože i boční betonovou opěrku.
62 | 2018_OTSKP | 9182D |  | VTOKOVÉ JÍMKY BETONOVÉ VČETNĚ DLAŽBY PROPUSTU Z TRUB DN DO 600MM včetně ocelové mříže pro zatížení B250 | KUS | 6 |  | 0 | 0 | 0 | 0 | 0 | 21 | 0
1,439 30km - propust DN 600mm vtoková jímka šikmé čelo 3,357 40km - propust DN 600mm vtoková jímka, šikmé čelo 3,854 50km - propust DN 600mm vtoková jímka, šikmé čelo 6,756 00km - propust DN 600mm vtoková jímka, šikmé čelo 7,415 90km - propust DN 600mm vtoková jímka, šikmé čelo 7,881 00km - propust DN 600mm vtoková jímka, šikmá čela 1+1+1+1+1+1=6,000 [A]
Položka zahrnuje: - dodání čerstvého betonu (betonové směsi) požadované kvality, jeho uložení do požadovaného tvaru při jakékoliv hustotě výztuže, konzistenci čerstvého betonu a způsobu hutnění, ošetření a ochranu betonu, - dodání a osazení výztuže, - dlažbu dna z lomového kamene, případně dokumentací předepsaný kamenný obklad stěn, - zhotovení nepropustného, mrazuvzdorného betonu a betonu požadované trvanlivosti a vlastností, - užití potřebných přísad a technologií výroby betonu, - zřízení pracovních a dilatačních spar, včetně potřebných úprav, výplně, vložek, opracování, očištění a ošetření, - bednění požadovaných konstr. (i ztracené) s úpravou dle požadované kvality povrchu betonu, včetně odbedňovacích a odskružovacích prostředků, - podpěrné konstr. (skruže) a lešení všech druhů pro bednění, uložení čerstvého betonu, výztuže a doplňkových konstr., vč. požadovaných otvorů, ochranných a bezpečnostních opatření a základů těchto konstrukcí a lešení, - vytvoření kotevních čel, kapes, nálitků, a sedel, - zřízení všech požadovaných otvorů, kapes, výklenků, prostupů, dutin, drážek a pod., vč. ztížení práce a úprav kolem nich, - úpravy pro osazení výztuže, doplňkových konstrukcí a vybavení, - úpravy povrchu pro položení požadované izolace, povlaků a nátěrů, případně vyspravení, - ztížení práce u kabelových a injektážních trubek a ostatních zařízení osazovaných do betonu, - konstrukce betonových kloubů, upevnění kotevních prvků a doplňkových konstrukcí, - nátěry zabraňující soudržnost betonu a bednění, - výplň, těsnění a tmelení spar a spojů, - opatření povrchů betonu izolací proti zemní vlhkosti v částech, kde přijdou do styku se zeminou nebo kamenivem, - případné zřízení spojovací vrstvy u základů, - úpravy pro osazení zařízení ochrany konstrukce proti vlivu bludných proudů. Nezahrnuje mříž a zábradlí.
63 | 2018_OTSKP | 9183D2 |  | PROPUSTY Z TRUB DN 600MM ŽELEZOBETONOVÝCH včetně lože | M | 136.05 |  | 0 | 0 | 0 | 0 | 0 | 21 | 0
1,174 00km - trubní propust DN 600mm 1,439 30km - trubní propust DN 600mm 1,896 25km - trubní propust DN 600mm 2,712600km - trubní propust DN 600mm 3,357 40km - trubní propust DN 600mm 3,717 20km - trubní propust DN 600mm 3,854 50km - trubní propust DN 600mm 4,223 00km - trubní propust DN 600mm 4,437 00km - trubní propust DN 600mm 5,706 70km - trubní propust DN 600mm 6,756 00km - trubní propust DN 600mm 7,415 90km - trubní propust DN 600mm 7,881 00km - trubní propust DN 600mm 10,1+8,65+11+12,6+10,60+10,40+9,30+11,45+10,0+10,70+11,20+10+10,05=136,050 [A]
Položka zahrnuje: - dodání a položení potrubí z trub z dokumentací předepsaného materiálu a předepsaného průměru - případné úpravy trub (zkrácení, šikmé seříznutí)
64 | 2018_OTSKP | 9183E2 |  | PROPUSTY Z TRUB DN 800MM ŽELEZOBETONOVÝCH včetně lože | M | 24.4 |  | 0 | 0 | 0 | 0 | 0 | 21 | 0
1,686 00km - propust DN 800mm pro obojživelníky 5,611 00km - trubní propust DN 800mm šikmá čela 13,1+11,3=24,400 [A]
Položka zahrnuje: - dodání a položení potrubí z trub z dokumentací předepsaného materiálu a předepsaného průměru - případné úpravy trub (zkrácení, šikmé seříznutí) Nezahrnuje podkladní vrstvy a obetonování.
65 | 2018_OTSKP | 9183F2 |  | PROPUSTY Z TRUB DN 1000MM ŽELEZOBETONOVÝCH včetně lože | M | 13.5 |  | 0 | 0 | 0 | 0 | 0 | 21 | 0
7,191 40km - trubní propust DN 1000mm šikmá čela 13,5=13,500 [A]
Položka zahrnuje: - dodání a položení potrubí z trub z dokumentací předepsaného materiálu a předepsaného průměru - případné úpravy trub (zkrácení, šikmé seříznutí) Nezahrnuje podkladní vrstvy a obetonování.
66 | 2018_OTSKP | 9183G2 |  | PROPUSTY Z TRUB DN 1200MM ŽELEZOBETONOVÝCH včetně lože | M | 14.2 |  | 0 | 0 | 0 | 0 | 0 | 21 | 0
1,686 00km - propust DN 1200mm 14,2=14,200 [A]
Položka zahrnuje: - dodání a položení potrubí z trub z dokumentací předepsaného materiálu a předepsaného průměru - případné úpravy trub (zkrácení, šikmé seříznutí) Nezahrnuje podkladní vrstvy a obetonování.
67 | 2018_OTSKP | 9185A2 |  | ČELA KAMENNÁ PROPUSTU Z TRUB DN DO 300MM | KUS | 3 |  | 0 | 0 | 0 | 0 | 0 | 21 | 0
4,84385km, 4,97600km, 8,00450km 1+1+1=3,000 [A]
Položka zahrnuje: zdivo z lomového kamen na MC ve tvaru, předepsaným zadávací dokumentací vyspárování zdiva MC římsu ze železobetonu včetně výztuže, pokud je předepsaná zadávací dokumentací Nezahrnuje zábradlí
68 | 2018_OTSKP | 9185B2 |  | ČELA KAMENNÁ PROPUSTU Z TRUB DN DO 400MM | KUS | 2 |  | 0 | 0 | 0 | 0 | 0 | 21 | 0
1,21600 - 1,24000km DN 400mm 2=2,000 [A]
Položka zahrnuje: zdivo z lomového kamen na MC ve tvaru, předepsaným zadávací dokumentací vyspárování zdiva MC římsu ze železobetonu včetně výztuže, pokud je předepsaná zadávací dokumentací Nezahrnuje zábradlí
69 | 2018_OTSKP | 9185D2 |  | ČELA KAMENNÁ PROPUSTU Z TRUB DN DO 600MM | KUS | 18 |  | 0 | 0 | 0 | 0 | 0 | 21 | 0
1,174 00km - propust DN 600mm šikmá čela 1,439 30km - propust DN 600mm vtoková jímka šikmé čelo 1,896 25km - propust DN 600mm vtoková šachta,šikmé čelo 2,712600km - propust DN 600mm šikmá čela 3,357 40km - propust DN 600mm vtoková jímka, šikmé čelo 3,717 20km - propust DN 600mm šikmá čela 3,854 50km - propust DN 600mm vtoková jímka, šikmé čelo 4,223 00km - propust DN 600mm vtoková šachta, šikmá čela 4,437 00km - propust DN 600mm šikmé čelo 5,706 70km - propust DN 600mm šikmá čela 6,756 00km - propust DN 600mm vtoková jímka, šikmé čelo 7,415 90km - propust DN 600mm vtoková jímka, šikmé čelo 7,881 00km - propust DN 600mm vtoková jímka, šikmá čela 2+1+1+2+1+2+1+2+1+2+1+1+1=18,000 [A]
Položka zahrnuje: zdivo z lomového kamen na MC ve tvaru, předepsaným zadávací dokumentací vyspárování zdiva MC římsu ze železobetonu včetně výztuže, pokud je předepsaná zadávací dokumentací Nezahrnuje zábradlí
70 | 2018_OTSKP | 9185E2 |  | ČELA KAMENNÁ PROPUSTU Z TRUB DN DO 800MM | KUS | 4 |  | 0 | 0 | 0 | 0 | 0 | 21 | 0
1,686 00km - propust DN 800mm pro obojživelníky 5,611 00km - trubní propust DN 800mm šikmá čela 2+2=4,000 [A]
Položka zahrnuje: zdivo z lomového kamen na MC ve tvaru, předepsaným zadávací dokumentací vyspárování zdiva MC římsu ze železobetonu včetně výztuže, pokud je předepsaná zadávací dokumentací Nezahrnuje zábradlí
71 | 2018_OTSKP | 9185F2 |  | ČELA KAMENNÁ PROPUSTU Z TRUB DN DO 1000MM | KUS | 2 |  | 0 | 0 | 0 | 0 | 0 | 21 | 0
7,191 40km - trubní propust DN 1000mm šikmá čela 2=2,000 [A]
Položka zahrnuje: zdivo z lomového kamen na MC ve tvaru, předepsaným zadávací dokumentací vyspárování zdiva MC římsu ze železobetonu včetně výztuže, pokud je předepsaná zadávací dokumentací Nezahrnuje zábradlí
72 | 2018_OTSKP | 9185G2 |  | ČELA KAMENNÁ PROPUSTU Z TRUB DN DO 1200MM | KUS | 2 |  | 0 | 0 | 0 | 0 | 0 | 21 | 0
1,686 00km - propust DN 1200mm 2=2,000 [A]
Položka zahrnuje: zdivo z lomového kamen na MC ve tvaru, předepsaným zadávací dokumentací vyspárování zdiva MC římsu ze železobetonu včetně výztuže, pokud je předepsaná zadávací dokumentací Nezahrnuje zábradlí
73 | 2017_OTSKP | 919111 |  | ŘEZÁNÍ ASFALTOVÉHO KRYTU VOZOVEK TL DO 50MM | M | 7198.2 |  | 0 | 0 | 0 | 0 | 0 | 21 | 0
napojení na stávající kryt 5,5+5,7=11,200 [A] napojení při zpracování po polovinách 7187=7 187,000 [D] a+D=7 198,200 [C]
položka zahrnuje řezání vozovkové vrstvy v předepsané tloušťce, včetně spotřeby vody
74 | 2017_OTSKP | 931322 |  | TĚSNĚNÍ DILATAČ SPAR ASF ZÁLIVKOU MODIFIK PRŮŘ DO 200MM2 | M | 7198.2 |  | 0 | 0 | 0 | 0 | 0 | 21 | 0
napojení na stávající kryt 5,5+5,7=11,200 [A] napojení při zpracování po polovinách 7187=7 187,000 [B] a+b=7 198,200 [C]
položka zahrnuje dodávku a osazení předepsaného materiálu, očištění ploch spáry před úpravou, očištění okolí spáry po úpravě nezahrnuje těsnící profil
75 | 2017_OTSKP | 935212 |  | PŘÍKOPOVÉ ŽLABY Z BETON TVÁRNIC ŠÍŘ DO 600MM DO BETONU TL 100MM | M | 947 |  | 0 | 0 | 0 | 0 | 0 | 21 | 0
1,710 - 2,010km délky 300m 2,017 - 2,081km délky 64m 2,500 - 2,700km délky 200m 2,803 - 2,830km délky 27m 4,076 - 4,136km délky 60m 4,424 - 4,457km délky 33m 4,474 - 4,588km délky 114m 4,606 - 4,732km délky 126m 7,956 - 7,979km délky 23m 300+64+200+27+60+33+114+126+23=947,000 [A]
položka zahrnuje: - dodávku a uložení příkopových tvárnic předepsaného rozměru a kvality - dodání a rozprostření lože z předepsaného materiálu v předepsané kvalitěa v předepsané tloušťce - veškerou manipulaci s materiálem, vnitrostaveništní i mimostaveništní dopravu - ukončení, patky, spárování - měří se v metrech běžných délky osy žlabu
76 | 2018_OTSKP | 93557 |  | ŽLABY Z DÍLCŮ Z BETONU SVĚTLÉ ŠÍŘKY DO 500MM VČET MŘÍŽÍ | M | 27 |  | 0 | 0 | 0 | 0 | 0 | 21 | 0
2,301 - 2,328km délky 27m žlabovky s mříží 27=27,000 [A]
položka zahrnuje: -dodávku a uložení dílců žlabu z předepsaného materiálu předepsaných rozměrů včetně mříže - spárování, úpravy vtoku a výtoku - nezahrnuje nutné zemní práce, předepsané lože, obetonování - měří se v metrech běžných délky osy žlabu, odečítají se čistící kusy a vpustě
77 | 2017_OTSKP | 93641 |  | LAPAČ SPLAVENIN | KUS | 6 |  | 0 | 0 | 0 | 0 | 0 | 21 | 0
2,086000km - lapač splavenin DN 300 - přípojka 12m 2,546500km - lapač splavenin DN 300 - přípojka 2m 2,551500km - lapač splavenin DN 300 - přípojka 2m 4,47400km - lapač splavenin 4,73150km - lapač splavenin 5,09070km - lapač splavenin 1+1+1+1+1+1=6,000 [A]
Položka zahrnuje veškerý materiál, výrobky a polotovary, včetně mimostaveništní a vnitrostaveništní dopravy (rovněž přesuny), včetně naložení a složení,případně s uložením.
78 | 2018_OTSKP | 966358 |  | BOURÁNÍ PROPUSTŮ Z TRUB DN DO 600MM | M | 154.25 |  | 0 | 0 | 0 | 0 | 0 | 21 | 0
1,174 000km - DN 600mm dl.10,10m 1,439 300km - DN 600mm dl. 8,65m, 1,686 000km - DN 600mm dl.14,2*2=28,4m 1,896 250km - DN 600mm dl.11,0m, 2,712 600km - DN 600mm dl 12.60m 3,357 400km - DN 600mm dl. 10.60m 3,717 200km - DN 600mm dl. 10,40m 3,854 500km - DN 600mm dl. 9,30m 4,223 000km - DN 600mm dl.11,45m 5,611 000km - DN 800mm dl 11,30m 5,706 700km - DN 600mm dl.10.70m 6,756 000km - DN 600mm dl. 11,0m 7,415 900km - DN 600mm dl. 10,0m 7,881 000km - DN 600mm dl. 10,05m 10,1+8,65+28,4+11,0+12,6+10,6+10,4+9,3+11,45+10,7+11,0+10,0+10,05=154,250 [A]
položka zahrnuje: - odstranění trub včetně případného obetonování a lože - veškeré pomocné konstrukce (lešení a pod.) - veškerou manipulaci s vybouranou sutí a hmotami včetně uložení na skládku. Nezahrnuje poplatek za skládku, který se vykazuje v položce 0141** (s výjimkou malého množství bouraného materiálu, kde je možné poplatek zahrnout do jednotkové ceny bourání – tento fakt musí být uveden v doplňujícím textu k položce) - veškeré další práce plynoucí z technologického předpisu a z platných předpisů - nezahrnuje bourání čel, vtokových a výtokových jímek, odstranění zábradlí
79 | 2018_OTSKP | 96636 |  | BOURÁNÍ PROPUSTŮ Z TRUB DN DO 800MM | M | 11.3 |  | 0 | 0 | 0 | 0 | 0 | 21 | 0
5,611 000km - DN 800mm dl 11,30m 11,3=11,300 [A]
položka zahrnuje: - odstranění trub včetně případného obetonování a lože - veškeré pomocné konstrukce (lešení a pod.) - veškerou manipulaci s vybouranou sutí a hmotami včetně uložení na skládku. Nezahrnuje poplatek za skládku, který se vykazuje v položce 0141** (s výjimkou malého množství bouraného materiálu, kde je možné poplatek zahrnout do jednotkové ceny bourání – tento fakt musí být uveden v doplňujícím textu k položce) - veškeré další práce plynoucí z technologického předpisu a z platných předpisů - nezahrnuje bourání čel, vtokových a výtokových jímek, odstranění zábradlí
80 | 2018_OTSKP | 966371 |  | BOURÁNÍ PROPUSTŮ Z TRUB DN DO 1000MM | M | 13.5 |  | 0 | 0 | 0 | 0 | 0 | 21 | 0
7,191km propust dl.13,5m 13,5=13,500 [A]
položka zahrnuje: - odstranění trub včetně případného obetonování a lože - veškeré pomocné konstrukce (lešení a pod.) - veškerou manipulaci s vybouranou sutí a hmotami včetně uložení na skládku. Nezahrnuje poplatek za skládku, který se vykazuje v položce 0141** (s výjimkou malého množství bouraného materiálu, kde je možné poplatek zahrnout do jednotkové ceny bourání – tento fakt musí být uveden v doplňujícím textu k položce) - veškeré další práce plynoucí z technologického předpisu a z platných předpisů - nezahrnuje bourání čel, vtokových a výtokových jímek, odstranění zábradlí
81 | 2018_OTSKP | 96686 |  | ODSTRANĚNÍ ODRAZNÍKŮ | KUS | 58 |  | 0 | 0 | 0 | 0 | 0 | 21 | 0
stávající kamenné patníky 24+15+2+1+16=58,000 [A]
- položka zahrnuje veškerou manipulaci s vybouranou sutí a hmotami včetně uložení na skládku. Nezahrnuje poplatek za skládku, který se vykazuje v položce 0141** (s výjimkou malého množství bouraného materiálu, kde je možné poplatek zahrnout do jednotkové ceny bourání – tento fakt musí být uveden v doplňujícím textu k položce) - položka zahrnuje veškeré další práce plynoucí z technologického předpisu a z platných předpisů
|  | 9 |  | Ostatní konstrukce a práce |  |  |  | 0 | [5 empty] | 0
|  |  |  | C e l k e m |  |  |  | 0 | [5 empty] | 0
Ostatní ve výkazu nespecifikované práce
Vícepráce
|  |  |  | Vícepráce celkem |  |  |  | 0 | [5 empty] | 0
Méněpráce
|  |  |  | Méněpráce celkem |  |  |  | 0 | [5 empty] | 0
|  |  |  | Celkem |  |  |  | 0 | [5 empty] | 0
|  |  |  | Celkem |  |  |  | 0 | [5 empty] | 0

## SO 101.3.1
ASPE 9 |  | Firma: OPTIMA, spol. s r. o.
Příloha k formuláři pro ocenění nabídky
Stavba : |  | II/343 |  | MODERNIZACE SILNICE II/343 VRŠOV - TRHOVÁ KAMENICE PDPS
číslo a název SO: |  | SO 101.3.1 |  | SILNICE II/343 0,902-8,089km PROPUST 3,140km - Hlavní způsobilé výdaje
číslo a název rozpočtu: |  | SO 101.3.1 |  | SILNICE II/343 0,902-8,089km PROPUST 3,140km - Hlavní způsobilé výdaje
Zatřídění CZ-CPA:
Poř. č.pol. | cenová soustava | Kód položky | Varianta položky | Název položky | jednotka | Počet jednotek | CENA |  | HMOTNOST |  | SUTĚ |  | Sazba | DPH
[7 empty] | jednotková | celkem | jednotková | celkem | jednotková | celkem | DPH
1 | 2 | 3 | 4 | 5 | 6 | 7 | 8 | 9 | 10 | 11 | 12 | 13
|  | 0 |  | Všeobecné konstrukce a práce
1 | 2018_OTSKP | 014101 |  | POPLATKY ZA SKLÁDKU - ZEMINA | M3 | 328.168 |  | 0 | 0 | 0 | 0 | 0 | 21 | 0
viz. položka 13183 a 13273: 326,12+2,048=328,168 [A]
zahrnuje veškeré poplatky provozovateli skládky související s uložením odpadu na skládce.
2 | 2018_OTSKP | 014101 | c | POPLATKY ZA SKLÁDKU - KAMENIVO, KÁMEN | M3 | 79.2 |  | 0 | 0 | 0 | 0 | 0 | 21 | 0
dle pol.č.11332, 966138 18,80+60,4=79,200 [A]
zahrnuje veškeré poplatky provozovateli skládky související s uložením odpadu na skládce.
|  | 0 |  | Všeobecné konstrukce a práce |  |  |  | 0 | [5 empty] | 0
|  | 1 |  | Zemní práce
3 | 2018_OTSKP | 113328 |  | ODSTRAN PODKL ZPEVNĚNÝCH PLOCH Z KAMENIVA NESTMEL, ODVOZ DO 20KM | M3 | 18.8 |  | 0 | 0 | 0 | 0 | 0 | 21 | 0
0.20*10,0*5,5+0,2*3,6*3,0*2+0,2*2,9*3,0*2=18,800 [A]
Položka zahrnuje veškerou manipulaci s vybouranou sutí a s vybouranými hmotami vč. uložení na skládku. Nezahrnuje poplatek za skládku, který se vykazuje v položce 0141** (s výjimkou malého množství bouraného materiálu, kde je možné poplatek zahrnout do jednotkové ceny bourání – tento fakt musí být uveden v doplňujícím textu k položce).
4 | 2018_OTSKP | 113728 |  | FRÉZOVÁNÍ ZPEVNĚNÝCH PLOCH ASFALTOVÝCH, ODVOZ DO 20KM | M3 | 4.838 |  | 0 | 0 | 0 | 0 | 0 | 21 | 0
0.05*10,5*5,5+0,05*3,6*3,0*2+0,05*2,9*3,0*2=4,838 [A]
Položka zahrnuje veškerou manipulaci s vybouranou sutí a s vybouranými hmotami vč. uložení na skládku. Nezahrnuje poplatek za skládku, který se vykazuje v položce 0141** (s výjimkou malého množství bouraného materiálu, kde je možné poplatek zahrnout do jednotkové ceny bourání – tento fakt musí být uveden v doplňujícím textu k položce).
5 | 2018_OTSKP | 11511 |  | ČERPÁNÍ VODY DO 500 L/MIN | HOD | 80 |  | 0 | 0 | 0 | 0 | 0 | 21 | 0
40*2=80,000 [A]
Položka čerpání vody na povrchu zahrnuje i potrubí, pohotovost záložní čerpací soupravy a zřízení čerpací jímky. Součástí položky je také následná demontáž a likvidace těchto zařízení
6 | 2018_OTSKP | 11526 |  | PŘEVEDENÍ VODY POTRUBÍM DN 800 NEBO ŽLABY R.O. DO 2,8M | M | 20 |  | 0 | 0 | 0 | 0 | 0 | 21 | 0
20=20,000 [A]
Položka převedení vody na povrchu zahrnuje zřízení, udržování a odstranění příslušného zařízení. Převedení vody se uvádí buď průměrem potrubí (DN) nebo délkou rozvinutého obvodu žlabu (r.o.).
7 | 2018_OTSKP | 131738 |  | HLOUBENÍ JAM ZAPAŽ I NEPAŽ TŘ. I, ODVOZ DO 20KM | M3 | 326.12 |  | 0 | 0 | 0 | 0 | 0 | 21 | 0
most: 24,8*10,4-60,4-3,8*10,5=157,620 [A] křídla : 14,3*3,6*2+11,3*2,9*2=168,500 [B] Celkem: A+B=326,120 [C]
položka zahrnuje: - vodorovná a svislá doprava, přemístění, přeložení, manipulace s výkopkem - kompletní provedení vykopávky nezapažené i zapažené - ošetření výkopiště po celou dobu práce v něm vč. klimatických opatření - ztížení vykopávek v blízkosti podzemního vedení, konstrukcí a objektů vč. jejich dočasného zajištění - ztížení pod vodou, v okolí výbušnin, ve stísněných prostorech a pod. - příplatek za lepivost - těžení po vrstvách, pásech a po jiných nutných částech (figurách) - čerpání vody vč. čerpacích jímek, potrubí a pohotovostní čerpací soupravy (viz ustanovení k pol. 1151,2) - potřebné snížení hladiny podzemní vody - těžení a rozpojování jednotlivých balvanů - vytahování a nošení výkopku - svahování a přesvah. svahů do konečného tvaru, výměna hornin v podloží a v pláni znehodnocené klimatickými vlivy - ruční vykopávky, odstranění kořenů a napadávek - pažení, vzepření a rozepření vč. přepažování (vyjma štětových stěn) - úpravu, ochranu a očištění dna, základové spáry, stěn a svahů - odvedení nebo obvedení vody v okolí výkopiště a ve výkopišti - třídění výkopku - veškeré pomocné konstrukce umožňující provedení vykopávky (příjezdy, sjezdy, nájezdy, lešení, podpěr. konstr., přemostění, zpevněné plochy, zakrytí a pod.) - nezahrnuje uložení zeminy (na skládku, do násypu) ani poplatky za skládku, vykazují se v položce č.0141**
8 | 2018_OTSKP | 132738 |  | HLOUBENÍ RÝH ŠÍŘ DO 2M PAŽ I NEPAŽ TŘ. I, ODVOZ DO 20KM | M3 | 2.048 |  | 0 | 0 | 0 | 0 | 0 | 21 | 0
pro prahy 0,8*0,4*3,2*2=2,048 [A]
položka zahrnuje: - vodorovná a svislá doprava, přemístění, přeložení, manipulace s výkopkem - kompletní provedení vykopávky nezapažené i zapažené - ošetření výkopiště po celou dobu práce v něm vč. klimatických opatření - ztížení vykopávek v blízkosti podzemního vedení, konstrukcí a objektů vč. jejich dočasného zajištění - ztížení pod vodou, v okolí výbušnin, ve stísněných prostorech a pod. - příplatek za lepivost - těžení po vrstvách, pásech a po jiných nutných částech (figurách) - čerpání vody vč. čerpacích jímek, potrubí a pohotovostní čerpací soupravy (viz ustanovení k pol. 1151,2) - potřebné snížení hladiny podzemní vody - těžení a rozpojování jednotlivých balvanů - vytahování a nošení výkopku - svahování a přesvah. svahů do konečného tvaru, výměna hornin v podloží a v pláni znehodnocené klimatickými vlivy - ruční vykopávky, odstranění kořenů a napadávek - pažení, vzepření a rozepření vč. přepažování (vyjma štětových stěn) - úpravu, ochranu a očištění dna, základové spáry, stěn a svahů - odvedení nebo obvedení vody v okolí výkopiště a ve výkopišti - třídění výkopku - veškeré pomocné konstrukce umožňující provedení vykopávky (příjezdy, sjezdy, nájezdy, lešení, podpěr. konstr., přemostění, zpevněné plochy, zakrytí a pod.) - nezahrnuje uložení zeminy (na skládku, do násypu) ani poplatky za skládku, vykazují se v položce č.0141**
9 | 2018_OTSKP | 17481 |  | ZÁSYP JAM A RÝH Z NAKUPOVANÝCH MATERIÁLŮ zásyp základů | M3 | 120.56 |  | 0 | 0 | 0 | 0 | 0 | 21 | 0
(5,0+3,0)*2,9*2+(6,6+3,7)*3,6*2=120,560 [A]
položka zahrnuje: - kompletní provedení zemní konstrukce včetně nákupu a dopravy materiálu dle zadávací dokumentace - úprava ukládaného materiálu vlhčením, tříděním, promícháním nebo vysoušením, příp. jiné úpravy za účelem zlepšení jeho mech. vlastností - hutnění i různé míry hutnění - ošetření úložiště po celou dobu práce v něm vč. klimatických opatření - ztížení v okolí vedení, konstrukcí a objektů a jejich dočasné zajištění - ztížení provádění vč. hutnění ve ztížených podmínkách a stísněných prostorech - ztížené ukládání sypaniny pod vodu - ukládání po vrstvách a po jiných nutných částech (figurách) vč. dosypávek - spouštění a nošení materiálu - výměna částí zemní konstrukce znehodnocené klimatickými vlivy - udržování úložiště a jeho ochrana proti vodě - odvedení nebo obvedení vody v okolí úložiště a v úložišti - veškeré pomocné konstrukce umožňující provedení zemní konstrukce (příjezdy, sjezdy, nájezdy, lešení, podpěrné konstrukce, přemostění, zpevněné plochy, zakrytí a pod.)
10 | 2018_OTSKP | 17750 |  | ZEMNÍ HRÁZKY ZE ZEMIN NEPROPUSTNÝCH včetně odstranění | M3 | 13.6 |  | 0 | 0 | 0 | 0 | 0 | 21 | 0
5.0*1.7*0.8*2=13,600 [A]
položka zahrnuje: - kompletní provedení zemní konstrukce vč. výběru vhodného materiálu - úprava ukládaného materiálu vlhčením, tříděním, promícháním nebo vysoušením, příp. jiné úpravy za účelem zlepšení jeho mech. vlastností - hutnění i různé míry hutnění - ošetření úložiště po celou dobu práce v něm vč. klimatických opatření - ztížení v okolí vedení, konstrukcí a objektů a jejich dočasné zajištění - ztížení provádění vč. hutnění ve ztížených podmínkách a stísněných prostorech - ztížené ukládání sypaniny pod vodu - ukládání po vrstvách a po jiných nutných částech (figurách) vč. dosypávek - spouštění a nošení materiálu - výměna částí zemní konstrukce znehodnocené klimatickými vlivy - ruční hutnění a výplň jam a prohlubní v podloží - úprava, očištění, ochrana a zhutnění podloží - svahování, hutnění a uzavírání povrchů svahů - zřízení lavic na svazích - udržování úložiště a jeho ochrana proti vodě - odvedení nebo obvedení vody v okolí úložiště a v úložišti - veškeré pomocné konstrukce umožňující provedení zemní konstrukce (příjezdy, sjezdy, nájezdy, lešení, podpěrné konstrukce, přemostění, zpevněné plochy, zakrytí a pod.)
11 | 2018_OTSKP | 18110 |  | ÚPRAVA PLÁNĚ SE ZHUTNĚNÍM V HORNINĚ TŘ. I pod zaklady a za opěrami | M2 | 68.2 |  | 0 | 0 | 0 | 0 | 0 | 21 | 0
3,1*7,6+2,9*2,2+4,3*2,2+3,8*1,8+4,5*1,8+4,2*1,8+3,5*1,8=68,200 [A]
položka zahrnuje úpravu pláně včetně vyrovnání výškových rozdílů. Míru zhutnění určuje projekt.
|  | 1 |  | Zemní práce |  |  |  | 0 | [5 empty] | 0
|  | 2 |  | Základy
12 | 2018_OTSKP | 261513 |  | VRTY PRO KOTVENÍ A INJEKTÁŽ TŘ V NA POVRCHU D DO 25MM | M | 4 |  | 0 | 0 | 0 | 0 | 0 | 21 | 0
pro kotvení říms 10*2*0,2=4,000 [A]
položka zahrnuje: přemístění, montáž a demontáž vrtných souprav svislou dopravu zeminy z vrtu vodorovnou dopravu zeminy bez uložení na skládku případně nutné pažení dočasné (včetně odpažení) i trvalé
13 | 2018_OTSKP | 272313 |  | ZÁKLADY Z PROSTÉHO BETONU DO C16/20 | M3 | 8.096 |  | 0 | 0 | 0 | 0 | 0 | 21 | 0
pod dlažbu 0,40*14=5,600 [A] pod roznášecí desku 3,2*7,8*0,1=2,496 [B] Celkem: A+B=8,096 [C]
- dodání čerstvého betonu (betonové směsi) požadované kvality, jeho uložení do požadovaného tvaru při jakékoliv hustotě výztuže, konzistenci čerstvého betonu a způsobu hutnění, ošetření a ochranu betonu, - zhotovení nepropustného, mrazuvzdorného betonu a betonu požadované trvanlivosti a vlastností, - užití potřebných přísad a technologií výroby betonu, - zřízení pracovních a dilatačních spar, včetně potřebných úprav, výplně, vložek, opracování, očištění a ošetření, - bednění požadovaných konstr. (i ztracené) s úpravou dle požadované kvality povrchu betonu, včetně odbedňovacích a odskružovacích prostředků, - podpěrné konstr. (skruže) a lešení všech druhů pro bednění, uložení čerstvého betonu, výztuže a doplňkových konstr., vč. požadovaných otvorů, ochranných a bezpečnostních opatření a základů těchto konstrukcí a lešení, - vytvoření kotevních čel, kapes, nálitků, a sedel, - zřízení všech požadovaných otvorů, kapes, výklenků, prostupů, dutin, drážek a pod., vč. ztížení práce a úprav kolem nich, - úpravy pro osazení výztuže, doplňkových konstrukcí a vybavení, - úpravy povrchu pro položení požadované izolace, povlaků a nátěrů, případně vyspravení, - ztížení práce u kabelových a injektážních trubek a ostatních zařízení osazovaných do betonu, - konstrukce betonových kloubů, upevnění kotevních prvků a doplňkových konstrukcí, - nátěry zabraňující soudržnost betonu a bednění, - výplň, těsnění a tmelení spar a spojů, - opatření povrchů betonu izolací proti zemní vlhkosti v částech, kde přijdou do styku se zeminou nebo kamenivem, - případné zřízení spojovací vrstvy u základů, - úpravy pro osazení zařízení ochrany konstrukce proti vlivu bludných proudů,
14 | 2018_OTSKP | 272324 |  | ZÁKLADY ZE ŽELEZOBETONU DO C25/30 (B30) | M3 | 19.716 |  | 0 | 0 | 0 | 0 | 0 | 21 | 0
křídlo K1: 3,5*0,8*1,2=3,360 [A] křídlo K2: 4,2*0,8*1,2=4,032 [B] křídlo K3: 3,9*0,8*1,2=3,744 [C] křídlo K4: 3,2*0,8*1,2=3,072 [D] podkladní deska 3,4*8,1*0,2=5,508 [E] Celkem: A+B+C+D+E=19,716 [F]
- dodání čerstvého betonu (betonové směsi) požadované kvality, jeho uložení do požadovaného tvaru při jakékoliv hustotě výztuže, konzistenci čerstvého betonu a způsobu hutnění, ošetření a ochranu betonu, - zhotovení nepropustného, mrazuvzdorného betonu a betonu požadované trvanlivosti a vlastností, - užití potřebných přísad a technologií výroby betonu, - zřízení pracovních a dilatačních spar, včetně potřebných úprav, výplně, vložek, opracování, očištění a ošetření, - bednění požadovaných konstr. (i ztracené) s úpravou dle požadované kvality povrchu betonu, včetně odbedňovacích a odskružovacích prostředků, - podpěrné konstr. (skruže) a lešení všech druhů pro bednění, uložení čerstvého betonu, výztuže a doplňkových konstr., vč. požadovaných otvorů, ochranných a bezpečnostních opatření a základů těchto konstrukcí a lešení, - vytvoření kotevních čel, kapes, nálitků, a sedel, - zřízení všech požadovaných otvorů, kapes, výklenků, prostupů, dutin, drážek a pod., vč. ztížení práce a úprav kolem nich, - úpravy pro osazení výztuže, doplňkových konstrukcí a vybavení, - úpravy povrchu pro položení požadované izolace, povlaků a nátěrů, případně vyspravení, - ztížení práce u kabelových a injektážních trubek a ostatních zařízení osazovaných do betonu, - konstrukce betonových kloubů, upevnění kotevních prvků a doplňkových konstrukcí, - nátěry zabraňující soudržnost betonu a bednění, - výplň, těsnění a tmelení spar a spojů, - opatření povrchů betonu izolací proti zemní vlhkosti v částech, kde přijdou do styku se zeminou nebo kamenivem, - případné zřízení spojovací vrstvy u základů, - úpravy pro osazení zařízení ochrany konstrukce proti vlivu bludných proudů,
15 | 2018_OTSKP | 272365 |  | VÝZTUŽ ZÁKLADŮ Z OCELI 10505, B500B | T | 3.549 |  | 0 | 0 | 0 | 0 | 0 | 21 | 0
19,716*0,18=3,549 [A]
Položka zahrnuje veškerý materiál, výrobky a polotovary, včetně mimostaveništní a vnitrostaveništní dopravy (rovněž přesuny), včetně naložení a složení, případně s uložením - dodání betonářské výztuže v požadované kvalitě, stříhání, řezání, ohýbání a spojování do všech požadovaných tvarů (vč. armakošů) a uložení s požadovaným zajištěním polohy a krytí výztuže betonem, - veškeré svary nebo jiné spoje výztuže, - pomocné konstrukce a práce pro osazení a upevnění výztuže, - zednické výpomoci pro montáž betonářské výztuže, - úpravy výztuže pro osazení doplňkových konstrukcí, - ochranu výztuže do doby jejího zabetonování, - úpravy výztuže pro zřízení železobetonových kloubů, kotevních prvků, závěsných ok a doplňkových konstrukcí, - veškerá opatření pro zajištění soudržnosti výztuže a betonu, - vodivé propojení výztuže, které je součástí ochrany konstrukce proti vlivům bludných proudů, vyvedení do měřících skříní nebo míst pro měření bludných proudů (vlastní měřící skříně se uvádějí položkami SD 74), - povrchovou antikorozní úpravu výztuže, - separaci výztuže, - osazení měřících zařízení a úpravy pro ně, - osazení měřících skříní nebo míst pro měření bludných proudů.
16 | 2018_OTSKP | 28997 |  | OPLÁŠTĚNÍ (ZPEVNĚNÍ) Z GEOTEXTILIE A GEOMŘÍŽOVIN tesnící | M2 | 24 |  | 0 | 0 | 0 | 0 | 0 | 21 | 0
2,0*6,0*2=24,000 [A]
Položka zahrnuje: - dodávku předepsané geotextilie nebo geomřížoviny - úpravu, očištění a ochranu podkladu - přichycení k podkladu, případně zatížení - úpravy spojů a zajištění okrajů - úpravy pro odvodnění - nutné přesahy - mimostaveništní a vnitrostaveništní dopravu
|  | 2 |  | Základy |  |  |  | 0 | [5 empty] | 0
|  | 3 |  | Svislé konstrukce
17 | 2018_OTSKP | 31717 |  | KOVOVÉ KONSTRUKCE PRO KOTVENÍ ŘÍMSY | KG | 118 |  | 0 | 0 | 0 | 0 | 0 | 21 | 0
kotvy á1,0m 10*2*5,9=118,000 [A]
Položka zahrnuje dodávku (výrobu) kotevního prvku předepsaného tvaru a jeho osazení do předepsané polohy včetně nezbytných prací (vrty, zálivky apod.)
18 | 2018_OTSKP | 317325 |  | ŘÍMSY ZE ŽELEZOBETONU DO C30/37 (B37) | M3 | 6.944 |  | 0 | 0 | 0 | 0 | 0 | 21 | 0
0,35*(9,62+10,22)=6,944 [A]
položka zahrnuje: - dodání čerstvého betonu (betonové směsi) požadované kvality, jeho uložení do požadovaného tvaru při jakékoliv hustotě výztuže, konzistenci čerstvého betonu a způsobu hutnění, ošetření a ochranu betonu, - zhotovení nepropustného, mrazuvzdorného betonu a betonu požadované trvanlivosti a vlastností, - užití potřebných přísad a technologií výroby betonu, - zřízení pracovních a dilatačních spar, včetně potřebných úprav, výplně, vložek, opracování, očištění a ošetření, - bednění požadovaných konstr. (i ztracené) s úpravou dle požadované kvality povrchu betonu, včetně odbedňovacích a odskružovacích prostředků, - podpěrné konstr. (skruže) a lešení všech druhů pro bednění, uložení čerstvého betonu, výztuže a doplňkových konstr., vč. požadovaných otvorů, ochranných a bezpečnostních opatření a základů těchto konstrukcí a lešení, - vytvoření kotevních čel, kapes, nálitků, a sedel, - zřízení všech požadovaných otvorů, kapes, výklenků, prostupů, dutin, drážek a pod., vč. ztížení práce a úprav kolem nich, - úpravy pro osazení výztuže, doplňkových konstrukcí a vybavení, - úpravy povrchu pro položení požadované izolace, povlaků a nátěrů, případně vyspravení, - ztížení práce u kabelových a injektážních trubek a ostatních zařízení osazovaných do betonu, - konstrukce betonových kloubů, upevnění kotevních prvků a doplňkových konstrukcí, - nátěry zabraňující soudržnost betonu a bednění, - výplň, těsnění a tmelení spar a spojů, - opatření povrchů betonu izolací proti zemní vlhkosti v částech, kde přijdou do styku se zeminou nebo kamenivem, - případné zřízení spojovací vrstvy u základů, - úpravy pro osazení zařízení ochrany konstrukce proti vlivu bludných proudů
19 | 2018_OTSKP | 317365 |  | VÝZTUŽ ŘÍMS Z OCELI 10505, B500B | T | 1.736 |  | 0 | 0 | 0 | 0 | 0 | 21 | 0
6,944*0,25=1,736 [A]
položka zahrnuje: - dodání betonářské výztuže v požadované kvalitě, stříhání, řezání, ohýbání a spojování do všech požadovaných tvarů (vč. armakošů) a uložení s požadovaným zajištěním polohy a krytí výztuže betonem, - veškeré svary nebo jiné spoje výztuže, - pomocné konstrukce a práce pro osazení a upevnění výztuže, - zednické výpomoci pro montáž betonářské výztuže, - úpravy výztuže pro osazení doplňkových konstrukcí, - ochranu výztuže do doby jejího zabetonování, - úpravy výztuže pro zřízení železobetonových kloubů, kotevních prvků, závěsných ok a doplňkových konstrukcí, - veškerá opatření pro zajištění soudržnosti výztuže a betonu, - vodivé propojení výztuže, které je součástí ochrany konstrukce proti vlivům bludných proudů, vyvedení do měřících skříní nebo míst pro měření bludných proudů (vlastní měřící skříně se uvádějí položkami SD 74) - povrchovou antikorozní úpravu výztuže, - separaci výztuže, - osazení měřících zařízení a úpravy pro ně, - osazení měřících skříní nebo míst pro měření bludných proudů.
20 | 2018_OTSKP | 333324 |  | MOSTNÍ OPĚRY A KŘÍDLA ZE ŽELEZOVÉHO BETONU DO C25/30 | M3 | 21.783 |  | 0 | 0 | 0 | 0 | 0 | 21 | 0
křídlo K1: 3,5*(2,31+2,47)*0,5*0,6=5,019 [A] křídlo K2: 4,2*(2,59+2,79)*0,5*0,6=6,779 [B] křídlo K3: 3,9*(2,56+2,38)*0,5*0,6=5,780 [C] křídlo K4: 3,2*(2,12+2,26)*0,5*0,6=4,205 [D] Celkem: A+B+C+D=21,783 [E]
- dodání čerstvého betonu (betonové směsi) požadované kvality, jeho uložení do požadovaného tvaru při jakékoliv hustotě výztuže, konzistenci čerstvého betonu a způsobu hutnění, ošetření a ochranu betonu, - zhotovení nepropustného, mrazuvzdorného betonu a betonu požadované trvanlivosti a vlastností, - užití potřebných přísad a technologií výroby betonu, - zřízení pracovních a dilatačních spar, včetně potřebných úprav, výplně, vložek, opracování, očištění a ošetření, - bednění požadovaných konstr. (i ztracené) s úpravou dle požadované kvality povrchu betonu, včetně odbedňovacích a odskružovacích prostředků, - podpěrné konstr. (skruže) a lešení všech druhů pro bednění, uložení čerstvého betonu, výztuže a doplňkových konstr., vč. požadovaných otvorů, ochranných a bezpečnostních opatření a základů těchto konstrukcí a lešení, - vytvoření kotevních čel, kapes, nálitků, a sedel, - zřízení všech požadovaných otvorů, kapes, výklenků, prostupů, dutin, drážek a pod., vč. ztížení práce a úprav kolem nich, - úpravy pro osazení výztuže, doplňkových konstrukcí a vybavení, - úpravy povrchu pro položení požadované izolace, povlaků a nátěrů, případně vyspravení, - ztížení práce u kabelových a injektážních trubek a ostatních zařízení osazovaných do betonu, - konstrukce betonových kloubů, upevnění kotevních prvků a doplňkových konstrukcí, - nátěry zabraňující soudržnost betonu a bednění, - výplň, těsnění a tmelení spar a spojů, - opatření povrchů betonu izolací proti zemní vlhkosti v částech, kde přijdou do styku se zeminou nebo kamenivem, - případné zřízení spojovací vrstvy u základů, - úpravy pro osazení zařízení ochrany konstrukce proti vlivu bludných proudů
21 | 2018_OTSKP | 333365 |  | VÝZTUŽ MOSTNÍCH OPĚR A KŘÍDEL Z OCELI 10505, B500B | T | 4.792 |  | 0 | 0 | 0 | 0 | 0 | 21 | 0
křídla: 21,783*0,220=4,792 [B]
Položka zahrnuje veškerý materiál, výrobky a polotovary, včetně mimostaveništní a vnitrostaveništní dopravy (rovněž přesuny), včetně naložení a složení, případně s uložením - dodání betonářské výztuže v požadované kvalitě, stříhání, řezání, ohýbání a spojování do všech požadovaných tvarů (vč. armakošů) a uložení s požadovaným zajištěním polohy a krytí výztuže betonem, - veškeré svary nebo jiné spoje výztuže, - pomocné konstrukce a práce pro osazení a upevnění výztuže, - zednické výpomoci pro montáž betonářské výztuže, - úpravy výztuže pro osazení doplňkových konstrukcí, - ochranu výztuže do doby jejího zabetonování, - úpravy výztuže pro zřízení železobetonových kloubů, kotevních prvků, závěsných ok a doplňkových konstrukcí, - veškerá opatření pro zajištění soudržnosti výztuže a betonu, - vodivé propojení výztuže, které je součástí ochrany konstrukce proti vlivům bludných proudů, vyvedení do měřících skříní nebo míst pro měření bludných proudů (vlastní měřící skříně se uvádějí položkami SD 74), - povrchovou antikorozní úpravu výztuže, - separaci výztuže, - osazení měřících zařízení a úpravy pro ně, - osazení měřících skříní nebo míst pro měření bludných proudů.
|  | 3 |  | Svislé konstrukce |  |  |  | 0 | [5 empty] | 0
|  | 4 |  | Vodorovné konstrukce
22 | 2018_OTSKP | 421325 |  | MOSTNÍ NOSNÉ DESKOVÉ KONSTRUKCE ZE ŽELEZOBETONU C30/37 | M3 | 2.5 |  | 0 | 0 | 0 | 0 | 0 | 21 | 0
vyspádování 0,8*2,5+0,20*2,5=2,500 [A]
- dodání čerstvého betonu (betonové směsi) požadované kvality, jeho uložení do požadovaného tvaru při jakékoliv hustotě výztuže, konzistenci čerstvého betonu a způsobu hutnění, ošetření a ochranu betonu, - zhotovení nepropustného, mrazuvzdorného betonu a betonu požadované trvanlivosti a vlastností, - užití potřebných přísad a technologií výroby betonu, - zřízení pracovních a dilatačních spar, včetně potřebných úprav, výplně, vložek, opracování, očištění a ošetření, - bednění požadovaných konstr. (i ztracené) s úpravou dle požadované kvality povrchu betonu, včetně odbedňovacích a odskružovacích prostředků, - podpěrné konstr. (skruže) a lešení všech druhů pro bednění, uložení čerstvého betonu, výztuže a doplňkových konstr., vč. požadovaných otvorů, ochranných a bezpečnostních opatření a základů těchto konstrukcí a lešení, - vytvoření kotevních čel, kapes, nálitků, a sedel, - zřízení všech požadovaných otvorů, kapes, výklenků, prostupů, dutin, drážek a pod., vč. ztížení práce a úprav kolem nich, - úpravy pro osazení výztuže, doplňkových konstrukcí a vybavení, - úpravy povrchu pro položení požadované izolace, povlaků a nátěrů, případně vyspravení, - ztížení práce u kabelových a injektážních trubek a ostatních zařízení osazovaných do betonu, - konstrukce betonových kloubů, upevnění kotevních prvků a doplňkových konstrukcí, - nátěry zabraňující soudržnost betonu a bednění, - výplň, těsnění a tmelení spar a spojů, - opatření povrchů betonu izolací proti zemní vlhkosti v částech, kde přijdou do styku se zeminou nebo kamenivem, - případné zřízení spojovací vrstvy u základů, - úpravy pro osazení zařízení ochrany konstrukce proti vlivu bludných proudů
23 | 2018_OTSKP | 421365 |  | VÝZTUŽ MOSTNÍ DESKOVÉ KONSTRUKCE Z OCELI 10505, B500B | T | 0.55 |  | 0 | 0 | 0 | 0 | 0 | 21 | 0
2,5*0,22=0,550 [A]
Položka zahrnuje veškerý materiál, výrobky a polotovary, včetně mimostaveništní a vnitrostaveništní dopravy (rovněž přesuny), včetně naložení a složení, případně s uložením - dodání betonářské výztuže v požadované kvalitě, stříhání, řezání, ohýbání a spojování do všech požadovaných tvarů (vč. armakošů) a uložení s požadovaným zajištěním polohy a krytí výztuže betonem, - veškeré svary nebo jiné spoje výztuže, - pomocné konstrukce a práce pro osazení a upevnění výztuže, - zednické výpomoci pro montáž betonářské výztuže, - úpravy výztuže pro osazení doplňkových konstrukcí, - ochranu výztuže do doby jejího zabetonování, - úpravy výztuže pro zřízení železobetonových kloubů, kotevních prvků, závěsných ok a doplňkových konstrukcí, - veškerá opatření pro zajištění soudržnosti výztuže a betonu, - vodivé propojení výztuže, které je součástí ochrany konstrukce proti vlivům bludných proudů, vyvedení do měřících skříní nebo míst pro měření bludných proudů (vlastní měřící skříně se uvádějí položkami SD 74. - povrchovou antikorozní úpravu výztuže, - separaci výztuže, - osazení měřících zařízení a úpravy pro ně, - osazení měřících skříní nebo míst pro měření bludných proudů.
24 | 2018_OTSKP | 451312 |  | PODKLADNÍ A VÝPLŇOVÉ VRSTVY Z PROSTÉHO BETONU C12/15 | M3 | 6.303 |  | 0 | 0 | 0 | 0 | 0 | 21 | 0
pod desku 3,3*7,5*0,10=2,475 [A] pod drenáž 5,8*0.3*1.1*2=3,828 [B] Celkem: A+B=6,303 [C]
- dodání čerstvého betonu (betonové směsi) požadované kvality, jeho uložení do požadovaného tvaru při jakékoliv hustotě výztuže, konzistenci čerstvého betonu a způsobu hutnění, ošetření a ochranu betonu, - zhotovení nepropustného, mrazuvzdorného betonu a betonu požadované trvanlivosti a vlastností, - užití potřebných přísad a technologií výroby betonu, - zřízení pracovních a dilatačních spar, včetně potřebných úprav, výplně, vložek, opracování, očištění a ošetření, - bednění požadovaných konstr. (i ztracené) s úpravou dle požadované kvality povrchu betonu, včetně odbedňovacích a odskružovacích prostředků, - podpěrné konstr. (skruže) a lešení všech druhů pro bednění, uložení čerstvého betonu, výztuže a doplňkových konstr., vč. požadovaných otvorů, ochranných a bezpečnostních opatření a základů těchto konstrukcí a lešení, - vytvoření kotevních čel, kapes, nálitků, a sedel, - zřízení všech požadovaných otvorů, kapes, výklenků, prostupů, dutin, drážek a pod., vč. ztížení práce a úprav kolem nich, - úpravy pro osazení výztuže, doplňkových konstrukcí a vybavení, - úpravy povrchu pro položení požadované izolace, povlaků a nátěrů, případně vyspravení, - ztížení práce u kabelových a injektážních trubek a ostatních zařízení osazovaných do betonu, - konstrukce betonových kloubů, upevnění kotevních prvků a doplňkových konstrukcí, - nátěry zabraňující soudržnost betonu a bednění, - výplň, těsnění a tmelení spar a spojů, - opatření povrchů betonu izolací proti zemní vlhkosti v částech, kde přijdou do styku se zeminou nebo kamenivem, - případné zřízení spojovací vrstvy u základů, - úpravy pro osazení zařízení ochrany konstrukce proti vlivu bludných proudů
25 | 2018_OTSKP | 458523 |  | VÝPLŇ ZA OPĚRAMI A ZDMI Z KAMENIVA DRCENÉHO, INDEX ZHUTNĚNÍ ID DO 0,9 zásyp za opěrou | M3 | 39.44 |  | 0 | 0 | 0 | 0 | 0 | 21 | 0
3,20*5,8+3,6*5,8=39,440 [A]
položka zahrnuje dodávku předepsaného kameniva, mimostaveništní a vnitrostaveništní dopravu a jeho uložení není-li v zadávací dokumentaci uvedeno jinak, jedná se o nakupovaný materiál
26 | 2018_OTSKP | 45857 |  | VÝPLŇ ZA OPĚRAMI A ZDMI Z KAMENIVA TĚŽENÉHO ochranný zásyp+těsnící folie ve vrstvě ŠP včetně folie | M3 | 43.864 |  | 0 | 0 | 0 | 0 | 0 | 21 | 0
1,04*5,8*2=12,064 [A] 5,3*1,5*4=31,800 [B] Celkem: A+B=43,864 [C]
položka zahrnuje dodávku předepsaného kameniva, mimostaveništní a vnitrostaveništní dopravu a jeho uložení není-li v zadávací dokumentaci uvedeno jinak, jedná se o nakupovaný materiál
27 | 2018_OTSKP | 45860 |  | VÝPLŇ ZA OPĚRAMI A ZDMI Z MEZEROVITÉHO BETONU přechodové klíny - MCB-10, Dmin=98%. | M3 | 29.232 |  | 0 | 0 | 0 | 0 | 0 | 21 | 0
1,24*5,8+1,9*5,8*2=29,232 [A]
položka zahrnuje: - dodávku mezerovitého betonu předepsané kvality a zásyp se zhutněním včetně mimostaveništní a vnitrostaveništní dopravy
28 | 2018_OTSKP | 465512 |  | DLAŽBY Z LOMOVÉHO KAMENE NA MC úprava dna | M3 | 7.7 |  | 0 | 0 | 0 | 0 | 0 | 21 | 0
14.0*2.2*0,25=7,700 [A]
položka zahrnuje: - nutné zemní práce (svahování, úpravu pláně a pod.) - zřízení spojovací vrstvy - zřízení lože dlažby z cementové malty předepsané kvality a předepsané tloušťky - dodávku a položení dlažby z lomového kamene do předepsaného tvaru - spárování, těsnění, tmelení a vyplnění spar MC případně s vyklínováním - úprava povrchu pro odvedení srážkové vody - nezahrnuje podklad pod dlažbu, vykazuje se samostatně položkami SD 45
29 | 2018_OTSKP | 46731 |  | STUPNĚ A PRAHY VODNÍCH KORYT Z PROSTÉHO BETONU PŘÍČNÝ BETONOVÝ PRÁH | M3 | 2.048 |  | 0 | 0 | 0 | 0 | 0 | 21 | 0
0.4*0.8*3.2*2=2,048 [A]
položka zahrnuje: - nutné zemní práce (hloubení rýh apod.) - dodání čerstvého betonu (betonové směsi) požadované kvality, jeho uložení do požadovaného tvaru při jakékoliv konzistenci čerstvého betonu a způsobu hutnění, ošetření a ochranu betonu, - zhotovení nepropustného, mrazuvzdorného betonu a betonu požadované trvanlivosti a vlastností, - užití potřebných přísad a technologií výroby betonu, - zřízení pracovních a dilatačních spar, včetně potřebných úprav, výplně, vložek, opracování, očištění a ošetření, - bednění požadovaných konstr. (i ztracené) s úpravou dle požadované kvality povrchu betonu, včetně odbedňovacích a odskružovacích prostředků, - podpěrné konstr. (skruže) a lešení všech druhů pro bednění, uložení čerstvého betonu, výztuže a doplňkových konstr., vč. požadovaných otvorů, ochranných a bezpečnostních opatření a základů těchto konstrukcí a lešení, - vytvoření kotevních čel, kapes, nálitků, a sedel, - zřízení všech požadovaných otvorů, kapes, výklenků, prostupů, dutin, drážek a pod., vč. ztížení práce a úprav kolem nich, - úpravy pro osazení doplňkových konstrukcí a vybavení, - úpravy povrchu pro položení požadované izolace, povlaků a nátěrů, případně vyspravení, - konstrukce betonových kloubů, upevnění kotevních prvků a doplňkových konstrukcí, - nátěry zabraňující soudržnost betonu a bednění, - výplň, těsnění a tmelení spar a spojů, - opatření povrchů betonu izolací proti zemní vlhkosti v částech, kde přijdou do styku se zeminou nebo kamenivem, - případné zřízení spojovací vrstvy u základů
|  | 4 |  | Vodorovné konstrukce |  |  |  | 0 | [5 empty] | 0
|  | 5 |  | Komunikace
30 | 2018_OTSKP | 56213 |  | VOZOVKOVÉ VRSTVY Z MATERIÁLŮ STABIL CEMENTEM TL DO 150MM | M2 | 108.65 |  | 0 | 0 | 0 | 0 | 0 | 21 | 0
10,5*6,5+0,2*7+3,6*3,0*2+2,9*3,0*2=108,650 [A]
- dodání směsi v požadované kvalitě - očištění podkladu - uložení směsi dle předepsaného technologického předpisu a zhutnění vrstvy v předepsané tloušťce - zřízení vrstvy bez rozlišení šířky, pokládání vrstvy po etapách, včetně pracovních spar a spojů - úpravu napojení, ukončení - úpravu dilatačních spar včetně předepsané výztuže - nezahrnuje postřiky, nátěry - nezahrnuje úpravu povrchu krytu
31 | 2018_OTSKP | 56334 |  | VOZOVKOVÉ VRSTVY ZE ŠTĚRKODRTI TL. DO 200MM | M2 | 83.08 |  | 0 | 0 | 0 | 0 | 0 | 21 | 0
(3,6+4,0)*5,8+3,6*3,0*2+2,9*3,0*2=83,080 [A]
- dodání kameniva předepsané kvality a zrnitosti - rozprostření a zhutnění vrstvy v předepsané tloušťce - zřízení vrstvy bez rozlišení šířky, pokládání vrstvy po etapách - nezahrnuje postřiky, nátěry
32 | 2018_OTSKP | 574A04 |  | ASFALTOVÝ BETON PRO OBRUSNÉ VRSTVY ACO 11+, 11S ochrana izolace | M3 | 0.55 |  | 0 | 0 | 0 | 0 | 0 | 21 | 0
5,5*2,5*0.04=0,550 [A]
- dodání směsi v požadované kvalitě - očištění podkladu - uložení směsi dle předepsaného technologického předpisu, zhutnění vrstvy v předepsané tloušťce - zřízení vrstvy bez rozlišení šířky, pokládání vrstvy po etapách, včetně pracovních spar a spojů - úpravu napojení, ukončení podél obrubníků, dilatačních zařízení, odvodňovacích proužků, odvodňovačů, vpustí, šachet a pod. - nezahrnuje postřiky, nátěry - nezahrnuje těsnění podél obrubníků, dilatačních zařízení, odvodňovacích proužků, odvodňovačů, vpustí, šachet a pod.
|  | 5 |  | Komunikace |  |  |  | 0 | [5 empty] | 0
|  | 7 |  | Přidružená stavební výroba
33 | 2018_OTSKP | 711111 |  | IZOLACE BĚŽNÝCH KONSTRUKCÍ PROTI ZEMNÍ VLHKOSTI ASFALTOVÝMI NÁTĚRY penetrační nátěr 1x, asfaltový nátěr 2x | M2 | 105.344 |  | 0 | 0 | 0 | 0 | 0 | 21 | 0
křídlo K1: 3,5*(2,31+2,47)*0,5*2+0,6*2,31=18,116 [A] křídlo K2: 4,2*(2,59+2,79)*0,5*2+0,6*2,79=24,270 [B] křídlo K3: 3,9*(2,56+2,38)*0,5*2+0,6*2,56=20,802 [C] křídlo K4: 3,2*(2,12+2,26)*0,5*2+0,62,12=14,636 [D] základy: 3,5*0,8*2+4,2*0,8*2+3,9*0,8*2+3,2*0,8*2+1,2*0,8*4=27,520 [E] Celkem: A+B+C+D+E=105,344 [F]
položka zahrnuje: - dodání předepsaného izolačního materiálu - očištění a ošetření podkladu, zadávací dokumentace může zahrnout i případné vyspravení - zřízení izolace jako kompletního povlaku, případně komplet. soustavy nebo systému podle příslušného technolog. předpisu - zřízení izolace i jednotlivých vrstev po etapách, včetně pracovních spár a spojů - úprava u okrajů, rohů, hran, dilatačních i pracovních spojů, kotev, obrubníků, dilatačních zařízení, odvodnění, otvorů, neizolovaných míst a pod. - zajištění odvodnění povrchu izolace, včetně odvodnění nejnižších míst, pokud dokumentace pro zadání stavby nestanoví jinak - ochrana izolace do doby zřízení definitivní ochranné vrstvy nebo konstrukce - úprava, očištění a ošetření prostoru kolem izolace - provedení požadovaných zkoušek - nezahrnuje ochranné vrstvy, např. geotextilii
34 | 2018_OTSKP | 711412 |  | IZOLACE MOSTOVEK CELOPLOŠNÁ ASFALTOVÝMI PÁSY schválené izolační mostní souvrství | M2 | 69.6 |  | 0 | 0 | 0 | 0 | 0 | 21 | 0
8.0*(3.1+2,5+3,1)=69,600 [A]
položka zahrnuje: - dodání předepsaného izolačního materiálu - očištění a ošetření podkladu, zadávací dokumentace může zahrnout i případné vyspravení - zřízení izolace jako kompletního povlaku, případně komplet. soustavy nebo systému podle příslušného technolog. předpisu - zřízení izolace i jednotlivých vrstev po etapách, včetně pracovních spár a spojů - úprava u okrajů, rohů, hran, dilatačních i pracovních spojů, kotev, obrubníků, dilatačních zařízení, odvodnění, otvorů, neizolovaných míst a pod. - zajištění odvodnění povrchu izolace, včetně odvodnění nejnižších míst, pokud dokumentace pro zadání stavby nestanoví jinak - ochrana izolace do doby zřízení definitivní ochranné vrstvy nebo konstrukce - úprava, očištění a ošetření prostoru kolem izolace - provedení požadovaných zkoušek - nezahrnuje ochranné vrstvy, např. litý asfalt, asfaltový beton v této položce se vykáže i izolace rámových konstrukcí (mosty, propusty, kolektory)
35 | 2018_OTSKP | 711432 |  | IZOLACE MOSTOVEK POD ŘÍMSOU ASFALTOVÝMI PÁSY | M2 | 5 |  | 0 | 0 | 0 | 0 | 0 | 21 | 0
2,5*1,0*2=5,000 [A]
položka zahrnuje: - dodání předepsaného izolačního materiálu - očištění a ošetření podkladu, zadávací dokumentace může zahrnout i případné vyspravení - zřízení izolace jako kompletního povlaku, případně komplet. soustavy nebo systému podle příslušného technolog. předpisu - zřízení izolace i jednotlivých vrstev po etapách, včetně pracovních spár a spojů - úprava u okrajů, rohů, hran, dilatačních i pracovních spojů, kotev, obrubníků, dilatačních zařízení, odvodnění, otvorů, neizolovaných míst a pod. - zajištění odvodnění povrchu izolace, včetně odvodnění nejnižších míst, pokud dokumentace pro zadání stavby nestanoví jinak - ochrana izolace do doby zřízení definitivní ochranné vrstvy nebo konstrukce - úprava, očištění a ošetření prostoru kolem izolace - provedení požadovaných zkoušek - nezahrnuje ochranné vrstvy, např. lepenku s hliníkovou vložkou, litý asfalt, asfaltový beton
36 | 2018_OTSKP | 711509 |  | OCHRANA IZOLACE NA POVRCHU TEXTILIÍ 500g/m2 | M2 | 43.4 |  | 0 | 0 | 0 | 0 | 0 | 21 | 0
rámy: 3,1*7*2=43,400 [A]
položka zahrnuje: - dodání předepsaného ochranného materiálu - zřízení ochrany izolace
37 | 2018_OTSKP | 78383 |  | NÁTĚRY BETON KONSTR TYP S4 (OS-C) nátěry říms S4 | M2 | 38.106 |  | 0 | 0 | 0 | 0 | 0 | 21 | 0
1,84*(9,62+10,22)+0,4*2*2=38,106 [A]
- položka zahrnuje kompletní povlaky (i různobarevné), včetně úpravy podkladu (odmaštění, odstranění starých nátěrů a nečistot) a jeho vyspravení, provedení nátěru předepsaným postupem a splnění všech požadavků daných technologickým předpisem.
|  | 7 |  | Přidružená stavební výroba |  |  |  | 0 | [5 empty] | 0
|  | 8 |  | Potrubí
38 | 2018_OTSKP | 875332 |  | POTRUBÍ DREN Z TRUB PLAST DN DO 150MM DĚROVANÝCH | M | 27.6 |  | 0 | 0 | 0 | 0 | 0 | 21 | 0
13,8*2=27,600 [A]
položky pro zhotovení potrubí platí bez ohledu na sklon zahrnuje: - výrobní dokumentaci (včetně technologického předpisu) - dodání veškerého trubního a pomocného materiálu (trouby, trubky, tvarovky, spojovací a těsnící materiál a pod.), podpěrných, závěsných a upevňovacích prvků, včetně potřebných úprav - úprava a příprava podkladu a podpěr, očištění a ošetření podkladu a podpěr - zřízení plně funkčního potrubí, kompletní soustavy, podle příslušného technologického předpisu - zřízení potrubí i jednotlivých částí po etapách, včetně pracovních spar a spojů, pracovního zaslepení konců a pod. - úprava prostupů, průchodů šachtami a komorami, okolí podpěr a vyústění, zaústění, napojení, vyvedení a upevnění odpad. výustí - ochrana potrubí nátěrem (vč. úpravy povrchu), případně izolací, nejsou-li tyto práce předmětem jiné položky - úprava, očištění a ošetření prostoru kolem potrubí - položky platí pro práce prováděné v prostoru zapaženém i nezapaženém a i v kolektorech, chráničkách - položky zahrnují i práce spojené s nutnými obtoky, převáděním a čerpáním vody
|  | 8 |  | Potrubí |  |  |  | 0 | [5 empty] | 0
|  | 9 |  | Ostatní konstrukce a práce
39 | 2018_OTSKP | 9111B1 |  | ZÁBRADLÍ SILNIČNÍ SE SVISLOU VÝPLNÍ - DODÁVKA A MONTÁŽ | M | 17.4 |  | 0 | 0 | 0 | 0 | 0 | 21 | 0
8,70+8,70=17,400 [A]
položka zahrnuje: - dodání zábradlí včetně předepsané povrchové úpravy - osazení sloupků zaberaněním nebo osazením do betonových bloků (včetně betonových bloků a nutných zemních prací) - případné bednění ( trubku) betonové patky v gabionové zdi
40 | 2018_OTSKP | 91844 |  | PROPUSTY RÁMOVÉ 250/200 | M | 7 |  | 0 | 0 | 0 | 0 | 0 | 21 | 0
7=7,000 [A]
Položka zahrnuje: - dodání a položení prefabrikovaných rámů z dokumentací předepsaných rozměrů - případné úpravy rámů Nezahrnuje podkladní vrstvy, vyrovnávací a spádový beton uvnitř rámů a na jejich povrchu, izolaci.
41 | 2018_OTSKP | 919111 |  | ŘEZÁNÍ ASFALTOVÉHO KRYTU VOZOVEK TL DO 50MM | M | 19.84 |  | 0 | 0 | 0 | 0 | 0 | 21 | 0
podél říms 9,62+10.22=19,840 [A]
položka zahrnuje řezání vozovkové vrstvy v předepsané tloušťce, včetně spotřeby vody
42 | 2018_OTSKP | 931314 |  | TĚSNĚNÍ DILATAČ SPAR ASF ZÁLIVKOU PRŮŘ DO 400MM2 | M | 19.84 |  | 0 | 0 | 0 | 0 | 0 | 21 | 0
podél říms 9,62+10,22=19,840 [A]
položka zahrnuje dodávku a osazení předepsaného materiálu, očištění ploch spáry před úpravou, očištění okolí spáry po úpravě nezahrnuje těsnící profil
43 | 2018_OTSKP | 966138 |  | BOURÁNÍ KONSTRUKCÍ Z KAMENE NA MC S ODVOZEM DO 20KM | M3 | 60.4 |  | 0 | 0 | 0 | 0 | 0 | 21 | 0
3,5*1,2*6*2+2+2+6=60,400 [A]
položka zahrnuje: - rozbourání konstrukce bez ohledu na použitou technologii - veškeré pomocné konstrukce (lešení a pod.) - veškerou manipulaci s vybouranou sutí a hmotami včetně uložení na skládku. Nezahrnuje poplatek za skládku, který se vykazuje v položce 0141** (s výjimkou malého množství bouraného materiálu, kde je možné poplatek zahrnout do jednotkové ceny bourání – tento fakt musí být uveden v doplňujícím textu k položce) - veškeré další práce plynoucí z technologického předpisu a z platných předpisů
|  | 9 |  | Ostatní konstrukce a práce |  |  |  | 0 | [5 empty] | 0
|  |  |  | C e l k e m |  |  |  | 0 | [5 empty] | 0
Ostatní ve výkazu nespecifikované práce
Vícepráce
|  |  |  | Vícepráce celkem |  |  |  | 0 | [5 empty] | 0
Méněpráce
|  |  |  | Méněpráce celkem |  |  |  | 0 | [5 empty] | 0
|  |  |  | Celkem |  |  |  | 0 | [5 empty] | 0
|  |  |  | Celkem |  |  |  | 0 | [5 empty] | 0

## SO 101.3.2
ASPE 9 |  | Firma: OPTIMA, spol. s r. o.
Příloha k formuláři pro ocenění nabídky
Stavba : |  | II/343 |  | MODERNIZACE SILNICE II/343 VRŠOV - TRHOVÁ KAMENICE PDPS
číslo a název SO: |  | SO 101.3.2 |  | SILNICE II/343 0,902-8,089km PROPUST 4,874km - Hlavní způsobilé výdaje
číslo a název rozpočtu: |  | SO 101.3.2 |  | SILNICE II/343 0,902-8,089km PROPUST 4,874km - Hlavní způsobilé výdaje
Zatřídění CZ-CPA:
Poř. č.pol. | cenová soustava | Kód položky | Varianta položky | Název položky | jednotka | Počet jednotek | CENA |  | HMOTNOST |  | SUTĚ |  | Sazba | DPH
[7 empty] | jednotková | celkem | jednotková | celkem | jednotková | celkem | DPH
1 | 2 | 3 | 4 | 5 | 6 | 7 | 8 | 9 | 10 | 11 | 12 | 13
|  | 0 |  | Všeobecné konstrukce a práce
1 | 2018_OTSKP | 014101 |  | POPLATKY ZA SKLÁDKU - ZEMINA | M3 | 244.54 |  | 0 | 0 | 0 | 0 | 0 | 21 | 0
viz. položka 13183 a 13273: 242,30+2,24=244,540 [A]
zahrnuje veškeré poplatky provozovateli skládky související s uložením odpadu na skládce.
2 | 2018_OTSKP | 014101 | a | POPLATKY ZA SKLÁDKU - BETON | M3 | 36.9 |  | 0 | 0 | 0 | 0 | 0 | 21 | 0
dle pol.č.966168 24,0=24,000 [A] dle pol.č.966371 0,43*30=12,900 [B] Celkem: A+B=36,900 [C]
zahrnuje veškeré poplatky provozovateli skládky související s uložením odpadu na skládce.
3 | 2018_OTSKP | 014101 | c | POPLATKY ZA SKLÁDKU - KAMENIVO, KÁMEN | M3 | 17.95 |  | 0 | 0 | 0 | 0 | 0 | 21 | 0
dle pol.č.11332, 17,95=17,950 [A]
zahrnuje veškeré poplatky provozovateli skládky související s uložením odpadu na skládce.
|  | 0 |  | Všeobecné konstrukce a práce |  |  |  | 0 | [5 empty] | 0
|  | 1 |  | Zemní práce
4 | 2018_OTSKP | 113328 |  | ODSTRAN PODKL ZPEVNĚNÝCH PLOCH Z KAMENIVA NESTMEL, ODVOZ DO 20KM | M3 | 21.15 |  | 0 | 0 | 0 | 0 | 0 | 21 | 0
0.20*10,5*5,5+0,2*4,0*3,0*4=21,150 [A]
Položka zahrnuje veškerou manipulaci s vybouranou sutí a s vybouranými hmotami vč. uložení na skládku. Nezahrnuje poplatek za skládku, který se vykazuje v položce 0141** (s výjimkou malého množství bouraného materiálu, kde je možné poplatek zahrnout do jednotkové ceny bourání – tento fakt musí být uveden v doplňujícím textu k položce).
5 | 2018_OTSKP | 113728 |  | FRÉZOVÁNÍ ZPEVNĚNÝCH PLOCH ASFALTOVÝCH, ODVOZ DO 20KM | M3 | 5.288 |  | 0 | 0 | 0 | 0 | 0 | 21 | 0
0.05*10,5*5,5+0,05*4*3,0*4=5,288 [A]
Položka zahrnuje veškerou manipulaci s vybouranou sutí a s vybouranými hmotami vč. uložení na skládku. Nezahrnuje poplatek za skládku, který se vykazuje v položce 0141** (s výjimkou malého množství bouraného materiálu, kde je možné poplatek zahrnout do jednotkové ceny bourání – tento fakt musí být uveden v doplňujícím textu k položce).
6 | 2018_OTSKP | 11511 |  | ČERPÁNÍ VODY DO 500 L/MIN | HOD | 80 |  | 0 | 0 | 0 | 0 | 0 | 21 | 0
40*2=80,000 [A]
Položka čerpání vody na povrchu zahrnuje i potrubí, pohotovost záložní čerpací soupravy a zřízení čerpací jímky. Součástí položky je také následná demontáž a likvidace těchto zařízení
7 | 2018_OTSKP | 11526 |  | PŘEVEDENÍ VODY POTRUBÍM DN 800 NEBO ŽLABY R.O. DO 2,8M | M | 20 |  | 0 | 0 | 0 | 0 | 0 | 21 | 0
20=20,000 [A]
Položka převedení vody na povrchu zahrnuje zřízení, udržování a odstranění příslušného zařízení. Převedení vody se uvádí buď průměrem potrubí (DN) nebo délkou rozvinutého obvodu žlabu (r.o.).
8 | 2018_OTSKP | 131738 |  | HLOUBENÍ JAM ZAPAŽ I NEPAŽ TŘ. I, ODVOZ DO 20KM | M3 | 242.3 |  | 0 | 0 | 0 | 0 | 0 | 21 | 0
19,5*11,0-24-1,54*30=144,300 [A] křídla : 9,8*2*5=98,000 [C] Celkem: A+C=242,300 [D]
položka zahrnuje: - vodorovná a svislá doprava, přemístění, přeložení, manipulace s výkopkem - kompletní provedení vykopávky nezapažené i zapažené - ošetření výkopiště po celou dobu práce v něm vč. klimatických opatření - ztížení vykopávek v blízkosti podzemního vedení, konstrukcí a objektů vč. jejich dočasného zajištění - ztížení pod vodou, v okolí výbušnin, ve stísněných prostorech a pod. - příplatek za lepivost - těžení po vrstvách, pásech a po jiných nutných částech (figurách) - čerpání vody vč. čerpacích jímek, potrubí a pohotovostní čerpací soupravy (viz ustanovení k pol. 1151,2) - potřebné snížení hladiny podzemní vody - těžení a rozpojování jednotlivých balvanů - vytahování a nošení výkopku - svahování a přesvah. svahů do konečného tvaru, výměna hornin v podloží a v pláni znehodnocené klimatickými vlivy - ruční vykopávky, odstranění kořenů a napadávek - pažení, vzepření a rozepření vč. přepažování (vyjma štětových stěn) - úpravu, ochranu a očištění dna, základové spáry, stěn a svahů - odvedení nebo obvedení vody v okolí výkopiště a ve výkopišti - třídění výkopku - veškeré pomocné konstrukce umožňující provedení vykopávky (příjezdy, sjezdy, nájezdy, lešení, podpěr. konstr., přemostění, zpevněné plochy, zakrytí a pod.) - nezahrnuje uložení zeminy (na skládku, do násypu) ani poplatky za skládku, vykazují se v položce č.0141**
9 | 2018_OTSKP | 132738 |  | HLOUBENÍ RÝH ŠÍŘ DO 2M PAŽ I NEPAŽ TŘ. I, ODVOZ DO 20KM | M3 | 2.24 |  | 0 | 0 | 0 | 0 | 0 | 21 | 0
prahy v korytě 0,4*0,8*3,5*2=2,240 [A]
položka zahrnuje: - vodorovná a svislá doprava, přemístění, přeložení, manipulace s výkopkem - kompletní provedení vykopávky nezapažené i zapažené - ošetření výkopiště po celou dobu práce v něm vč. klimatických opatření - ztížení vykopávek v blízkosti podzemního vedení, konstrukcí a objektů vč. jejich dočasného zajištění - ztížení pod vodou, v okolí výbušnin, ve stísněných prostorech a pod. - příplatek za lepivost - těžení po vrstvách, pásech a po jiných nutných částech (figurách) - čerpání vody vč. čerpacích jímek, potrubí a pohotovostní čerpací soupravy (viz ustanovení k pol. 1151,2) - potřebné snížení hladiny podzemní vody - těžení a rozpojování jednotlivých balvanů - vytahování a nošení výkopku - svahování a přesvah. svahů do konečného tvaru, výměna hornin v podloží a v pláni znehodnocené klimatickými vlivy - ruční vykopávky, odstranění kořenů a napadávek - pažení, vzepření a rozepření vč. přepažování (vyjma štětových stěn) - úpravu, ochranu a očištění dna, základové spáry, stěn a svahů - odvedení nebo obvedení vody v okolí výkopiště a ve výkopišti - třídění výkopku - veškeré pomocné konstrukce umožňující provedení vykopávky (příjezdy, sjezdy, nájezdy, lešení, podpěr. konstr., přemostění, zpevněné plochy, zakrytí a pod.) - nezahrnuje uložení zeminy (na skládku, do násypu) ani poplatky za skládku, vykazují se v položce č.0141**
10 | 2018_OTSKP | 17481 |  | ZÁSYP JAM A RÝH Z NAKUPOVANÝCH MATERIÁLŮ zásyp základů | M3 | 93.8 |  | 0 | 0 | 0 | 0 | 0 | 21 | 0
křídla (4,2+2,5)*3,5*4=93,800 [A]
položka zahrnuje: - kompletní provedení zemní konstrukce včetně nákupu a dopravy materiálu dle zadávací dokumentace - úprava ukládaného materiálu vlhčením, tříděním, promícháním nebo vysoušením, příp. jiné úpravy za účelem zlepšení jeho mech. vlastností - hutnění i různé míry hutnění - ošetření úložiště po celou dobu práce v něm vč. klimatických opatření - ztížení v okolí vedení, konstrukcí a objektů a jejich dočasné zajištění - ztížení provádění vč. hutnění ve ztížených podmínkách a stísněných prostorech - ztížené ukládání sypaniny pod vodu - ukládání po vrstvách a po jiných nutných částech (figurách) vč. dosypávek - spouštění a nošení materiálu - výměna částí zemní konstrukce znehodnocené klimatickými vlivy - udržování úložiště a jeho ochrana proti vodě - odvedení nebo obvedení vody v okolí úložiště a v úložišti - veškeré pomocné konstrukce umožňující provedení zemní konstrukce (příjezdy, sjezdy, nájezdy, lešení, podpěrné konstrukce, přemostění, zpevněné plochy, zakrytí a pod.)
11 | 2018_OTSKP | 17750 |  | ZEMNÍ HRÁZKY ZE ZEMIN NEPROPUSTNÝCH včetně odstranění | M3 | 13.6 |  | 0 | 0 | 0 | 0 | 0 | 21 | 0
5.0*1.7*0.8*2=13,600 [A]
položka zahrnuje: - kompletní provedení zemní konstrukce vč. výběru vhodného materiálu - úprava ukládaného materiálu vlhčením, tříděním, promícháním nebo vysoušením, příp. jiné úpravy za účelem zlepšení jeho mech. vlastností - hutnění i různé míry hutnění - ošetření úložiště po celou dobu práce v něm vč. klimatických opatření - ztížení v okolí vedení, konstrukcí a objektů a jejich dočasné zajištění - ztížení provádění vč. hutnění ve ztížených podmínkách a stísněných prostorech - ztížené ukládání sypaniny pod vodu - ukládání po vrstvách a po jiných nutných částech (figurách) vč. dosypávek - spouštění a nošení materiálu - výměna částí zemní konstrukce znehodnocené klimatickými vlivy - ruční hutnění a výplň jam a prohlubní v podloží - úprava, očištění, ochrana a zhutnění podloží - svahování, hutnění a uzavírání povrchů svahů - zřízení lavic na svazích - udržování úložiště a jeho ochrana proti vodě - odvedení nebo obvedení vody v okolí úložiště a v úložišti - veškeré pomocné konstrukce umožňující provedení zemní konstrukce (příjezdy, sjezdy, nájezdy, lešení, podpěrné konstrukce, přemostění, zpevněné plochy, zakrytí a pod.)
12 | 2018_OTSKP | 18110 |  | ÚPRAVA PLÁNĚ SE ZHUTNĚNÍM V HORNINĚ TŘ. I pod zaklady a za opěrami | M2 | 57.58 |  | 0 | 0 | 0 | 0 | 0 | 21 | 0
4,1*8,6+3,1*1,8*4=57,580 [A]
položka zahrnuje úpravu pláně včetně vyrovnání výškových rozdílů. Míru zhutnění určuje projekt.
|  | 1 |  | Zemní práce |  |  |  | 0 | [5 empty] | 0
|  | 2 |  | Základy
13 | 2018_OTSKP | 261513 |  | VRTY PRO KOTVENÍ A INJEKTÁŽ TŘ V NA POVRCHU D DO 25MM | M | 4 |  | 0 | 0 | 0 | 0 | 0 | 21 | 0
pro kotvení říms 10*2*0,2=4,000 [A]
položka zahrnuje: přemístění, montáž a demontáž vrtných souprav svislou dopravu zeminy z vrtu vodorovnou dopravu zeminy bez uložení na skládku případně nutné pažení dočasné (včetně odpažení) i trvalé
14 | 2018_OTSKP | 272313 |  | ZÁKLADY Z PROSTÉHO BETONU DO C16/20 | M3 | 4.95 |  | 0 | 0 | 0 | 0 | 0 | 21 | 0
pod dlažbu 0,45*11,0=4,950 [B]
- dodání čerstvého betonu (betonové směsi) požadované kvality, jeho uložení do požadovaného tvaru při jakékoliv hustotě výztuže, konzistenci čerstvého betonu a způsobu hutnění, ošetření a ochranu betonu, - zhotovení nepropustného, mrazuvzdorného betonu a betonu požadované trvanlivosti a vlastností, - užití potřebných přísad a technologií výroby betonu, - zřízení pracovních a dilatačních spar, včetně potřebných úprav, výplně, vložek, opracování, očištění a ošetření, - bednění požadovaných konstr. (i ztracené) s úpravou dle požadované kvality povrchu betonu, včetně odbedňovacích a odskružovacích prostředků, - podpěrné konstr. (skruže) a lešení všech druhů pro bednění, uložení čerstvého betonu, výztuže a doplňkových konstr., vč. požadovaných otvorů, ochranných a bezpečnostních opatření a základů těchto konstrukcí a lešení, - vytvoření kotevních čel, kapes, nálitků, a sedel, - zřízení všech požadovaných otvorů, kapes, výklenků, prostupů, dutin, drážek a pod., vč. ztížení práce a úprav kolem nich, - úpravy pro osazení výztuže, doplňkových konstrukcí a vybavení, - úpravy povrchu pro položení požadované izolace, povlaků a nátěrů, případně vyspravení, - ztížení práce u kabelových a injektážních trubek a ostatních zařízení osazovaných do betonu, - konstrukce betonových kloubů, upevnění kotevních prvků a doplňkových konstrukcí, - nátěry zabraňující soudržnost betonu a bednění, - výplň, těsnění a tmelení spar a spojů, - opatření povrchů betonu izolací proti zemní vlhkosti v částech, kde přijdou do styku se zeminou nebo kamenivem, - případné zřízení spojovací vrstvy u základů, - úpravy pro osazení zařízení ochrany konstrukce proti vlivu bludných proudů,
15 | 2018_OTSKP | 272324 |  | ZÁKLADY ZE ŽELEZOBETONU DO C25/30 (B30) | M3 | 20.249 |  | 0 | 0 | 0 | 0 | 0 | 21 | 0
křídla: 2,8*0,80*1,3*4=11,648 [A] podkladní deska 4,7*9,15*0,2=8,601 [B] Celkem: A+B=20,249 [C]
- dodání čerstvého betonu (betonové směsi) požadované kvality, jeho uložení do požadovaného tvaru při jakékoliv hustotě výztuže, konzistenci čerstvého betonu a způsobu hutnění, ošetření a ochranu betonu, - zhotovení nepropustného, mrazuvzdorného betonu a betonu požadované trvanlivosti a vlastností, - užití potřebných přísad a technologií výroby betonu, - zřízení pracovních a dilatačních spar, včetně potřebných úprav, výplně, vložek, opracování, očištění a ošetření, - bednění požadovaných konstr. (i ztracené) s úpravou dle požadované kvality povrchu betonu, včetně odbedňovacích a odskružovacích prostředků, - podpěrné konstr. (skruže) a lešení všech druhů pro bednění, uložení čerstvého betonu, výztuže a doplňkových konstr., vč. požadovaných otvorů, ochranných a bezpečnostních opatření a základů těchto konstrukcí a lešení, - vytvoření kotevních čel, kapes, nálitků, a sedel, - zřízení všech požadovaných otvorů, kapes, výklenků, prostupů, dutin, drážek a pod., vč. ztížení práce a úprav kolem nich, - úpravy pro osazení výztuže, doplňkových konstrukcí a vybavení, - úpravy povrchu pro položení požadované izolace, povlaků a nátěrů, případně vyspravení, - ztížení práce u kabelových a injektážních trubek a ostatních zařízení osazovaných do betonu, - konstrukce betonových kloubů, upevnění kotevních prvků a doplňkových konstrukcí, - nátěry zabraňující soudržnost betonu a bednění, - výplň, těsnění a tmelení spar a spojů, - opatření povrchů betonu izolací proti zemní vlhkosti v částech, kde přijdou do styku se zeminou nebo kamenivem, - případné zřízení spojovací vrstvy u základů, - úpravy pro osazení zařízení ochrany konstrukce proti vlivu bludných proudů,
16 | 2018_OTSKP | 272365 |  | VÝZTUŽ ZÁKLADŮ Z OCELI 10505, B500B | T | 3.645 |  | 0 | 0 | 0 | 0 | 0 | 21 | 0
20,249*0,18=3,645 [A]
Položka zahrnuje veškerý materiál, výrobky a polotovary, včetně mimostaveništní a vnitrostaveništní dopravy (rovněž přesuny), včetně naložení a složení, případně s uložením - dodání betonářské výztuže v požadované kvalitě, stříhání, řezání, ohýbání a spojování do všech požadovaných tvarů (vč. armakošů) a uložení s požadovaným zajištěním polohy a krytí výztuže betonem, - veškeré svary nebo jiné spoje výztuže, - pomocné konstrukce a práce pro osazení a upevnění výztuže, - zednické výpomoci pro montáž betonářské výztuže, - úpravy výztuže pro osazení doplňkových konstrukcí, - ochranu výztuže do doby jejího zabetonování, - úpravy výztuže pro zřízení železobetonových kloubů, kotevních prvků, závěsných ok a doplňkových konstrukcí, - veškerá opatření pro zajištění soudržnosti výztuže a betonu, - vodivé propojení výztuže, které je součástí ochrany konstrukce proti vlivům bludných proudů, vyvedení do měřících skříní nebo míst pro měření bludných proudů (vlastní měřící skříně se uvádějí položkami SD 74), - povrchovou antikorozní úpravu výztuže, - separaci výztuže, - osazení měřících zařízení a úpravy pro ně, - osazení měřících skříní nebo míst pro měření bludných proudů.
17 | 2018_OTSKP | 28997 |  | OPLÁŠTĚNÍ (ZPEVNĚNÍ) Z GEOTEXTILIE A GEOMŘÍŽOVIN těsnící | M2 | 24 |  | 0 | 0 | 0 | 0 | 0 | 21 | 0
2,0*6,0*2=24,000 [A]
Položka zahrnuje: - dodávku předepsané geotextilie nebo geomřížoviny - úpravu, očištění a ochranu podkladu - přichycení k podkladu, případně zatížení - úpravy spojů a zajištění okrajů - úpravy pro odvodnění - nutné přesahy - mimostaveništní a vnitrostaveništní dopravu
|  | 2 |  | Základy |  |  |  | 0 | [5 empty] | 0
|  | 3 |  | Svislé konstrukce
18 | 2018_OTSKP | 31717 |  | KOVOVÉ KONSTRUKCE PRO KOTVENÍ ŘÍMSY | KG | 118 |  | 0 | 0 | 0 | 0 | 0 | 21 | 0
kotvy á1,0m 10*2*5,9=118,000 [A]
Položka zahrnuje dodávku (výrobu) kotevního prvku předepsaného tvaru a jeho osazení do předepsané polohy včetně nezbytných prací (vrty, zálivky apod.)
19 | 2018_OTSKP | 317325 |  | ŘÍMSY ZE ŽELEZOBETONU DO C30/37 (B37) | M3 | 6.019 |  | 0 | 0 | 0 | 0 | 0 | 21 | 0
0,33*9,12*2=6,019 [A]
položka zahrnuje: - dodání čerstvého betonu (betonové směsi) požadované kvality, jeho uložení do požadovaného tvaru při jakékoliv hustotě výztuže, konzistenci čerstvého betonu a způsobu hutnění, ošetření a ochranu betonu, - zhotovení nepropustného, mrazuvzdorného betonu a betonu požadované trvanlivosti a vlastností, - užití potřebných přísad a technologií výroby betonu, - zřízení pracovních a dilatačních spar, včetně potřebných úprav, výplně, vložek, opracování, očištění a ošetření, - bednění požadovaných konstr. (i ztracené) s úpravou dle požadované kvality povrchu betonu, včetně odbedňovacích a odskružovacích prostředků, - podpěrné konstr. (skruže) a lešení všech druhů pro bednění, uložení čerstvého betonu, výztuže a doplňkových konstr., vč. požadovaných otvorů, ochranných a bezpečnostních opatření a základů těchto konstrukcí a lešení, - vytvoření kotevních čel, kapes, nálitků, a sedel, - zřízení všech požadovaných otvorů, kapes, výklenků, prostupů, dutin, drážek a pod., vč. ztížení práce a úprav kolem nich, - úpravy pro osazení výztuže, doplňkových konstrukcí a vybavení, - úpravy povrchu pro položení požadované izolace, povlaků a nátěrů, případně vyspravení, - ztížení práce u kabelových a injektážních trubek a ostatních zařízení osazovaných do betonu, - konstrukce betonových kloubů, upevnění kotevních prvků a doplňkových konstrukcí, - nátěry zabraňující soudržnost betonu a bednění, - výplň, těsnění a tmelení spar a spojů, - opatření povrchů betonu izolací proti zemní vlhkosti v částech, kde přijdou do styku se zeminou nebo kamenivem, - případné zřízení spojovací vrstvy u základů, - úpravy pro osazení zařízení ochrany konstrukce proti vlivu bludných proudů
20 | 2018_OTSKP | 317365 |  | VÝZTUŽ ŘÍMS Z OCELI 10505, B500B | T | 1.505 |  | 0 | 0 | 0 | 0 | 0 | 21 | 0
6,019*0,25=1,505 [A]
položka zahrnuje: - dodání betonářské výztuže v požadované kvalitě, stříhání, řezání, ohýbání a spojování do všech požadovaných tvarů (vč. armakošů) a uložení s požadovaným zajištěním polohy a krytí výztuže betonem, - veškeré svary nebo jiné spoje výztuže, - pomocné konstrukce a práce pro osazení a upevnění výztuže, - zednické výpomoci pro montáž betonářské výztuže, - úpravy výztuže pro osazení doplňkových konstrukcí, - ochranu výztuže do doby jejího zabetonování, - úpravy výztuže pro zřízení železobetonových kloubů, kotevních prvků, závěsných ok a doplňkových konstrukcí, - veškerá opatření pro zajištění soudržnosti výztuže a betonu, - vodivé propojení výztuže, které je součástí ochrany konstrukce proti vlivům bludných proudů, vyvedení do měřících skříní nebo míst pro měření bludných proudů (vlastní měřící skříně se uvádějí položkami SD 74) - povrchovou antikorozní úpravu výztuže, - separaci výztuže, - osazení měřících zařízení a úpravy pro ně, - osazení měřících skříní nebo míst pro měření bludných proudů.
21 | 2018_OTSKP | 333325 |  | MOSTNÍ OPĚRY A KŘÍDLA ZE ŽELEZOVÉHO BETONU DO C30/37 (B37) | M3 | 12.096 |  | 0 | 0 | 0 | 0 | 0 | 21 | 0
křídlo K1: 2,8*(1,80+1,81)*0,5*0,6=3,032 [A] křídlo K2: 2,8*(1,83+1,84)*0,5*0,6=3,083 [B] křídlo K3: 2,8*(1,80+1,79)*0,5*0,6=3,016 [C] křídlo K4: 2,8*(1,77+1,76)*0,5*0,6=2,965 [D] Celkem: A+B+C+D=12,096 [E]
- dodání čerstvého betonu (betonové směsi) požadované kvality, jeho uložení do požadovaného tvaru při jakékoliv hustotě výztuže, konzistenci čerstvého betonu a způsobu hutnění, ošetření a ochranu betonu, - zhotovení nepropustného, mrazuvzdorného betonu a betonu požadované trvanlivosti a vlastností, - užití potřebných přísad a technologií výroby betonu, - zřízení pracovních a dilatačních spar, včetně potřebných úprav, výplně, vložek, opracování, očištění a ošetření, - bednění požadovaných konstr. (i ztracené) s úpravou dle požadované kvality povrchu betonu, včetně odbedňovacích a odskružovacích prostředků, - podpěrné konstr. (skruže) a lešení všech druhů pro bednění, uložení čerstvého betonu, výztuže a doplňkových konstr., vč. požadovaných otvorů, ochranných a bezpečnostních opatření a základů těchto konstrukcí a lešení, - vytvoření kotevních čel, kapes, nálitků, a sedel, - zřízení všech požadovaných otvorů, kapes, výklenků, prostupů, dutin, drážek a pod., vč. ztížení práce a úprav kolem nich, - úpravy pro osazení výztuže, doplňkových konstrukcí a vybavení, - úpravy povrchu pro položení požadované izolace, povlaků a nátěrů, případně vyspravení, - ztížení práce u kabelových a injektážních trubek a ostatních zařízení osazovaných do betonu, - konstrukce betonových kloubů, upevnění kotevních prvků a doplňkových konstrukcí, - nátěry zabraňující soudržnost betonu a bednění, - výplň, těsnění a tmelení spar a spojů, - opatření povrchů betonu izolací proti zemní vlhkosti v částech, kde přijdou do styku se zeminou nebo kamenivem, - případné zřízení spojovací vrstvy u základů, - úpravy pro osazení zařízení ochrany konstrukce proti vlivu bludných proudů
22 | 2018_OTSKP | 333365 |  | VÝZTUŽ MOSTNÍCH OPĚR A KŘÍDEL Z OCELI 10505, B500B | T | 2.661 |  | 0 | 0 | 0 | 0 | 0 | 21 | 0
křídla: 12,096*0,220=2,661 [B]
Položka zahrnuje veškerý materiál, výrobky a polotovary, včetně mimostaveništní a vnitrostaveništní dopravy (rovněž přesuny), včetně naložení a složení, případně s uložením - dodání betonářské výztuže v požadované kvalitě, stříhání, řezání, ohýbání a spojování do všech požadovaných tvarů (vč. armakošů) a uložení s požadovaným zajištěním polohy a krytí výztuže betonem, - veškeré svary nebo jiné spoje výztuže, - pomocné konstrukce a práce pro osazení a upevnění výztuže, - zednické výpomoci pro montáž betonářské výztuže, - úpravy výztuže pro osazení doplňkových konstrukcí, - ochranu výztuže do doby jejího zabetonování, - úpravy výztuže pro zřízení železobetonových kloubů, kotevních prvků, závěsných ok a doplňkových konstrukcí, - veškerá opatření pro zajištění soudržnosti výztuže a betonu, - vodivé propojení výztuže, které je součástí ochrany konstrukce proti vlivům bludných proudů, vyvedení do měřících skříní nebo míst pro měření bludných proudů (vlastní měřící skříně se uvádějí položkami SD 74), - povrchovou antikorozní úpravu výztuže, - separaci výztuže, - osazení měřících zařízení a úpravy pro ně, - osazení měřících skříní nebo míst pro měření bludných proudů.
|  | 3 |  | Svislé konstrukce |  |  |  | 0 | [5 empty] | 0
|  | 4 |  | Vodorovné konstrukce
23 | 2018_OTSKP | 421325 |  | MOSTNÍ NOSNÉ DESKOVÉ KONSTRUKCE ZE ŽELEZOBETONU C30/37 | M3 | 3.22 |  | 0 | 0 | 0 | 0 | 0 | 21 | 0
vyspádování 0,92*3,5=3,220 [A]
- dodání čerstvého betonu (betonové směsi) požadované kvality, jeho uložení do požadovaného tvaru při jakékoliv hustotě výztuže, konzistenci čerstvého betonu a způsobu hutnění, ošetření a ochranu betonu, - zhotovení nepropustného, mrazuvzdorného betonu a betonu požadované trvanlivosti a vlastností, - užití potřebných přísad a technologií výroby betonu, - zřízení pracovních a dilatačních spar, včetně potřebných úprav, výplně, vložek, opracování, očištění a ošetření, - bednění požadovaných konstr. (i ztracené) s úpravou dle požadované kvality povrchu betonu, včetně odbedňovacích a odskružovacích prostředků, - podpěrné konstr. (skruže) a lešení všech druhů pro bednění, uložení čerstvého betonu, výztuže a doplňkových konstr., vč. požadovaných otvorů, ochranných a bezpečnostních opatření a základů těchto konstrukcí a lešení, - vytvoření kotevních čel, kapes, nálitků, a sedel, - zřízení všech požadovaných otvorů, kapes, výklenků, prostupů, dutin, drážek a pod., vč. ztížení práce a úprav kolem nich, - úpravy pro osazení výztuže, doplňkových konstrukcí a vybavení, - úpravy povrchu pro položení požadované izolace, povlaků a nátěrů, případně vyspravení, - ztížení práce u kabelových a injektážních trubek a ostatních zařízení osazovaných do betonu, - konstrukce betonových kloubů, upevnění kotevních prvků a doplňkových konstrukcí, - nátěry zabraňující soudržnost betonu a bednění, - výplň, těsnění a tmelení spar a spojů, - opatření povrchů betonu izolací proti zemní vlhkosti v částech, kde přijdou do styku se zeminou nebo kamenivem, - případné zřízení spojovací vrstvy u základů, - úpravy pro osazení zařízení ochrany konstrukce proti vlivu bludných proudů
24 | 2018_OTSKP | 421365 |  | VÝZTUŽ MOSTNÍ DESKOVÉ KONSTRUKCE Z OCELI 10505, B500B | T | 0.708 |  | 0 | 0 | 0 | 0 | 0 | 21 | 0
3,22*0,22=0,708 [A]
Položka zahrnuje veškerý materiál, výrobky a polotovary, včetně mimostaveništní a vnitrostaveništní dopravy (rovněž přesuny), včetně naložení a složení, případně s uložením - dodání betonářské výztuže v požadované kvalitě, stříhání, řezání, ohýbání a spojování do všech požadovaných tvarů (vč. armakošů) a uložení s požadovaným zajištěním polohy a krytí výztuže betonem, - veškeré svary nebo jiné spoje výztuže, - pomocné konstrukce a práce pro osazení a upevnění výztuže, - zednické výpomoci pro montáž betonářské výztuže, - úpravy výztuže pro osazení doplňkových konstrukcí, - ochranu výztuže do doby jejího zabetonování, - úpravy výztuže pro zřízení železobetonových kloubů, kotevních prvků, závěsných ok a doplňkových konstrukcí, - veškerá opatření pro zajištění soudržnosti výztuže a betonu, - vodivé propojení výztuže, které je součástí ochrany konstrukce proti vlivům bludných proudů, vyvedení do měřících skříní nebo míst pro měření bludných proudů (vlastní měřící skříně se uvádějí položkami SD 74. - povrchovou antikorozní úpravu výztuže, - separaci výztuže, - osazení měřících zařízení a úpravy pro ně, - osazení měřících skříní nebo míst pro měření bludných proudů.
25 | 2018_OTSKP | 451312 |  | PODKLADNÍ A VÝPLŇOVÉ VRSTVY Z PROSTÉHO BETONU C12/15 | M3 | 8.358 |  | 0 | 0 | 0 | 0 | 0 | 21 | 0
pod desku 4,3*9,0*0,10=3,870 [A] pod drenáž 6,8*0.3*1.1*2=4,488 [B] Celkem: A+B=8,358 [C]
- dodání čerstvého betonu (betonové směsi) požadované kvality, jeho uložení do požadovaného tvaru při jakékoliv hustotě výztuže, konzistenci čerstvého betonu a způsobu hutnění, ošetření a ochranu betonu, - zhotovení nepropustného, mrazuvzdorného betonu a betonu požadované trvanlivosti a vlastností, - užití potřebných přísad a technologií výroby betonu, - zřízení pracovních a dilatačních spar, včetně potřebných úprav, výplně, vložek, opracování, očištění a ošetření, - bednění požadovaných konstr. (i ztracené) s úpravou dle požadované kvality povrchu betonu, včetně odbedňovacích a odskružovacích prostředků, - podpěrné konstr. (skruže) a lešení všech druhů pro bednění, uložení čerstvého betonu, výztuže a doplňkových konstr., vč. požadovaných otvorů, ochranných a bezpečnostních opatření a základů těchto konstrukcí a lešení, - vytvoření kotevních čel, kapes, nálitků, a sedel, - zřízení všech požadovaných otvorů, kapes, výklenků, prostupů, dutin, drážek a pod., vč. ztížení práce a úprav kolem nich, - úpravy pro osazení výztuže, doplňkových konstrukcí a vybavení, - úpravy povrchu pro položení požadované izolace, povlaků a nátěrů, případně vyspravení, - ztížení práce u kabelových a injektážních trubek a ostatních zařízení osazovaných do betonu, - konstrukce betonových kloubů, upevnění kotevních prvků a doplňkových konstrukcí, - nátěry zabraňující soudržnost betonu a bednění, - výplň, těsnění a tmelení spar a spojů, - opatření povrchů betonu izolací proti zemní vlhkosti v částech, kde přijdou do styku se zeminou nebo kamenivem, - případné zřízení spojovací vrstvy u základů, - úpravy pro osazení zařízení ochrany konstrukce proti vlivu bludných proudů
26 | 2018_OTSKP | 458523 |  | VÝPLŇ ZA OPĚRAMI A ZDMI Z KAMENIVA DRCENÉHO, INDEX ZHUTNĚNÍ ID DO 0,9 zásyp za opěrou | M3 | 22.44 |  | 0 | 0 | 0 | 0 | 0 | 21 | 0
1,60*6,8+1,70*6,8=22,440 [A]
položka zahrnuje dodávku předepsaného kameniva, mimostaveništní a vnitrostaveništní dopravu a jeho uložení není-li v zadávací dokumentaci uvedeno jinak, jedná se o nakupovaný materiál
27 | 2018_OTSKP | 45857 |  | VÝPLŇ ZA OPĚRAMI A ZDMI Z KAMENIVA TĚŽENÉHO ochranný zásyp+těsnící folie ve vrstvě ŠP včetně folie | M3 | 46.624 |  | 0 | 0 | 0 | 0 | 0 | 21 | 0
1,09*6,8*2=14,824 [A] 5,3*1,5*4=31,800 [B] Celkem: A+B=46,624 [C]
položka zahrnuje dodávku předepsaného kameniva, mimostaveništní a vnitrostaveništní dopravu a jeho uložení není-li v zadávací dokumentaci uvedeno jinak, jedná se o nakupovaný materiál
28 | 2018_OTSKP | 45860 |  | VÝPLŇ ZA OPĚRAMI A ZDMI Z MEZEROVITÉHO BETONU přechodové klíny - MCB-10, Dmin=98%. | M3 | 14.144 |  | 0 | 0 | 0 | 0 | 0 | 21 | 0
1,04*6,8*2=14,144 [A]
položka zahrnuje: - dodávku mezerovitého betonu předepsané kvality a zásyp se zhutněním včetně mimostaveništní a vnitrostaveništní dopravy
29 | 2018_OTSKP | 465512 |  | DLAŽBY Z LOMOVÉHO KAMENE NA MC úprava dna | M3 | 8.8 |  | 0 | 0 | 0 | 0 | 0 | 21 | 0
11.0*3.2*0,25=8,800 [A]
položka zahrnuje: - nutné zemní práce (svahování, úpravu pláně a pod.) - zřízení spojovací vrstvy - zřízení lože dlažby z cementové malty předepsané kvality a předepsané tloušťky - dodávku a položení dlažby z lomového kamene do předepsaného tvaru - spárování, těsnění, tmelení a vyplnění spar MC případně s vyklínováním - úprava povrchu pro odvedení srážkové vody - nezahrnuje podklad pod dlažbu, vykazuje se samostatně položkami SD 45
30 | 2018_OTSKP | 46731 |  | STUPNĚ A PRAHY VODNÍCH KORYT Z PROSTÉHO BETONU PŘÍČNÝ BETONOVÝ PRÁH | M3 | 2.24 |  | 0 | 0 | 0 | 0 | 0 | 21 | 0
0.4*0.8*3.5*2=2,240 [A]
položka zahrnuje: - nutné zemní práce (hloubení rýh apod.) - dodání čerstvého betonu (betonové směsi) požadované kvality, jeho uložení do požadovaného tvaru při jakékoliv konzistenci čerstvého betonu a způsobu hutnění, ošetření a ochranu betonu, - zhotovení nepropustného, mrazuvzdorného betonu a betonu požadované trvanlivosti a vlastností, - užití potřebných přísad a technologií výroby betonu, - zřízení pracovních a dilatačních spar, včetně potřebných úprav, výplně, vložek, opracování, očištění a ošetření, - bednění požadovaných konstr. (i ztracené) s úpravou dle požadované kvality povrchu betonu, včetně odbedňovacích a odskružovacích prostředků, - podpěrné konstr. (skruže) a lešení všech druhů pro bednění, uložení čerstvého betonu, výztuže a doplňkových konstr., vč. požadovaných otvorů, ochranných a bezpečnostních opatření a základů těchto konstrukcí a lešení, - vytvoření kotevních čel, kapes, nálitků, a sedel, - zřízení všech požadovaných otvorů, kapes, výklenků, prostupů, dutin, drážek a pod., vč. ztížení práce a úprav kolem nich, - úpravy pro osazení doplňkových konstrukcí a vybavení, - úpravy povrchu pro položení požadované izolace, povlaků a nátěrů, případně vyspravení, - konstrukce betonových kloubů, upevnění kotevních prvků a doplňkových konstrukcí, - nátěry zabraňující soudržnost betonu a bednění, - výplň, těsnění a tmelení spar a spojů, - opatření povrchů betonu izolací proti zemní vlhkosti v částech, kde přijdou do styku se zeminou nebo kamenivem, - případné zřízení spojovací vrstvy u základů
|  | 4 |  | Vodorovné konstrukce |  |  |  | 0 | [5 empty] | 0
|  | 5 |  | Komunikace
31 | 2018_OTSKP | 56213 |  | VOZOVKOVÉ VRSTVY Z MATERIÁLŮ STABIL CEMENTEM TL DO 150MM | M2 | 116 |  | 0 | 0 | 0 | 0 | 0 | 21 | 0
10,0*6,8+4,0*3,0*4=116,000 [A]
- dodání směsi v požadované kvalitě - očištění podkladu - uložení směsi dle předepsaného technologického předpisu a zhutnění vrstvy v předepsané tloušťce - zřízení vrstvy bez rozlišení šířky, pokládání vrstvy po etapách, včetně pracovních spar a spojů - úpravu napojení, ukončení - úpravu dilatačních spar včetně předepsané výztuže - nezahrnuje postřiky, nátěry - nezahrnuje úpravu povrchu krytu
32 | 2018_OTSKP | 56334 |  | VOZOVKOVÉ VRSTVY ZE ŠTĚRKODRTI TL. DO 200MM | M2 | 90.84 |  | 0 | 0 | 0 | 0 | 0 | 21 | 0
(3,1+3,2)*6,8+4,0*3,0*4=90,840 [A]
- dodání kameniva předepsané kvality a zrnitosti - rozprostření a zhutnění vrstvy v předepsané tloušťce - zřízení vrstvy bez rozlišení šířky, pokládání vrstvy po etapách - nezahrnuje postřiky, nátěry
33 | 2018_OTSKP | 574A04 |  | ASFALTOVÝ BETON PRO OBRUSNÉ VRSTVY ACO 11+, 11S ochrana izolace | M3 | 0.91 |  | 0 | 0 | 0 | 0 | 0 | 21 | 0
6,5*3,5*0.04=0,910 [A]
- dodání směsi v požadované kvalitě - očištění podkladu - uložení směsi dle předepsaného technologického předpisu, zhutnění vrstvy v předepsané tloušťce - zřízení vrstvy bez rozlišení šířky, pokládání vrstvy po etapách, včetně pracovních spar a spojů - úpravu napojení, ukončení podél obrubníků, dilatačních zařízení, odvodňovacích proužků, odvodňovačů, vpustí, šachet a pod. - nezahrnuje postřiky, nátěry - nezahrnuje těsnění podél obrubníků, dilatačních zařízení, odvodňovacích proužků, odvodňovačů, vpustí, šachet a pod.
|  | 5 |  | Komunikace |  |  |  | 0 | [5 empty] | 0
|  | 7 |  | Přidružená stavební výroba
34 | 2018_OTSKP | 711111 |  | IZOLACE BĚŽNÝCH KONSTRUKCÍ PROTI ZEMNÍ VLHKOSTI ASFALTOVÝMI NÁTĚRY penetrační nátěr 1x, asfaltový nátěr 2x | M2 | 66.72 |  | 0 | 0 | 0 | 0 | 0 | 21 | 0
křídlo K1: 2,8*(1,80+1,81)*0,5*2+0,6*1,80=11,188 [A] křídlo K2: 2,8*(1,83+1,84)*0,5*2+0,6*1,84=11,380 [B] křídlo K3: 2,8*(1,80+1,79)*0,5*2+0,6*1,8=11,132 [C] křídlo K4: 2,8*(1,77+1,76)*0,5*2+0,6*1,76=10,940 [D] základy 2,8*0,8*2*4+1,3*0,8*4=22,080 [E] Celkem: A+B+C+D+E=66,720 [F]
položka zahrnuje: - dodání předepsaného izolačního materiálu - očištění a ošetření podkladu, zadávací dokumentace může zahrnout i případné vyspravení - zřízení izolace jako kompletního povlaku, případně komplet. soustavy nebo systému podle příslušného technolog. předpisu - zřízení izolace i jednotlivých vrstev po etapách, včetně pracovních spár a spojů - úprava u okrajů, rohů, hran, dilatačních i pracovních spojů, kotev, obrubníků, dilatačních zařízení, odvodnění, otvorů, neizolovaných míst a pod. - zajištění odvodnění povrchu izolace, včetně odvodnění nejnižších míst, pokud dokumentace pro zadání stavby nestanoví jinak - ochrana izolace do doby zřízení definitivní ochranné vrstvy nebo konstrukce - úprava, očištění a ošetření prostoru kolem izolace - provedení požadovaných zkoušek - nezahrnuje ochranné vrstvy, např. geotextilii
35 | 2018_OTSKP | 711412 |  | IZOLACE MOSTOVEK CELOPLOŠNÁ ASFALTOVÝMI PÁSY schválené izolační mostní souvrství | M2 | 69.6 |  | 0 | 0 | 0 | 0 | 0 | 21 | 0
8.0*(2,6+3,5+2,6)=69,600 [A]
položka zahrnuje: - dodání předepsaného izolačního materiálu - očištění a ošetření podkladu, zadávací dokumentace může zahrnout i případné vyspravení - zřízení izolace jako kompletního povlaku, případně komplet. soustavy nebo systému podle příslušného technolog. předpisu - zřízení izolace i jednotlivých vrstev po etapách, včetně pracovních spár a spojů - úprava u okrajů, rohů, hran, dilatačních i pracovních spojů, kotev, obrubníků, dilatačních zařízení, odvodnění, otvorů, neizolovaných míst a pod. - zajištění odvodnění povrchu izolace, včetně odvodnění nejnižších míst, pokud dokumentace pro zadání stavby nestanoví jinak - ochrana izolace do doby zřízení definitivní ochranné vrstvy nebo konstrukce - úprava, očištění a ošetření prostoru kolem izolace - provedení požadovaných zkoušek - nezahrnuje ochranné vrstvy, např. litý asfalt, asfaltový beton v této položce se vykáže i izolace rámových konstrukcí (mosty, propusty, kolektory)
36 | 2018_OTSKP | 711432 |  | IZOLACE MOSTOVEK POD ŘÍMSOU ASFALTOVÝMI PÁSY | M2 | 7 |  | 0 | 0 | 0 | 0 | 0 | 21 | 0
3,5*1,0*2=7,000 [A]
položka zahrnuje: - dodání předepsaného izolačního materiálu - očištění a ošetření podkladu, zadávací dokumentace může zahrnout i případné vyspravení - zřízení izolace jako kompletního povlaku, případně komplet. soustavy nebo systému podle příslušného technolog. předpisu - zřízení izolace i jednotlivých vrstev po etapách, včetně pracovních spár a spojů - úprava u okrajů, rohů, hran, dilatačních i pracovních spojů, kotev, obrubníků, dilatačních zařízení, odvodnění, otvorů, neizolovaných míst a pod. - zajištění odvodnění povrchu izolace, včetně odvodnění nejnižších míst, pokud dokumentace pro zadání stavby nestanoví jinak - ochrana izolace do doby zřízení definitivní ochranné vrstvy nebo konstrukce - úprava, očištění a ošetření prostoru kolem izolace - provedení požadovaných zkoušek - nezahrnuje ochranné vrstvy, např. lepenku s hliníkovou vložkou, litý asfalt, asfaltový beton
37 | 2018_OTSKP | 711509 |  | OCHRANA IZOLACE NA POVRCHU TEXTILIÍ 500g/m2 | M2 | 43.2 |  | 0 | 0 | 0 | 0 | 0 | 21 | 0
rámy: 2,7*8*2=43,200 [A]
položka zahrnuje: - dodání předepsaného ochranného materiálu - zřízení ochrany izolace
38 | 2018_OTSKP | 78383 |  | NÁTĚRY BETON KONSTR TYP S4 (OS-C) nátěry říms S4 | M2 | 33.997 |  | 0 | 0 | 0 | 0 | 0 | 21 | 0
1,82*9,12*2+0,4*2=33,997 [A]
- položka zahrnuje kompletní povlaky (i různobarevné), včetně úpravy podkladu (odmaštění, odstranění starých nátěrů a nečistot) a jeho vyspravení, provedení nátěru předepsaným postupem a splnění všech požadavků daných technologickým předpisem.
|  | 7 |  | Přidružená stavební výroba |  |  |  | 0 | [5 empty] | 0
|  | 8 |  | Potrubí
39 | 2018_OTSKP | 875332 |  | POTRUBÍ DREN Z TRUB PLAST DN DO 150MM DĚROVANÝCH | M | 27.6 |  | 0 | 0 | 0 | 0 | 0 | 21 | 0
13,8*2=27,600 [A]
položky pro zhotovení potrubí platí bez ohledu na sklon zahrnuje: - výrobní dokumentaci (včetně technologického předpisu) - dodání veškerého trubního a pomocného materiálu (trouby, trubky, tvarovky, spojovací a těsnící materiál a pod.), podpěrných, závěsných a upevňovacích prvků, včetně potřebných úprav - úprava a příprava podkladu a podpěr, očištění a ošetření podkladu a podpěr - zřízení plně funkčního potrubí, kompletní soustavy, podle příslušného technologického předpisu - zřízení potrubí i jednotlivých částí po etapách, včetně pracovních spar a spojů, pracovního zaslepení konců a pod. - úprava prostupů, průchodů šachtami a komorami, okolí podpěr a vyústění, zaústění, napojení, vyvedení a upevnění odpad. výustí - ochrana potrubí nátěrem (vč. úpravy povrchu), případně izolací, nejsou-li tyto práce předmětem jiné položky - úprava, očištění a ošetření prostoru kolem potrubí - položky platí pro práce prováděné v prostoru zapaženém i nezapaženém a i v kolektorech, chráničkách - položky zahrnují i práce spojené s nutnými obtoky, převáděním a čerpáním vody
|  | 8 |  | Potrubí |  |  |  | 0 | [5 empty] | 0
|  | 9 |  | Ostatní konstrukce a práce
40 | 2018_OTSKP | 9111B1 |  | ZÁBRADLÍ SILNIČNÍ SE SVISLOU VÝPLNÍ - DODÁVKA A MONTÁŽ | M | 17.4 |  | 0 | 0 | 0 | 0 | 0 | 21 | 0
8,70+8,70=17,400 [A]
položka zahrnuje: - dodání zábradlí včetně předepsané povrchové úpravy - osazení sloupků zaberaněním nebo osazením do betonových bloků (včetně betonových bloků a nutných zemních prací) - případné bednění ( trubku) betonové patky v gabionové zdi
41 | 2018_OTSKP | 91845 |  | PROPUSTY RÁMOVÉ 300/200 | M | 8 |  | 0 | 0 | 0 | 0 | 0 | 21 | 0
8=8,000 [A]
Položka zahrnuje: - dodání a položení prefabrikovaných rámů z dokumentací předepsaných rozměrů - případné úpravy rámů Nezahrnuje podkladní vrstvy, vyrovnávací a spádový beton uvnitř rámů a na jejich povrchu, izolaci.
42 | 2018_OTSKP | 919111 |  | ŘEZÁNÍ ASFALTOVÉHO KRYTU VOZOVEK TL DO 50MM | M | 18.24 |  | 0 | 0 | 0 | 0 | 0 | 21 | 0
podél říms 9,12*2=18,240 [A]
položka zahrnuje řezání vozovkové vrstvy v předepsané tloušťce, včetně spotřeby vody
43 | 2018_OTSKP | 931314 |  | TĚSNĚNÍ DILATAČ SPAR ASF ZÁLIVKOU PRŮŘ DO 400MM2 | M | 18.24 |  | 0 | 0 | 0 | 0 | 0 | 21 | 0
podél říms 9,12*2=18,240 [A]
položka zahrnuje dodávku a osazení předepsaného materiálu, očištění ploch spáry před úpravou, očištění okolí spáry po úpravě nezahrnuje těsnící profil
44 | 2018_OTSKP | 966168 |  | BOURÁNÍ KONSTRUKCÍ ZE ŽELEZOBETONU S ODVOZEM DO 20KM | M3 | 24 |  | 0 | 0 | 0 | 0 | 0 | 21 | 0
12*1,0*2=24,000 [A]
položka zahrnuje: - rozbourání konstrukce bez ohledu na použitou technologii - veškeré pomocné konstrukce (lešení a pod.) - veškerou manipulaci s vybouranou sutí a hmotami včetně uložení na skládku. Nezahrnuje poplatek za skládku, který se vykazuje v položce 0141** (s výjimkou malého množství bouraného materiálu, kde je možné poplatek zahrnout do jednotkové ceny bourání – tento fakt musí být uveden v doplňujícím textu k položce) - veškeré další práce plynoucí z technologického předpisu a z platných předpisů
45 | 2018_OTSKP | 966371 |  | BOURÁNÍ PROPUSTŮ Z TRUB DN DO 1000MM | M | 30 |  | 0 | 0 | 0 | 0 | 0 | 21 | 0
10*3=30,000 [A]
položka zahrnuje: - odstranění trub včetně případného obetonování a lože - veškeré pomocné konstrukce (lešení a pod.) - veškerou manipulaci s vybouranou sutí a hmotami včetně uložení na skládku. Nezahrnuje poplatek za skládku, který se vykazuje v položce 0141** (s výjimkou malého množství bouraného materiálu, kde je možné poplatek zahrnout do jednotkové ceny bourání – tento fakt musí být uveden v doplňujícím textu k položce) - veškeré další práce plynoucí z technologického předpisu a z platných předpisů - nezahrnuje bourání čel, vtokových a výtokových jímek, odstranění zábradlí
|  | 9 |  | Ostatní konstrukce a práce |  |  |  | 0 | [5 empty] | 0
|  |  |  | C e l k e m |  |  |  | 0 | [5 empty] | 0
Ostatní ve výkazu nespecifikované práce
Vícepráce
|  |  |  | Vícepráce celkem |  |  |  | 0 | [5 empty] | 0
Méněpráce
|  |  |  | Méněpráce celkem |  |  |  | 0 | [5 empty] | 0
|  |  |  | Celkem |  |  |  | 0 | [5 empty] | 0
|  |  |  | Celkem |  |  |  | 0 | [5 empty] | 0

## SO 101.4
ASPE 9 |  | Firma: OPTIMA, spol. s r. o.
Příloha k formuláři pro ocenění nabídky
Stavba : |  | II/343 |  | MODERNIZACE SILNICE II/343 VRŠOV - TRHOVÁ KAMENICE PDPS
číslo a název SO: |  | SO 101.4 |  | KÁCENÍ STROMŮ - Hlavní způsobilé výdaje
číslo a název rozpočtu: |  | SO 101.4 |  | KÁCENÍ STROMŮ - Hlavní způsobilé výdaje
Zatřídění CZ-CPA:
Poř. č.pol. | cenová soustava | Kód položky | Varianta položky | Název položky | jednotka | Počet jednotek | CENA |  | HMOTNOST |  | SUTĚ |  | Sazba | DPH
[7 empty] | jednotková | celkem | jednotková | celkem | jednotková | celkem | DPH
1 | 2 | 3 | 4 | 5 | 6 | 7 | 8 | 9 | 10 | 11 | 12 | 13
|  | 1 |  | Zemní práce
1 | 2018_OTSKP | 112118 |  | KÁCENÍ STROMŮ D KMENE DO 0,5M, ODVOZ DO 20KM včetně odvoz na skládku | KUS | 24 |  | 0 | 0 | 0 | 0 | 0 | 21 | 0
dle technické zprávy 24=24,000 [A]
Kácení stromů se měří v [ks] poražených stromů (průměr stromů se měří v místě řezu) a zahrnuje zejména: - poražení stromu a osekání větví - spálení větví na hromadách nebo štěpkování - dopravu a uložení kmenů, případné další práce s nimi dle pokynů zadávací dokumentace
2 | 2018_OTSKP | 112128 |  | KÁCENÍ STROMŮ D KMENE DO 0,9M, ODVOZ DO 20KM včetně odvoz na skládku | KUS | 43 |  | 0 | 0 | 0 | 0 | 0 | 21 | 0
dle technizké zprávy 43=43,000 [A]
Kácení stromů se měří v [ks] poražených stromů (průměr stromů se měří v místě řezu) a zahrnuje zejména: - poražení stromu a osekání větví - spálení větví na hromadách nebo štěpkování - dopravu a uložení kmenů, případné další práce s nimi dle pokynů zadávací dokumentace
3 | 2018_OTSKP | 112138 |  | KÁCENÍ STROMŮ D KMENE PŘES 0,9M, ODVOZ DO 20KM včetně odvoz na skládku | KUS | 6 |  | 0 | 0 | 0 | 0 | 0 | 21 | 0
dle technické zprávy 6=6,000 [A]
Kácení stromů se měří v [ks] poražených stromů (průměr stromů se měří v místě řezu) a zahrnuje zejména: - poražení stromu a osekání větví - spálení větví na hromadách nebo štěpkování - dopravu a uložení kmenů, případné další práce s nimi dle pokynů zadávací dokumentace
4 | 2018_OTSKP | 112218 |  | ODSTRANĚNÍ PAŘEZŮ D DO 0,5M, ODVOZ DO 20KM včetně odvoz na skládku | KUS | 24 |  | 0 | 0 | 0 | 0 | 0 | 21 | 0
dle technické zprávy 24=24,000 [A]
Odstranění pařezů se měří v [ks] vytrhaných nebo vykopaných pařezů a zahrnuje zejména: - vytrhání nebo vykopání pařezů - veškeré zemní práce spojené s odstraněním pařezů - dopravu a uložení pařezů, případně další práce s nimi dle pokynů zadávací dokumentace - zásyp jam po pařezech
5 | 2018_OTSKP | 112228 |  | ODSTRANĚNÍ PAŘEZŮ D DO 0,9M, ODVOZ DO 20KM včetně odvoz na skládku | KUS | 43 |  | 0 | 0 | 0 | 0 | 0 | 21 | 0
dle technizké zprávy 43=43,000 [A]
Odstranění pařezů se měří v [ks] vytrhaných nebo vykopaných pařezů a zahrnuje zejména: - vytrhání nebo vykopání pařezů - veškeré zemní práce spojené s odstraněním pařezů - dopravu a uložení pařezů, případně další práce s nimi dle pokynů zadávací dokumentace - zásyp jam po pařezech
6 | 2018_OTSKP | 112238 |  | ODSTRANĚNÍ PAŘEZŮ D PŘES 0,9M, ODVOZ DO 20KM včetně odvoz na skládku | KUS | 6 |  | 0 | 0 | 0 | 0 | 0 | 21 | 0
dle technické zprávy 6=6,000 [A]
Odstranění pařezů se měří v [ks] vytrhaných nebo vykopaných pařezů a zahrnuje zejména: - vytrhání nebo vykopání pařezů - veškeré zemní práce spojené s odstraněním pařezů - dopravu a uložení pařezů, případně další práce s nimi dle pokynů zadávací dokumentace - zásyp jam po pařezech
|  | 1 |  | Zemní práce |  |  |  | 0 | [5 empty] | 0
|  |  |  | C e l k e m |  |  |  | 0 | [5 empty] | 0
Ostatní ve výkazu nespecifikované práce
Vícepráce
|  |  |  | Vícepráce celkem |  |  |  | 0 | [5 empty] | 0
Méněpráce
|  |  |  | Méněpráce celkem |  |  |  | 0 | [5 empty] | 0
|  |  |  | Celkem |  |  |  | 0 | [5 empty] | 0
|  |  |  | Celkem |  |  |  | 0 | [5 empty] | 0

## SO 101.5
ASPE 9 |  | Firma: OPTIMA, spol. s r. o.
Příloha k formuláři pro ocenění nabídky
Stavba : |  | II/343 |  | MODERNIZACE SILNICE II/343 VRŠOV - TRHOVÁ KAMENICE PDPS
číslo a název SO: |  | SO 101.5 |  | SILNICE II/343 SJEZDY CHODNÍKY - Vedlejší způsobilé výdaje
číslo a název rozpočtu: |  | SO 101.5 |  | SILNICE II/343 SJEZDY CHODNÍKY - Vedlejší způsobilé výdaje
Zatřídění CZ-CPA:
Poř. č.pol. | cenová soustava | Kód položky | Varianta položky | Název položky | jednotka | Počet jednotek | CENA |  | HMOTNOST |  | SUTĚ |  | Sazba | DPH
[7 empty] | jednotková | celkem | jednotková | celkem | jednotková | celkem | DPH
1 | 2 | 3 | 4 | 5 | 6 | 7 | 8 | 9 | 10 | 11 | 12 | 13
|  | 0 |  | Všeobecné konstrukce a práce
1 | 2018_OTSKP | 014121 |  | POPLATKY ZA SKLÁDKU TYP S-OO (OSTATNÍ ODPAD) ZEMINA | M3 | 349.82 |  | 0 | 0 | 0 | 0 | 0 | 21 | 0
dle pol.č. 123738, 12924, 13273 65+284,82=349,820 [A]
zahrnuje veškeré poplatky provozovateli skládky související s uložením odpadu na skládce.
2 | 2018_OTSKP | 014121 | a | POPLATKY ZA SKLÁDKU TYP S-OO (OSTATNÍ ODPAD) - KAMENIVO | M3 | 67.8 |  | 0 | 0 | 0 | 0 | 0 | 21 | 0
dle pol.č.113328 67,80=67,800 [A]
zahrnuje veškeré poplatky provozovateli skládky související s uložením odpadu na skládce.
3 | 2018_OTSKP | 014121 | b | POPLATKY ZA SKLÁDKU TYP S-OO (OSTATNÍ ODPAD) - BETON | M3 | 57.725 |  | 0 | 0 | 0 | 0 | 0 | 21 | 0
dle pol.č.966346, 11352 230*0,25+6*0,0375=57,725 [A]
zahrnuje veškeré poplatky provozovateli skládky související s uložením odpadu na skládce.
|  | 0 |  | Všeobecné konstrukce a práce |  |  |  | 0 | [5 empty] | 0
|  | 1 |  | Zemní práce
4 | 2018_OTSKP | 113328 | a | ODSTRAN PODKL ZPEVNĚNÝCH PLOCH Z KAMENIVA NESTMEL, ODVOZ DO 20KM | M3 | 67.8 |  | 0 | 0 | 0 | 0 | 0 | 21 | 0
účelové komunikace 0,70800km - vlevo - recyklát - 12m2 1,22840km - vlevo - recyklát - 30m2 3,57600km - vpravo - recyklát - 11m2 3,62600km - vlevo - recyklát - 10m2 4,01300km - vlevo - recyklát - 12m2 4,28300km - vlevo - recyklát - 12m2 4,59970km - vlevo - recyklát - 35m2 5.22500km - vpravo - recyklát - 14m2 5,23530km - vlevo - recyklát - 14m2 5,62600km - vpravo - recyklát - 41m2 6,23900km - vpravo - recyklát - 12m2 6.50200km - vpravo - recyklát - 8m2 7,14400km - vpravo - recyklát - 8m2 7,21400km - vlevo - recyklát - 13m2 (12+30+11+10+12+12+35+14+14+41+14+8+8+13)*0,1=23,400 [A] vjezdy na pozemky 0,433km - recyklát - 9m2 1,473km - recyklát - 8m2 1,505km - recyklát - 10m2 1,559km - recyklát 7m2 1,599km - recyklát 13m2 1,671km - recyklát 22m2 1,703km - recyklát 16m2 1,893km - recyklát 25m2 2,016km - recyklát 10m2 2,522km - recyklát 10m2 2,538km - recyklát 10m2 2,654km - recyklát 9m2 3,113km - recyklát 16m2 3,216km - recyklát 7m2 3,271km - recyklát 10m2 3,282km - recyklát 5m2 3,298km - recyklát 11m2 3,332km - recyklát 8m2 3,354km - recyklát 15m2 3,514km - recyklát 12m2 4,090km - recyklát 4m2 4,232km - recyklát 14m2 4,334km - recyklát 4m2 4,892km - recyklát 11m2 4,916km - recyklát 19m2 5,027km - recyklát 2m2 5,153km - recyklát 17m2 5,170km - recyklát 32m2 5,196km - recyklát 21m2 5,212km - recyklát 15m2 6,098km - recyklát 13m2 6,909km - recyklát 11m2 7,218km - recyklát 7m2 7,954km - recyklát 10+12=22m2 7,997km - recyklát 12m2 8,025km - recyklát 7m2 (9+8+10+7+13+22+16+25+10+10+10+9+16+7+10+5+11+8+15+12+4+14+4+11+19+2+17+32+21+15+13+11+7+22+12+7)*0,1=44,400 [B] Celkem: A+B=67,800 [C]
Položka zahrnuje veškerou manipulaci s vybouranou sutí a s vybouranými hmotami vč. uložení na skládku. Nezahrnuje poplatek za skládku, který se vykazuje v položce 0141** (s výjimkou malého množství bouraného materiálu, kde je možné poplatek zahrnout do jednotkové ceny bourání – tento fakt musí být uveden v doplňujícím textu k položce).
5 | 2018_OTSKP | 113328 |  | ODSTRAN PODKL ZPEVNĚNÝCH PLOCH Z KAMENIVA NESTMEL, ODVOZ DO 20KM | M3 | 8.4 |  | 0 | 0 | 0 | 0 | 0 | 21 | 0
propustky (8+6)*2*0,3=8,400 [A]
Položka zahrnuje veškerou manipulaci s vybouranou sutí a s vybouranými hmotami vč. uložení na skládku. Nezahrnuje poplatek za skládku, který se vykazuje v položce 0141** (s výjimkou malého množství bouraného materiálu, kde je možné poplatek zahrnout do jednotkové ceny bourání – tento fakt musí být uveden v doplňujícím textu k položce).
6 | 2018_OTSKP | 11352 |  | ODSTRANĚNÍ CHODNÍKOVÝCH A SILNIČNÍCH OBRUBNÍKŮ BETONOVÝCH | M | 6 |  | 0 | 0 | 0 | 0 | 0 | 21 | 0
místo pro přecházení 6=6,000 [A]
Položka zahrnuje veškerou manipulaci s vybouranou sutí a s vybouranými hmotami vč. uložení na skládku. Nezahrnuje poplatek za skládku, který se vykazuje v položce 0141** (s výjimkou malého množství bouraného materiálu, kde je možné poplatek zahrnout do jednotkové ceny bourání – tento fakt musí být uveden v doplňujícím textu k položce).
7 | 2018_OTSKP | 113728 |  | FRÉZOVÁNÍ ZPEVNĚNÝCH PLOCH ASFALTOVÝCH, ODVOZ DO 20KM | M3 | 136.18 |  | 0 | 0 | 0 | 0 | 0 | 21 | 0
účelové komunikace 0,04700km - vlevo - asfalt - 37m2 0,18900km - vpravo - asfalt - 44m2 1,21340km - vpravo - asfalt - 29m2 1,41300km - vlevo - asfalt - 20m2 1,95600km - vlevo - asfalt - 33m2 3,25100km - vpravo - asfalt - 6m2 4,15000km - vpravo - asfalt - 8m2 4,17900km - vpravo - asfalt - 7m2 4,30400km - vpravo - asfalt - 6+8=14m2 4,74000km - vlevo - asfalt - 49m2 6,45830km - vlevo - asfalt - 115m2 (37+44+29+20+33+6+8+7+14+49+115)*0,11=39,820 [A] vjezdy 0,472km - asfalt - 6m2 0,492km - asfalt - 12m2 1,290km - asfalt - 5m2 1,370km - asfalt - 4m2 1,406km - asfalt - 10m2 1,531km - asfalt - 18m2 2,185km - asfalt 53m2 2,566km - asfalt 44m2 2,587km - asfalt 8m2 2,601km - asfalt 13m2 2,617km - asfalt 11m2 2,640km - asfalt 10m2 2,780km - asfalt 30m2 2,830km - asfalt 4m2 4,066km - asfalt 7m2 5,088km - asfalt 6m2 (6+12+5+4+10+18+53+44+8+13+11+10+30+4+7+6)*0,11=26,510 [B] zpevněné plochy 2,116 - 2,141km - vpravo - asfalt - 60m2 2,301 - 2,328km - vpravo - asfalt - 20m2 2,676 - 2,698km - vpravo - asfalt - 31m2 4,392 - 4,429km - vlevo - asfalt - 44m2 (60+20+31+44)*0,11=17,050 [C] 8,0448km-KÚ měřeno za situace 528*0,10=52,800 [D] Celkem: A+B+C+D=136,180 [E]
Položka zahrnuje veškerou manipulaci s vybouranou sutí a s vybouranými hmotami vč. uložení na skládku. Nezahrnuje poplatek za skládku, který se vykazuje v položce 0141** (s výjimkou malého množství bouraného materiálu, kde je možné poplatek zahrnout do jednotkové ceny bourání – tento fakt musí být uveden v doplňujícím textu k položce).
8 | 2018_OTSKP | 123738 |  | ODKOP PRO SPOD STAVBU SILNIC A ŽELEZNIC TŘ. I, ODVOZ DO 20KM prostorová úprava tělesa komunikace - svahy příkopy | M3 | 65 |  | 0 | 0 | 0 | 0 | 0 | 21 | 0
3,62600km úprava sjezdu 3=3,000 [A] čela propustků 62*1,0=62,000 [B] Celkem: A+B=65,000 [C]
položka zahrnuje: - vodorovná a svislá doprava, přemístění, přeložení, manipulace s výkopkem - kompletní provedení vykopávky nezapažené i zapažené - ošetření výkopiště po celou dobu práce v něm vč. klimatických opatření - ztížení vykopávek v blízkosti podzemního vedení, konstrukcí a objektů vč. jejich dočasného zajištění - ztížení pod vodou, v okolí výbušnin, ve stísněných prostorech a pod. - příplatek za lepivost - těžení po vrstvách, pásech a po jiných nutných částech (figurách) - čerpání vody vč. čerpacích jímek, potrubí a pohotovostní čerpací soupravy (viz ustanovení k pol. 1151,2) - potřebné snížení hladiny podzemní vody - těžení a rozpojování jednotlivých balvanů - vytahování a nošení výkopku - svahování a přesvah. svahů do konečného tvaru, výměna hornin v podloží a v pláni znehodnocené klimatickými vlivy - ruční vykopávky, odstranění kořenů a napadávek - pažení, vzepření a rozepření vč. přepažování (vyjma štětových stěn) - úpravu, ochranu a očištění dna, základové spáry, stěn a svahů - zhutnění podloží, případně i svahů vč. svahování - zřízení stupňů v podloží a lavic na svazích, není-li pro tyto práce zřízena samostatná položka - udržování výkopiště a jeho ochrana proti vodě - odvedení nebo obvedení vody v okolí výkopiště a ve výkopišti - třídění výkopku - veškeré pomocné konstrukce umožňující provedení vykopávky (příjezdy, sjezdy, nájezdy, lešení, podpěr. konstr., přemostění, zpevněné plochy, zakrytí a pod.) - nezahrnuje uložení zeminy (na skládku, do násypu) ani poplatky za skládku, vykazují se v položce č.0141**
9 | 2018_OTSKP | 132738 |  | HLOUBENÍ RÝH ŠÍŘ DO 2M PAŽ I NEPAŽ TŘ. I, ODVOZ DO 20KM | M3 | 284.82 |  | 0 | 0 | 0 | 0 | 0 | 21 | 0
Účelové komunikace 3,62600km - vlevo zatrubnění dl.6m 4,28300km - vlevo zatrubnění dl.7m 5,23530km - vlevo - zatrubnění dl. 8m 7,21400km - vlevo - zatrubnění dl.7m (6+7+8+7)*1,0*1,2=33,600 [A] vjezdy 1,473km - recyklát - 8m2 zatrubnění dl.5m 1,599km - recyklát 13m2 zatrubnění dl.7m 1,671km - recyklát 22m2 zatrub. dl.10m 1,893km - recyklát 25m2 zatrub. dl.9m 2,522km - recyklát 10m2 zatrub. dl.5m2 2,538km - recyklát 10m2 zatrub. dl.5m 2,566km - asfalt 44m2 zatrubnění dl.11m 2,587km - asfalt 8m2 zatrubnění dl.6m 2,601km - asfalt 13m2 zatrubnění dl.7m 3,113km - recyklát 16m2 zatrubnění dl.8m 3,271km - recyklát 10m2 zatrubnění dl.5m 3,282km - recyklát 5m2 zatrubnění dl.4m 3,298km - recyklát 11m2 zatrubnění dl.6m 3,320km - dlažba 17m2 zatrubnění dl.8m 3,332km - recyklát 8m2 zatrubnění dl.5m 3,354km - recyklát 15m2 zatrubnění dl.7m 3,514km - recyklát 12m2 zatrubnění dl.5m 4,232km - recyklát 14m2 zatrubnění dl.8m 4,334km - recyklát 4m2 zatrubnění dl.5m 4,892km - recyklát 11m2 zatrubnění dl.6m 4,916km - recyklát 19m2 zatrubnění dl.7m 5,153km - recyklát 17m2 zatrub. dl.10m 5,170km - recyklát 32m2 zatrub. dl.19m 5,196km - recyklát 21m2 zatrub. dl.11m 5,212km - recyklát 15m2 zatrub. dl.9m 6,909km - recyklát 11m2 zatrub. dl.7m 7,218km - recyklát 7m2 zatrub. dl.7m (5+7+10+9+5+5+11+6+7+8+5+4+6+8+5+7+5+8+5+6+7+10+19+11+9+7+7)*1,0*1,2=242,400 [B] obrubníky 0,35*0,2*126=8,820 [C] Celkem: A+B+C=284,820 [D]
položka zahrnuje: - vodorovná a svislá doprava, přemístění, přeložení, manipulace s výkopkem - kompletní provedení vykopávky nezapažené i zapažené - ošetření výkopiště po celou dobu práce v něm vč. klimatických opatření - ztížení vykopávek v blízkosti podzemního vedení, konstrukcí a objektů vč. jejich dočasného zajištění - ztížení pod vodou, v okolí výbušnin, ve stísněných prostorech a pod. - příplatek za lepivost - těžení po vrstvách, pásech a po jiných nutných částech (figurách) - čerpání vody vč. čerpacích jímek, potrubí a pohotovostní čerpací soupravy (viz ustanovení k pol. 1151,2) - potřebné snížení hladiny podzemní vody - těžení a rozpojování jednotlivých balvanů - vytahování a nošení výkopku - svahování a přesvah. svahů do konečného tvaru, výměna hornin v podloží a v pláni znehodnocené klimatickými vlivy - ruční vykopávky, odstranění kořenů a napadávek - pažení, vzepření a rozepření vč. přepažování (vyjma štětových stěn) - úpravu, ochranu a očištění dna, základové spáry, stěn a svahů - odvedení nebo obvedení vody v okolí výkopiště a ve výkopišti - třídění výkopku - veškeré pomocné konstrukce umožňující provedení vykopávky (příjezdy, sjezdy, nájezdy, lešení, podpěr. konstr., přemostění, zpevněné plochy, zakrytí a pod.) - nezahrnuje uložení zeminy (na skládku, do násypu) ani poplatky za skládku, vykazují se v položce č.0141**
10 | 2018_OTSKP | 17581 |  | OBSYP POTRUBÍ A OBJEKTŮ Z NAKUPOVANÝCH MATERIÁLŮ | M3 | 138 |  | 0 | 0 | 0 | 0 | 0 | 21 | 0
Účelové komunikace 3,62600km - vlevo zatrubnění dl.6m 4,28300km - vlevo zatrubnění dl.7m 5,23530km - vlevo - zatrubnění dl. 8m 7,21400km - vlevo - zatrubnění dl.7m (6+7+8+7)*1,0*0,6=16,800 [A] vjezdy 1,473km - recyklát - 8m2 zatrubnění dl.5m 1,599km - recyklát 13m2 zatrubnění dl.7m 1,671km - recyklát 22m2 zatrub. dl.10m 1,893km - recyklát 25m2 zatrub. dl.9m 2,522km - recyklát 10m2 zatrub. dl.5m2 2,538km - recyklát 10m2 zatrub. dl.5m 2,566km - asfalt 44m2 zatrubnění dl.11m 2,587km - asfalt 8m2 zatrubnění dl.6m 2,601km - asfalt 13m2 zatrubnění dl.7m 3,113km - recyklát 16m2 zatrubnění dl.8m 3,271km - recyklát 10m2 zatrubnění dl.5m 3,282km - recyklát 5m2 zatrubnění dl.4m 3,298km - recyklát 11m2 zatrubnění dl.6m 3,320km - dlažba 17m2 zatrubnění dl.8m 3,332km - recyklát 8m2 zatrubnění dl.5m 3,354km - recyklát 15m2 zatrubnění dl.7m 3,514km - recyklát 12m2 zatrubnění dl.5m 4,232km - recyklát 14m2 zatrubnění dl.8m 4,334km - recyklát 4m2 zatrubnění dl.5m 4,892km - recyklát 11m2 zatrubnění dl.6m 4,916km - recyklát 19m2 zatrubnění dl.7m 5,153km - recyklát 17m2 zatrub. dl.10m 5,170km - recyklát 32m2 zatrub. dl.19m 5,196km - recyklát 21m2 zatrub. dl.11m 5,212km - recyklát 15m2 zatrub. dl.9m 6,909km - recyklát 11m2 zatrub. dl.7m 7,218km - recyklát 7m2 zatrub. dl.7m (5+7+10+9+5+5+11+6+7+8+5+4+6+8+5+7+5+8+5+6+7+10+19+11+9+7+7)*1,0*0,6=121,200 [B] Celkem: A+B=138,000 [C]
položka zahrnuje: - kompletní provedení zemní konstrukce včetně nákupu a dopravy materiálu dle zadávací dokumentace - úprava ukládaného materiálu vlhčením, tříděním, promícháním nebo vysoušením, příp. jiné úpravy za účelem zlepšení jeho mech. vlastností - hutnění i různé míry hutnění - ošetření úložiště po celou dobu práce v něm vč. klimatických opatření - ztížení v okolí vedení, konstrukcí a objektů a jejich dočasné zajištění - ztížení provádění vč. hutnění ve ztížených podmínkách a stísněných prostorech - ztížené ukládání sypaniny pod vodu - ukládání po vrstvách a po jiných nutných částech (figurách) vč. dosypávek - spouštění a nošení materiálu - výměna částí zemní konstrukce znehodnocené klimatickými vlivy - ruční hutnění a výplň jam a prohlubní v podloží - úprava, očištění, ochrana a zhutnění podloží - svahování, hutnění a uzavírání povrchů svahů - zřízení lavic na svazích - udržování úložiště a jeho ochrana proti vodě - odvedení nebo obvedení vody v okolí úložiště a v úložišti - veškeré pomocné konstrukce umožňující provedení zemní konstrukce (příjezdy, sjezdy, nájezdy, lešení, podpěrné konstrukce, přemostění, zpevněné plochy, zakrytí a pod.)
11 | 2018_OTSKP | 18110 |  | ÚPRAVA PLÁNĚ SE ZHUTNĚNÍM V HORNINĚ TŘ. I | M2 | 1749.9 |  | 0 | 0 | 0 | 0 | 0 | 21 | 0
sjezdy, účelové komunikace 1519,9=1 519,900 [A] rýhy propustků 230=230,000 [B] Celkem: A+B=1 749,900 [C]
položka zahrnuje úpravu pláně včetně vyrovnání výškových rozdílů. Míru zhutnění určuje projekt.
|  | 1 |  | Zemní práce |  |  |  | 0 | [5 empty] | 0
|  | 3 |  | Svislé konstrukce
12 | 2018_OTSKP | 33894A |  | SLOUPKY OHRADNÍ A PLOTOVÉ KOVOVÉ KOTVENÉ DO PATEK NEBO BERANĚNÉ | T | 0.614 |  | 0 | 0 | 0 | 0 | 0 | 21 | 0
4,060 - 4,110km délky 50m 4,470 - 4,656km délky 186m v blízkosti mostu 8,010km (50/2,5*6,0+186/2,5*6+4*2*6)*0,001=0,614 [A]
- dodání a osazení předepsaného sloupku včetně PKO - případnou betonovou patku z předepsané třídy betonu - nutné zemní práce
|  | 3 |  | Svislé konstrukce |  |  |  | 0 | [5 empty] | 0
|  | 5 |  | Komunikace
13 | 2018_OTSKP | 56333 |  | VOZOVKOVÉ VRSTVY ZE ŠTĚRKODRTI TL. DO 150MM úprava stávajících chodníků, sjezdů, účelových komunikací a zpevněných ploch | M2 | 1547.9 |  | 0 | 0 | 0 | 0 | 0 | 21 | 0
pod recyklát 678=678,000 [A] pod živici 758=758,000 [B] pod dlažbu 71,8+7,0+5,1=83,900 [C] dělicí ostrkůvek 28=28,000 [D] Celkem: A+B+C+D=1 547,900 [E]
- dodání kameniva předepsané kvality a zrnitosti - rozprostření a zhutnění vrstvy v předepsané tloušťce - zřízení vrstvy bez rozlišení šířky, pokládání vrstvy po etapách - nezahrnuje postřiky, nátěry
14 | 2018_OTSKP | 572224 |  | SPOJOVACÍ POSTŘIK Z MODIFIK EMULZE DO 1,0KG/M2 na odfrézovaný podklad | M2 | 4720 |  | 0 | 0 | 0 | 0 | 0 | 21 | 0
dle pol 11372 4720=4 720,000 [A]
- dodání kameniva předepsané kvality a zrnitosti - rozprostření a zhutnění vrstvy v předepsané tloušťce - zřízení vrstvy bez rozlišení šířky, pokládání vrstvy po etapách - nezahrnuje postřiky, nátěry
15 | 2018_OTSKP | 56362 |  | VOZOVKOVÉ VRSTVY Z RECYKLOVANÉHO MATERIÁLU TL DO 100MM | M2 | 678 |  | 0 | 0 | 0 | 0 | 0 | 21 | 0
účelové komunikace 0,70800km - vlevo - recyklát - 12m2 1,22840km - vlevo - recyklát - 30m2 3,57600km - vpravo - recyklát - 11m2 3,62600km - vlevo - recyklát - 10m2 4,01300km - vlevo - recyklát - 12m2 4,28300km - vlevo - recyklát - 12m2 4,59970km - vlevo - recyklát - 35m2 5.22500km - vpravo - recyklát - 14m2 5,23530km - vlevo - recyklát - 14m2 5,62600km - vpravo - recyklát - 41m2 6,23900km - vpravo - recyklát - 12m2 6.50200km - vpravo - recyklát - 8m2 7,14400km - vpravo - recyklát - 8m2 7,21400km - vlevo - recyklát - 13m2 12+30+11+10+12+12+35+14+14+41+14+8+8+13=234,000 [A] vjezdy na pozemky 0,433km - recyklát - 9m2 1,473km - recyklát - 8m2 1,505km - recyklát - 10m2 1,559km - recyklát 7m2 1,599km - recyklát 13m2 1,671km - recyklát 22m2 1,703km - recyklát 16m2 1,893km - recyklát 25m2 2,016km - recyklát 10m2 2,522km - recyklát 10m2 2,538km - recyklát 10m2 2,654km - recyklát 9m2 3,113km - recyklát 16m2 3,216km - recyklát 7m2 3,271km - recyklát 10m2 3,282km - recyklát 5m2 3,298km - recyklát 11m2 3,332km - recyklát 8m2 3,354km - recyklát 15m2 3,514km - recyklát 12m2 4,090km - recyklát 4m2 4,232km - recyklát 14m2 4,334km - recyklát 4m2 4,892km - recyklát 11m2 4,916km - recyklát 19m2 5,027km - recyklát 2m2 5,153km - recyklát 17m2 5,170km - recyklát 32m2 5,196km - recyklát 21m2 5,212km - recyklát 15m2 6,098km - recyklát 13m2 6,909km - recyklát 11m2 7,218km - recyklát 7m2 7,954km - recyklát 10+12=22m2 7,997km - recyklát 12m2 8,025km - recyklát 7m2 9+8+10+7+13+22+16+25+10+10+10+9+16+7+10+5+11+8+15+12+4+14+4+11+19+2+17+32+21+15+13+11+7+22+12+7=444,000 [B] Celkem: A+B=678,000 [C]
- dodání recyklátu v požadované kvalitě - očištění podkladu - uložení recyklátu dle předepsaného technologického předpisu, zhutnění vrstvy v předepsané tloušťce - zřízení vrstvy bez rozlišení šířky, pokládání vrstvy po etapách, včetně pracovních spar a spojů - úpravu napojení, ukončení - nezahrnuje postřiky, nátěry
16 | 2018_OTSKP | 572123 |  | INFILTRAČNÍ POSTŘIK Z EMULZE DO 1,0KG/M2 výšková úprava stávajících vjezdů | M2 | 1286 |  | 0 | 0 | 0 | 0 | 0 | 21 | 0
účelové komunikace 0,04700km - vlevo - asfalt - 37m2 0,18900km - vpravo - asfalt - 44m2 1,21340km - vpravo - asfalt - 29m2 1,41300km - vlevo - asfalt - 20m2 1,95600km - vlevo - asfalt - 33m2 3,25100km - vpravo - asfalt - 6m2 4,15000km - vpravo - asfalt - 8m2 4,17900km - vpravo - asfalt - 7m2 4,30400km - vpravo - asfalt - 6+8=14m2 4,74000km - vlevo - asfalt - 49m2 6,45830km - vlevo - asfalt - 115m2 37+44+29+20+33+6+8+7+14+49+115=362,000 [A] vjezdy 0,472km - asfalt - 6m2 0,492km - asfalt - 12m2 1,290km - asfalt - 5m2 1,370km - asfalt - 4m2 1,406km - asfalt - 10m2 1,531km - asfalt - 18m2 2,185km - asfalt 53m2 2,566km - asfalt 44m2 2,587km - asfalt 8m2 2,601km - asfalt 13m2 2,617km - asfalt 11m2 2,640km - asfalt 10m2 2,780km - asfalt 30m2 2,830km - asfalt 4m2 4,066km - asfalt 7m2 5,088km - asfalt 6m2 6+12+5+4+10+18+53+44+8+13+11+10+30+4+7+6=241,000 [B] zpevněné plochy 2,116 - 2,141km - vpravo - asfalt - 60m2 2,301 - 2,328km - vpravo - asfalt - 20m2 2,676 - 2,698km - vpravo - asfalt - 31m2 4,392 - 4,429km - vlevo - asfalt - 44m2 60+20+31+44=155,000 [C] 8,0448km-KÚ měřeno za situace 528=528,000 [D] Celkem: A+B+C+D=1 286,000 [E]
- dodání všech předepsaných materiálů pro postřiky v předepsaném množství - provedení dle předepsaného technologického předpisu - zřízení vrstvy bez rozlišení šířky, pokládání vrstvy po etapách - úpravu napojení, ukončení
17 | 2018_OTSKP | 572214 |  | SPOJOVACÍ POSTŘIK Z MODIFIK EMULZE DO 0,5KG/M2 0.2kg/m2 výšková úprava stávajících vjezdů | M2 | 1286 |  | 0 | 0 | 0 | 0 | 0 | 21 | 0
účelové komunikace 0,04700km - vlevo - asfalt - 37m2 0,18900km - vpravo - asfalt - 44m2 1,21340km - vpravo - asfalt - 29m2 1,41300km - vlevo - asfalt - 20m2 1,95600km - vlevo - asfalt - 33m2 3,25100km - vpravo - asfalt - 6m2 4,15000km - vpravo - asfalt - 8m2 4,17900km - vpravo - asfalt - 7m2 4,30400km - vpravo - asfalt - 6+8=14m2 4,74000km - vlevo - asfalt - 49m2 6,45830km - vlevo - asfalt - 115m2 37+44+29+20+33+6+8+7+14+49+115=362,000 [A] vjezdy 0,472km - asfalt - 6m2 0,492km - asfalt - 12m2 1,290km - asfalt - 5m2 1,370km - asfalt - 4m2 1,406km - asfalt - 10m2 1,531km - asfalt - 18m2 2,185km - asfalt 53m2 2,566km - asfalt 44m2 2,587km - asfalt 8m2 2,601km - asfalt 13m2 2,617km - asfalt 11m2 2,640km - asfalt 10m2 2,780km - asfalt 30m2 2,830km - asfalt 4m2 4,066km - asfalt 7m2 5,088km - asfalt 6m2 6+12+5+4+10+18+53+44+8+13+11+10+30+4+7+6=241,000 [B] zpevněné plochy 2,116 - 2,141km - vpravo - asfalt - 60m2 2,301 - 2,328km - vpravo - asfalt - 20m2 2,676 - 2,698km - vpravo - asfalt - 31m2 4,392 - 4,429km - vlevo - asfalt - 44m2 60+20+31+44=155,000 [C] 8,0448km-KÚ měřeno za situace 528=528,000 [D] Celkem: A+B+C+D=1 286,000 [E]
- dodání všech předepsaných materiálů pro postřiky v předepsaném množství - provedení dle předepsaného technologického předpisu - zřízení vrstvy bez rozlišení šířky, pokládání vrstvy po etapách - úpravu napojení, ukončení
18 | 2018_OTSKP | 574A34 |  | ASFALTOVÝ BETON PRO OBRUSNÉ VRSTVY ACO 11+, 11S TL. 40MM výšková úprava stávajících vjezdů | M2 | 1286 |  | 0 | 0 | 0 | 0 | 0 | 21 | 0
účelové komunikace 0,04700km - vlevo - asfalt - 37m2 0,18900km - vpravo - asfalt - 44m2 1,21340km - vpravo - asfalt - 29m2 1,41300km - vlevo - asfalt - 20m2 1,95600km - vlevo - asfalt - 33m2 3,25100km - vpravo - asfalt - 6m2 4,15000km - vpravo - asfalt - 8m2 4,17900km - vpravo - asfalt - 7m2 4,30400km - vpravo - asfalt - 6+8=14m2 4,74000km - vlevo - asfalt - 49m2 6,45830km - vlevo - asfalt - 115m2 37+44+29+20+33+6+8+7+14+49+115=362,000 [A] vjezdy 0,472km - asfalt - 6m2 0,492km - asfalt - 12m2 1,290km - asfalt - 5m2 1,370km - asfalt - 4m2 1,406km - asfalt - 10m2 1,531km - asfalt - 18m2 2,185km - asfalt 53m2 2,566km - asfalt 44m2 2,587km - asfalt 8m2 2,601km - asfalt 13m2 2,617km - asfalt 11m2 2,640km - asfalt 10m2 2,780km - asfalt 30m2 2,830km - asfalt 4m2 4,066km - asfalt 7m2 5,088km - asfalt 6m2 6+12+5+4+10+18+53+44+8+13+11+10+30+4+7+6=241,000 [B] zpevněné plochy 2,116 - 2,141km - vpravo - asfalt - 60m2 2,301 - 2,328km - vpravo - asfalt - 20m2 2,676 - 2,698km - vpravo - asfalt - 31m2 4,392 - 4,429km - vlevo - asfalt - 44m2 60+20+31+44=155,000 [C] 8,0448km-KÚ měřeno za situace 528=528,000 [D] Celkem: A+B+C+D=1 286,000 [E]
- dodání směsi v požadované kvalitě - očištění podkladu - uložení směsi dle předepsaného technologického předpisu, zhutnění vrstvy v předepsané tloušťce - zřízení vrstvy bez rozlišení šířky, pokládání vrstvy po etapách, včetně pracovních spar a spojů - úpravu napojení, ukončení podél obrubníků, dilatačních zařízení, odvodňovacích proužků, odvodňovačů, vpustí, šachet a pod. - nezahrnuje postřiky, nátěry - nezahrnuje těsnění podél obrubníků, dilatačních zařízení, odvodňovacích proužků, odvodňovačů, vpustí, šachet a pod.
19 | 2018_OTSKP | 574E66 |  | ASFALTOVÝ BETON PRO PODKLADNÍ VRSTVY ACP 16+, 16S TL. 70MM výšková úprava stávajících vjezdů | M2 | 1814 |  | 0 | 0 | 0 | 0 | 0 | 21 | 0
účelové komunikace 0,04700km - vlevo - asfalt - 37m2 0,18900km - vpravo - asfalt - 44m2 1,21340km - vpravo - asfalt - 29m2 1,41300km - vlevo - asfalt - 20m2 1,95600km - vlevo - asfalt - 33m2 3,25100km - vpravo - asfalt - 6m2 4,15000km - vpravo - asfalt - 8m2 4,17900km - vpravo - asfalt - 7m2 4,30400km - vpravo - asfalt - 6+8=14m2 4,74000km - vlevo - asfalt - 49m2 6,45830km - vlevo - asfalt - 115m2 37+44+29+20+33+6+8+7+14+49+115=362,000 [A] vjezdy 0,472km - asfalt - 6m2 0,492km - asfalt - 12m2 1,290km - asfalt - 5m2 1,370km - asfalt - 4m2 1,406km - asfalt - 10m2 1,531km - asfalt - 18m2 2,185km - asfalt 53m2 2,566km - asfalt 44m2 2,587km - asfalt 8m2 2,601km - asfalt 13m2 2,617km - asfalt 11m2 2,640km - asfalt 10m2 2,780km - asfalt 30m2 2,830km - asfalt 4m2 4,066km - asfalt 7m2 5,088km - asfalt 6m2 6+12+5+4+10+18+53+44+8+13+11+10+30+4+7+6=241,000 [B] zpevněné plochy 2,116 - 2,141km - vpravo - asfalt - 60m2 2,301 - 2,328km - vpravo - asfalt - 20m2 2,676 - 2,698km - vpravo - asfalt - 31m2 4,392 - 4,429km - vlevo - asfalt - 44m2 60+20+31+44=155,000 [C] 8,0448km-KÚ měřeno za situace 528*2=1 056,000 [D] Celkem: A+B+C+D=1 814,000 [E]
- dodání směsi v požadované kvalitě - očištění podkladu - uložení směsi dle předepsaného technologického předpisu, zhutnění vrstvy v předepsané tloušťce - zřízení vrstvy bez rozlišení šířky, pokládání vrstvy po etapách, včetně pracovních spar a spojů - úpravu napojení, ukončení podél obrubníků, dilatačních zařízení, odvodňovacích proužků, odvodňovačů, vpustí, šachet a pod. - nezahrnuje postřiky, nátěry - nezahrnuje těsnění podél obrubníků, dilatačních zařízení, odvodňovacích proužků, odvodňovačů, vpustí, šachet a pod.
20 | 2018_OTSKP | 582611 |  | KRYTY Z BETON DLAŽDIC SE ZÁMKEM ŠEDÝCH TL 60MM DO LOŽE Z KAM úprava stávajících chodníků | M2 | 71.8 |  | 0 | 0 | 0 | 0 | 0 | 21 | 0
stávající chodníky 2,266km 5,8=5,800 [A] 4,839-4,851km 18+18=36,000 [B] vjezdy 1,386km - zámková dlažba - 5m2 3,320km - zámková dlažba 17m2 5,067km - zámková dlažba 8m2 5+17+8=30,000 [C] Celkem: A+B+C=71,800 [D]
- dodání dlažebního materiálu v požadované kvalitě, dodání materiálu pro předepsané lože v tloušťce předepsané dokumentací a pro předepsanou výplň spar - očištění podkladu - uložení dlažby dle předepsaného technologického předpisu včetně předepsané podkladní vrstvy a předepsané výplně spar - zřízení vrstvy bez rozlišení šířky, pokládání vrstvy po etapách - úpravu napojení, ukončení podél obrubníků, dilatačních zařízení, odvodňovacích proužků, odvodňovačů, vpustí, šachet a pod., nestanoví-li zadávací dokumentace jinak - nezahrnuje postřiky, nátěry - nezahrnuje těsnění podél obrubníků, dilatačních zařízení, odvodňovacích proužků, odvodňovačů, vpustí, šachet a pod.
21 | 2018_OTSKP | 582614 |  | KRYTY Z BETON DLAŽDIC SE ZÁMKEM BAREV TL 60MM DO LOŽE Z KAM | M2 | 7 |  | 0 | 0 | 0 | 0 | 0 | 21 | 0
stávající chodníky 4,839-4,851km 3,5+3,5=7,000 [B]
- dodání dlažebního materiálu v požadované kvalitě, dodání materiálu pro předepsané lože v tloušťce předepsané dokumentací a pro předepsanou výplň spar - očištění podkladu - uložení dlažby dle předepsaného technologického předpisu včetně předepsané podkladní vrstvy a předepsané výplně spar - zřízení vrstvy bez rozlišení šířky, pokládání vrstvy po etapách - úpravu napojení, ukončení podél obrubníků, dilatačních zařízení, odvodňovacích proužků, odvodňovačů, vpustí, šachet a pod., nestanoví-li zadávací dokumentace jinak - nezahrnuje postřiky, nátěry - nezahrnuje těsnění podél obrubníků, dilatačních zařízení, odvodňovacích proužků, odvodňovačů, vpustí, šachet a pod.
22 | 2018_OTSKP | 58261A |  | KRYTY Z BETON DLAŽDIC SE ZÁMKEM BAREV RELIÉF TL 60MM DO LOŽE Z KAM úprava stávajících chodníků | M2 | 5.1 |  | 0 | 0 | 0 | 0 | 0 | 21 | 0
stávající chodníky 2,266km 2,1=2,100 [A] 4,839-4,851km 1,5+1,5=3,000 [B] Celkem: A+B=5,100 [C]
- dodání dlažebního materiálu v požadované kvalitě, dodání materiálu pro předepsané lože v tloušťce předepsané dokumentací a pro předepsanou výplň spar - očištění podkladu - uložení dlažby dle předepsaného technologického předpisu včetně předepsané podkladní vrstvy a předepsané výplně spar - zřízení vrstvy bez rozlišení šířky, pokládání vrstvy po etapách - úpravu napojení, ukončení podél obrubníků, dilatačních zařízení, odvodňovacích proužků, odvodňovačů, vpustí, šachet a pod., nestanoví-li zadávací dokumentace jinak - nezahrnuje postřiky, nátěry - nezahrnuje těsnění podél obrubníků, dilatačních zařízení, odvodňovacích proužků, odvodňovačů, vpustí, šachet a pod.
23 | 2018_OTSKP | 582628 |  | KRYTY Z BETON DLAŽDIC SE ZÁMKEM ŠEDÝCH RELIÉF TL 80MM DO LOŽE Z MC | M2 | 28 |  | 0 | 0 | 0 | 0 | 0 | 21 | 0
dělicí ostrkůvek 28=28,000 [A]
- dodání dlažebního materiálu v požadované kvalitě, dodání materiálu pro předepsané lože v tloušťce předepsané dokumentací a pro předepsanou výplň spar - očištění podkladu - uložení dlažby dle předepsaného technologického předpisu včetně předepsané podkladní vrstvy a předepsané výplně spar - zřízení vrstvy bez rozlišení šířky, pokládání vrstvy po etapách - úpravu napojení, ukončení podél obrubníků, dilatačních zařízení, odvodňovacích proužků, odvodňovačů, vpustí, šachet a pod., nestanoví-li zadávací dokumentace jinak - nezahrnuje postřiky, nátěry - nezahrnuje těsnění podél obrubníků, dilatačních zařízení, odvodňovacích proužků, odvodňovačů, vpustí, šachet a pod.
|  | 5 |  | Komunikace |  |  |  | 0 | [5 empty] | 0
|  | 7 |  | Přidružená stavební výroba
24 | 2018_OTSKP | 767911 |  | OPLOCENÍ Z DRÁTĚNÉHO PLETIVA POZINKOVANÉHO STANDARDNÍHO | M2 | 372 |  | 0 | 0 | 0 | 0 | 0 | 21 | 0
4,060 - 4,110km délky 50m 4,470 - 4,656km délky 186m v blízkosti mostu 8,010km 50*1,5+186*1,5+3*1,5*4=372,000 [A]
- položka zahrnuje vedle vlastního pletiva i rámy, rošty, lišty, kování, podpěrné, závěsné, upevňovací prvky, spojovací a těsnící materiál, pomocný materiál, kompletní povrchovou úpravu. - nejsou zahrnuty sloupky, jejich základové konstrukce a zemní práce, které se vykazují v samostatných položkách 338**, 272**, 26A**, 13***, není zahrnuta podezdívka (272**) - součástí položky je případně i ostnatý drát, uvažovaná plocha se pak vypočítává po horní hranu drátu.
25 | 2018_OTSKP | 76793 |  | OPLOCENÍ Z RÁMEČKOVÉHO PLETIVA | M2 | 24 |  | 0 | 0 | 0 | 0 | 0 | 21 | 0
úprava u mostu 4*6=24,000 [A]
- položka zahrnuje vedle vlastního pletiva i rámy, rošty, lišty, kování, podpěrné, závěsné, upevňovací prvky, spojovací a těsnící materiál, pomocný materiál, kompletní povrchovou úpravu. - nejsou zahrnuty sloupky, jejich základové konstrukce a zemní práce, které se vykazují v samostatných položkách 338**, 272**, 26A**, 13***, není zahrnuta podezdívka (272**) - součástí položky je případně i ostnatý drát, uvažovaná plocha se pak vypočítává po horní hranu drátu.
|  | 7 |  | Přidružená stavební výroba |  |  |  | 0 | [5 empty] | 0
|  | 8 |  | Potrubí
26 | 2018_OTSKP | 899574 |  | OBETONOVÁNÍ POTRUBÍ ZE ŽELEZOBETONU DO C25/30 VČETNĚ VÝZTUŽE | M3 | 253.5 |  | 0 | 0 | 0 | 0 | 0 | 21 | 0
Účelové komunikace 3,62600km - vlevo zatrubnění dl.6m 4,28300km - vlevo zatrubnění dl.7m 5,23530km - vlevo - zatrubnění dl. 8m 7,21400km - vlevo - zatrubnění dl.7m (6+7+8+7)*1,0=28,000 [A] vjezdy 1,473km - recyklát - 8m2 zatrubnění dl.5m 1,599km - recyklát 13m2 zatrubnění dl.7m 1,671km - recyklát 22m2 zatrub. dl.10m 1,893km - recyklát 25m2 zatrub. dl.9m 2,522km - recyklát 10m2 zatrub. dl.5m2 2,538km - recyklát 10m2 zatrub. dl.5m 2,566km - asfalt 44m2 zatrubnění dl.11m 2,587km - asfalt 8m2 zatrubnění dl.6m 2,601km - asfalt 13m2 zatrubnění dl.7m 3,113km - recyklát 16m2 zatrubnění dl.8m 3,271km - recyklát 10m2 zatrubnění dl.5m 3,282km - recyklát 5m2 zatrubnění dl.4m 3,298km - recyklát 11m2 zatrubnění dl.6m 3,320km - dlažba 17m2 zatrubnění dl.8m 3,332km - recyklát 8m2 zatrubnění dl.5m 3,354km - recyklát 15m2 zatrubnění dl.7m 3,514km - recyklát 12m2 zatrubnění dl.5m 4,232km - recyklát 14m2 zatrubnění dl.8m 4,334km - recyklát 4m2 zatrubnění dl.5m 4,892km - recyklát 11m2 zatrubnění dl.6m 4,916km - recyklát 19m2 zatrubnění dl.7m 5,153km - recyklát 17m2 zatrub. dl.10m 5,170km - recyklát 32m2 zatrub. dl.19m 5,196km - recyklát 21m2 zatrub. dl.11m 5,212km - recyklát 15m2 zatrub. dl.9m 6,909km - recyklát 11m2 zatrub. dl.7m 7,218km - recyklát 7m2 zatrub. dl.7m (5+7+10+9+5+5+11+6+7+8+5+4+6+8+5+7+5+8+5+6+7+10+19+11+9+7+7)*1,0=202,000 [B] Účelová komunikace 0,36500km - vlevo - žlab s mříží 7,5m 0,70800km - vlevo - žlab s mříží 5,5m 1,95600km - vlevo - žlab s mříží 10m (7,5+5,5+10)*0,5=11,500 [C] Sjezdy 2,617km - žlab s mříží dl.4m 2,640km - žlab s mříží dl.5m 2,654km - žlab s mříží dl.4m 3,216km - žlab s mříží dl.4m 7,954km - žlab s mříží dl.7m (4+5+4+4+7)*0,5=12,000 [D] Celkem: A+B+C+D=253,500 [E]
- dodání čerstvého betonu (betonové směsi) požadované kvality, jeho uložení do požadovaného tvaru při jakékoliv hustotě výztuže, konzistenci čerstvého betonu a způsobu hutnění, ošetření a ochranu betonu, - zhotovení nepropustného, mrazuvzdorného betonu a betonu požadované trvanlivosti a vlastností, - užití potřebných přísad a technologií výroby betonu, - zřízení pracovních a dilatačních spar, včetně potřebných úprav, výplně, vložek, opracování, očištění a ošetření, - bednění požadovaných konstr. (i ztracené) s úpravou dle požadované kvality povrchu betonu, včetně odbedňovacích a odskružovacích prostředků, - podpěrné konstr. (skruže) a lešení všech druhů pro bednění, uložení čerstvého betonu, výztuže a doplňkových konstr., vč. požadovaných otvorů, ochranných a bezpečnostních opatření a základů těchto konstrukcí a lešení, - vytvoření kotevních čel, kapes, nálitků, a sedel, - zřízení všech požadovaných otvorů, kapes, výklenků, prostupů, dutin, drážek a pod., vč. ztížení práce a úprav kolem nich, - úpravy pro osazení výztuže, doplňkových konstrukcí a vybavení, - úpravy povrchu pro položení požadované izolace, povlaků a nátěrů, případně vyspravení, - ztížení práce u kabelových a injektážních trubek a ostatních zařízení osazovaných do betonu, - konstrukce betonových kloubů, upevnění kotevních prvků a doplňkových konstrukcí, - nátěry zabraňující soudržnost betonu a bednění, - výplň, těsnění a tmelení spar a spojů, - opatření povrchů betonu izolací proti zemní vlhkosti v částech, kde přijdou do styku se zeminou nebo kamenivem, - případné zřízení spojovací vrstvy u základů, - úpravy pro osazení zařízení ochrany konstrukce proti vlivu bludných proudů
|  | 8 |  | Potrubí |  |  |  | 0 | [5 empty] | 0
|  | 9 |  | Ostatní konstrukce a práce
27 | 2018_OTSKP | 914131 |  | DOPRAVNÍ ZNAČKY ZÁKLADNÍ VELIKOSTI OCELOVÉ FÓLIE TŘ 2 - DODÁVKA A MONTÁŽ | KUS | 3 |  | 0 | 0 | 0 | 0 | 0 | 21 | 0
C4a - 2ks, P4 - 1ks, 2+1=3,000 [A]
položka zahrnuje: - dodávku a montáž značek v požadovaném provedení
28 | 2018_OTSKP | 915221 |  | VODOR DOPRAV ZNAČ PLASTEM STRUKTURÁLNÍ NEHLUČNÉ - DOD A POKLÁDKA | M2 | 9 |  | 0 | 0 | 0 | 0 | 0 | 21 | 0
V13a 9=9,000 [B]
položka zahrnuje: - dodání a pokládku nátěrového materiálu (měří se pouze natíraná plocha) - předznačení a reflexní úpravu
29 | 2017_OTSKP | 915231 |  | VODOR DOPRAV ZNAČ PLASTEM PROFIL ZVUČÍCÍ - DOD A POKLÁDKA | M2 | 11.75 |  | 0 | 0 | 0 | 0 | 0 | 21 | 0
vodicí prožky V4 0,125m,(37+57)*0,125=11,750 [A]
položka zahrnuje: - dodání a pokládku nátěrového materiálu (měří se pouze natíraná plocha) - předznačení a reflexní úpravu
30 | 2018_OTSKP | 917211 |  | ZÁHONOVÉ OBRUBY Z BETONOVÝCH OBRUBNÍKŮ ŠÍŘ 50MM | M | 32 |  | 0 | 0 | 0 | 0 | 0 | 21 | 0
4,839-4,851km 16+16=32,000 [B]
Položka zahrnuje: dodání a pokládku betonových obrubníků o rozměrech předepsaných zadávací dokumentací betonové lože i boční betonovou opěrku.
31 | 2018_OTSKP | 917224 |  | SILNIČNÍ A CHODNÍKOVÉ OBRUBY Z BETONOVÝCH OBRUBNÍKŮ ŠÍŘ 150MM | M | 100 |  | 0 | 0 | 0 | 0 | 0 | 21 | 0
2,266km 6=6,000 [A] 8,0448km-KÚ 37+57=94,000 [B] Celkem: A+B=100,000 [C]
Položka zahrnuje: dodání a pokládku betonových obrubníků o rozměrech předepsaných zadávací dokumentací betonové lože i boční betonovou opěrku.
32 | 2018_OTSKP | 91725 |  | NÁSTUPIŠTNÍ OBRUBNÍKY BETONOVÉ | M | 32 |  | 0 | 0 | 0 | 0 | 0 | 21 | 0
4,839-4,851km 16+16=32,000 [B]
Položka zahrnuje: dodání a pokládku betonových obrubníků o rozměrech předepsaných zadávací dokumentací betonové lože i boční betonovou opěrku.
33 | 2018_OTSKP | 91726 |  | KO OBRUBNÍKY BETONOVÉ ŠIKMÉ | M | 29 |  | 0 | 0 | 0 | 0 | 0 | 21 | 0
dělicí ostrůvek 29=29,000 [A]
Položka zahrnuje: dodání a pokládku betonových obrubníků o rozměrech předepsaných zadávací dokumentací betonové lože i boční betonovou opěrku.
34 | 2018_OTSKP | 918346 |  | PROPUSTY Z TRUB DN 400MM včetně lože a úpravy podkladu | M | 230 |  | 0 | 0 | 0 | 0 | 0 | 21 | 0
Účelové komunikace 3,62600km - vlevo zatrubnění dl.6m 4,28300km - vlevo zatrubnění dl.7m 5,23530km - vlevo - zatrubnění dl. 8m 7,21400km - vlevo - zatrubnění dl.7m 6+7+8+7=28,000 [A] vjezdy 1,473km - recyklát - 8m2 zatrubnění dl.5m 1,599km - recyklát 13m2 zatrubnění dl.7m 1,671km - recyklát 22m2 zatrub. dl.10m 1,893km - recyklát 25m2 zatrub. dl.9m 2,522km - recyklát 10m2 zatrub. dl.5m2 2,538km - recyklát 10m2 zatrub. dl.5m 2,566km - asfalt 44m2 zatrubnění dl.11m 2,587km - asfalt 8m2 zatrubnění dl.6m 2,601km - asfalt 13m2 zatrubnění dl.7m 3,113km - recyklát 16m2 zatrubnění dl.8m 3,271km - recyklát 10m2 zatrubnění dl.5m 3,282km - recyklát 5m2 zatrubnění dl.4m 3,298km - recyklát 11m2 zatrubnění dl.6m 3,320km - dlažba 17m2 zatrubnění dl.8m 3,332km - recyklát 8m2 zatrubnění dl.5m 3,354km - recyklát 15m2 zatrubnění dl.7m 3,514km - recyklát 12m2 zatrubnění dl.5m 4,232km - recyklát 14m2 zatrubnění dl.8m 4,334km - recyklát 4m2 zatrubnění dl.5m 4,892km - recyklát 11m2 zatrubnění dl.6m 4,916km - recyklát 19m2 zatrubnění dl.7m 5,153km - recyklát 17m2 zatrub. dl.10m 5,170km - recyklát 32m2 zatrub. dl.19m 5,196km - recyklát 21m2 zatrub. dl.11m 5,212km - recyklát 15m2 zatrub. dl.9m 6,909km - recyklát 11m2 zatrub. dl.7m 7,218km - recyklát 7m2 zatrub. dl.7m 5+7+10+9+5+5+11+6+7+8+5+4+6+8+5+7+5+8+5+6+7+10+19+11+9+7+7=202,000 [B] Celkem: A+B=230,000 [C]
Položka zahrnuje: - dodání a položení potrubí z trub z dokumentací předepsaného materiálu a předepsaného průměru - případné úpravy trub (zkrácení, šikmé seříznutí) Nezahrnuje podkladní vrstvy a obetonování.
35 | 2018_OTSKP | 918558 |  | ČELA KAMENNÁ PROPUSTU Z TRUB DN DO 600MM | KUS | 62 |  | 0 | 0 | 0 | 0 | 0 | 21 | 0
Účelové komunikace 3,62600km - vlevo zatrubnění dl.6m 4,28300km - vlevo zatrubnění dl.7m 5,23530km - vlevo - zatrubnění dl. 8m 7,21400km - vlevo - zatrubnění dl.7m 2+2+2+2=8,000 [A] vjezdy 1,473km - recyklát - 8m2 zatrubnění dl.5m 1,599km - recyklát 13m2 zatrubnění dl.7m 1,671km - recyklát 22m2 zatrub. dl.10m 1,893km - recyklát 25m2 zatrub. dl.9m 2,522km - recyklát 10m2 zatrub. dl.5m2 2,538km - recyklát 10m2 zatrub. dl.5m 2,566km - asfalt 44m2 zatrubnění dl.11m 2,587km - asfalt 8m2 zatrubnění dl.6m 2,601km - asfalt 13m2 zatrubnění dl.7m 3,113km - recyklát 16m2 zatrubnění dl.8m 3,271km - recyklát 10m2 zatrubnění dl.5m 3,282km - recyklát 5m2 zatrubnění dl.4m 3,298km - recyklát 11m2 zatrubnění dl.6m 3,320km - dlažba 17m2 zatrubnění dl.8m 3,332km - recyklát 8m2 zatrubnění dl.5m 3,354km - recyklát 15m2 zatrubnění dl.7m 3,514km - recyklát 12m2 zatrubnění dl.5m 4,232km - recyklát 14m2 zatrubnění dl.8m 4,334km - recyklát 4m2 zatrubnění dl.5m 4,892km - recyklát 11m2 zatrubnění dl.6m 4,916km - recyklát 19m2 zatrubnění dl.7m 5,153km - recyklát 17m2 zatrub. dl.10m 5,170km - recyklát 32m2 zatrub. dl.19m 5,196km - recyklát 21m2 zatrub. dl.11m 5,212km - recyklát 15m2 zatrub. dl.9m 6,909km - recyklát 11m2 zatrub. dl.7m 7,218km - recyklát 7m2 zatrub. dl.7m 2+2+2+2+2+2+2+2+2+2+2+2+2+2+2+2+2+2+2+2+2+2+2+2+2+2+2=54,000 [B] Celkem: A+B=62,000 [C]
Položka zahrnuje: zdivo z lomového kamen na MC ve tvaru, předepsaným zadávací dokumentací vyspárování zdiva MC římsu ze železobetonu včetně výztuže, pokud je předepsaná zadávací dokumentací Nezahrnuje zábradlí
36 | 2017_OTSKP | 919111 |  | ŘEZÁNÍ ASFALTOVÉHO KRYTU VOZOVEK TL DO 50MM | M | 470 |  | 0 | 0 | 0 | 0 | 0 | 21 | 0
účelové komunikace 0,04700km - vlevo - asfalt -22m 0,18900km - vpravo - asfalt - 8m 1,21340km - vpravo - asfalt -14m 1,41300km - vlevo - asfalt - 12m 1,95600km - vlevo - asfalt - 15m 3,25100km - vpravo - asfalt - 7m 4,15000km - vpravo - asfalt - 8m 4,17900km - vpravo - asfalt - 9m 4,30400km - vpravo - asfalt - 6+9=15m2 4,74000km - vlevo - asfalt - 39m2 6,45830km - vlevo - asfalt - 40m2 22+8+14+12+15+7+8+9+15+39+40=189,000 [A] vjezdy 0,472km - asfalt - 7m 0,492km - asfalt - 13m 1,290km - asfalt - 2m 1,370km - asfalt - 3m 1,406km - asfalt - 4m 1,531km - asfalt - 11m 2,185km - asfalt 20m 2,566km - asfalt 15m 2,587km - asfalt 15m 2,601km - asfalt 8m 2,617km - asfalt 9m 2,640km - asfalt 6m 2,780km - asfalt 29m 2,830km - asfalt 3m 4,066km - asfalt 8m 5,088km - asfalt 5m 7+13+2+3+4+11+20+15+15+8+9+6+29+3+8+5=158,000 [B] zpevněné plochy 2,116 - 2,141km - vpravo - asfalt - 37m 2,301 - 2,328km - vpravo - asfalt - 27m 2,676 - 2,698km - vpravo - asfalt - 22m 4,392 - 4,429km - vlevo - asfalt - 37m 37+27+22+37=123,000 [C] Celkem: A+B+C=470,000 [D]
položka zahrnuje řezání vozovkové vrstvy v předepsané tloušťce, včetně spotřeby vody
37 | 2017_OTSKP | 931322 |  | TĚSNĚNÍ DILATAČ SPAR ASF ZÁLIVKOU MODIFIK PRŮŘ DO 200MM2 | M | 470 |  | 0 | 0 | 0 | 0 | 0 | 21 | 0
účelové komunikace 0,04700km - vlevo - asfalt -22m 0,18900km - vpravo - asfalt - 8m 1,21340km - vpravo - asfalt -14m 1,41300km - vlevo - asfalt - 12m 1,95600km - vlevo - asfalt - 15m 3,25100km - vpravo - asfalt - 7m 4,15000km - vpravo - asfalt - 8m 4,17900km - vpravo - asfalt - 9m 4,30400km - vpravo - asfalt - 6+9=15m2 4,74000km - vlevo - asfalt - 39m2 6,45830km - vlevo - asfalt - 40m2 22+8+14+12+15+7+8+9+15+39+40=189,000 [A] vjezdy 0,472km - asfalt - 7m 0,492km - asfalt - 13m 1,290km - asfalt - 2m 1,370km - asfalt - 3m 1,406km - asfalt - 4m 1,531km - asfalt - 11m 2,185km - asfalt 20m 2,566km - asfalt 15m 2,587km - asfalt 15m 2,601km - asfalt 8m 2,617km - asfalt 9m 2,640km - asfalt 6m 2,780km - asfalt 29m 2,830km - asfalt 3m 4,066km - asfalt 8m 5,088km - asfalt 5m 7+13+2+3+4+11+20+15+15+8+9+6+29+3+8+5=158,000 [B] zpevněné plochy 2,116 - 2,141km - vpravo - asfalt - 37m 2,301 - 2,328km - vpravo - asfalt - 27m 2,676 - 2,698km - vpravo - asfalt - 22m 4,392 - 4,429km - vlevo - asfalt - 37m 37+27+22+37=123,000 [C] Celkem: A+B+C=470,000 [D]
položka zahrnuje dodávku a osazení předepsaného materiálu, očištění ploch spáry před úpravou, očištění okolí spáry po úpravě nezahrnuje těsnící profil
38 | 2018_OTSKP | 93543 |  | ŽLABY Z DÍLCŮ Z POLYMERBETONU SVĚTLÉ ŠÍŘKY DO 200MM VČETNĚ MŘÍŽÍ | M | 47 |  | 0 | 0 | 0 | 0 | 0 | 21 | 0
Účelová komunikace 0,36500km - vlevo - žlab s mříží 7,5m 0,70800km - vlevo - žlab s mříží 5,5m 1,95600km - vlevo - žlab s mříží 10m 7,5+5,5+10=23,000 [A] Sjezdy 2,617km - žlab s mříží dl.4m 2,640km - žlab s mříží dl.5m 2,654km - žlab s mříží dl.4m 3,216km - žlab s mříží dl.4m 7,954km - žlab s mříží dl.7m 4+5+4+4+7=24,000 [B] Celkem: A+B=47,000 [C]
položka zahrnuje: -dodávku a uložení dílců žlabu z předepsaného materiálu předepsaných rozměrů včetně mříže - spárování, úpravy vtoku a výtoku - nezahrnuje nutné zemní práce, předepsané lože, obetonování - měří se v metrech běžných délky osy žlabu, odečítají se čistící kusy a vpustě
39 | 2018_OTSKP | 966346 |  | BOURÁNÍ PROPUSTŮ Z TRUB DN DO 400MM | M | 230 |  | 0 | 0 | 0 | 0 | 0 | 21 | 0
Účelové komunikace 3,62600km - vlevo zatrubnění dl.6m 4,28300km - vlevo zatrubnění dl.7m 5,23530km - vlevo - zatrubnění dl. 8m 7,21400km - vlevo - zatrubnění dl.7m 6+7+8+7=28,000 [A] vjezdy 1,473km - recyklát - 8m2 zatrubnění dl.5m 1,599km - recyklát 13m2 zatrubnění dl.7m 1,671km - recyklát 22m2 zatrub. dl.10m 1,893km - recyklát 25m2 zatrub. dl.9m 2,522km - recyklát 10m2 zatrub. dl.5m2 2,538km - recyklát 10m2 zatrub. dl.5m 2,566km - asfalt 44m2 zatrubnění dl.11m 2,587km - asfalt 8m2 zatrubnění dl.6m 2,601km - asfalt 13m2 zatrubnění dl.7m 3,113km - recyklát 16m2 zatrubnění dl.8m 3,271km - recyklát 10m2 zatrubnění dl.5m 3,282km - recyklát 5m2 zatrubnění dl.4m 3,298km - recyklát 11m2 zatrubnění dl.6m 3,320km - dlažba 17m2 zatrubnění dl.8m 3,332km - recyklát 8m2 zatrubnění dl.5m 3,354km - recyklát 15m2 zatrubnění dl.7m 3,514km - recyklát 12m2 zatrubnění dl.5m 4,232km - recyklát 14m2 zatrubnění dl.8m 4,334km - recyklát 4m2 zatrubnění dl.5m 4,892km - recyklát 11m2 zatrubnění dl.6m 4,916km - recyklát 19m2 zatrubnění dl.7m 5,153km - recyklát 17m2 zatrub. dl.10m 5,170km - recyklát 32m2 zatrub. dl.19m 5,196km - recyklát 21m2 zatrub. dl.11m 5,212km - recyklát 15m2 zatrub. dl.9m 6,909km - recyklát 11m2 zatrub. dl.7m 7,218km - recyklát 7m2 zatrub. dl.7m 5+7+10+9+5+5+11+6+7+8+5+4+6+8+5+7+5+8+5+6+7+10+19+11+9+7+7=202,000 [B] Celkem: A+B=230,000 [C]
položka zahrnuje: - odstranění trub včetně případného obetonování a lože - veškeré pomocné konstrukce (lešení a pod.) - veškerou manipulaci s vybouranou sutí a hmotami včetně uložení na skládku. Nezahrnuje poplatek za skládku, který se vykazuje v položce 0141** (s výjimkou malého množství bouraného materiálu, kde je možné poplatek zahrnout do jednotkové ceny bourání – tento fakt musí být uveden v doplňujícím textu k položce) - veškeré další práce plynoucí z technologického předpisu a z platných předpisů - nezahrnuje bourání čel, vtokových a výtokových jímek, odstranění zábradlí
40 | 2018_OTSKP | 966842 |  | ODSTRANĚNÍ OPLOCENÍ Z DRÁT PLETIVA odvoz na skládku | M | 248 |  | 0 | 0 | 0 | 0 | 0 | 21 | 0
4,060 - 4,110km délky 50m 4,470 - 4,656km délky 186m v blízkosti mostu 8,010km 50+186+3*4=248,000 [A]
- položka zahrnuje veškerou manipulaci s vybouranou sutí a hmotami včetně uložení na skládku. Nezahrnuje poplatek za skládku, který se vykazuje v položce 0141** (s výjimkou malého množství bouraného materiálu, kde je možné poplatek zahrnout do jednotkové ceny bourání – tento fakt musí být uveden v doplňujícím textu k položce) - položka zahrnuje veškeré další práce plynoucí z technologického předpisu a z platných předpisů , - položka zahrnuje i odstranění sloupků z jiného materiálu, odstranění vrat a vrátek.
|  | 9 |  | Ostatní konstrukce a práce |  |  |  | 0 | [5 empty] | 0
|  |  |  | C e l k e m |  |  |  | 0 | [5 empty] | 0
Ostatní ve výkazu nespecifikované práce
Vícepráce
|  |  |  | Vícepráce celkem |  |  |  | 0 | [5 empty] | 0
Méněpráce
|  |  |  | Méněpráce celkem |  |  |  | 0 | [5 empty] | 0
|  |  |  | Celkem |  |  |  | 0 | [5 empty] | 0
|  |  |  | Celkem |  |  |  | 0 | [5 empty] | 0

## SO 101.6
ASPE 9 |  | Firma: OPTIMA, spol. s r. o.
Příloha k formuláři pro ocenění nabídky
Stavba : |  | II/343 |  | MODERNIZACE SILNICE II/343 VRŠOV - TRHOVÁ KAMENICE PDPS
číslo a název SO: |  | SO 101.6 |  | POMOCNÉ DOPRAVNÍ STAVBY A OPATŘENÍ - Vedlejší způsobilé výdaje
číslo a název rozpočtu: |  | SO 101.6 |  | POMOCNÉ DOPRAVNÍ STAVBY A OPATŘENÍ - Vedlejší způsobilé výdaje
Zatřídění CZ-CPA:
Poř. č.pol. | cenová soustava | Kód položky | Varianta položky | Název položky | jednotka | Počet jednotek | CENA |  | HMOTNOST |  | SUTĚ |  | Sazba | DPH
[7 empty] | jednotková | celkem | jednotková | celkem | jednotková | celkem | DPH
1 | 2 | 3 | 4 | 5 | 6 | 7 | 8 | 9 | 10 | 11 | 12 | 13
|  | 0 |  | Všeobecné konstrukce a práce
1 | 2018_OTSKP | 02710 |  | POMOC PRÁCE ZŘÍZ NEBO ZAJIŠŤ OBJÍŽĎKY A PŘÍSTUP CESTY Kompletní zajištění a zřízení objízdních tras a stanovení přechodného dopravního značení. Zpracování detailního dopravně inženýrského opatření v návaznosti na detailní harmonogram prací. | KPL | 1 |  | 0 | 0 | 0 | 0 | 0 | 21 | 0
zahrnuje veškeré náklady spojené s objednatelem požadovanými zařízeními
2 | 2018_OTSKP | 02741 |  | PROVIZORNÍ MOSTY MONTÁŽ, NÁJEM, DEMOPNTÁŽ | M2 | 252 |  | 0 | 0 | 0 | 0 | 0 | 21 | 0
délka nosné konstrukce 12,0m, volná šířka 3,30m, únosnost 40t, - při provádění po polovinách min. 1x přesunout u propustků 3,140km, 4,874km a mostu SO 201 12*3,5*3*2=252,000 [A]
zahrnuje veškeré náklady spojené s objednatelem požadovanými zařízeními
|  | 0 |  | Všeobecné konstrukce a práce |  |  |  | 0 | [5 empty] | 0
|  | 1 |  | Zemní práce
3 | 2018_OTSKP | 113728 |  | FRÉZOVÁNÍ ZPEVNĚNÝCH PLOCH ASFALTOVÝCH, ODVOZ DO 20KM | M3 | 547.5 |  | 0 | 0 | 0 | 0 | 0 | 21 | 0
silnice II/337 50,250-50,350km -100m 53,032-53,232km -200m 53,432-53,632km -200m 54,922-55,222km -300m 55,850-56,250km -400m 58,090-58,390km -300m 60,600-60,800km -200m 61,050-61,400km -350m 61,650-62,250km -600m celková délka 2650m 2650*5*0,03=397,500 [A] silnice II/344 31,327-31,627km -300m 31,927-32,127km -200m 32,720-33,020km -300m 33,630-33,730km -100m 36,200-36,300km -100m celková délka 1000m 1000*5*0,03=150,000 [B] Celkem: A+B=547,500 [C]
Položka zahrnuje veškerou manipulaci s vybouranou sutí a s vybouranými hmotami vč. uložení na skládku. Nezahrnuje poplatek za skládku, který se vykazuje v položce 0141** (s výjimkou malého množství bouraného materiálu, kde je možné poplatek zahrnout do jednotkové ceny bourání – tento fakt musí být uveden v doplňujícím textu k položce).
|  | 1 |  | Zemní práce |  |  |  | 0 | [5 empty] | 0
|  | 5 |  | Komunikace
4 | 2018_OTSKP | 572213 |  | SPOJOVACÍ POSTŘIK Z EMULZE DO 0,5KG/M2 | M2 | 18250 |  | 0 | 0 | 0 | 0 | 0 | 21 | 0
silnice II/337 50,250-50,350km -100m 53,032-53,232km -200m 53,432-53,632km -200m 54,922-55,222km -300m 55,850-56,250km -400m 58,090-58,390km -300m 60,600-60,800km -200m 61,050-61,400km -350m 61,650-62,250km -600m celková délka 2650m 2650*5=13 250,000 [A] silnice II/344 31,327-31,627km -300m 31,927-32,127km -200m 32,720-33,020km -300m 33,630-33,730km -100m 36,200-36,300km -100m celková délka 1000m 1000*5=5 000,000 [B] Celkem: A+B=18 250,000 [C]
- dodání všech předepsaných materiálů pro postřiky v předepsaném množství - provedení dle předepsaného technologického předpisu - zřízení vrstvy bez rozlišení šířky, pokládání vrstvy po etapách - úpravu napojení, ukončení
5 | 2018_OTSKP | 574A34 |  | ASFALTOVÝ BETON PRO OBRUSNÉ VRSTVY ACO 11+, 11S TL. 40MM | M2 | 18250 |  | 0 | 0 | 0 | 0 | 0 | 21 | 0
silnice II/337 50,250-50,350km -100m 53,032-53,232km -200m 53,432-53,632km -200m 54,922-55,222km -300m 55,850-56,250km -400m 58,090-58,390km -300m 60,600-60,800km -200m 61,050-61,400km -350m 61,650-62,250km -600m celková délka 2650m 2650*5=13 250,000 [A] silnice II/344 31,327-31,627km -300m 31,927-32,127km -200m 32,720-33,020km -300m 33,630-33,730km -100m 36,200-36,300km -100m celková délka 1000m 1000*5=5 000,000 [B] Celkem: A+B=18 250,000 [C]
- dodání směsi v požadované kvalitě - očištění podkladu - uložení směsi dle předepsaného technologického předpisu, zhutnění vrstvy v předepsané tloušťce - zřízení vrstvy bez rozlišení šířky, pokládání vrstvy po etapách, včetně pracovních spar a spojů - úpravu napojení, ukončení podél obrubníků, dilatačních zařízení, odvodňovacích proužků, odvodňovačů, vpustí, šachet a pod. - nezahrnuje postřiky, nátěry - nezahrnuje těsnění podél obrubníků, dilatačních zařízení, odvodňovacích proužků, odvodňovačů, vpustí, šachet a pod.
|  | 5 |  | Komunikace |  |  |  | 0 | [5 empty] | 0
|  | 9 |  | Ostatní konstrukce a práce
6 | 2018_OTSKP | 914132 |  | DOPRAVNÍ ZNAČKY ZÁKLADNÍ VELIKOSTI OCELOVÉ FÓLIE TŘ 2 - MONTÁŽ S PŘEMÍSTĚNÍM | KUS | 694 |  | 0 | 0 | 0 | 0 | 0 | 21 | 0
objízdné trasy 53*8=424,000 [A] dopravní opatření na staveništi 15*18=270,000 [B]Celkem: A+B=694,000 [C]
položka zahrnuje: - dopravu demontované značky z dočasné skládky - osazení a montáž značky na místě určeném projektem - nutnou opravu poškozených částí nezahrnuje dodávku značky
7 | 2018_OTSKP | 914133 |  | DOPRAVNÍ ZNAČKY ZÁKLADNÍ VELIKOSTI OCELOVÉ FÓLIE TŘ 2 - DEMONTÁŽ | KUS | 694 |  | 0 | 0 | 0 | 0 | 0 | 21 | 0
objízdné trasy 53*8=424,000 [A] dopravní opatření na staveništi 15*18=270,000 [B]Celkem: A+B=694,000 [C]
Položka zahrnuje odstranění, demontáž a odklizení materiálu s odvozem na předepsané místo
8 | 2018_OTSKP | 914139 |  | DOPRAV ZNAČKY ZÁKLAD VEL OCEL FÓLIE TŘ 2 - NÁJEMNÉ | KSDEN | 46260 |  | 0 | 0 | 0 | 0 | 0 | 21 | 0
objízdné trasy 53*8*90=38 160,000 [A] dopravní opatření na staveništi 15*18*30=8 100,000 [B]Celkem: A+B=46 260,000 [C]
položka zahrnuje sazbu za pronájem dopravních značek a zařízení, počet jednotek je určen jako součin počtu značek a počtu dní použití
9 | 2018_OTSKP | 914412 |  | DOPRAVNÍ ZNAČKY 100X150CM OCELOVÉ - MONTÁŽ S PŘEMÍSTĚNÍM | KUS | 96 |  | 0 | 0 | 0 | 0 | 0 | 21 | 0
objízdné trasy 12*8=96,000 [A]
položka zahrnuje: - dopravu demontované značky z dočasné skládky - osazení a montáž značky na místě určeném projektem - nutnou opravu poškozených částí nezahrnuje dodávku značky
10 | 2018_OTSKP | 914413 |  | DOPRAVNÍ ZNAČKY 100X150CM OCELOVÉ - DEMONTÁŽ | KUS | 96 |  | 0 | 0 | 0 | 0 | 0 | 21 | 0
objízdné trasy 12*8=96,000 [A]
Položka zahrnuje odstranění, demontáž a odklizení materiálu s odvozem na předepsané místo
11 | 2018_OTSKP | 914419 |  | DOPRAV ZNAČKY 100X150CM OCEL - NÁJEMNÉ | KSDEN | 8640 |  | 0 | 0 | 0 | 0 | 0 | 21 | 0
objízdné trasy 12*8*90=8 640,000 [A]
položka zahrnuje sazbu za pronájem dopravních značek a zařízení, počet jednotek je určen jako součin počtu značek a počtu dní použití
12 | 2018_OTSKP | 915321 |  | VODOR DOPRAV ZNAČ Z FÓLIE DOČAS ODSTRANITEL - DOD A POKLÁDKA | M2 | 27 |  | 0 | 0 | 0 | 0 | 0 | 21 | 0
dopravní opatření na staveništi 3*0,5*18=27,000 [A]
položka zahrnuje: - dodání a pokládku předepsané fólie - zahrnuje předznačení
13 | 2018_OTSKP | 915322 |  | VODOR DOPRAV ZNAČ Z FÓLIE DOČAS ODSTRANITEL - ODSTRANĚNÍ | M2 | 27 |  | 0 | 0 | 0 | 0 | 0 | 21 | 0
dopravní opatření na staveništi 3*0,5*18=27,000 [A]
zahrnuje odstranění značení bez ohledu na způsob provedení (zatření, zbroušení) a odklizení vzniklé suti
14 | 2018_OTSKP | 916112 |  | DOPRAV SVĚTLO VÝSTRAŽ SAMOSTATNÉ - MONTÁŽ S PŘESUNEM | KUS | 90 |  | 0 | 0 | 0 | 0 | 0 | 21 | 0
dopravní opatření na staveništi 5*18=90,000 [A]
položka zahrnuje: - přemístění zařízení z dočasné skládky a jeho osazení a montáž na místě určeném projektem - údržbu po celou dobu trvání funkce, náhradu zničených nebo ztracených kusů, nutnou opravu poškozených částí - napájení z baterie včetně záložní baterie
15 | 2018_OTSKP | 916113 |  | DOPRAV SVĚTLO VÝSTRAŽ SAMOSTATNÉ - DEMONTÁŽ | KUS | 90 |  | 0 | 0 | 0 | 0 | 0 | 21 | 0
dopravní opatření na staveništi 5*18=90,000 [A]
Položka zahrnuje odstranění, demontáž a odklizení zařízení s odvozem na předepsané místo
16 | 2018_OTSKP | 916119 |  | DOPRAV SVĚTLO VÝSTRAŽ SAMOSTATNÉ - NÁJEMNÉ | KSDEN | 2700 |  | 0 | 0 | 0 | 0 | 0 | 21 | 0
dopravní opatření na staveništi 5*18*30=2 700,000 [A]
položka zahrnuje sazbu za pronájem zařízení. Počet měrných jednotek se určí jako součin počtu zařízení a počtu dní použití.
17 | 2018_OTSKP | 916122 |  | DOPRAV SVĚTLO VÝSTRAŽ SOUPRAVA 3KS - MONTÁŽ S PŘESUNEM | KUS | 18 |  | 0 | 0 | 0 | 0 | 0 | 21 | 0
dopravní opatření na staveništi 18=18,000 [A]
položka zahrnuje: - přemístění zařízení z dočasné skládky a jeho osazení a montáž na místě určeném projektem - údržbu po celou dobu trvání funkce, náhradu zničených nebo ztracených kusů, nutnou opravu poškozených částí - napájení z baterie včetně záložní baterie
18 | 2018_OTSKP | 916123 |  | DOPRAV SVĚTLO VÝSTRAŽ SOUPRAVA 3KS - DEMONTÁŽ | KUS | 18 |  | 0 | 0 | 0 | 0 | 0 | 21 | 0
dopravní opatření na staveništi 18=18,000 [A]
Položka zahrnuje odstranění, demontáž a odklizení zařízení s odvozem na předepsané místo
19 | 2018_OTSKP | 916129 |  | DOPRAV SVĚTLO VÝSTRAŽ SOUPRAVA 3KS - NÁJEMNÉ | KSDEN | 540 |  | 0 | 0 | 0 | 0 | 0 | 21 | 0
dopravní opatření na staveništi 18*30=540,000 [A]
položka zahrnuje sazbu za pronájem zařízení. Počet měrných jednotek se určí jako součin počtu zařízení a počtu dní použití.
20 | 2018_OTSKP | 916131 |  | DOPRAV SVĚTLO VÝSTRAŽ SOUPRAVA 5KS - DOD A MONTÁŽ | KUS | 18 |  | 0 | 0 | 0 | 0 | 0 | 21 | 0
dopravní opatření na staveništi 18=18,000 [A]
položka zahrnuje: - dodání zařízení v předepsaném provedení včetně jejich osazení - údržbu po celou dobu trvání funkce, náhradu zničených nebo ztracených kusů, nutnou opravu poškozených částí - napájení z baterie včetně záložní baterie
21 | 2018_OTSKP | 916132 |  | DOPRAV SVĚTLO VÝSTRAŽ SOUPRAVA 5KS - MONTÁŽ S PŘESUNEM | KUS | 18 |  | 0 | 0 | 0 | 0 | 0 | 21 | 0
dopravní opatření na staveništi 18=18,000 [A]
položka zahrnuje: - přemístění zařízení z dočasné skládky a jeho osazení a montáž na místě určeném projektem - údržbu po celou dobu trvání funkce, náhradu zničených nebo ztracených kusů, nutnou opravu poškozených částí - napájení z baterie včetně záložní baterie
22 | 2018_OTSKP | 916139 |  | DOPRAVNÍ SVĚTLO VÝSTRAŽNÉ SOUPRAVA 5 KUSŮ - NÁJEMNÉ | KSDEN | 18 |  | 0 | 0 | 0 | 0 | 0 | 21 | 0
dopravní opatření na staveništi 18=18,000 [A]
položka zahrnuje sazbu za pronájem zařízení. Počet měrných jednotek se určí jako součin počtu zařízení a počtu dní použití.
23 | 2018_OTSKP | 916152 |  | SEMAFOROVÁ PŘENOSNÁ SOUPRAVA - MONTÁŽ S PŘESUNEM | KUS | 18 |  | 0 | 0 | 0 | 0 | 0 | 21 | 0
dopravní opatření na staveništi 18=18,000 [A]
položka zahrnuje: - přemístění zařízení z dočasné skládky a jeho osazení a montáž na místě určeném projektem - údržbu po celou dobu trvání funkce, náhradu zničených nebo ztracených kusů, nutnou opravu poškozených částí - napájení z baterie včetně záložní baterie
24 | 2018_OTSKP | 916153 |  | SEMAFOROVÁ PŘENOSNÁ SOUPRAVA - DEMONTÁŽ | KUS | 18 |  | 0 | 0 | 0 | 0 | 0 | 21 | 0
dopravní opatření na staveništi 18=18,000 [A]
Položka zahrnuje odstranění, demontáž a odklizení zařízení s odvozem na předepsané místo
25 | 2018_OTSKP | 916159 |  | SEMAFOROVÁ PŘENOSNÁ SOUPRAVA - NÁJEMNÉ | KSDEN | 540 |  | 0 | 0 | 0 | 0 | 0 | 21 | 0
dopravní opatření na staveništi 18*30=540,000 [A]
položka zahrnuje sazbu za pronájem zařízení. Počet měrných jednotek se určí jako součin počtu zařízení a počtu dní použití.
26 | 2018_OTSKP | 916322 |  | DOPRAVNÍ ZÁBRANY Z2 S FÓLIÍ TŘ 2 - MONTÁŽ S PŘESUNEM | KUS | 92 |  | 0 | 0 | 0 | 0 | 0 | 21 | 0
objízdné trasy 7*8=56,000 [A] dopravní opatření na staveništi 18*2=36,000 [B]Celkem: A+B=92,000 [C]
položka zahrnuje: - přemístění zařízení z dočasné skládky a jeho osazení a montáž na místě určeném projektem - údržbu po celou dobu trvání funkce, náhradu zničených nebo ztracených kusů, nutnou opravu poškozených částí
27 | 2018_OTSKP | 916323 |  | DOPRAVNÍ ZÁBRANY Z2 S FÓLIÍ TŘ 2 - DEMONTÁŽ | KUS | 92 |  | 0 | 0 | 0 | 0 | 0 | 21 | 0
objízdné trasy 7*8=56,000 [A] dopravní opatření na staveništi 18*2=36,000 [B]Celkem: A+B=92,000 [C]
Položka zahrnuje odstranění, demontáž a odklizení zařízení s odvozem na předepsané místo
28 | 2018_OTSKP | 916329 |  | DOPRAVNÍ ZÁBRANY Z2 S FÓLIÍ TŘ 2 - NÁJEMNÉ | KSDEN | 6120 |  | 0 | 0 | 0 | 0 | 0 | 21 | 0
objízdné trasy 7*8*90=5 040,000 [A] dopravní opatření na staveništi 18*2*30=1 080,000 [B]Celkem: A+B=6 120,000 [C]
položka zahrnuje sazbu za pronájem zařízení. Počet měrných jednotek se určí jako součin počtu zařízení a počtu dní použití.
29 | 2018_OTSKP | 916352 |  | SMĚROVACÍ DESKY Z4 OBOUSTR S FÓLIÍ TŘ 1 - MONTÁŽ S PŘESUNEM | KUS | 400 |  | 0 | 0 | 0 | 0 | 0 | 21 | 0
dopravní opatření na staveništi 400=400,000 [B]
položka zahrnuje: - přemístění zařízení z dočasné skládky a jeho osazení a montáž na místě určeném projektem - údržbu po celou dobu trvání funkce, náhradu zničených nebo ztracených kusů, nutnou opravu poškozených částí
30 | 2018_OTSKP | 916353 |  | SMĚROVACÍ DESKY Z4 OBOUSTR S FÓLIÍ TŘ 1 - DEMONTÁŽ | KUS | 400 |  | 0 | 0 | 0 | 0 | 0 | 21 | 0
dopravní opatření na staveništi 400=400,000 [B]
Položka zahrnuje odstranění, demontáž a odklizení zařízení s odvozem na předepsané místo
31 | 2018_OTSKP | 916359 |  | SMĚROVACÍ DESKY Z4 OBOUSTR S FÓLIÍ TŘ 1 - NÁJEMNÉ | KSDEN | 24000 |  | 0 | 0 | 0 | 0 | 0 | 21 | 0
dopravní opatření na staveništi 400*60=24 000,000 [B]
položka zahrnuje sazbu za pronájem zařízení. Počet měrných jednotek se určí jako součin počtu zařízení a počtu dní použití.
|  | 9 |  | Ostatní konstrukce a práce |  |  |  | 0 | [5 empty] | 0
|  |  |  | C e l k e m |  |  |  | 0 | [5 empty] | 0
Ostatní ve výkazu nespecifikované práce
Vícepráce
|  |  |  | Vícepráce celkem |  |  |  | 0 | [5 empty] | 0
Méněpráce
|  |  |  | Méněpráce celkem |  |  |  | 0 | [5 empty] | 0
|  |  |  | Celkem |  |  |  | 0 | [5 empty] | 0
|  |  |  | Celkem |  |  |  | 0 | [5 empty] | 0

## SO 101.7
ASPE 9 |  | Firma: OPTIMA, spol. s r. o.
Příloha k formuláři pro ocenění nabídky
Stavba : |  | II/343 |  | MODERNIZACE SILNICE II/343 VRŠOV - TRHOVÁ KAMENICE PDPS
číslo a název SO: |  | SO 101.7 |  | OBJÍZDNÉ TRASY - Nezpůsobilý výdaj
číslo a název rozpočtu: |  | SO 101.7 |  | OBJÍZDNÉ TRASY - Nezpůsobilý výdaj
Zatřídění CZ-CPA:
Poř. č.pol. | cenová soustava | Kód položky | Varianta položky | Název položky | jednotka | Počet jednotek | CENA |  | HMOTNOST |  | SUTĚ |  | Sazba | DPH
[7 empty] | jednotková | celkem | jednotková | celkem | jednotková | celkem | DPH
1 | 2 | 3 | 4 | 5 | 6 | 7 | 8 | 9 | 10 | 11 | 12 | 13
|  | 1 |  | Zemní práce
1 | 2018_OTSKP | 11372 |  | FRÉZOVÁNÍ ZPEVNĚNÝCH PLOCH ASFALTOVÝCH | M3 | 470 |  | 0 | 0 | 0 | 0 | 0 | 21 | 0
výsprava objízdné trasy: II/337 12600m 10% II/344 5000m 5% III/33767 5600m 15% 2350*5,0*0,04=470,000 [A]
Položka zahrnuje veškerou manipulaci s vybouranou sutí a s vybouranými hmotami vč. uložení na skládku. Nezahrnuje poplatek za skládku, který se vykazuje v položce 0141** (s výjimkou malého množství bouraného materiálu, kde je možné poplatek zahrnout do jednotkové ceny bourání – tento fakt musí být uveden v doplňujícím textu k položce).
|  | 1 |  | Zemní práce |  |  |  | 0 | [5 empty] | 0
|  | 5 |  | Komunikace
2 | 2018_OTSKP | 572213 |  | SPOJOVACÍ POSTŘIK Z EMULZE DO 0,5KG/M2 | M2 | 11750 |  | 0 | 0 | 0 | 0 | 0 | 21 | 0
výsprava objízdné trasy: II/337 12600m 10% II/344 5000m 5% III/33767 5600m 15% 2350*5,0=11 750,000 [A]
- dodání všech předepsaných materiálů pro postřiky v předepsaném množství - provedení dle předepsaného technologického předpisu - zřízení vrstvy bez rozlišení šířky, pokládání vrstvy po etapách - úpravu napojení, ukončení
3 | 2018_OTSKP | 574A34 |  | ASFALTOVÝ BETON PRO OBRUSNÉ VRSTVY ACO 11+, 11S TL. 40MM | M2 | 11750 |  | 0 | 0 | 0 | 0 | 0 | 21 | 0
výsprava objízdné trasy: II/337 12600m 10% II/344 5000m 5% III/33767 5600m 15% 2350*5,0=11 750,000 [A]
- dodání směsi v požadované kvalitě - očištění podkladu - uložení směsi dle předepsaného technologického předpisu, zhutnění vrstvy v předepsané tloušťce - zřízení vrstvy bez rozlišení šířky, pokládání vrstvy po etapách, včetně pracovních spar a spojů - úpravu napojení, ukončení podél obrubníků, dilatačních zařízení, odvodňovacích proužků, odvodňovačů, vpustí, šachet a pod. - nezahrnuje postřiky, nátěry - nezahrnuje těsnění podél obrubníků, dilatačních zařízení, odvodňovacích proužků, odvodňovačů, vpustí, šachet a pod.
|  | 5 |  | Komunikace |  |  |  | 0 | [5 empty] | 0
|  |  |  | C e l k e m |  |  |  | 0 | [5 empty] | 0
Ostatní ve výkazu nespecifikované práce
Vícepráce
|  |  |  | Vícepráce celkem |  |  |  | 0 | [5 empty] | 0
Méněpráce
|  |  |  | Méněpráce celkem |  |  |  | 0 | [5 empty] | 0
|  |  |  | Celkem |  |  |  | 0 | [5 empty] | 0
|  |  |  | Celkem |  |  |  | 0 | [5 empty] | 0

## SO 102
ASPE 9 |  | Firma: OPTIMA, spol. s r. o.
Příloha k formuláři pro ocenění nabídky
Stavba : |  | II/343 |  | MODERNIZACE SILNICE II/343 VRŠOV - TRHOVÁ KAMENICE PDPS
číslo a název SO: |  | SO 102 |  | CHODNÍKY HORNÍ BRADLO - Neuznatelný výdaj
číslo a název rozpočtu: |  | SO 102 |  | CHODNÍKY HORNÍ BRADLO - Neuznatelný výdaj
Zatřídění CZ-CPA:
Poř. č.pol. | cenová soustava | Kód položky | Varianta položky | Název položky | jednotka | Počet jednotek | CENA |  | HMOTNOST |  | SUTĚ |  | Sazba | DPH
[7 empty] | jednotková | celkem | jednotková | celkem | jednotková | celkem | DPH
1 | 2 | 3 | 4 | 5 | 6 | 7 | 8 | 9 | 10 | 11 | 12 | 13
|  | 0 |  | Všeobecné konstrukce a práce
1 | 2018_OTSKP | 014101 |  | POPLATKY ZA SKLÁDKU - ZEMINA | M3 | 27.31 |  | 0 | 0 | 0 | 0 | 0 | 21 | 0
dle pol.č.123738 27,31=27,310 [A]
zahrnuje veškeré poplatky provozovateli skládky související s uložením odpadu na skládce.
2 | 2018_OTSKP | 014101 | b | POPLATKY ZA SKLÁDKU - BETON | M3 | 1.56 |  | 0 | 0 | 0 | 0 | 0 | 21 | 0
dle pol.č. 966158 1,56=1,560 [A]
zahrnuje veškeré poplatky provozovateli skládky související s uložením odpadu na skládce.
3 | 2018_OTSKP | 014101 | c | POPLATKY ZA SKLÁDKU - ASFALT | M3 | 2.76 |  | 0 | 0 | 0 | 0 | 0 | 21 | 0
dle pol.č.113138 2,76=2,760 [A]
zahrnuje veškeré poplatky provozovateli skládky související s uložením odpadu na skládce.
|  | 0 |  | Všeobecné konstrukce a práce |  |  |  | 0 | [5 empty] | 0
|  | 1 |  | Zemní práce
4 | 2018_OTSKP | 11130 |  | SEJMUTÍ DRNU | M2 | 140 |  | 0 | 0 | 0 | 0 | 0 | 21 | 0
nástupiště Vršov 5=5,000 [A] chodník Dolní Bradlo 101=101,000 [B] nástupiště Travná 12+12+5+5=34,000 [C] Celkem: A+B+C=140,000 [D]
včetně vodorovné dopravy a uložení na skládku
5 | 2018_OTSKP | 113138 |  | ODSTRANĚNÍ KRYTU ZPEVNĚNÝCH PLOCH S ASFALT POJIVEM, ODVOZ DO 20KM | M3 | 2.76 |  | 0 | 0 | 0 | 0 | 0 | 21 | 0
nástupiště Vršov (18+5)*0,4*0,1=0,920 [A] nástupiště Travná (18+18+5+5)*0,4*0,1=1,840 [C] Celkem: A+C=2,760 [D]
Položka zahrnuje veškerou manipulaci s vybouranou sutí a s vybouranými hmotami vč. uložení na skládku. Nezahrnuje poplatek za skládku, který se vykazuje v položce 0141** (s výjimkou malého množství bouraného materiálu, kde je možné poplatek zahrnout do jednotkové ceny bourání – tento fakt musí být uveden v doplňujícím textu k položce).
6 | 2018_OTSKP | 123738 |  | ODKOP PRO SPOD STAVBU SILNIC A ŽELEZNIC TŘ. I, ODVOZ DO 20KM | M3 | 27.31 |  | 0 | 0 | 0 | 0 | 0 | 21 | 0
231*0,05+48*0,5*0,1+78*0,4*0,1+108*0,3*0,1+7=27,310 [A]
položka zahrnuje: - vodorovná a svislá doprava, přemístění, přeložení, manipulace s výkopkem - kompletní provedení vykopávky nezapažené i zapažené - ošetření výkopiště po celou dobu práce v něm vč. klimatických opatření - ztížení vykopávek v blízkosti podzemního vedení, konstrukcí a objektů vč. jejich dočasného zajištění - ztížení pod vodou, v okolí výbušnin, ve stísněných prostorech a pod. - příplatek za lepivost - těžení po vrstvách, pásech a po jiných nutných částech (figurách) - čerpání vody vč. čerpacích jímek, potrubí a pohotovostní čerpací soupravy (viz ustanovení k pol. 1151,2) - potřebné snížení hladiny podzemní vody - těžení a rozpojování jednotlivých balvanů - vytahování a nošení výkopku - svahování a přesvah. svahů do konečného tvaru, výměna hornin v podloží a v pláni znehodnocené klimatickými vlivy - ruční vykopávky, odstranění kořenů a napadávek - pažení, vzepření a rozepření vč. přepažování (vyjma štětových stěn) - úpravu, ochranu a očištění dna, základové spáry, stěn a svahů - zhutnění podloží, případně i svahů vč. svahování - zřízení stupňů v podloží a lavic na svazích, není-li pro tyto práce zřízena samostatná položka - udržování výkopiště a jeho ochrana proti vodě - odvedení nebo obvedení vody v okolí výkopiště a ve výkopišti - třídění výkopku - veškeré pomocné konstrukce umožňující provedení vykopávky (příjezdy, sjezdy, nájezdy, lešení, podpěr. konstr., přemostění, zpevněné plochy, zakrytí a pod.) - nezahrnuje uložení zeminy (na skládku, do násypu) ani poplatky za skládku, vykazují se v položce č.0141**
7 | 2018_OTSKP | 18090 |  | VŠEOBECNÉ ÚPRAVY OSTATNÍCH PLOCH | M2 | 66 |  | 0 | 0 | 0 | 0 | 0 | 21 | 0
nástupiště Vršov 2+2=4,000 [A] chodník Dolní Bradlo 108*0,5=54,000 [B] nástupiště Travná 2+2+2+2=8,000 [C] Celkem: A+B+C=66,000 [D]
Všeobecné úpravy musí zahrnovat úpravu území po uskutečnění stavby, tak jak je požadováno v zadávací dokumentaci s výjimkou těch prací, pro které jsou uvedeny samostatné položky.
8 | 2018_OTSKP | 18110 |  | ÚPRAVA PLÁNĚ SE ZHUTNĚNÍM V HORNINĚ TŘ. I | M2 | 233.5 |  | 0 | 0 | 0 | 0 | 0 | 21 | 0
nástupiště Vršov 18+5=23,000 [A] chodník Dolní Bradlo 161+3,5=164,500 [B] nástupiště Travná 18+18+5+5=46,000 [C] Celkem: A+B+C=233,500 [D]
položka zahrnuje úpravu pláně včetně vyrovnání výškových rozdílů. Míru zhutnění určuje projekt.
9 | 2018_OTSKP | 18241 |  | ZALOŽENÍ TRÁVNÍKU RUČNÍM VÝSEVEM | M2 | 66 |  | 0 | 0 | 0 | 0 | 0 | 21 | 0
nástupiště Vršov 2+2=4,000 [A] chodník Dolní Bradlo 108*0,5=54,000 [B] nástupiště Travná 2+2+2+2=8,000 [C] Celkem: A+B+C=66,000 [D]
Zahrnuje dodání předepsané travní směsi, její výsev na ornici, zalévání, první pokosení, to vše bez ohledu na sklon terénu
|  | 1 |  | Zemní práce |  |  |  | 0 | [5 empty] | 0
|  | 5 |  | Komunikace
10 | 2018_OTSKP | 56333 |  | VOZOVKOVÉ VRSTVY ZE ŠTĚRKODRTI TL. DO 150MM | M2 | 233.5 |  | 0 | 0 | 0 | 0 | 0 | 21 | 0
nástupiště Vršov 18+5=23,000 [A] chodník Dolní Bradlo 161+3,5=164,500 [B] nástupiště Travná 18+18+5+5=46,000 [C] Celkem: A+B+C=233,500 [D]
- dodání kameniva předepsané kvality a zrnitosti - rozprostření a zhutnění vrstvy v předepsané tloušťce - zřízení vrstvy bez rozlišení šířky, pokládání vrstvy po etapách - nezahrnuje postřiky, nátěry
11 | 2018_OTSKP | 582611 |  | KRYTY Z BETON DLAŽDIC SE ZÁMKEM ŠEDÝCH TL 60MM DO LOŽE Z KAM | M2 | 215 |  | 0 | 0 | 0 | 0 | 0 | 21 | 0
nástupiště Vršov 18=18,000 [A] chodník Dolní Bradlo 161=161,000 [B] nástupiště Travná 18+18=36,000 [C] Celkem: A+B+C=215,000 [D]
- dodání dlažebního materiálu v požadované kvalitě, dodání materiálu pro předepsané lože v tloušťce předepsané dokumentací a pro předepsanou výplň spar - očištění podkladu - uložení dlažby dle předepsaného technologického předpisu včetně předepsané podkladní vrstvy a předepsané výplně spar - zřízení vrstvy bez rozlišení šířky, pokládání vrstvy po etapách - úpravu napojení, ukončení podél obrubníků, dilatačních zařízení, odvodňovacích proužků, odvodňovačů, vpustí, šachet a pod., nestanoví-li zadávací dokumentace jinak - nezahrnuje postřiky, nátěry - nezahrnuje těsnění podél obrubníků, dilatačních zařízení, odvodňovacích proužků, odvodňovačů, vpustí, šachet a pod.
12 | 2018_OTSKP | 582614 |  | KRYTY Z BETON DLAŽDIC SE ZÁMKEM BAREV TL 60MM DO LOŽE Z KAM | M2 | 10.5 |  | 0 | 0 | 0 | 0 | 0 | 21 | 0
nástupiště Vršov 3,5=3,500 [A] nástupiště Travná 3,5+3,5=7,000 [C] Celkem: A+C=10,500 [D]
- dodání dlažebního materiálu v požadované kvalitě, dodání materiálu pro předepsané lože v tloušťce předepsané dokumentací a pro předepsanou výplň spar - očištění podkladu - uložení dlažby dle předepsaného technologického předpisu včetně předepsané podkladní vrstvy a předepsané výplně spar - zřízení vrstvy bez rozlišení šířky, pokládání vrstvy po etapách - úpravu napojení, ukončení podél obrubníků, dilatačních zařízení, odvodňovacích proužků, odvodňovačů, vpustí, šachet a pod., nestanoví-li zadávací dokumentace jinak - nezahrnuje postřiky, nátěry - nezahrnuje těsnění podél obrubníků, dilatačních zařízení, odvodňovacích proužků, odvodňovačů, vpustí, šachet a pod.
13 | 2018_OTSKP | 58261A |  | KRYTY Z BETON DLAŽDIC SE ZÁMKEM BAREV RELIÉF TL 60MM DO LOŽE Z KAM | M2 | 8 |  | 0 | 0 | 0 | 0 | 0 | 21 | 0
nástupiště Vršov 1,5=1,500 [A] chodník Dolní Bradlo 3,5=3,500 [B] nástupiště Travná 1,5+1,5=3,000 [C] Celkem: A+B+C=8,000 [D]
- dodání dlažebního materiálu v požadované kvalitě, dodání materiálu pro předepsané lože v tloušťce předepsané dokumentací a pro předepsanou výplň spar - očištění podkladu - uložení dlažby dle předepsaného technologického předpisu včetně předepsané podkladní vrstvy a předepsané výplně spar - zřízení vrstvy bez rozlišení šířky, pokládání vrstvy po etapách - úpravu napojení, ukončení podél obrubníků, dilatačních zařízení, odvodňovacích proužků, odvodňovačů, vpustí, šachet a pod., nestanoví-li zadávací dokumentace jinak - nezahrnuje postřiky, nátěry - nezahrnuje těsnění podél obrubníků, dilatačních zařízení, odvodňovacích proužků, odvodňovačů, vpustí, šachet a pod.
|  | 5 |  | Komunikace |  |  |  | 0 | [5 empty] | 0
|  | 7 |  | Přidružená stavební výroba
14 | 2018_OTSKP | 711117 |  | IZOLACE BĚŽNÝCH KONSTRUKCÍ PROTI ZEMNÍ VLHKOSTI Z PE FÓLIÍ | M2 | 16 |  | 0 | 0 | 0 | 0 | 0 | 21 | 0
nopová folie u objektů 16=16,000 [A]
položka zahrnuje: - dodání předepsaného izolačního materiálu - očištění a ošetření podkladu, zadávací dokumentace může zahrnout i případné vyspravení - zřízení izolace jako kompletního povlaku, případně komplet. soustavy nebo systému podle příslušného technolog. předpisu - zřízení izolace i jednotlivých vrstev po etapách, včetně pracovních spár a spojů - úprava u okrajů, rohů, hran, dilatačních i pracovních spojů, kotev, obrubníků, dilatačních zařízení, odvodnění, otvorů, neizolovaných míst a pod. - zajištění odvodnění povrchu izolace, včetně odvodnění nejnižších míst, pokud dokumentace pro zadání stavby nestanoví jinak - ochrana izolace do doby zřízení definitivní ochranné vrstvy nebo konstrukce - úprava, očištění a ošetření prostoru kolem izolace - provedení požadovaných zkoušek - nezahrnuje ochranné vrstvy, např. geotextilii
|  | 7 |  | Přidružená stavební výroba |  |  |  | 0 | [5 empty] | 0
|  | 9 |  | Ostatní konstrukce a práce
15 | 2018_OTSKP | 9111A1 |  | ZÁBRADLÍ SILNIČNÍ S VODOR MADLY - DODÁVKA A MONTÁŽ | M | 18 |  | 0 | 0 | 0 | 0 | 0 | 21 | 0
chodník Dolní Bradlo 3+15=18,000 [B]
položka zahrnuje: - dodání zábradlí včetně předepsané povrchové úpravy - osazení sloupků zaberaněním nebo osazením do betonových bloků (včetně betonových bloků a nutných zemních prací) - případné bednění ( trubku) betonové patky v gabionové zdi
16 | 2018_OTSKP | 917211 |  | ZÁHONOVÉ OBRUBY Z BETONOVÝCH OBRUBNÍKŮ ŠÍŘ 50MM | M | 108 |  | 0 | 0 | 0 | 0 | 0 | 21 | 0
nástupiště Vršov 16=16,000 [A] chodník Dolní Bradlo 60=60,000 [B] nástupiště Travná 16+16=32,000 [C] Celkem: A+B+C=108,000 [D]
Položka zahrnuje: dodání a pokládku betonových obrubníků o rozměrech předepsaných zadávací dokumentací betonové lože i boční betonovou opěrku.
17 | 2018_OTSKP | 917224 |  | SILNIČNÍ A CHODNÍKOVÉ OBRUBY Z BETONOVÝCH OBRUBNÍKŮ ŠÍŘ 150MM | M | 78 |  | 0 | 0 | 0 | 0 | 0 | 21 | 0
chodník Dolní Bradlo 78=78,000 [B]
Položka zahrnuje: dodání a pokládku betonových obrubníků o rozměrech předepsaných zadávací dokumentací betonové lože i boční betonovou opěrku.
18 | 2018_OTSKP | 91725 |  | NÁSTUPIŠTNÍ OBRUBNÍKY BETONOVÉ | M | 48 |  | 0 | 0 | 0 | 0 | 0 | 21 | 0
nástupiště Vršov 16=16,000 [A] nástupiště Travná 16+16=32,000 [C] Celkem: A+C=48,000 [D]
Položka zahrnuje: dodání a pokládku betonových obrubníků o rozměrech předepsaných zadávací dokumentací betonové lože i boční betonovou opěrku.
19 | 2018_OTSKP | 966158 |  | BOURÁNÍ KONSTRUKCÍ Z PROST BETONU S ODVOZEM DO 20KM | M3 | 1.56 |  | 0 | 0 | 0 | 0 | 0 | 21 | 0
drobné plochy zpevnění 1,56=1,560 [A]
položka zahrnuje: - rozbourání konstrukce bez ohledu na použitou technologii - veškeré pomocné konstrukce (lešení a pod.) - veškerou manipulaci s vybouranou sutí a hmotami včetně uložení na skládku. Nezahrnuje poplatek za skládku, který se vykazuje v položce 0141** (s výjimkou malého množství bouraného materiálu, kde je možné poplatek zahrnout do jednotkové ceny bourání – tento fakt musí být uveden v doplňujícím textu k položce) - veškeré další práce plynoucí z technologického předpisu a z platných předpisů
|  | 9 |  | Ostatní konstrukce a práce |  |  |  | 0 | [5 empty] | 0
|  |  |  | C e l k e m |  |  |  | 0 | [5 empty] | 0
Ostatní ve výkazu nespecifikované práce
Vícepráce
|  |  |  | Vícepráce celkem |  |  |  | 0 | [5 empty] | 0
Méněpráce
|  |  |  | Méněpráce celkem |  |  |  | 0 | [5 empty] | 0
|  |  |  | Celkem |  |  |  | 0 | [5 empty] | 0
|  |  |  | Celkem |  |  |  | 0 | [5 empty] | 0

## SO 103
ASPE 9 |  | Firma: OPTIMA, spol. s r. o.
Příloha k formuláři pro ocenění nabídky
Stavba : |  | II/343 |  | MODERNIZACE SILNICE II/343 VRŠOV - TRHOVÁ KAMENICE PDPS
číslo a název SO: |  | SO 103 |  | CHODNÍKY TRHOVÁ KAMENICE - Neznatelný výdaj
číslo a název rozpočtu: |  | SO 103 |  | CHODNÍKY TRHOVÁ KAMENICE - Neznatelný výdaj
Zatřídění CZ-CPA:
Poř. č.pol. | cenová soustava | Kód položky | Varianta položky | Název položky | jednotka | Počet jednotek | CENA |  | HMOTNOST |  | SUTĚ |  | Sazba | DPH
[7 empty] | jednotková | celkem | jednotková | celkem | jednotková | celkem | DPH
1 | 2 | 3 | 4 | 5 | 6 | 7 | 8 | 9 | 10 | 11 | 12 | 13
|  | 0 |  | Všeobecné konstrukce a práce
1 | 2018_OTSKP | 014101 |  | POPLATKY ZA SKLÁDKU - ZEMINA | M3 | 10.1 |  | 0 | 0 | 0 | 0 | 0 | 21 | 0
dle pol.č.123738 10,1=10,100 [A]
zahrnuje veškeré poplatky provozovateli skládky související s uložením odpadu na skládce.
2 | 2018_OTSKP | 014101 | b | POPLATKY ZA SKLÁDKU - BETON | M3 | 1 |  | 0 | 0 | 0 | 0 | 0 | 21 | 0
dle pol.č. 966158 1,0=1,000 [A]
zahrnuje veškeré poplatky provozovateli skládky související s uložením odpadu na skládce.
3 | 2018_OTSKP | 014101 | c | POPLATKY ZA SKLÁDKU - ASFALT | M3 | 0.8 |  | 0 | 0 | 0 | 0 | 0 | 21 | 0
dle pol.č.113138 0,8=0,800 [A]
zahrnuje veškeré poplatky provozovateli skládky související s uložením odpadu na skládce.
|  | 0 |  | Všeobecné konstrukce a práce |  |  |  | 0 | [5 empty] | 0
|  | 1 |  | Zemní práce
4 | 2018_OTSKP | 11130 |  | SEJMUTÍ DRNU | M2 | 46 |  | 0 | 0 | 0 | 0 | 0 | 21 | 0
nástupiště 5,676-5,688 23=23,000 [A] nástupiště 6,466-6,478 23=23,000 [B] Celkem: A+B=46,000 [C]
včetně vodorovné dopravy a uložení na skládku
5 | 2018_OTSKP | 113138 |  | ODSTRANĚNÍ KRYTU ZPEVNĚNÝCH PLOCH S ASFALT POJIVEM, ODVOZ DO 20KM | M3 | 0.8 |  | 0 | 0 | 0 | 0 | 0 | 21 | 0
16*0,5*0,1=0,800 [A]
Položka zahrnuje veškerou manipulaci s vybouranou sutí a s vybouranými hmotami vč. uložení na skládku. Nezahrnuje poplatek za skládku, který se vykazuje v položce 0141** (s výjimkou malého množství bouraného materiálu, kde je možné poplatek zahrnout do jednotkové ceny bourání – tento fakt musí být uveden v doplňujícím textu k položce).
6 | 2018_OTSKP | 123738 |  | ODKOP PRO SPOD STAVBU SILNIC A ŽELEZNIC TŘ. I, ODVOZ DO 20KM | M3 | 10.1 |  | 0 | 0 | 0 | 0 | 0 | 21 | 0
46*0,15+32*0,5*0,1*2=10,100 [A]
položka zahrnuje: - vodorovná a svislá doprava, přemístění, přeložení, manipulace s výkopkem - kompletní provedení vykopávky nezapažené i zapažené - ošetření výkopiště po celou dobu práce v něm vč. klimatických opatření - ztížení vykopávek v blízkosti podzemního vedení, konstrukcí a objektů vč. jejich dočasného zajištění - ztížení pod vodou, v okolí výbušnin, ve stísněných prostorech a pod. - příplatek za lepivost - těžení po vrstvách, pásech a po jiných nutných částech (figurách) - čerpání vody vč. čerpacích jímek, potrubí a pohotovostní čerpací soupravy (viz ustanovení k pol. 1151,2) - potřebné snížení hladiny podzemní vody - těžení a rozpojování jednotlivých balvanů - vytahování a nošení výkopku - svahování a přesvah. svahů do konečného tvaru, výměna hornin v podloží a v pláni znehodnocené klimatickými vlivy - ruční vykopávky, odstranění kořenů a napadávek - pažení, vzepření a rozepření vč. přepažování (vyjma štětových stěn) - úpravu, ochranu a očištění dna, základové spáry, stěn a svahů - zhutnění podloží, případně i svahů vč. svahování - zřízení stupňů v podloží a lavic na svazích, není-li pro tyto práce zřízena samostatná položka - udržování výkopiště a jeho ochrana proti vodě - odvedení nebo obvedení vody v okolí výkopiště a ve výkopišti - třídění výkopku - veškeré pomocné konstrukce umožňující provedení vykopávky (příjezdy, sjezdy, nájezdy, lešení, podpěr. konstr., přemostění, zpevněné plochy, zakrytí a pod.) - nezahrnuje uložení zeminy (na skládku, do násypu) ani poplatky za skládku, vykazují se v položce č.0141**
7 | 2018_OTSKP | 18090 |  | VŠEOBECNÉ ÚPRAVY OSTATNÍCH PLOCH | M2 | 8 |  | 0 | 0 | 0 | 0 | 0 | 21 | 0
nástupiště 5,676-5,688 4=4,000 [A] nástupiště 6,466-6,478 4=4,000 [B] Celkem: A+B=8,000 [C]
Všeobecné úpravy musí zahrnovat úpravu území po uskutečnění stavby, tak jak je požadováno v zadávací dokumentaci s výjimkou těch prací, pro které jsou uvedeny samostatné položky.
8 | 2018_OTSKP | 18110 |  | ÚPRAVA PLÁNĚ SE ZHUTNĚNÍM V HORNINĚ TŘ. I | M2 | 46 |  | 0 | 0 | 0 | 0 | 0 | 21 | 0
nástupiště 5,676-5,688 23=23,000 [A] nástupiště 6,466-6,478 23=23,000 [B] Celkem: A+B=46,000 [C]
položka zahrnuje úpravu pláně včetně vyrovnání výškových rozdílů. Míru zhutnění určuje projekt.
9 | 2018_OTSKP | 18241 |  | ZALOŽENÍ TRÁVNÍKU RUČNÍM VÝSEVEM | M2 | 8 |  | 0 | 0 | 0 | 0 | 0 | 21 | 0
nástupiště 5,676-5,688 4=4,000 [A] nástupiště 6,466-6,478 4=4,000 [B] Celkem: A+B=8,000 [C]
Zahrnuje dodání předepsané travní směsi, její výsev na ornici, zalévání, první pokosení, to vše bez ohledu na sklon terénu
|  | 1 |  | Zemní práce |  |  |  | 0 | [5 empty] | 0
|  | 5 |  | Komunikace
10 | 2018_OTSKP | 56333 |  | VOZOVKOVÉ VRSTVY ZE ŠTĚRKODRTI TL. DO 150MM | M2 | 46 |  | 0 | 0 | 0 | 0 | 0 | 21 | 0
nástupiště 5,676-5,688 18+5=23,000 [A] nástupiště 6,466-6,478 18+5=23,000 [B] Celkem: A+B=46,000 [C]
- dodání kameniva předepsané kvality a zrnitosti - rozprostření a zhutnění vrstvy v předepsané tloušťce - zřízení vrstvy bez rozlišení šířky, pokládání vrstvy po etapách - nezahrnuje postřiky, nátěry
11 | 2018_OTSKP | 582611 |  | KRYTY Z BETON DLAŽDIC SE ZÁMKEM ŠEDÝCH TL 60MM DO LOŽE Z KAM | M2 | 36 |  | 0 | 0 | 0 | 0 | 0 | 21 | 0
nástupiště 5,676-5,688 18=18,000 [A] nástupiště 6,466-6,478 18=18,000 [B] Celkem: A+B=36,000 [C]
- dodání dlažebního materiálu v požadované kvalitě, dodání materiálu pro předepsané lože v tloušťce předepsané dokumentací a pro předepsanou výplň spar - očištění podkladu - uložení dlažby dle předepsaného technologického předpisu včetně předepsané podkladní vrstvy a předepsané výplně spar - zřízení vrstvy bez rozlišení šířky, pokládání vrstvy po etapách - úpravu napojení, ukončení podél obrubníků, dilatačních zařízení, odvodňovacích proužků, odvodňovačů, vpustí, šachet a pod., nestanoví-li zadávací dokumentace jinak - nezahrnuje postřiky, nátěry - nezahrnuje těsnění podél obrubníků, dilatačních zařízení, odvodňovacích proužků, odvodňovačů, vpustí, šachet a pod.
12 | 2018_OTSKP | 582614 |  | KRYTY Z BETON DLAŽDIC SE ZÁMKEM BAREV TL 60MM DO LOŽE Z KAM | M2 | 7 |  | 0 | 0 | 0 | 0 | 0 | 21 | 0
nástupiště 5,676-5,688 3,5=3,500 [A] nástupiště 6,466-6,478 3,5=3,500 [B] Celkem: A+B=7,000 [C]
- dodání dlažebního materiálu v požadované kvalitě, dodání materiálu pro předepsané lože v tloušťce předepsané dokumentací a pro předepsanou výplň spar - očištění podkladu - uložení dlažby dle předepsaného technologického předpisu včetně předepsané podkladní vrstvy a předepsané výplně spar - zřízení vrstvy bez rozlišení šířky, pokládání vrstvy po etapách - úpravu napojení, ukončení podél obrubníků, dilatačních zařízení, odvodňovacích proužků, odvodňovačů, vpustí, šachet a pod., nestanoví-li zadávací dokumentace jinak - nezahrnuje postřiky, nátěry - nezahrnuje těsnění podél obrubníků, dilatačních zařízení, odvodňovacích proužků, odvodňovačů, vpustí, šachet a pod.
13 | 2018_OTSKP | 58261A |  | KRYTY Z BETON DLAŽDIC SE ZÁMKEM BAREV RELIÉF TL 60MM DO LOŽE Z KAM | M2 | 3 |  | 0 | 0 | 0 | 0 | 0 | 21 | 0
nástupiště 5,676-5,688 1,5=1,500 [A] nástupiště 6,466-6,478 1,5=1,500 [B] Celkem: A+B=3,000 [C]
- dodání dlažebního materiálu v požadované kvalitě, dodání materiálu pro předepsané lože v tloušťce předepsané dokumentací a pro předepsanou výplň spar - očištění podkladu - uložení dlažby dle předepsaného technologického předpisu včetně předepsané podkladní vrstvy a předepsané výplně spar - zřízení vrstvy bez rozlišení šířky, pokládání vrstvy po etapách - úpravu napojení, ukončení podél obrubníků, dilatačních zařízení, odvodňovacích proužků, odvodňovačů, vpustí, šachet a pod., nestanoví-li zadávací dokumentace jinak - nezahrnuje postřiky, nátěry - nezahrnuje těsnění podél obrubníků, dilatačních zařízení, odvodňovacích proužků, odvodňovačů, vpustí, šachet a pod.
|  | 5 |  | Komunikace |  |  |  | 0 | [5 empty] | 0
|  | 9 |  | Ostatní konstrukce a práce
14 | 2018_OTSKP | 917211 |  | ZÁHONOVÉ OBRUBY Z BETONOVÝCH OBRUBNÍKŮ ŠÍŘ 50MM | M | 32 |  | 0 | 0 | 0 | 0 | 0 | 21 | 0
nástupiště 5,676-5,688 16=16,000 [A] nástupiště 6,466-6,478 16=16,000 [B] Celkem: A+B=32,000 [C]
Položka zahrnuje: dodání a pokládku betonových obrubníků o rozměrech předepsaných zadávací dokumentací betonové lože i boční betonovou opěrku.
15 | 2018_OTSKP | 91725 |  | NÁSTUPIŠTNÍ OBRUBNÍKY BETONOVÉ | M | 32 |  | 0 | 0 | 0 | 0 | 0 | 21 | 0
nástupiště 5,676-5,688 16=16,000 [A] nástupiště 6,466-6,478 16=16,000 [B] Celkem: A+B=32,000 [C]
Položka zahrnuje: dodání a pokládku betonových obrubníků o rozměrech předepsaných zadávací dokumentací betonové lože i boční betonovou opěrku.
16 | 2018_OTSKP | 966158 |  | BOURÁNÍ KONSTRUKCÍ Z PROST BETONU S ODVOZEM DO 20KM | M3 | 1 |  | 0 | 0 | 0 | 0 | 0 | 21 | 0
drobné plochy zpevnění 1,0=1,000 [A]
položka zahrnuje: - rozbourání konstrukce bez ohledu na použitou technologii - veškeré pomocné konstrukce (lešení a pod.) - veškerou manipulaci s vybouranou sutí a hmotami včetně uložení na skládku. Nezahrnuje poplatek za skládku, který se vykazuje v položce 0141** (s výjimkou malého množství bouraného materiálu, kde je možné poplatek zahrnout do jednotkové ceny bourání – tento fakt musí být uveden v doplňujícím textu k položce) - veškeré další práce plynoucí z technologického předpisu a z platných předpisů
|  | 9 |  | Ostatní konstrukce a práce |  |  |  | 0 | [5 empty] | 0
|  |  |  | C e l k e m |  |  |  | 0 | [5 empty] | 0
Ostatní ve výkazu nespecifikované práce
Vícepráce
|  |  |  | Vícepráce celkem |  |  |  | 0 | [5 empty] | 0
Méněpráce
|  |  |  | Méněpráce celkem |  |  |  | 0 | [5 empty] | 0
|  |  |  | Celkem |  |  |  | 0 | [5 empty] | 0
|  |  |  | Celkem |  |  |  | 0 | [5 empty] | 0

## SO 201
ASPE 9 |  | Firma: OPTIMA, spol. s r. o.
Příloha k formuláři pro ocenění nabídky
Stavba : |  | II/343 |  | MODERNIZACE SILNICE II/343 VRŠOV - TRHOVÁ KAMENICE PDPS
číslo a název SO: |  | SO 201 |  | MOST ev.č. 343-005 - Hlavní způsobilé výdaje
číslo a název rozpočtu: |  | SO 201 |  | MOST ev.č. 343-005 - Hlavní způsobilé výdaje
Zatřídění CZ-CPA:
Poř. č.pol. | cenová soustava | Kód položky | Varianta položky | Název položky | jednotka | Počet jednotek | CENA |  | HMOTNOST |  | SUTĚ |  | Sazba | DPH
[7 empty] | jednotková | celkem | jednotková | celkem | jednotková | celkem | DPH
1 | 2 | 3 | 4 | 5 | 6 | 7 | 8 | 9 | 10 | 11 | 12 | 13
|  | 0 |  | Všeobecné konstrukce a práce
1 | 2018_OTSKP | 014101 |  | POPLATKY ZA SKLÁDKU - ZEMINA | M3 | 114.45 |  | 0 | 0 | 0 | 0 | 0 | 21 | 0
viz. položka 13183: 114.45=114,450 [A]
zahrnuje veškeré poplatky provozovateli skládky související s uložením odpadu na skládce.
2 | 2018_OTSKP | 014101 | a | POPLATKY ZA SKLÁDKU FRÉZOVANÝ MATERIÁL | M3 | 6.3 |  | 0 | 0 | 0 | 0 | 0 | 21 | 0
dle pol.č.11372 6,3=6,300 [A]
zahrnuje veškeré poplatky provozovateli skládky související s uložením odpadu na skládce.
3 | 2018_OTSKP | 014101 | b | POPLATKY ZA SKLÁDKU - BETON, ŽELEZOBETON | M3 | 78.825 |  | 0 | 0 | 0 | 0 | 0 | 21 | 0
dle pol.č.96616 78,825=78,825 [A]
zahrnuje veškeré poplatky provozovateli skládky související s uložením odpadu na skládce.
4 | 2018_OTSKP | 014101 | c | POPLATKY ZA SKLÁDKU - KAMENIVO, KÁMEN | M3 | 12.6 |  | 0 | 0 | 0 | 0 | 0 | 21 | 0
dle pol.č.11332 12,6=12,600 [A]
zahrnuje veškeré poplatky provozovateli skládky související s uložením odpadu na skládce.
|  | 0 |  | Všeobecné konstrukce a práce |  |  |  | 0 | [5 empty] | 0
|  | 1 |  | Zemní práce
5 | 2018_OTSKP | 113328 |  | ODSTRAN PODKL ZPEVNĚNÝCH PLOCH Z KAMENIVA NESTMEL, ODVOZ DO 20KM | M3 | 12.6 |  | 0 | 0 | 0 | 0 | 0 | 21 | 0
0.20*10,0*5,5+0,2*2*1,0*4=12,600 [A]
Položka zahrnuje veškerou manipulaci s vybouranou sutí a s vybouranými hmotami vč. uložení na skládku. Nezahrnuje poplatek za skládku, který se vykazuje v položce 0141** (s výjimkou malého množství bouraného materiálu, kde je možné poplatek zahrnout do jednotkové ceny bourání – tento fakt musí být uveden v doplňujícím textu k položce).
6 | 2018_OTSKP | 113728 |  | FRÉZOVÁNÍ ZPEVNĚNÝCH PLOCH ASFALTOVÝCH, ODVOZ DO 20KM odvoz na skládku | M3 | 6.3 |  | 0 | 0 | 0 | 0 | 0 | 21 | 0
0.10*10,0*5,5+0,1*2*1,0*4=6,300 [A]
Položka zahrnuje veškerou manipulaci s vybouranou sutí a s vybouranými hmotami vč. uložení na skládku. Nezahrnuje poplatek za skládku, který se vykazuje v položce 0141** (s výjimkou malého množství bouraného materiálu, kde je možné poplatek zahrnout do jednotkové ceny bourání – tento fakt musí být uveden v doplňujícím textu k položce).
7 | 2018_OTSKP | 11511 |  | ČERPÁNÍ VODY DO 500 L/MIN | HOD | 80 |  | 0 | 0 | 0 | 0 | 0 | 21 | 0
40*2=80,000 [A]
Položka čerpání vody na povrchu zahrnuje i potrubí, pohotovost záložní čerpací soupravy a zřízení čerpací jímky. Součástí položky je také následná demontáž a likvidace těchto zařízení
8 | 2018_OTSKP | 11526 |  | PŘEVEDENÍ VODY POTRUBÍM DN 800 NEBO ŽLABY R.O. DO 2,8M | M | 20 |  | 0 | 0 | 0 | 0 | 0 | 21 | 0
20 =20,000 [A]
Položka převedení vody na povrchu zahrnuje zřízení, udržování a odstranění příslušného zařízení. Převedení vody se uvádí buď průměrem potrubí (DN) nebo délkou rozvinutého obvodu žlabu (r.o.).
9 | 2018_OTSKP | 131738 |  | HLOUBENÍ JAM ZAPAŽ I NEPAŽ TŘ. I, ODVOZ DO 20KM | M3 | 114.45 |  | 0 | 0 | 0 | 0 | 0 | 21 | 0
pod mostem: 4,2*0.5*10,5=22,050 [A] za opěrami: 4.4*10.5*2=92,400 [B] Celkem: A+B=114,450 [C]
položka zahrnuje: - vodorovná a svislá doprava, přemístění, přeložení, manipulace s výkopkem - kompletní provedení vykopávky nezapažené i zapažené - ošetření výkopiště po celou dobu práce v něm vč. klimatických opatření - ztížení vykopávek v blízkosti podzemního vedení, konstrukcí a objektů vč. jejich dočasného zajištění - ztížení pod vodou, v okolí výbušnin, ve stísněných prostorech a pod. - příplatek za lepivost - těžení po vrstvách, pásech a po jiných nutných částech (figurách) - čerpání vody vč. čerpacích jímek, potrubí a pohotovostní čerpací soupravy (viz ustanovení k pol. 1151,2) - potřebné snížení hladiny podzemní vody - těžení a rozpojování jednotlivých balvanů - vytahování a nošení výkopku - svahování a přesvah. svahů do konečného tvaru, výměna hornin v podloží a v pláni znehodnocené klimatickými vlivy - ruční vykopávky, odstranění kořenů a napadávek - pažení, vzepření a rozepření vč. přepažování (vyjma štětových stěn) - úpravu, ochranu a očištění dna, základové spáry, stěn a svahů - odvedení nebo obvedení vody v okolí výkopiště a ve výkopišti - třídění výkopku - veškeré pomocné konstrukce umožňující provedení vykopávky (příjezdy, sjezdy, nájezdy, lešení, podpěr. konstr., přemostění, zpevněné plochy, zakrytí a pod.) - nezahrnuje uložení zeminy (na skládku, do násypu) ani poplatky za skládku, vykazují se v položce č.0141**
10 | 2018_OTSKP | 17481 |  | ZÁSYP JAM A RÝH Z NAKUPOVANÝCH MATERIÁLŮ zásyp základů | M3 | 94.4 |  | 0 | 0 | 0 | 0 | 0 | 21 | 0
23,6*2*2=94,400 [A]
položka zahrnuje: - kompletní provedení zemní konstrukce včetně nákupu a dopravy materiálu dle zadávací dokumentace - úprava ukládaného materiálu vlhčením, tříděním, promícháním nebo vysoušením, příp. jiné úpravy za účelem zlepšení jeho mech. vlastností - hutnění i různé míry hutnění - ošetření úložiště po celou dobu práce v něm vč. klimatických opatření - ztížení v okolí vedení, konstrukcí a objektů a jejich dočasné zajištění - ztížení provádění vč. hutnění ve ztížených podmínkách a stísněných prostorech - ztížené ukládání sypaniny pod vodu - ukládání po vrstvách a po jiných nutných částech (figurách) vč. dosypávek - spouštění a nošení materiálu - výměna částí zemní konstrukce znehodnocené klimatickými vlivy - udržování úložiště a jeho ochrana proti vodě - odvedení nebo obvedení vody v okolí úložiště a v úložišti - veškeré pomocné konstrukce umožňující provedení zemní konstrukce (příjezdy, sjezdy, nájezdy, lešení, podpěrné konstrukce, přemostění, zpevněné plochy, zakrytí a pod.)
11 | 2018_OTSKP | 17750 |  | ZEMNÍ HRÁZKY ZE ZEMIN NEPROPUSTNÝCH včetně odstranění | M3 | 13.6 |  | 0 | 0 | 0 | 0 | 0 | 21 | 0
5.0*1.7*0.8*2=13,600 [A]
položka zahrnuje: - kompletní provedení zemní konstrukce vč. výběru vhodného materiálu - úprava ukládaného materiálu vlhčením, tříděním, promícháním nebo vysoušením, příp. jiné úpravy za účelem zlepšení jeho mech. vlastností - hutnění i různé míry hutnění - ošetření úložiště po celou dobu práce v něm vč. klimatických opatření - ztížení v okolí vedení, konstrukcí a objektů a jejich dočasné zajištění - ztížení provádění vč. hutnění ve ztížených podmínkách a stísněných prostorech - ztížené ukládání sypaniny pod vodu - ukládání po vrstvách a po jiných nutných částech (figurách) vč. dosypávek - spouštění a nošení materiálu - výměna částí zemní konstrukce znehodnocené klimatickými vlivy - ruční hutnění a výplň jam a prohlubní v podloží - úprava, očištění, ochrana a zhutnění podloží - svahování, hutnění a uzavírání povrchů svahů - zřízení lavic na svazích - udržování úložiště a jeho ochrana proti vodě - odvedení nebo obvedení vody v okolí úložiště a v úložišti - veškeré pomocné konstrukce umožňující provedení zemní konstrukce (příjezdy, sjezdy, nájezdy, lešení, podpěrné konstrukce, přemostění, zpevněné plochy, zakrytí a pod.)
12 | 2018_OTSKP | 18110 |  | ÚPRAVA PLÁNĚ SE ZHUTNĚNÍM V HORNINĚ TŘ. I pod zaklady a za opěrami | M2 | 56.76 |  | 0 | 0 | 0 | 0 | 0 | 21 | 0
(3,4+3,2)*8,6=56,760 [A]
položka zahrnuje úpravu pláně včetně vyrovnání výškových rozdílů. Míru zhutnění určuje projekt.
|  | 1 |  | Zemní práce |  |  |  | 0 | [5 empty] | 0
|  | 2 |  | Základy
13 | 2018_OTSKP | 261513 |  | VRTY PRO KOTVENÍ A INJEKTÁŽ TŘ V NA POVRCHU D DO 25MM | M | 4 |  | 0 | 0 | 0 | 0 | 0 | 21 | 0
kotvení říms 10*2*0,2=4,000 [A]
položka zahrnuje: přemístění, montáž a demontáž vrtných souprav svislou dopravu zeminy z vrtu vodorovnou dopravu zeminy bez uložení na skládku případně nutné pažení dočasné (včetně odpažení) i trvalé
14 | 2018_OTSKP | 272313 |  | ZÁKLADY Z PROSTÉHO BETONU DO C16/20 | M3 | 10.35 |  | 0 | 0 | 0 | 0 | 0 | 21 | 0
pod dlažbu 0,9*11,5=10,350 [B]
- dodání čerstvého betonu (betonové směsi) požadované kvality, jeho uložení do požadovaného tvaru při jakékoliv hustotě výztuže, konzistenci čerstvého betonu a způsobu hutnění, ošetření a ochranu betonu, - zhotovení nepropustného, mrazuvzdorného betonu a betonu požadované trvanlivosti a vlastností, - užití potřebných přísad a technologií výroby betonu, - zřízení pracovních a dilatačních spar, včetně potřebných úprav, výplně, vložek, opracování, očištění a ošetření, - bednění požadovaných konstr. (i ztracené) s úpravou dle požadované kvality povrchu betonu, včetně odbedňovacích a odskružovacích prostředků, - podpěrné konstr. (skruže) a lešení všech druhů pro bednění, uložení čerstvého betonu, výztuže a doplňkových konstr., vč. požadovaných otvorů, ochranných a bezpečnostních opatření a základů těchto konstrukcí a lešení, - vytvoření kotevních čel, kapes, nálitků, a sedel, - zřízení všech požadovaných otvorů, kapes, výklenků, prostupů, dutin, drážek a pod., vč. ztížení práce a úprav kolem nich, - úpravy pro osazení výztuže, doplňkových konstrukcí a vybavení, - úpravy povrchu pro položení požadované izolace, povlaků a nátěrů, případně vyspravení, - ztížení práce u kabelových a injektážních trubek a ostatních zařízení osazovaných do betonu, - konstrukce betonových kloubů, upevnění kotevních prvků a doplňkových konstrukcí, - nátěry zabraňující soudržnost betonu a bednění, - výplň, těsnění a tmelení spar a spojů, - opatření povrchů betonu izolací proti zemní vlhkosti v částech, kde přijdou do styku se zeminou nebo kamenivem, - případné zřízení spojovací vrstvy u základů, - úpravy pro osazení zařízení ochrany konstrukce proti vlivu bludných proudů,
15 | 2018_OTSKP | 272324 |  | ZÁKLADY ZE ŽELEZOBETONU DO C25/30 (B30) | M3 | 21.003 |  | 0 | 0 | 0 | 0 | 0 | 21 | 0
křídla: 2,60*0,80*1,3*2+2,90*0,8*1,3*2=11,440 [A] podkladní deska 4,5*8,5*0,25=9,563 [B] Celkem: A+B=21,003 [C]
- dodání čerstvého betonu (betonové směsi) požadované kvality, jeho uložení do požadovaného tvaru při jakékoliv hustotě výztuže, konzistenci čerstvého betonu a způsobu hutnění, ošetření a ochranu betonu, - zhotovení nepropustného, mrazuvzdorného betonu a betonu požadované trvanlivosti a vlastností, - užití potřebných přísad a technologií výroby betonu, - zřízení pracovních a dilatačních spar, včetně potřebných úprav, výplně, vložek, opracování, očištění a ošetření, - bednění požadovaných konstr. (i ztracené) s úpravou dle požadované kvality povrchu betonu, včetně odbedňovacích a odskružovacích prostředků, - podpěrné konstr. (skruže) a lešení všech druhů pro bednění, uložení čerstvého betonu, výztuže a doplňkových konstr., vč. požadovaných otvorů, ochranných a bezpečnostních opatření a základů těchto konstrukcí a lešení, - vytvoření kotevních čel, kapes, nálitků, a sedel, - zřízení všech požadovaných otvorů, kapes, výklenků, prostupů, dutin, drážek a pod., vč. ztížení práce a úprav kolem nich, - úpravy pro osazení výztuže, doplňkových konstrukcí a vybavení, - úpravy povrchu pro položení požadované izolace, povlaků a nátěrů, případně vyspravení, - ztížení práce u kabelových a injektážních trubek a ostatních zařízení osazovaných do betonu, - konstrukce betonových kloubů, upevnění kotevních prvků a doplňkových konstrukcí, - nátěry zabraňující soudržnost betonu a bednění, - výplň, těsnění a tmelení spar a spojů, - opatření povrchů betonu izolací proti zemní vlhkosti v částech, kde přijdou do styku se zeminou nebo kamenivem, - případné zřízení spojovací vrstvy u základů, - úpravy pro osazení zařízení ochrany konstrukce proti vlivu bludných proudů,
16 | 2018_OTSKP | 272365 |  | VÝZTUŽ ZÁKLADŮ Z OCELI 10505, B500B | T | 4.201 |  | 0 | 0 | 0 | 0 | 0 | 21 | 0
21,003*0,2=4,201 [A]
Položka zahrnuje veškerý materiál, výrobky a polotovary, včetně mimostaveništní a vnitrostaveništní dopravy (rovněž přesuny), včetně naložení a složení, případně s uložením - dodání betonářské výztuže v požadované kvalitě, stříhání, řezání, ohýbání a spojování do všech požadovaných tvarů (vč. armakošů) a uložení s požadovaným zajištěním polohy a krytí výztuže betonem, - veškeré svary nebo jiné spoje výztuže, - pomocné konstrukce a práce pro osazení a upevnění výztuže, - zednické výpomoci pro montáž betonářské výztuže, - úpravy výztuže pro osazení doplňkových konstrukcí, - ochranu výztuže do doby jejího zabetonování, - úpravy výztuže pro zřízení železobetonových kloubů, kotevních prvků, závěsných ok a doplňkových konstrukcí, - veškerá opatření pro zajištění soudržnosti výztuže a betonu, - vodivé propojení výztuže, které je součástí ochrany konstrukce proti vlivům bludných proudů, vyvedení do měřících skříní nebo míst pro měření bludných proudů (vlastní měřící skříně se uvádějí položkami SD 74), - povrchovou antikorozní úpravu výztuže, - separaci výztuže, - osazení měřících zařízení a úpravy pro ně, - osazení měřících skříní nebo míst pro měření bludných proudů.
|  | 2 |  | Základy |  |  |  | 0 | [5 empty] | 0
|  | 3 |  | Svislé konstrukce
17 | 2018_OTSKP | 31717 |  | KOVOVÉ KONSTRUKCE PRO KOTVENÍ ŘÍMSY | KG | 118 |  | 0 | 0 | 0 | 0 | 0 | 21 | 0
kotvení říms 10*2*5,9=118,000 [A]
Položka zahrnuje dodávku (výrobu) kotevního prvku předepsaného tvaru a jeho osazení do předepsané polohy včetně nezbytných prací (vrty, zálivky apod.)
18 | 2018_OTSKP | 317325 |  | ŘÍMSY ZE ŽELEZOBETONU DO C30/37 (B37) | M3 | 7.826 |  | 0 | 0 | 0 | 0 | 0 | 21 | 0
0,43*9,1*2=7,826 [A]
položka zahrnuje: - dodání čerstvého betonu (betonové směsi) požadované kvality, jeho uložení do požadovaného tvaru při jakékoliv hustotě výztuže, konzistenci čerstvého betonu a způsobu hutnění, ošetření a ochranu betonu, - zhotovení nepropustného, mrazuvzdorného betonu a betonu požadované trvanlivosti a vlastností, - užití potřebných přísad a technologií výroby betonu, - zřízení pracovních a dilatačních spar, včetně potřebných úprav, výplně, vložek, opracování, očištění a ošetření, - bednění požadovaných konstr. (i ztracené) s úpravou dle požadované kvality povrchu betonu, včetně odbedňovacích a odskružovacích prostředků, - podpěrné konstr. (skruže) a lešení všech druhů pro bednění, uložení čerstvého betonu, výztuže a doplňkových konstr., vč. požadovaných otvorů, ochranných a bezpečnostních opatření a základů těchto konstrukcí a lešení, - vytvoření kotevních čel, kapes, nálitků, a sedel, - zřízení všech požadovaných otvorů, kapes, výklenků, prostupů, dutin, drážek a pod., vč. ztížení práce a úprav kolem nich, - úpravy pro osazení výztuže, doplňkových konstrukcí a vybavení, - úpravy povrchu pro položení požadované izolace, povlaků a nátěrů, případně vyspravení, - ztížení práce u kabelových a injektážních trubek a ostatních zařízení osazovaných do betonu, - konstrukce betonových kloubů, upevnění kotevních prvků a doplňkových konstrukcí, - nátěry zabraňující soudržnost betonu a bednění, - výplň, těsnění a tmelení spar a spojů, - opatření povrchů betonu izolací proti zemní vlhkosti v částech, kde přijdou do styku se zeminou nebo kamenivem, - případné zřízení spojovací vrstvy u základů, - úpravy pro osazení zařízení ochrany konstrukce proti vlivu bludných proudů
19 | 2018_OTSKP | 317365 |  | VÝZTUŽ ŘÍMS Z OCELI 10505, B500B | T | 1.957 |  | 0 | 0 | 0 | 0 | 0 | 21 | 0
0,43*9,1*2*0,25=1,957 [A]
položka zahrnuje: - dodání betonářské výztuže v požadované kvalitě, stříhání, řezání, ohýbání a spojování do všech požadovaných tvarů (vč. armakošů) a uložení s požadovaným zajištěním polohy a krytí výztuže betonem, - veškeré svary nebo jiné spoje výztuže, - pomocné konstrukce a práce pro osazení a upevnění výztuže, - zednické výpomoci pro montáž betonářské výztuže, - úpravy výztuže pro osazení doplňkových konstrukcí, - ochranu výztuže do doby jejího zabetonování, - úpravy výztuže pro zřízení železobetonových kloubů, kotevních prvků, závěsných ok a doplňkových konstrukcí, - veškerá opatření pro zajištění soudržnosti výztuže a betonu, - vodivé propojení výztuže, které je součástí ochrany konstrukce proti vlivům bludných proudů, vyvedení do měřících skříní nebo míst pro měření bludných proudů (vlastní měřící skříně se uvádějí položkami SD 74) - povrchovou antikorozní úpravu výztuže, - separaci výztuže, - osazení měřících zařízení a úpravy pro ně, - osazení měřících skříní nebo míst pro měření bludných proudů.
20 | 2018_OTSKP | 333325 |  | MOSTNÍ OPĚRY A KŘÍDLA ZE ŽELEZOVÉHO BETONU DO C30/37 (B37) | M3 | 12.638 |  | 0 | 0 | 0 | 0 | 0 | 21 | 0
křídla: 2,60*1,82*0,6*2+2,90*2,0*0,6*2=12,638 [B]
- dodání čerstvého betonu (betonové směsi) požadované kvality, jeho uložení do požadovaného tvaru při jakékoliv hustotě výztuže, konzistenci čerstvého betonu a způsobu hutnění, ošetření a ochranu betonu, - zhotovení nepropustného, mrazuvzdorného betonu a betonu požadované trvanlivosti a vlastností, - užití potřebných přísad a technologií výroby betonu, - zřízení pracovních a dilatačních spar, včetně potřebných úprav, výplně, vložek, opracování, očištění a ošetření, - bednění požadovaných konstr. (i ztracené) s úpravou dle požadované kvality povrchu betonu, včetně odbedňovacích a odskružovacích prostředků, - podpěrné konstr. (skruže) a lešení všech druhů pro bednění, uložení čerstvého betonu, výztuže a doplňkových konstr., vč. požadovaných otvorů, ochranných a bezpečnostních opatření a základů těchto konstrukcí a lešení, - vytvoření kotevních čel, kapes, nálitků, a sedel, - zřízení všech požadovaných otvorů, kapes, výklenků, prostupů, dutin, drážek a pod., vč. ztížení práce a úprav kolem nich, - úpravy pro osazení výztuže, doplňkových konstrukcí a vybavení, - úpravy povrchu pro položení požadované izolace, povlaků a nátěrů, případně vyspravení, - ztížení práce u kabelových a injektážních trubek a ostatních zařízení osazovaných do betonu, - konstrukce betonových kloubů, upevnění kotevních prvků a doplňkových konstrukcí, - nátěry zabraňující soudržnost betonu a bednění, - výplň, těsnění a tmelení spar a spojů, - opatření povrchů betonu izolací proti zemní vlhkosti v částech, kde přijdou do styku se zeminou nebo kamenivem, - případné zřízení spojovací vrstvy u základů, - úpravy pro osazení zařízení ochrany konstrukce proti vlivu bludných proudů
21 | 2018_OTSKP | 333365 |  | VÝZTUŽ MOSTNÍCH OPĚR A KŘÍDEL Z OCELI 10505, B500B | T | 2.78 |  | 0 | 0 | 0 | 0 | 0 | 21 | 0
křídla: (2,60*1,82*0,6*2+2,90*2,0*0,6*2)*0,220=2,780 [B]
Položka zahrnuje veškerý materiál, výrobky a polotovary, včetně mimostaveništní a vnitrostaveništní dopravy (rovněž přesuny), včetně naložení a složení, případně s uložením - dodání betonářské výztuže v požadované kvalitě, stříhání, řezání, ohýbání a spojování do všech požadovaných tvarů (vč. armakošů) a uložení s požadovaným zajištěním polohy a krytí výztuže betonem, - veškeré svary nebo jiné spoje výztuže, - pomocné konstrukce a práce pro osazení a upevnění výztuže, - zednické výpomoci pro montáž betonářské výztuže, - úpravy výztuže pro osazení doplňkových konstrukcí, - ochranu výztuže do doby jejího zabetonování, - úpravy výztuže pro zřízení železobetonových kloubů, kotevních prvků, závěsných ok a doplňkových konstrukcí, - veškerá opatření pro zajištění soudržnosti výztuže a betonu, - vodivé propojení výztuže, které je součástí ochrany konstrukce proti vlivům bludných proudů, vyvedení do měřících skříní nebo míst pro měření bludných proudů (vlastní měřící skříně se uvádějí položkami SD 74), - povrchovou antikorozní úpravu výztuže, - separaci výztuže, - osazení měřících zařízení a úpravy pro ně, - osazení měřících skříní nebo míst pro měření bludných proudů.
|  | 3 |  | Svislé konstrukce |  |  |  | 0 | [5 empty] | 0
|  | 4 |  | Vodorovné konstrukce
22 | 2018_OTSKP | 421325 |  | MOSTNÍ NOSNÉ DESKOVÉ KONSTRUKCE ZE ŽELEZOBETONU C30/37 | M3 | 3.675 |  | 0 | 0 | 0 | 0 | 0 | 21 | 0
vyspádování 1,05*3,5=3,675 [A]
- dodání čerstvého betonu (betonové směsi) požadované kvality, jeho uložení do požadovaného tvaru při jakékoliv hustotě výztuže, konzistenci čerstvého betonu a způsobu hutnění, ošetření a ochranu betonu, - zhotovení nepropustného, mrazuvzdorného betonu a betonu požadované trvanlivosti a vlastností, - užití potřebných přísad a technologií výroby betonu, - zřízení pracovních a dilatačních spar, včetně potřebných úprav, výplně, vložek, opracování, očištění a ošetření, - bednění požadovaných konstr. (i ztracené) s úpravou dle požadované kvality povrchu betonu, včetně odbedňovacích a odskružovacích prostředků, - podpěrné konstr. (skruže) a lešení všech druhů pro bednění, uložení čerstvého betonu, výztuže a doplňkových konstr., vč. požadovaných otvorů, ochranných a bezpečnostních opatření a základů těchto konstrukcí a lešení, - vytvoření kotevních čel, kapes, nálitků, a sedel, - zřízení všech požadovaných otvorů, kapes, výklenků, prostupů, dutin, drážek a pod., vč. ztížení práce a úprav kolem nich, - úpravy pro osazení výztuže, doplňkových konstrukcí a vybavení, - úpravy povrchu pro položení požadované izolace, povlaků a nátěrů, případně vyspravení, - ztížení práce u kabelových a injektážních trubek a ostatních zařízení osazovaných do betonu, - konstrukce betonových kloubů, upevnění kotevních prvků a doplňkových konstrukcí, - nátěry zabraňující soudržnost betonu a bednění, - výplň, těsnění a tmelení spar a spojů, - opatření povrchů betonu izolací proti zemní vlhkosti v částech, kde přijdou do styku se zeminou nebo kamenivem, - případné zřízení spojovací vrstvy u základů, - úpravy pro osazení zařízení ochrany konstrukce proti vlivu bludných proudů
23 | 2018_OTSKP | 421365 |  | VÝZTUŽ MOSTNÍ DESKOVÉ KONSTRUKCE Z OCELI 10505, B500B | T | 0.809 |  | 0 | 0 | 0 | 0 | 0 | 21 | 0
1,05*3,5*0,22=0,809 [A]
Položka zahrnuje veškerý materiál, výrobky a polotovary, včetně mimostaveništní a vnitrostaveništní dopravy (rovněž přesuny), včetně naložení a složení, případně s uložením - dodání betonářské výztuže v požadované kvalitě, stříhání, řezání, ohýbání a spojování do všech požadovaných tvarů (vč. armakošů) a uložení s požadovaným zajištěním polohy a krytí výztuže betonem, - veškeré svary nebo jiné spoje výztuže, - pomocné konstrukce a práce pro osazení a upevnění výztuže, - zednické výpomoci pro montáž betonářské výztuže, - úpravy výztuže pro osazení doplňkových konstrukcí, - ochranu výztuže do doby jejího zabetonování, - úpravy výztuže pro zřízení železobetonových kloubů, kotevních prvků, závěsných ok a doplňkových konstrukcí, - veškerá opatření pro zajištění soudržnosti výztuže a betonu, - vodivé propojení výztuže, které je součástí ochrany konstrukce proti vlivům bludných proudů, vyvedení do měřících skříní nebo míst pro měření bludných proudů (vlastní měřící skříně se uvádějí položkami SD 74. - povrchovou antikorozní úpravu výztuže, - separaci výztuže, - osazení měřících zařízení a úpravy pro ně, - osazení měřících skříní nebo míst pro měření bludných proudů.
24 | 2018_OTSKP | 451312 |  | PODKLADNÍ A VÝPLŇOVÉ VRSTVY Z PROSTÉHO BETONU C12/15 | M3 | 12.938 |  | 0 | 0 | 0 | 0 | 0 | 21 | 0
pod desku 4,5*8,5*0,15=5,738 [A] pod drenáž 12,0*0.3*1.0*2=7,200 [B] Celkem: A+B=12,938 [C]
- dodání čerstvého betonu (betonové směsi) požadované kvality, jeho uložení do požadovaného tvaru při jakékoliv hustotě výztuže, konzistenci čerstvého betonu a způsobu hutnění, ošetření a ochranu betonu, - zhotovení nepropustného, mrazuvzdorného betonu a betonu požadované trvanlivosti a vlastností, - užití potřebných přísad a technologií výroby betonu, - zřízení pracovních a dilatačních spar, včetně potřebných úprav, výplně, vložek, opracování, očištění a ošetření, - bednění požadovaných konstr. (i ztracené) s úpravou dle požadované kvality povrchu betonu, včetně odbedňovacích a odskružovacích prostředků, - podpěrné konstr. (skruže) a lešení všech druhů pro bednění, uložení čerstvého betonu, výztuže a doplňkových konstr., vč. požadovaných otvorů, ochranných a bezpečnostních opatření a základů těchto konstrukcí a lešení, - vytvoření kotevních čel, kapes, nálitků, a sedel, - zřízení všech požadovaných otvorů, kapes, výklenků, prostupů, dutin, drážek a pod., vč. ztížení práce a úprav kolem nich, - úpravy pro osazení výztuže, doplňkových konstrukcí a vybavení, - úpravy povrchu pro položení požadované izolace, povlaků a nátěrů, případně vyspravení, - ztížení práce u kabelových a injektážních trubek a ostatních zařízení osazovaných do betonu, - konstrukce betonových kloubů, upevnění kotevních prvků a doplňkových konstrukcí, - nátěry zabraňující soudržnost betonu a bednění, - výplň, těsnění a tmelení spar a spojů, - opatření povrchů betonu izolací proti zemní vlhkosti v částech, kde přijdou do styku se zeminou nebo kamenivem, - případné zřízení spojovací vrstvy u základů, - úpravy pro osazení zařízení ochrany konstrukce proti vlivu bludných proudů
25 | 2018_OTSKP | 458523 |  | VÝPLŇ ZA OPĚRAMI A ZDMI Z KAMENIVA DRCENÉHO, INDEX ZHUTNĚNÍ ID DO 0,9 zásyp za opěrou | M3 | 21.76 |  | 0 | 0 | 0 | 0 | 0 | 21 | 0
6.80*1.6*2=21,760 [A]
položka zahrnuje dodávku předepsaného kameniva, mimostaveništní a vnitrostaveništní dopravu a jeho uložení není-li v zadávací dokumentaci uvedeno jinak, jedná se o nakupovaný materiál
26 | 2018_OTSKP | 45857 |  | VÝPLŇ ZA OPĚRAMI A ZDMI Z KAMENIVA TĚŽENÉHO ochranný zásyp+těsnící folie ve vrstvě ŠP včetně folie | M3 | 23.045 |  | 0 | 0 | 0 | 0 | 0 | 21 | 0
0,95*6,8*2=12,920 [A] 1.5*0.3*11.25*2=10,125 [B] Celkem: A+B=23,045 [C]
položka zahrnuje dodávku předepsaného kameniva, mimostaveništní a vnitrostaveništní dopravu a jeho uložení není-li v zadávací dokumentaci uvedeno jinak, jedná se o nakupovaný materiál
27 | 2018_OTSKP | 45860 |  | VÝPLŇ ZA OPĚRAMI A ZDMI Z MEZEROVITÉHO BETONU přechodové klíny - MCB-10, Dmin=98%. | M3 | 17.34 |  | 0 | 0 | 0 | 0 | 0 | 21 | 0
1,45*6,8+1,1*6,8=17,340 [A]
položka zahrnuje: - dodávku mezerovitého betonu předepsané kvality a zásyp se zhutněním včetně mimostaveništní a vnitrostaveništní dopravy
28 | 2018_OTSKP | 465512 |  | DLAŽBY Z LOMOVÉHO KAMENE NA MC úprava dna | M3 | 9.2 |  | 0 | 0 | 0 | 0 | 0 | 21 | 0
11.5*3.2*0,25=9,200 [A]
položka zahrnuje: - nutné zemní práce (svahování, úpravu pláně a pod.) - zřízení spojovací vrstvy - zřízení lože dlažby z cementové malty předepsané kvality a předepsané tloušťky - dodávku a položení dlažby z lomového kamene do předepsaného tvaru - spárování, těsnění, tmelení a vyplnění spar MC případně s vyklínováním - úprava povrchu pro odvedení srážkové vody - nezahrnuje podklad pod dlažbu, vykazuje se samostatně položkami SD 45
29 | 2018_OTSKP | 46731 |  | STUPNĚ A PRAHY VODNÍCH KORYT Z PROSTÉHO BETONU PŘÍČNÝ BETONOVÝ PRÁH | M3 | 2.048 |  | 0 | 0 | 0 | 0 | 0 | 21 | 0
0.4*0.8*3.2*2=2,048 [A]
položka zahrnuje: - nutné zemní práce (hloubení rýh apod.) - dodání čerstvého betonu (betonové směsi) požadované kvality, jeho uložení do požadovaného tvaru při jakékoliv konzistenci čerstvého betonu a způsobu hutnění, ošetření a ochranu betonu, - zhotovení nepropustného, mrazuvzdorného betonu a betonu požadované trvanlivosti a vlastností, - užití potřebných přísad a technologií výroby betonu, - zřízení pracovních a dilatačních spar, včetně potřebných úprav, výplně, vložek, opracování, očištění a ošetření, - bednění požadovaných konstr. (i ztracené) s úpravou dle požadované kvality povrchu betonu, včetně odbedňovacích a odskružovacích prostředků, - podpěrné konstr. (skruže) a lešení všech druhů pro bednění, uložení čerstvého betonu, výztuže a doplňkových konstr., vč. požadovaných otvorů, ochranných a bezpečnostních opatření a základů těchto konstrukcí a lešení, - vytvoření kotevních čel, kapes, nálitků, a sedel, - zřízení všech požadovaných otvorů, kapes, výklenků, prostupů, dutin, drážek a pod., vč. ztížení práce a úprav kolem nich, - úpravy pro osazení doplňkových konstrukcí a vybavení, - úpravy povrchu pro položení požadované izolace, povlaků a nátěrů, případně vyspravení, - konstrukce betonových kloubů, upevnění kotevních prvků a doplňkových konstrukcí, - nátěry zabraňující soudržnost betonu a bednění, - výplň, těsnění a tmelení spar a spojů, - opatření povrchů betonu izolací proti zemní vlhkosti v částech, kde přijdou do styku se zeminou nebo kamenivem, - případné zřízení spojovací vrstvy u základů
|  | 4 |  | Vodorovné konstrukce |  |  |  | 0 | [5 empty] | 0
|  | 5 |  | Komunikace
30 | 2018_OTSKP | 56213 |  | VOZOVKOVÉ VRSTVY Z MATERIÁLŮ STABIL CEMENTEM TL DO 150MM | M2 | 53.6 |  | 0 | 0 | 0 | 0 | 0 | 21 | 0
(3,2+3,5)*8,0=53,600 [A]
- dodání směsi v požadované kvalitě - očištění podkladu - uložení směsi dle předepsaného technologického předpisu a zhutnění vrstvy v předepsané tloušťce - zřízení vrstvy bez rozlišení šířky, pokládání vrstvy po etapách, včetně pracovních spar a spojů - úpravu napojení, ukončení - úpravu dilatačních spar včetně předepsané výztuže - nezahrnuje postřiky, nátěry - nezahrnuje úpravu povrchu krytu
31 | 2018_OTSKP | 56334 |  | VOZOVKOVÉ VRSTVY ZE ŠTĚRKODRTI TL. DO 200MM | M2 | 56.76 |  | 0 | 0 | 0 | 0 | 0 | 21 | 0
(3,4+3,2)*8,6=56,760 [A]
- dodání kameniva předepsané kvality a zrnitosti - rozprostření a zhutnění vrstvy v předepsané tloušťce - zřízení vrstvy bez rozlišení šířky, pokládání vrstvy po etapách - nezahrnuje postřiky, nátěry
32 | 2018_OTSKP | 574A04 |  | ASFALTOVÝ BETON PRO OBRUSNÉ VRSTVY ACO 11+, 11S ochrana izolace | M3 | 1.152 |  | 0 | 0 | 0 | 0 | 0 | 21 | 0
8*3.6*0.04=1,152 [A]
- dodání směsi v požadované kvalitě - očištění podkladu - uložení směsi dle předepsaného technologického předpisu, zhutnění vrstvy v předepsané tloušťce - zřízení vrstvy bez rozlišení šířky, pokládání vrstvy po etapách, včetně pracovních spar a spojů - úpravu napojení, ukončení podél obrubníků, dilatačních zařízení, odvodňovacích proužků, odvodňovačů, vpustí, šachet a pod. - nezahrnuje postřiky, nátěry - nezahrnuje těsnění podél obrubníků, dilatačních zařízení, odvodňovacích proužků, odvodňovačů, vpustí, šachet a pod.
|  | 5 |  | Komunikace |  |  |  | 0 | [5 empty] | 0
|  | 7 |  | Přidružená stavební výroba
33 | 2018_OTSKP | 711111 |  | IZOLACE BĚŽNÝCH KONSTRUKCÍ PROTI ZEMNÍ VLHKOSTI ASFALTOVÝMI NÁTĚRY penetrační nátěr 1x, asfaltový nátěr 2x | M2 | 76.172 |  | 0 | 0 | 0 | 0 | 0 | 21 | 0
Křídla: 2.8*2,9*2*2+2,62*2,6*2*2+2,9*0,7*2+2,6*0,7*2+1,3*0,8*4+2,0*0,6*2+1,82*0,6*2=76,172 [B]
položka zahrnuje: - dodání předepsaného izolačního materiálu - očištění a ošetření podkladu, zadávací dokumentace může zahrnout i případné vyspravení - zřízení izolace jako kompletního povlaku, případně komplet. soustavy nebo systému podle příslušného technolog. předpisu - zřízení izolace i jednotlivých vrstev po etapách, včetně pracovních spár a spojů - úprava u okrajů, rohů, hran, dilatačních i pracovních spojů, kotev, obrubníků, dilatačních zařízení, odvodnění, otvorů, neizolovaných míst a pod. - zajištění odvodnění povrchu izolace, včetně odvodnění nejnižších míst, pokud dokumentace pro zadání stavby nestanoví jinak - ochrana izolace do doby zřízení definitivní ochranné vrstvy nebo konstrukce - úprava, očištění a ošetření prostoru kolem izolace - provedení požadovaných zkoušek - nezahrnuje ochranné vrstvy, např. geotextilii
34 | 2018_OTSKP | 711412 |  | IZOLACE MOSTOVEK CELOPLOŠNÁ ASFALTOVÝMI PÁSY schválené izolační mostní souvrství | M2 | 73.6 |  | 0 | 0 | 0 | 0 | 0 | 21 | 0
8.0*(2.8+3,6+2,8)=73,600 [A]
položka zahrnuje: - dodání předepsaného izolačního materiálu - očištění a ošetření podkladu, zadávací dokumentace může zahrnout i případné vyspravení - zřízení izolace jako kompletního povlaku, případně komplet. soustavy nebo systému podle příslušného technolog. předpisu - zřízení izolace i jednotlivých vrstev po etapách, včetně pracovních spár a spojů - úprava u okrajů, rohů, hran, dilatačních i pracovních spojů, kotev, obrubníků, dilatačních zařízení, odvodnění, otvorů, neizolovaných míst a pod. - zajištění odvodnění povrchu izolace, včetně odvodnění nejnižších míst, pokud dokumentace pro zadání stavby nestanoví jinak - ochrana izolace do doby zřízení definitivní ochranné vrstvy nebo konstrukce - úprava, očištění a ošetření prostoru kolem izolace - provedení požadovaných zkoušek - nezahrnuje ochranné vrstvy, např. litý asfalt, asfaltový beton v této položce se vykáže i izolace rámových konstrukcí (mosty, propusty, kolektory)
35 | 2018_OTSKP | 711432 |  | IZOLACE MOSTOVEK POD ŘÍMSOU ASFALTOVÝMI PÁSY | M2 | 27.3 |  | 0 | 0 | 0 | 0 | 0 | 21 | 0
1,5*9,1*2=27,300 [A]
položka zahrnuje: - dodání předepsaného izolačního materiálu - očištění a ošetření podkladu, zadávací dokumentace může zahrnout i případné vyspravení - zřízení izolace jako kompletního povlaku, případně komplet. soustavy nebo systému podle příslušného technolog. předpisu - zřízení izolace i jednotlivých vrstev po etapách, včetně pracovních spár a spojů - úprava u okrajů, rohů, hran, dilatačních i pracovních spojů, kotev, obrubníků, dilatačních zařízení, odvodnění, otvorů, neizolovaných míst a pod. - zajištění odvodnění povrchu izolace, včetně odvodnění nejnižších míst, pokud dokumentace pro zadání stavby nestanoví jinak - ochrana izolace do doby zřízení definitivní ochranné vrstvy nebo konstrukce - úprava, očištění a ošetření prostoru kolem izolace - provedení požadovaných zkoušek - nezahrnuje ochranné vrstvy, např. lepenku s hliníkovou vložkou, litý asfalt, asfaltový beton
36 | 2018_OTSKP | 711509 |  | OCHRANA IZOLACE NA POVRCHU TEXTILIÍ 500g/m2 | M2 | 44.8 |  | 0 | 0 | 0 | 0 | 0 | 21 | 0
Opěry: 2,8*8*2=44,800 [A]
položka zahrnuje: - dodání předepsaného ochranného materiálu - zřízení ochrany izolace
37 | 2018_OTSKP | 78383 |  | NÁTĚRY BETON KONSTR TYP S4 (OS-C) nátěry říms S4 | M2 | 59.14 |  | 0 | 0 | 0 | 0 | 0 | 21 | 0
3,2*9.1*2+0,45*2=59,140 [A]
- položka zahrnuje kompletní povlaky (i různobarevné), včetně úpravy podkladu (odmaštění, odstranění starých nátěrů a nečistot) a jeho vyspravení, provedení nátěru předepsaným postupem a splnění všech požadavků daných technologickým předpisem.
|  | 7 |  | Přidružená stavební výroba |  |  |  | 0 | [5 empty] | 0
|  | 8 |  | Potrubí
38 | 2018_OTSKP | 875332 |  | POTRUBÍ DREN Z TRUB PLAST DN DO 150MM DĚROVANÝCH | M | 28.4 |  | 0 | 0 | 0 | 0 | 0 | 21 | 0
14.2*2=28,400 [A]
položky pro zhotovení potrubí platí bez ohledu na sklon zahrnuje: - výrobní dokumentaci (včetně technologického předpisu) - dodání veškerého trubního a pomocného materiálu (trouby, trubky, tvarovky, spojovací a těsnící materiál a pod.), podpěrných, závěsných a upevňovacích prvků, včetně potřebných úprav - úprava a příprava podkladu a podpěr, očištění a ošetření podkladu a podpěr - zřízení plně funkčního potrubí, kompletní soustavy, podle příslušného technologického předpisu - zřízení potrubí i jednotlivých částí po etapách, včetně pracovních spar a spojů, pracovního zaslepení konců a pod. - úprava prostupů, průchodů šachtami a komorami, okolí podpěr a vyústění, zaústění, napojení, vyvedení a upevnění odpad. výustí - ochrana potrubí nátěrem (vč. úpravy povrchu), případně izolací, nejsou-li tyto práce předmětem jiné položky - úprava, očištění a ošetření prostoru kolem potrubí - položky platí pro práce prováděné v prostoru zapaženém i nezapaženém a i v kolektorech, chráničkách - položky zahrnují i práce spojené s nutnými obtoky, převáděním a čerpáním vody
|  | 8 |  | Potrubí |  |  |  | 0 | [5 empty] | 0
|  | 9 |  | Ostatní konstrukce a práce
39 | 2018_OTSKP | 9111B1 |  | ZÁBRADLÍ SILNIČNÍ SE SVISLOU VÝPLNÍ - DODÁVKA A MONTÁŽ | M | 16 |  | 0 | 0 | 0 | 0 | 0 | 21 | 0
8+8=16,000 [A]
položka zahrnuje: - dodání zábradlí včetně předepsané povrchové úpravy - osazení sloupků zaberaněním nebo osazením do betonových bloků (včetně betonových bloků a nutných zemních prací) - případné bednění ( trubku) betonové patky v gabionové zdi
40 | 2017_OTSKP | 91355 |  | EVIDENČNÍ ČÍSLO MOSTU | KUS | 2 |  | 0 | 0 | 0 | 0 | 0 | 21 | 0
2=2,000 [A]
položka zahrnuje štítek s evidenčním číslem mostu, sloupek dopravní značky včetně osazení a nutných zemních prací a zabetonování
41 | 2018_OTSKP | 914123 |  | DOPRAVNÍ ZNAČKY ZÁKLADNÍ VELIKOSTI OCELOVÉ FÓLIE TŘ 1 - DEMONTÁŽ odvoz na skládku KSÚS | KUS | 2 |  | 0 | 0 | 0 | 0 | 0 | 21 | 0
B13, E15 a ev. č. mostu na jednom sloupku 1+1=2,000 [A]
Položka zahrnuje odstranění, demontáž a odklizení materiálu s odvozem na předepsané místo
42 | 2018_OTSKP | 91845 |  | PROPUSTY RÁMOVÉ 300/200 | M | 8 |  | 0 | 0 | 0 | 0 | 0 | 21 | 0
8=8,000 [A]
Položka zahrnuje: - dodání a položení prefabrikovaných rámů z dokumentací předepsaných rozměrů - případné úpravy rámů Nezahrnuje podkladní vrstvy, vyrovnávací a spádový beton uvnitř rámů a na jejich povrchu, izolaci.
43 | 2018_OTSKP | 919111 |  | ŘEZÁNÍ ASFALTOVÉHO KRYTU VOZOVEK TL DO 50MM | M | 29.2 |  | 0 | 0 | 0 | 0 | 0 | 21 | 0
podél říms 9,1*2=18,200 [A] dilatační spára 5,5*2=11,000 [B] Celkem: A+B=29,200 [C]
položka zahrnuje řezání vozovkové vrstvy v předepsané tloušťce, včetně spotřeby vody
44 | 2018_OTSKP | 931314 |  | TĚSNĚNÍ DILATAČ SPAR ASF ZÁLIVKOU PRŮŘ DO 400MM2 | M | 29.2 |  | 0 | 0 | 0 | 0 | 0 | 21 | 0
podél říms 9,1*2=18,200 [A] dilatační spára 5,5*2=11,000 [B] Celkem: A+B=29,200 [C]
položka zahrnuje dodávku a osazení předepsaného materiálu, očištění ploch spáry před úpravou, očištění okolí spáry po úpravě nezahrnuje těsnící profil
45 | 2018_OTSKP | 96616 |  | BOURÁNÍ KONSTRUKCÍ ZE ŽELEZOBETONU | M3 | 78.825 |  | 0 | 0 | 0 | 0 | 0 | 21 | 0
4*8,5*0,6+2,6*8,5*1,0*2+8,5*1,0*0,8*2+0,25*0,25*1*10=78,825 [A]
položka zahrnuje: - rozbourání konstrukce bez ohledu na použitou technologii - veškeré pomocné konstrukce (lešení a pod.) - veškerou manipulaci s vybouranou sutí a hmotami včetně uložení na skládku. Nezahrnuje poplatek za skládku, který se vykazuje v položce 0141** (s výjimkou malého množství bouraného materiálu, kde je možné poplatek zahrnout do jednotkové ceny bourání – tento fakt musí být uveden v doplňujícím textu k položce) - veškeré další práce plynoucí z technologického předpisu a z platných předpisů
|  | 9 |  | Ostatní konstrukce a práce |  |  |  | 0 | [5 empty] | 0
|  |  |  | C e l k e m |  |  |  | 0 | [5 empty] | 0
Ostatní ve výkazu nespecifikované práce
Vícepráce
|  |  |  | Vícepráce celkem |  |  |  | 0 | [5 empty] | 0
Méněpráce
|  |  |  | Méněpráce celkem |  |  |  | 0 | [5 empty] | 0
|  |  |  | Celkem |  |  |  | 0 | [5 empty] | 0
|  |  |  | Celkem |  |  |  | 0 | [5 empty] | 0

## SO 202
ASPE 9 |  | Firma: OPTIMA, spol. s r. o.
Příloha k formuláři pro ocenění nabídky
Stavba : |  | II/343 |  | MODERNIZACE SILNICE II/343 VRŠOV - TRHOVÁ KAMENICE PDPS
číslo a název SO: |  | SO 202 |  | OPĚRNÁ ZEĎ - hlavní způsobilé výdaje
číslo a název rozpočtu: |  | SO 202 |  | OPĚRNÁ ZEĎ - hlavní způsobilé výdaje
Zatřídění CZ-CPA:
Poř. č.pol. | cenová soustava | Kód položky | Varianta položky | Název položky | jednotka | Počet jednotek | CENA |  | HMOTNOST |  | SUTĚ |  | Sazba | DPH
[7 empty] | jednotková | celkem | jednotková | celkem | jednotková | celkem | DPH
1 | 2 | 3 | 4 | 5 | 6 | 7 | 8 | 9 | 10 | 11 | 12 | 13
|  | 0 |  | Všeobecné konstrukce a práce
1 | 2018_OTSKP | 014121 |  | POPLATKY ZA SKLÁDKU TYP S-OO (OSTATNÍ ODPAD) ZEMINA | M3 | 213.2 |  | 0 | 0 | 0 | 0 | 0 | 21 | 0
DLE POL.Č.13173, 213,2=213,200 [A]
zahrnuje veškeré poplatky provozovateli skládky související s uložením odpadu na skládce.
|  | 0 |  | Všeobecné konstrukce a práce |  |  |  | 0 | [5 empty] | 0
|  | 1 |  | Zemní práce
2 | 2018_OTSKP | 131738 |  | HLOUBENÍ JAM ZAPAŽ I NEPAŽ TŘ. I, ODVOZ DO 20KM | M3 | 213.2 |  | 0 | 0 | 0 | 0 | 0 | 21 | 0
výkop pro zeď 4,35*10+4,35*20+(4,35+2,8)*0,5*20+2,8*4=213,200 [A]
položka zahrnuje: - vodorovná a svislá doprava, přemístění, přeložení, manipulace s výkopkem - kompletní provedení vykopávky nezapažené i zapažené - ošetření výkopiště po celou dobu práce v něm vč. klimatických opatření - ztížení vykopávek v blízkosti podzemního vedení, konstrukcí a objektů vč. jejich dočasného zajištění - ztížení pod vodou, v okolí výbušnin, ve stísněných prostorech a pod. - příplatek za lepivost - těžení po vrstvách, pásech a po jiných nutných částech (figurách) - čerpání vody vč. čerpacích jímek, potrubí a pohotovostní čerpací soupravy (viz ustanovení k pol. 1151,2) - potřebné snížení hladiny podzemní vody - těžení a rozpojování jednotlivých balvanů - vytahování a nošení výkopku - svahování a přesvah. svahů do konečného tvaru, výměna hornin v podloží a v pláni znehodnocené klimatickými vlivy - ruční vykopávky, odstranění kořenů a napadávek - pažení, vzepření a rozepření vč. přepažování (vyjma štětových stěn) - úpravu, ochranu a očištění dna, základové spáry, stěn a svahů - odvedení nebo obvedení vody v okolí výkopiště a ve výkopišti - třídění výkopku - veškeré pomocné konstrukce umožňující provedení vykopávky (příjezdy, sjezdy, nájezdy, lešení, podpěr. konstr., přemostění, zpevněné plochy, zakrytí a pod.) - nezahrnuje uložení zeminy (na skládku, do násypu) ani poplatky za skládku, vykazují se v položce č.0141**
3 | 2018_OTSKP | 17481 |  | ZÁSYP JAM A RÝH Z NAKUPOVANÝCH MATERIÁLŮ zásyp opěrné zdi | M3 | 26.5 |  | 0 | 0 | 0 | 0 | 0 | 21 | 0
0,5*53=26,500 [A]
položka zahrnuje: - kompletní provedení zemní konstrukce včetně nákupu a dopravy materiálu dle zadávací dokumentace - úprava ukládaného materiálu vlhčením, tříděním, promícháním nebo vysoušením, příp. jiné úpravy za účelem zlepšení jeho mech. vlastností - hutnění i různé míry hutnění - ošetření úložiště po celou dobu práce v něm vč. klimatických opatření - ztížení v okolí vedení, konstrukcí a objektů a jejich dočasné zajištění - ztížení provádění vč. hutnění ve ztížených podmínkách a stísněných prostorech - ztížené ukládání sypaniny pod vodu - ukládání po vrstvách a po jiných nutných částech (figurách) vč. dosypávek - spouštění a nošení materiálu - výměna částí zemní konstrukce znehodnocené klimatickými vlivy - udržování úložiště a jeho ochrana proti vodě - odvedení nebo obvedení vody v okolí úložiště a v úložišti - veškeré pomocné konstrukce umožňující provedení zemní konstrukce (příjezdy, sjezdy, nájezdy, lešení, podpěrné konstrukce, přemostění, zpevněné plochy, zakrytí a pod.)
|  | 1 |  | Zemní práce |  |  |  | 0 | [5 empty] | 0
|  | 2 |  | Základy
4 | 2018_OTSKP | 27231 |  | ZÁKLADY Z PROSTÉHO BETONU C 12/15 - XA1 | M3 | 15.134 |  | 0 | 0 | 0 | 0 | 0 | 21 | 0
podkladní beton 1,9*0,15*53,1=15,134 [A]
- dodání čerstvého betonu (betonové směsi) požadované kvality, jeho uložení do požadovaného tvaru při jakékoliv hustotě výztuže, konzistenci čerstvého betonu a způsobu hutnění, ošetření a ochranu betonu, - zhotovení nepropustného, mrazuvzdorného betonu a betonu požadované trvanlivosti a vlastností, - užití potřebných přísad a technologií výroby betonu, - zřízení pracovních a dilatačních spar, včetně potřebných úprav, výplně, vložek, opracování, očištění a ošetření, - bednění požadovaných konstr. (i ztracené) s úpravou dle požadované kvality povrchu betonu, včetně odbedňovacích a odskružovacích prostředků, - podpěrné konstr. (skruže) a lešení všech druhů pro bednění, uložení čerstvého betonu, výztuže a doplňkových konstr., vč. požadovaných otvorů, ochranných a bezpečnostních opatření a základů těchto konstrukcí a lešení, - vytvoření kotevních čel, kapes, nálitků, a sedel, - zřízení všech požadovaných otvorů, kapes, výklenků, prostupů, dutin, drážek a pod., vč. ztížení práce a úprav kolem nich, - úpravy pro osazení výztuže, doplňkových konstrukcí a vybavení, - úpravy povrchu pro položení požadované izolace, povlaků a nátěrů, případně vyspravení, - ztížení práce u kabelových a injektážních trubek a ostatních zařízení osazovaných do betonu, - konstrukce betonových kloubů, upevnění kotevních prvků a doplňkových konstrukcí, - nátěry zabraňující soudržnost betonu a bednění, - výplň, těsnění a tmelení spar a spojů, - opatření povrchů betonu izolací proti zemní vlhkosti v částech, kde přijdou do styku se zeminou nebo kamenivem, - případné zřízení spojovací vrstvy u základů, - úpravy pro osazení zařízení ochrany konstrukce proti vlivu bludných proudů,
5 | 2018_OTSKP | 272324 |  | ZÁKLADY ZE ŽELEZOBETONU DO C25/30 (B30) | M3 | 55.016 |  | 0 | 0 | 0 | 0 | 0 | 21 | 0
1,30*0,8*52,9=55,016 [A]
- dodání čerstvého betonu (betonové směsi) požadované kvality, jeho uložení do požadovaného tvaru při jakékoliv hustotě výztuže, konzistenci čerstvého betonu a způsobu hutnění, ošetření a ochranu betonu, - zhotovení nepropustného, mrazuvzdorného betonu a betonu požadované trvanlivosti a vlastností, - užití potřebných přísad a technologií výroby betonu, - zřízení pracovních a dilatačních spar, včetně potřebných úprav, výplně, vložek, opracování, očištění a ošetření, - bednění požadovaných konstr. (i ztracené) s úpravou dle požadované kvality povrchu betonu, včetně odbedňovacích a odskružovacích prostředků, - podpěrné konstr. (skruže) a lešení všech druhů pro bednění, uložení čerstvého betonu, výztuže a doplňkových konstr., vč. požadovaných otvorů, ochranných a bezpečnostních opatření a základů těchto konstrukcí a lešení, - vytvoření kotevních čel, kapes, nálitků, a sedel, - zřízení všech požadovaných otvorů, kapes, výklenků, prostupů, dutin, drážek a pod., vč. ztížení práce a úprav kolem nich, - úpravy pro osazení výztuže, doplňkových konstrukcí a vybavení, - úpravy povrchu pro položení požadované izolace, povlaků a nátěrů, případně vyspravení, - ztížení práce u kabelových a injektážních trubek a ostatních zařízení osazovaných do betonu, - konstrukce betonových kloubů, upevnění kotevních prvků a doplňkových konstrukcí, - nátěry zabraňující soudržnost betonu a bednění, - výplň, těsnění a tmelení spar a spojů, - opatření povrchů betonu izolací proti zemní vlhkosti v částech, kde přijdou do styku se zeminou nebo kamenivem, - případné zřízení spojovací vrstvy u základů, - úpravy pro osazení zařízení ochrany konstrukce proti vlivu bludných proudů,
6 | 2018_OTSKP | 272365 |  | VÝZTUŽ ZÁKLADŮ Z OCELI 10505, B500B | T | 8.252 |  | 0 | 0 | 0 | 0 | 0 | 21 | 0
150kg na 1m3 1,3*0,8*52,9*0,150=8,252 [A]
Položka zahrnuje veškerý materiál, výrobky a polotovary, včetně mimostaveništní a vnitrostaveništní dopravy (rovněž přesuny), včetně naložení a složení, případně s uložením - dodání betonářské výztuže v požadované kvalitě, stříhání, řezání, ohýbání a spojování do všech požadovaných tvarů (vč. armakošů) a uložení s požadovaným zajištěním polohy a krytí výztuže betonem, - veškeré svary nebo jiné spoje výztuže, - pomocné konstrukce a práce pro osazení a upevnění výztuže, - zednické výpomoci pro montáž betonářské výztuže, - úpravy výztuže pro osazení doplňkových konstrukcí, - ochranu výztuže do doby jejího zabetonování, - úpravy výztuže pro zřízení železobetonových kloubů, kotevních prvků, závěsných ok a doplňkových konstrukcí, - veškerá opatření pro zajištění soudržnosti výztuže a betonu, - vodivé propojení výztuže, které je součástí ochrany konstrukce proti vlivům bludných proudů, vyvedení do měřících skříní nebo míst pro měření bludných proudů (vlastní měřící skříně se uvádějí položkami SD 74), - povrchovou antikorozní úpravu výztuže, - separaci výztuže, - osazení měřících zařízení a úpravy pro ně, - osazení měřících skříní nebo míst pro měření bludných proudů.
|  | 2 |  | Základy |  |  |  | 0 | [5 empty] | 0
|  | 3 |  | Svislé konstrukce
7 | 2018_OTSKP | 317325 |  | ŘÍMSY ZE ŽELEZOBETONU DO C30/37 (B37) | M3 | 14.229 |  | 0 | 0 | 0 | 0 | 0 | 21 | 0
0,9*0,3*52,7=14,229 [A]
položka zahrnuje: - dodání čerstvého betonu (betonové směsi) požadované kvality, jeho uložení do požadovaného tvaru při jakékoliv hustotě výztuže, konzistenci čerstvého betonu a způsobu hutnění, ošetření a ochranu betonu, - zhotovení nepropustného, mrazuvzdorného betonu a betonu požadované trvanlivosti a vlastností, - užití potřebných přísad a technologií výroby betonu, - zřízení pracovních a dilatačních spar, včetně potřebných úprav, výplně, vložek, opracování, očištění a ošetření, - bednění požadovaných konstr. (i ztracené) s úpravou dle požadované kvality povrchu betonu, včetně odbedňovacích a odskružovacích prostředků, - podpěrné konstr. (skruže) a lešení všech druhů pro bednění, uložení čerstvého betonu, výztuže a doplňkových konstr., vč. požadovaných otvorů, ochranných a bezpečnostních opatření a základů těchto konstrukcí a lešení, - vytvoření kotevních čel, kapes, nálitků, a sedel, - zřízení všech požadovaných otvorů, kapes, výklenků, prostupů, dutin, drážek a pod., vč. ztížení práce a úprav kolem nich, - úpravy pro osazení výztuže, doplňkových konstrukcí a vybavení, - úpravy povrchu pro položení požadované izolace, povlaků a nátěrů, případně vyspravení, - ztížení práce u kabelových a injektážních trubek a ostatních zařízení osazovaných do betonu, - konstrukce betonových kloubů, upevnění kotevních prvků a doplňkových konstrukcí, - nátěry zabraňující soudržnost betonu a bednění, - výplň, těsnění a tmelení spar a spojů, - opatření povrchů betonu izolací proti zemní vlhkosti v částech, kde přijdou do styku se zeminou nebo kamenivem, - případné zřízení spojovací vrstvy u základů, - úpravy pro osazení zařízení ochrany konstrukce proti vlivu bludných proudů
8 | 2018_OTSKP | 317365 |  | VÝZTUŽ ŘÍMS Z OCELI 10505, B500B | T | 3.13 |  | 0 | 0 | 0 | 0 | 0 | 21 | 0
150kg na 1m3 0,9*0,3*52,7*0,22=3,130 [A]
položka zahrnuje: - dodání betonářské výztuže v požadované kvalitě, stříhání, řezání, ohýbání a spojování do všech požadovaných tvarů (vč. armakošů) a uložení s požadovaným zajištěním polohy a krytí výztuže betonem, - veškeré svary nebo jiné spoje výztuže, - pomocné konstrukce a práce pro osazení a upevnění výztuže, - zednické výpomoci pro montáž betonářské výztuže, - úpravy výztuže pro osazení doplňkových konstrukcí, - ochranu výztuže do doby jejího zabetonování, - úpravy výztuže pro zřízení železobetonových kloubů, kotevních prvků, závěsných ok a doplňkových konstrukcí, - veškerá opatření pro zajištění soudržnosti výztuže a betonu, - vodivé propojení výztuže, které je součástí ochrany konstrukce proti vlivům bludných proudů, vyvedení do měřících skříní nebo míst pro měření bludných proudů (vlastní měřící skříně se uvádějí položkami SD 74) - povrchovou antikorozní úpravu výztuže, - separaci výztuže, - osazení měřících zařízení a úpravy pro ně, - osazení měřících skříní nebo míst pro měření bludných proudů.
9 | 2018_OTSKP | 327213 |  | OBKLAD ZDÍ OPĚR, ZÁRUB, NÁBŘEŽ Z LOM KAMENE | M3 | 11.978 |  | 0 | 0 | 0 | 0 | 0 | 21 | 0
0,2*1,22*10+0,2*(1,22+1,33)*0,5*20+0,2*(1,33+0,7)*0,5*20+0,2*0,7*2,7=11,978 [A]
položka zahrnuje dodávku a osazení lomového kamene, jeho výběr a případnou úpravu, jeho případné kotvení se všemi souvisejícími materiály a pracemi, dodávku předepsané malty, spárování.
10 | 2018_OTSKP | 327324 |  | ZDI OPĚRNÉ, ZÁRUBNÍ, NÁBŘEŽNÍ ZE ŽELEZOVÉHO BETONU DO C25/30 (B30) | M3 | 29.945 |  | 0 | 0 | 0 | 0 | 0 | 21 | 0
0,5*1,22*10+0,5*(1,22+1,33)*0,5*20+0,5*(1,33+0,7)*0,5*20+0,5*0,7*2,7=29,945 [A]
- dodání čerstvého betonu (betonové směsi) požadované kvality, jeho uložení do požadovaného tvaru při jakékoliv hustotě výztuže, konzistenci čerstvého betonu a způsobu hutnění, ošetření a ochranu betonu, - zhotovení nepropustného, mrazuvzdorného betonu a betonu požadované trvanlivosti a vlastností, - užití potřebných přísad a technologií výroby betonu, - zřízení pracovních a dilatačních spar, včetně potřebných úprav, výplně, vložek, opracování, očištění a ošetření, - bednění požadovaných konstr. (i ztracené) s úpravou dle požadované kvality povrchu betonu, včetně odbedňovacích a odskružovacích prostředků, - podpěrné konstr. (skruže) a lešení všech druhů pro bednění, uložení čerstvého betonu, výztuže a doplňkových konstr., vč. požadovaných otvorů, ochranných a bezpečnostních opatření a základů těchto konstrukcí a lešení, - vytvoření kotevních čel, kapes, nálitků, a sedel, - zřízení všech požadovaných otvorů, kapes, výklenků, prostupů, dutin, drážek a pod., vč. ztížení práce a úprav kolem nich, - úpravy pro osazení výztuže, doplňkových konstrukcí a vybavení, - úpravy povrchu pro položení požadované izolace, povlaků a nátěrů, případně vyspravení, - ztížení práce u kabelových a injektážních trubek a ostatních zařízení osazovaných do betonu, - konstrukce betonových kloubů, upevnění kotevních prvků a doplňkových konstrukcí, - nátěry zabraňující soudržnost betonu a bednění, - výplň, těsnění a tmelení spar a spojů, - opatření povrchů betonu izolací proti zemní vlhkosti v částech, kde přijdou do styku se zeminou nebo kamenivem, - případné zřízení spojovací vrstvy u základů, - úpravy pro osazení zařízení ochrany konstrukce proti vlivu bludných proudů
11 | 2018_OTSKP | 333365 |  | VÝZTUŽ MOSTNÍCH OPĚR A KŘÍDEL Z OCELI 10505, B500B | T | 5.989 |  | 0 | 0 | 0 | 0 | 0 | 21 | 0
150kg na 1m3 29,945*0,200=5,989 [A]
Položka zahrnuje veškerý materiál, výrobky a polotovary, včetně mimostaveništní a vnitrostaveništní dopravy (rovněž přesuny), včetně naložení a složení, případně s uložením - dodání betonářské výztuže v požadované kvalitě, stříhání, řezání, ohýbání a spojování do všech požadovaných tvarů (vč. armakošů) a uložení s požadovaným zajištěním polohy a krytí výztuže betonem, - veškeré svary nebo jiné spoje výztuže, - pomocné konstrukce a práce pro osazení a upevnění výztuže, - zednické výpomoci pro montáž betonářské výztuže, - úpravy výztuže pro osazení doplňkových konstrukcí, - ochranu výztuže do doby jejího zabetonování, - úpravy výztuže pro zřízení železobetonových kloubů, kotevních prvků, závěsných ok a doplňkových konstrukcí, - veškerá opatření pro zajištění soudržnosti výztuže a betonu, - vodivé propojení výztuže, které je součástí ochrany konstrukce proti vlivům bludných proudů, vyvedení do měřících skříní nebo míst pro měření bludných proudů (vlastní měřící skříně se uvádějí položkami SD 74), - povrchovou antikorozní úpravu výztuže, - separaci výztuže, - osazení měřících zařízení a úpravy pro ně, - osazení měřících skříní nebo míst pro měření bludných proudů.
|  | 3 |  | Svislé konstrukce |  |  |  | 0 | [5 empty] | 0
|  | 4 |  | Vodorovné konstrukce
12 | 2018_OTSKP | 451312 |  | PODKLADNÍ A VÝPLŇOVÉ VRSTVY Z PROSTÉHO BETONU C12/15 | M3 | 4.743 |  | 0 | 0 | 0 | 0 | 0 | 21 | 0
pod drenáž 0,3*0,3*52,7=4,743 [B]
- dodání čerstvého betonu (betonové směsi) požadované kvality, jeho uložení do požadovaného tvaru při jakékoliv hustotě výztuže, konzistenci čerstvého betonu a způsobu hutnění, ošetření a ochranu betonu, - zhotovení nepropustného, mrazuvzdorného betonu a betonu požadované trvanlivosti a vlastností, - užití potřebných přísad a technologií výroby betonu, - zřízení pracovních a dilatačních spar, včetně potřebných úprav, výplně, vložek, opracování, očištění a ošetření, - bednění požadovaných konstr. (i ztracené) s úpravou dle požadované kvality povrchu betonu, včetně odbedňovacích a odskružovacích prostředků, - podpěrné konstr. (skruže) a lešení všech druhů pro bednění, uložení čerstvého betonu, výztuže a doplňkových konstr., vč. požadovaných otvorů, ochranných a bezpečnostních opatření a základů těchto konstrukcí a lešení, - vytvoření kotevních čel, kapes, nálitků, a sedel, - zřízení všech požadovaných otvorů, kapes, výklenků, prostupů, dutin, drážek a pod., vč. ztížení práce a úprav kolem nich, - úpravy pro osazení výztuže, doplňkových konstrukcí a vybavení, - úpravy povrchu pro položení požadované izolace, povlaků a nátěrů, případně vyspravení, - ztížení práce u kabelových a injektážních trubek a ostatních zařízení osazovaných do betonu, - konstrukce betonových kloubů, upevnění kotevních prvků a doplňkových konstrukcí, - nátěry zabraňující soudržnost betonu a bednění, - výplň, těsnění a tmelení spar a spojů, - opatření povrchů betonu izolací proti zemní vlhkosti v částech, kde přijdou do styku se zeminou nebo kamenivem, - případné zřízení spojovací vrstvy u základů, - úpravy pro osazení zařízení ochrany konstrukce proti vlivu bludných proudů
13 | 2018_OTSKP | 458523 |  | VÝPLŇ ZA OPĚRAMI A ZDMI Z KAMENIVA DRCENÉHO, INDEX ZHUTNĚNÍ ID DO 0,9 zásyp | M3 | 33.705 |  | 0 | 0 | 0 | 0 | 0 | 21 | 0
0,74*10+(0,74+0,85)*0,5*20+(0,85+0,15)*0,5*20+0,15*2,7=33,705 [A]
položka zahrnuje dodávku předepsaného kameniva, mimostaveništní a vnitrostaveništní dopravu a jeho uložení není-li v zadávací dokumentaci uvedeno jinak, jedná se o nakupovaný materiál
14 | 2018_OTSKP | 45857 |  | VÝPLŇ ZA OPĚRAMI A ZDMI Z KAMENIVA TĚŽENÉHO ochranný zásyp+těsnící folie ve vrstvě ŠP včetně folie | M3 | 53.42 |  | 0 | 0 | 0 | 0 | 0 | 21 | 0
0,42+53=53,420 [A]
položka zahrnuje dodávku předepsaného kameniva, mimostaveništní a vnitrostaveništní dopravu a jeho uložení není-li v zadávací dokumentaci uvedeno jinak, jedná se o nakupovaný materiál
15 | 2018_OTSKP | 45860 |  | VÝPLŇ ZA OPĚRAMI A ZDMI Z MEZEROVITÉHO BETONU přechodové klíny - MCB-10, Dmin=98%. | M3 | 27.825 |  | 0 | 0 | 0 | 0 | 0 | 21 | 0
0,35*1,5*53=27,825 [A]
položka zahrnuje: - dodávku mezerovitého betonu předepsané kvality a zásyp se zhutněním včetně mimostaveništní a vnitrostaveništní dopravy
|  | 4 |  | Vodorovné konstrukce |  |  |  | 0 | [5 empty] | 0
|  | 7 |  | Přidružená stavební výroba
16 | 2018_OTSKP | 711111 |  | IZOLACE BĚŽNÝCH KONSTRUKCÍ PROTI ZEMNÍ VLHKOSTI ASFALTOVÝMI NÁTĚRY penetrační nátěr 1x, asfaltový nátěr 2x | M2 | 160.805 |  | 0 | 0 | 0 | 0 | 0 | 21 | 0
53*0,8*2+1,30*0,8*2+1,45*10+(1,45+1,55)*0,5*20+(1,55+1,0)*0,5*20+1,0*2,7+1,45*0,5+1,0*0,5=160,805 [A]
položka zahrnuje: - dodání předepsaného izolačního materiálu - očištění a ošetření podkladu, zadávací dokumentace může zahrnout i případné vyspravení - zřízení izolace jako kompletního povlaku, případně komplet. soustavy nebo systému podle příslušného technolog. předpisu - zřízení izolace i jednotlivých vrstev po etapách, včetně pracovních spár a spojů - úprava u okrajů, rohů, hran, dilatačních i pracovních spojů, kotev, obrubníků, dilatačních zařízení, odvodnění, otvorů, neizolovaných míst a pod. - zajištění odvodnění povrchu izolace, včetně odvodnění nejnižších míst, pokud dokumentace pro zadání stavby nestanoví jinak - ochrana izolace do doby zřízení definitivní ochranné vrstvy nebo konstrukce - úprava, očištění a ošetření prostoru kolem izolace - provedení požadovaných zkoušek - nezahrnuje ochranné vrstvy, např. geotextilii
17 | 2018_OTSKP | 711509 |  | OCHRANA IZOLACE NA POVRCHU TEXTILIÍ 500g/m2 | M2 | 73.925 |  | 0 | 0 | 0 | 0 | 0 | 21 | 0
1,45*10+(1,45+1,55)*0,5*20+(1,55+1,0)*0,5*20+1,0*2,7+1,45*0,5+1,0*0,5=73,925 [A]
položka zahrnuje: - dodání předepsaného ochranného materiálu - zřízení ochrany izolace
18 | 2018_OTSKP | 78383 |  | NÁTĚRY BETON KONSTR TYP S4 (OS-C) nátěry říms S4 | M2 | 82.225 |  | 0 | 0 | 0 | 0 | 0 | 21 | 0
1,55*52,7+0,3*0,9*2=82,225 [A]
- položka zahrnuje kompletní povlaky (i různobarevné), včetně úpravy podkladu (odmaštění, odstranění starých nátěrů a nečistot) a jeho vyspravení, provedení nátěru předepsaným postupem a splnění všech požadavků daných technologickým předpisem.
|  | 7 |  | Přidružená stavební výroba |  |  |  | 0 | [5 empty] | 0
|  | 8 |  | Potrubí
19 | 2018_OTSKP | 83433 |  | POTRUBÍ Z TRUB KAMENINOVÝCH DN DO 150MM včetně tvarovky pro napojení denážního potrubí | M | 1.5 |  | 0 | 0 | 0 | 0 | 0 | 21 | 0
odvodnění rubu zdi 1,5=1,500 [A]
položky pro zhotovení potrubí platí bez ohledu na sklon zahrnuje: - výrobní dokumentaci (včetně technologického předpisu) - dodání veškerého trubního a pomocného materiálu (trouby, trubky, tvarovky, spojovací a těsnící materiál a pod.), podpěrných, závěsných a upevňovacích prvků, včetně potřebných úprav - úprava a příprava podkladu a podpěr, očištění a ošetření podkladu a podpěr - zřízení plně funkčního potrubí, kompletní soustavy, podle příslušného technologického předpisu - zřízení potrubí i jednotlivých částí po etapách, včetně pracovních spar a spojů, pracovního zaslepení konců a pod. - úprava prostupů, průchodů šachtami a komorami, okolí podpěr a vyústění, zaústění, napojení, vyvedení a upevnění odpad. výustí - ochrana potrubí nátěrem (vč. úpravy povrchu), případně izolací, nejsou-li tyto práce předmětem jiné položky - úprava, očištění a ošetření prostoru kolem potrubí - položky platí pro práce prováděné v prostoru zapaženém i nezapaženém a i v kolektorech, chráničkách - položky zahrnují i práce spojené s nutnými obtoky, převáděním a čerpáním vody nezahrnuje zkoušky vodotěsnosti a televizní prohlídku
20 | 2018_OTSKP | 875332 |  | POTRUBÍ DREN Z TRUB PLAST DN DO 150MM DĚROVANÝCH | M | 53 |  | 0 | 0 | 0 | 0 | 0 | 21 | 0
53=53,000 [A]
položky pro zhotovení potrubí platí bez ohledu na sklon zahrnuje: - výrobní dokumentaci (včetně technologického předpisu) - dodání veškerého trubního a pomocného materiálu (trouby, trubky, tvarovky, spojovací a těsnící materiál a pod.), podpěrných, závěsných a upevňovacích prvků, včetně potřebných úprav - úprava a příprava podkladu a podpěr, očištění a ošetření podkladu a podpěr - zřízení plně funkčního potrubí, kompletní soustavy, podle příslušného technologického předpisu - zřízení potrubí i jednotlivých částí po etapách, včetně pracovních spar a spojů, pracovního zaslepení konců a pod. - úprava prostupů, průchodů šachtami a komorami, okolí podpěr a vyústění, zaústění, napojení, vyvedení a upevnění odpad. výustí - ochrana potrubí nátěrem (vč. úpravy povrchu), případně izolací, nejsou-li tyto práce předmětem jiné položky - úprava, očištění a ošetření prostoru kolem potrubí - položky platí pro práce prováděné v prostoru zapaženém i nezapaženém a i v kolektorech, chráničkách - položky zahrnují i práce spojené s nutnými obtoky, převáděním a čerpáním vody
|  | 8 |  | Potrubí |  |  |  | 0 | [5 empty] | 0
|  | 9 |  | Ostatní konstrukce a práce
21 | 2018_OTSKP | 9117C1 |  | SVOD OCEL ZÁBRADEL ÚROVEŇ ZADRŽ H2 - DODÁVKA A MONTÁŽ | M | 62 |  | 0 | 0 | 0 | 0 | 0 | 21 | 0
62=62,000 [A]
položka zahrnuje: - kompletní dodávku všech dílů ocelového svodidla s předepsanou povrchovou úpravou včetně spojovacích a diltačních prvků - montáž a osazení svodidla, kotvení, t.j. kotevní desky, šrouby z nerez oceli, vrty a zálivku, pokud zadávací dokumentace nestanoví jinak, případné nivelační hmoty pod kotevní desky - přechod na jiný typ svodidla nebo přes mostní závěr - ochranu proti bludným proudům a vývody pro jejich měření nezahrnuje odrazky nebo retroreflexní fólie
22 | 2018_OTSKP | 911GC |  | SVODIDLO DŘEVOOCELOVÉ, ÚROVEŇ ZADRŽ H2 | M | 66 |  | 0 | 0 | 0 | 0 | 0 | 21 | 0
66=66,000 [A]
položka zahrnuje: - kompletní dodávku všech dílů dřevoocelového svodidla s předepsanou povrchovou úpravou kovových částí a impregnačních nátěrů dřevěných částí, včetně spojovacích prvků - montáž a osazení svodidla, osazení sloupků zaberaněním nebo osazením do betonových bloků (včetně betonových bloků a nutných zemních prací) - ukončení zapuštěním do betonových bloků (včetně betonového bloku a nutných zemních prací) nebo koncovkou - přechod na jiný typ svodidla nebo přes mostní závěr nezahrnuje odrazky nebo retroreflexní fólie
23 | 2018_OTSKP | 919111 |  | ŘEZÁNÍ ASFALTOVÉHO KRYTU VOZOVEK TL DO 50MM | M | 52.7 |  | 0 | 0 | 0 | 0 | 0 | 21 | 0
podél římsy 52,7=52,700 [A]
položka zahrnuje řezání vozovkové vrstvy v předepsané tloušťce, včetně spotřeby vody
24 | 2018_OTSKP | 931314 |  | TĚSNĚNÍ DILATAČ SPAR ASF ZÁLIVKOU PRŮŘ DO 400MM2 | M | 52.7 |  | 0 | 0 | 0 | 0 | 0 | 21 | 0
podél říms 52,7=52,700 [A]
položka zahrnuje dodávku a osazení předepsaného materiálu, očištění ploch spáry před úpravou, očištění okolí spáry po úpravě nezahrnuje těsnící profil
|  | 9 |  | Ostatní konstrukce a práce |  |  |  | 0 | [5 empty] | 0
|  |  |  | C e l k e m |  |  |  | 0 | [5 empty] | 0
Ostatní ve výkazu nespecifikované práce
Vícepráce
|  |  |  | Vícepráce celkem |  |  |  | 0 | [5 empty] | 0
Méněpráce
|  |  |  | Méněpráce celkem |  |  |  | 0 | [5 empty] | 0
|  |  |  | Celkem |  |  |  | 0 | [5 empty] | 0
|  |  |  | Celkem |  |  |  | 0 | [5 empty] | 0

## SO 401
ASPE 9 |  | Firma: OPTIMA, spol. s r. o.
Příloha k formuláři pro ocenění nabídky
Stavba : |  | II/343 |  | MODERNIZACE SILNICE II/343 VRŠOV - TRHOVÁ KAMENICE PDPS
číslo a název SO: |  | SO 401 |  | METEOSTANICE - Hlavní způsobilé výdaje
číslo a název rozpočtu: |  | SO 401 |  | METEOSTANICE - Hlavní způsobilé výdaje
Zatřídění CZ-CPA:
Poř. č.pol. | cenová soustava | Kód položky | Varianta položky | Název položky | jednotka | Počet jednotek | CENA |  | HMOTNOST |  | SUTĚ |  | Sazba | DPH
[7 empty] | jednotková | celkem | jednotková | celkem | jednotková | celkem | DPH
1 | 2 | 3 | 4 | 5 | 6 | 7 | 8 | 9 | 10 | 11 | 12 | 13
|  | 0 |  | Všeobecné konstrukce a práce
2 | 2018_OTSKP | 02320 |  | SLUŽBY PRO OBJEDNATELE - SPOJOVÉ PROSTŘEDKY Provozní vlivy 40289,51Kč Kompletační činnost 165 187,01Kč | KPL | 1 |  | 0 | 0 | 0 | 0 | 0 | 21 | 0
zahrnuje náklady na pořízení, provozování, udržování a likvidaci objednatelem požadovaného zařízení
|  | 0 |  | Všeobecné konstrukce a práce |  |  |  | 0 | [5 empty] | 0
|  | 01 |  | Přípojka NN
8 |  | 131718 |  | HLOUBENÍ JAM ZAPAŽ I NEPAŽ TŘ 1-4 S ODVOZEM DO 20KM HLOUBENÍ JAM ZAPAŽ I NEPAŽ TŘ. 1-4, ODVOZ DO 20KM, pro základ stožáru | M3 | 9.683 |  | 0 | 1.9 | 18.3977 | 0.072 | 0.69718 | 21 | 0
jáma pod pilíř skříně (elektroměrová)0.4*0.225*0.8=0,072 [A] jáma kabelové šachty0.6*0.6*0.8=0,288 [B] startovací jáma pro protlak2.5*1.5*1.55=5,813 [C] koncová/pomocná jáma pro protlak1.5*1.5*1.56=3,510 [D] Celkem: A+B+C+D=9,683 [E]
9 | OTSKP-SPK 2015 | 13293A |  | HLOUBENÍ RÝH ŠÍŘ DO 2M PAŽ I NEPAŽ TŘ. III - BEZ DOPRAVY Technická specifikace: položka zahrnuje: - svislá doprava, přemístění, přeložení, manipulace s výkopkem - kompletní provedení vykopávky nezapažené i zapažené - ošetření výkopiště po celou dobu práce v něm vč. klimatických opatření - ztížení vykopávek v bl | M3 | 64.225 |  | 0 | 0 | 0 | 0 | 0 | 21 | 0
rýha v nezpevněném terénu řez 1.(183.5)*1.0*0.35=64,225 [A] Celkem: A=64,225 [B]
10 | OTSKP-SPK 2015 | 14113 |  | PROTLAČOVÁNÍ OCELOVÉHO POTRUBÍ DN DO 200MM Technická specifikace: položka zahrnuje dodávku protlačovaného potrubí a veškeré pomocné práce (startovací zařízení, startovací a cílová jáma, opěrné a vodící bloky a pod.) | M | 9 |  | 0 | 0 | 0 | 0 | 0 | 21 | 0
řízený prostup pod komunikací - protlak v hloubce 1,3m od obrusné vrstvý9=9,000 [A]
11 |  | 17120 |  | ULOŽENÍ SYPANINY DO NÁSYPŮ A NA SKLÁDKY BEZ ZHUT ULOŽENÍ SYPANINY DO NÁSYPŮ A NA SKLÁDKY BEZ ZHUTNĚNÍ | M3 | 64.225 |  | 0 | 0 | 0 | 0 | 0 | 21 | 0
rýha v nezpevněném terénu řez 1.(183.5)*1.0*0.35=64,225 [A] Celkem: A=64,225 [B]
12 |  | 17411 |  | ZÁSYP JAM A RÝH ZEMINOU SE ZHUT ZÁSYP JAM A RÝH ZEMINOU SE ZHUTNĚNÍM | M3 | 73.548 |  | 0 | 0 | 0 | 0 | 0 | 21 | 0
startovací jáma pro protlak(2.5*1.5*1.55)=5,813 [A] koncová/pomocná jáma pro protlak(1.5*1.5*1.56)=3,510 [B] rýha v nezpevněném terénu řez 1.(183.5)*1.0*0.35=64,225 [C] Celkem: A+B+C=73,548 [D]
13 |  | 18214 |  | ÚPRAVA POVRCHŮ SROVNÁNÍM ÚZEMÍ V TL DO 0,25M ÚPRAVA POVRCHŮ SROVNÁNÍM ÚZEMÍ V TL DO 0,25M | M2 | 189.715 |  | 0 | 0 | 0 | 0 | 0 | 21 | 0
startovací jáma pro protlak(2.5*1.55)=3,875 [A] koncová/pomocná jáma pro protlak(1.5*1.56)=2,340 [B] rýha v nezpevněném terénu řez 1.(183.5)*1.0=183,500 [C] Celkem: A+B+C=189,715 [D]
18 |  | 47802706 |  | EL.ROZVADEC ER311 (pilíř) Pojistkové skříně Pojistkové skříně - DCK EL.ROZVADEC ER112/NKP7P-C+SP100/PVP1P | KS | 1 |  | 0 | 0 | 0 | 0 | 0 | 21 | 0
19 |  | 742123 |  | PODZEM KABEL VEDENÍ N.N. DO 1KV CU DO CHRÁNIČKY PODZEM KABEL VEDENÍ N.N. DO 1KV CU DO CHRÁNIČKY, kabel CYKY 3-Jx4 mm2 | M | 238.5 |  | 0 | 0 | 0 | 0 | 0 | 21 | 0
CYKY-J 4x10 do ER10=10,000 [A] CYKY-J 3x6 z ER do rozvaděče meteo(190*1.15)+(2*5)=228,500 [B] Celkem: A+B=238,500 [C]
20 |  | 742511 |  | UKONČENÍ KABEL SOUBORU SMRŠŤ ZÁKLOPKOU UKONČENÍ KABEL SOUBORU SMRŠŤ ZÁKLOPKOU | KUS | 5 |  | 0 | 0 | 0 | 0 | 0 | 21 | 0
21 |  | 742615 |  | KRYTÍ KABELŮ VÝSTRAŽNOU FÓLIÍ ŠÍŘ 33CM KRYTÍ KABELŮ VÝSTRAŽNOU FÓLIÍ ŠÍŘ 33CM, červenou | M | 190 |  | 0 | 0 | 0 | 0 | 0 | 21 | 0
rýha v nezpevněném terénu řez 1.+2.183.5+6.5=190,000 [A] Celkem: A=190,000 [B]
22 |  | 74271 |  | MĚŘENÍ KABELŮ MĚŘENÍ KABELŮ, výchozí revize dle ČSN, revizní správa, měření zemního odporu | KČ | 1 |  | 0 | 0 | 0 | 0 | 0 | 21 | 0
23 |  | 745511 |  | UZEMŇOVACÍ VEDENÍ V ZEMI UZEMŇOVACÍ VEDENÍ V ZEMI, zemnící drát FeZn 10 mm a pásek FeZn 30/4 mm, vč. svorek, montáže a PKO viz TZ | M | 30 |  | 0 | 0 | 0 | 0 | 0 | 21 | 0
29 |  | R898311 |  | KABEL KOMORY DO 1,5M2 Technická specifikace: položka zahrnuje: - poklopy s rámem, mříže s rámem, stupadla, žebříky, stropy z bet. dílců a pod. - dodání čerstvého betonu (betonové směsi) požadované kvality, jeho uložení do požadovaného tvaru při jakékoliv hustotě výztuže, konzistenci čerstvého betonu a způsobu hutnění, ošetření a ochranu betonu, - zhotovení nepropustného, mrazuvzdorného betonu a betonu požadované trvanlivosti a vlastností, - užití potřebných přísad a technologií výroby betonu, - zřízení pracovních a dilatačních spar, včetně potřebných úprav, výplně, vložek, opracování, očištění a ošetření, - bednění požadovaných konstr. (i ztracené) s úpravou dle požadované kvality povrchu betonu, včetně odbedňovacích a odskružovacích prostředků, - podpěrné konstr. (skruže) a lešení všech druhů pro bednění, uložení čerstvého betonu, výztuže a doplňkových konstr., vč. požadovaných otvorů, ochranných a bezpečnostních opatření a základů těchto konstrukcí a lešení, - vytvoření kotevních čel, kapes, nálitků, a sedel, - zřízení všech požadovaných otvorů, kapes, výklenků, prostupů, dutin, drážek a pod., vč. ztížení práce a úprav kolem nich, - úpravy pro osazení výztuže, doplňkových konstrukcí a vybavení, - úpravy povrchu pro položení požadované izolace, povlaků a nátěrů, případně vyspravení, - ztížení práce u kabelových a injektážních trubek a ostatních zařízení osazovaných do betonu, - konstrukce betonových kloubů, upevnění kotevních prvků a doplňkových konstrukcí, - nátěry zabraňující soudržnost betonu a bednění, - výplň, těsnění a tmelení spar a spojů, - opatření povrchů betonu izolací proti zemní vlhkosti v částech, kde přijdou do styku se zeminou nebo kamenivem, - případné zřízení spojovací vrstvy u základů, - úpravy pro osazení zařízení ochrany konstrukce proti vlivu bludných proudů | KUS | 1 |  | 0 | 0 | 0 | 0 | 0 | 21 | 0
KABELOVÁ KOMORA PŘED PATKOU METEOSTANICE1=1,000 [A]
|  | 01 |  | Přípojka NN |  |  |  | 0 | [5 empty] | 0
|  | 02 |  | Meteostanice
8 |  | 131718 |  | HLOUBENÍ JAM ZAPAŽ I NEPAŽ TŘ 1-4 S ODVOZEM DO 20KM HLOUBENÍ JAM ZAPAŽ I NEPAŽ TŘ. 1-4, ODVOZ DO 20KM, pro základ stožáru | M3 | 3.168 |  | 0 | 1.9 | 6.0192 | 0.072 | 0.2281 | 21 | 0
pro stožár meteostanice 8 - pro základ1.2*1.2*2.2=3,168 [A]
14 | OTSKP-SPK 2015 | 22695 |  | VÝDŘEVA ZÁPOROVÉHO PAŽENÍ DOČASNÁ (KUBATURA) Technická specifikace: položka zahrnuje osazení pažin bez ohledu na druh, jejich opotřebení a jejich odstranění | M3 | 3.125 |  | 0 | 0 | 0 | 0 | 0 | 21 | 0
pažení základu1.25*1.25*2=3,125 [A]
15 | OTSKP-SPK 2015 | 272315 |  | ZÁKLADY Z PROSTÉHO BETONU DO C30/37 (B37) - XF4 odolný chloridům Technická specifikace: - dodání čerstvého betonu (betonové směsi) požadované kvality, jeho uložení do požadovaného tvaru při jakékoliv hustotě výztuže, konzistenci čerstvého betonu a způsobu hutnění, ošetření a ochranu betonu, - zhotovení neprop | M3 | 2.88 |  | 0 | 0 | 0 | 0 | 0 | 21 | 0
pro stožár meteostanice 10m - pro základ1.2*1.2*2.0=2,880 [A]
16 | OTSKP-SPK 2015 | 272368 |  | VÝZTUŽ ZÁKLADŮ ZE SVAŘ SÍTÍ Technická specifikace: Položka zahrnuje veškerý materiál, výrobky a polotovary, včetně mimostaveništní a vnitrostaveništní dopravy (rovněž přesuny), včetně naložení a složení, případně s uložením - dodání betonářské výztuže v požadované kvalitě, stříhání, řezání, ohýbání a spojování do všech požadovaných tvarů (vč. armakošů) a uložení s požadovaným zajištěním polohy a krytí výztuže betonem, - veškeré svary nebo jiné spoje výztuže, - pomocné konstrukce a práce pro osazení a upevnění výztuže, - zednické výpomoci pro montáž betonářské výztuže, - úpravy výztuže pro osazení doplňkových konstrukcí, - ochranu výztuže do doby jejího zabetonování, - úpravy výztuže pro zřízení železobetonových kloubů, kotevních prvků, závěsných ok a doplňkových konstrukcí, - veškerá opatření pro zajištění soudržnosti výztuže a betonu, - vodivé propojení výztuže, které je součástí ochrany konstrukce proti vlivům bludných proudů, vyvedení do měřících skříní nebo míst pro měření bludných proudů (vlastní měřící skříně se uvádějí položkami SD 74 - pol.č.74432). - povrchovou antikorozní úpravu výztuže, - separaci výztuže, - osazení měřících zařízení a úpravy pro ně, - osazení měřících skříní nebo míst pro měření bludných proudů. | T | 0.02 |  | 0 | 0 | 0 | 0 | 0 | 21 | 0
přidaná výstuž základové konstruke stožáru0.020=0,020 [A]
17 | CS OTSKP | 45152 |  | PODKL A VÝPLŇ VRSTVY Z KAMENIVA DRCENÉHO PODKL A VÝPLŇ VRSTVY Z KAMENIVA DRCENÉHO | M3 | 0.288 |  | 0 | 0 | 0 | 0 | 0 | 21 | 0
podkladní vrstva základu1.2*1.2*0.2=0,288 [A]
24 |  | 75544-1 |  | METEOSONDA -vozovkový senzor METEOSONDA, vozovkové čidlo (dodávka + montáž) vč. přívodních kabelů | KS | 1 |  | 0 | 0 | 0 | 0 | 0 | 21 | 0
vozovkový senzor pro teplotu a stav vozovky1=1,000 [A] -stavy povrchu vozovky (suchá / vlhká / mokrá / zbytková sůl / sníh / námraza) -Rozsah měření:-40 až +60 °C -Přesnost: ±0,2 °C -Stupeň krytí:IP 68 včetně kalibrace senzoru dodávka a montáž VOZOVKOVÉHO senzorů - komplet1=1,000 [B]
25 |  | 75544-2 |  | METEOSONDA -hloubkový senzor METEOSONDA, vozovkové čidlo (dodávka + montáž) vč. přívodních kabelů | KS | 1 |  | 0 | 0 | 0 | 0 | 0 | 21 | 0
hloubkový senzor teploty vozovky -30m kabel1=1,000 [A] dodávka a montáž HLOUBKOVÉHO senzorů - komplet1=1,000 [B]
26 |  | 755444 |  | METEOSTANICE METEOSTANICE, meteostanice-viz specifikace (př.č.2), 1x čidlo teploty a vhlkosti vzduchu, 1x kombinované čidlo srážek a dohlednosti, 1x čidlo směru a rychlosti větru, 2x statická přehledová kamtera s IR přísvitem, vč. dodávky, montáže a propojovacích kabe | KOMPLET | 1 |  | 0 | 0 | 0 | 0 | 0 | 21 | 0
Žárově zinkovaný stožár výšky,protikorozní ochrana IIIA nebo IIIB dle TP19B - RAL 7001 - 10,0m1=1,000 [A] Rozvaděč bude ve stupni krytí min. IP 54 dle PPK-ITS s konstrukcí uchycení na sloup - nerez provedení1=1,000 [B] datalogger meteostanice (3G/4G modem, licence, veškeré komponenty a interface pro připojení uvedených atmosférických nebo vozovkového senzoru)1=1,000 [C] senzor teploty a vlhkosti vzduchu (včetně radiačního krytu) -Stupeň krytí:IP 661=1,000 [D] -Rozsah měření: 0 – 100 %, -80 až +60 °C -Přesnost: ±1,0 %, ±0,2 °C -Komunikační rozhraní: RS485 -Stupeň krytí: IP 66 -Napájení: 7 – 28 VDC senzor srážek1=1,000 [E] -Měření srážek metodou: on/off -Intenzity a úhrnu srážek -Zjišťování druhu srážek: Déšť -Spolu s teplotou a relativní vlhkostí: Déšť, sníh s deštěm, smíšené srážky, sníh Dohledová kamera pevná s IR reflektorem včetně výložníku - dodávka a montáž2=2,000 [F] -Citlivost – barva:0.002 Lux @ (F1.2), 0.0027 Lux @ (F1.4), 0 Lux with IR -Rozlišení obrazu:1920 x 1080 Mpx / 1280 x 960 Mpx -Max počet snímků za sek.(M-xPEG):1920 x 1080 @ 50fps H.264 / MJPEG -Komunikační rozhraní:RJ-45 10M/100M Ethernet -Rozsah teplot:od -40 °C do +60 °C -Spotřeba:10 – 20 W -Stupeň krytí:IP 67 Senzor rychlosti a směru větru1=1,000 [G] -Rozsah měření rychlosti: 0,4 – 75 m/s (1,4 – 270 km/h) -Přenos měření rychlosti: ± 0,35 m/s -Rozsah měření směru větru: 0 – 360° -Přesnost měření směru větru: ± 3° -Rozsah pracovních teplot: od -50°C do + 55°C Práce: Integrace meteostanice do vyšších nadřazených systémů Předintegrace a dílenská příprava součástí meteosystému Montáž, kompletace, SW nastavení meteosystému Práce technik (16hod.) Práce plošinou (4hod.) Práce jeřáb (2hod.) komplet1=1,000 [H]
27 | OTSKP-SPK 2015 | 919114 |  | ŘEZÁNÍ ASFALTOVÉHO KRYTU VOZOVEK TL DO 200MM Technická specifikace: položka zahrnuje řezání vozovkové vrstvy v předepsané tloušťce, včetně spotřeby vody | M | 5 |  | 0 | 0 | 0 | 0 | 0 | 21 | 0
vřezávka do komunikace 5=5,000 [A]
28 |  | 931312 |  | TĚSNĚNÍ DILATAČ SPAR ASF ZÁLIVKOU PRŮŘ DO 200MM2 TĚSNĚNÍ DILATAČ SPAR ASF ZÁLIVKOU PRŮŘ DO 200MM2, zalití drážek v AB povrchu silnice polyesterovou pryskyřicí, dle př. č. 8 | M | 5 |  | 0 | 0 | 0 | 0 | 0 | 21 | 0
vřezávka do komunikace 5=5,000 [A]
|  | 02 |  | Meteostanice |  |  |  | 0 | [5 empty] | 0
|  | VRN |  | Vedlejší rozpočtové náklady
1 |  | 014102 |  | POPLATKY ZA SKLÁDKU POPLATKY ZA SKLÁDKU | T | 6.703 |  | 0 | 0 | 0 | 0 | 0 | 21 | 0
suť celková3.528*1.9=6,703 [A]
2 | CS OTSKP | 02320 |  | SLUŽBY PRO OBJEDNATELE - SPOJOVÉ PROSTŘEDKY SLUŽBY PRO OBJEDNATELE - SPOJOVÉ PROSTŘEDKY | KS | 1 |  | 0 | 0 | 0 | 0 | 0 | 21 | 0
zřízení, umístění a zprovoznění elektroměrového rozvaděče,HDS svod, 1=1,000 [A] Celkem: A=1,000 [B]
3 |  | 02720 |  | POMOC PRÁCE ZŘÍZ NEBO ZAJIŠŤ REGULACI A OCHRANU DOPRAVY, dopravní opatření během výstavby dle potřeb zhotovitele a vč. návrhu a projednání, dodávka, montáž a de POMOC PRÁCE ZŘÍZ NEBO ZAJIŠŤ REGULACI A OCHRANU DOPRAVY, dopravní opatření během výstavby dle potřeb zhotovitele a vč. návrhu a projednání, dodávka, montáž a demontáž dopravního značení | KČ | 1 |  | 0 | 0 | 0 | 0 | 0 | 21 | 0
4 | CS OTSKP | 02910 |  | OSTATNÍ POŽADAVKY - ZEMĚMĚŘIČSKÁ MĚŘENÍ ZAMĚŘENÍ TRASY KABELOVÉHO VEDENÍ DLE SOUŘADNIC A OSTATNÍ DALŠÍ POTŘEBNÁ ZAMĚŘENÍ OSTATNÍ POŽADAVKY - ZEMĚMĚŘIČSKÁ MĚŘENÍ | KČ | 1 |  | 0 | 0 | 0 | 0 | 0 | 21 | 0
5 |  | 02911 |  | OSTATNÍ POŽADAVKY - GEODETICKÉ ZAMĚŘENÍ, geod. zaměření skutečného provedení OSTATNÍ POŽADAVKY - GEODETICKÉ ZAMĚŘENÍ, geod. zaměření skutečného provedení 45/100=0,45 [A] | HM | 1 |  | 0 | 0 | 0 | 0 | 0 | 21 | 0
6 |  | 02940 |  | OSTATNÍ POŽADAVKY - VYPRACOVÁNÍ DOKUMENTACE, vypracování dokumenatce RDS OSTATNÍ POŽADAVKY - VYPRACOVÁNÍ DOKUMENTACE, vypracování dokumenatce RDS | KČ | 1 |  | 0 | 0 | 0 | 0 | 0 | 21 | 0
7 | CS OTSKP | 02944 |  | OSTAT POŽADAVKY - DOKUMENTACE SKUTEČ PROVEDENÍ V DIGIT FORMĚ OSTAT POŽADAVKY - DOKUMENTACE SKUTEČ PROVEDENÍ V DIGIT FORMĚ | KČ | 1 |  | 0 | 0 | 0 | 0 | 0 | 21 | 0
11 |  | 17120 |  | ULOŽENÍ SYPANINY DO NÁSYPŮ A NA SKLÁDKY BEZ ZHUT ULOŽENÍ SYPANINY DO NÁSYPŮ A NA SKLÁDKY BEZ ZHUTNĚNÍ | M3 | 3.528 |  | 0 | 0 | 0 | 0 | 0 | 21 | 0
0.072=0,072 [A] 0.288=0,288 [B] 3.168=3,168 [C] Celkem: A+B+C=3,528 [D]
|  | VRN |  | Vedlejší rozpočtové náklady |  |  |  | 0 | [5 empty] | 0
|  |  |  | C e l k e m |  |  |  | 0 | [5 empty] | 0
Ostatní ve výkazu nespecifikované práce
Vícepráce
|  |  |  | Vícepráce celkem |  |  |  | 0 | [5 empty] | 0
Méněpráce
|  |  |  | Méněpráce celkem |  |  |  | 0 | [5 empty] | 0
|  |  |  | Celkem |  |  |  | 0 | [5 empty] | 0
|  |  |  | Celkem |  |  |  | 0 | [5 empty] | 0

## SO 402
ASPE 9 |  | Firma: OPTIMA, spol. s r. o.
Příloha k formuláři pro ocenění nabídky
Stavba : |  | II/343 |  | MODERNIZACE SILNICE II/343 VRŠOV - TRHOVÁ KAMENICE PDPS
číslo a název SO: |  | SO 402 |  | PŘELOŽKA VEDENÍ CETIN - Vedlejší způsobilé náklady
číslo a název rozpočtu: |  | SO 402 |  | PŘELOŽKA VEDENÍ CETIN - Vedlejší způsobilé náklady
Zatřídění CZ-CPA:
Poř. č.pol. | cenová soustava | Kód položky | Varianta položky | Název položky | jednotka | Počet jednotek | CENA |  | HMOTNOST |  | SUTĚ |  | Sazba | DPH
[7 empty] | jednotková | celkem | jednotková | celkem | jednotková | celkem | DPH
1 | 2 | 3 | 4 | 5 | 6 | 7 | 8 | 9 | 10 | 11 | 12 | 13
|  | 0 |  | Všeobecné konstrukce a práce
1 | 2018_OTSKP | 02730 |  | POMOC PRÁCE ZŘÍZ NEBO ZAJIŠŤ OCHRANU INŽENÝRSKÝCH SÍTÍ | KPL | 1 |  | 0 | 0 | 0 | 0 | 0 | 21 | 0
Dle podkladů správce zařízení
zahrnuje veškeré náklady spojené s objednatelem požadovanými zařízeními
|  | 0 |  | Všeobecné konstrukce a práce |  |  |  | 0 | [5 empty] | 0
|  |  |  | C e l k e m |  |  |  | 0 | [5 empty] | 0
Ostatní ve výkazu nespecifikované práce
Vícepráce
|  |  |  | Vícepráce celkem |  |  |  | 0 | [5 empty] | 0
Méněpráce
|  |  |  | Méněpráce celkem |  |  |  | 0 | [5 empty] | 0
|  |  |  | Celkem |  |  |  | 0 | [5 empty] | 0
|  |  |  | Celkem |  |  |  | 0 | [5 empty] | 0

## SO 801.1
ASPE 9 |  | Firma: OPTIMA, spol. s r. o.
Příloha k formuláři pro ocenění nabídky
Stavba : |  | II/343 |  | MODERNIZACE SILNICE II/343 VRŠOV - TRHOVÁ KAMENICE PDPS
číslo a název SO: |  | SO 801.1 |  | NÁHRADNÍ VÝSADBA DŘEVIN - Vedlejší způsobilé výdaje
číslo a název rozpočtu: |  | SO 801.1 |  | NÁHRADNÍ VÝSADBA DŘEVIN - Vedlejší způsobilé výdaje
Zatřídění CZ-CPA:
Poř. č.pol. | cenová soustava | Kód položky | Varianta položky | Název položky | jednotka | Počet jednotek | CENA |  | HMOTNOST |  | SUTĚ |  | Sazba | DPH
[7 empty] | jednotková | celkem | jednotková | celkem | jednotková | celkem | DPH
1 | 2 | 3 | 4 | 5 | 6 | 7 | 8 | 9 | 10 | 11 | 12 | 13
|  | 1 |  | Zemní práce
1 | 2018_OTSKP | 184B12 |  | VYSAZOVÁNÍ STROMŮ LISTNATÝCH S BALEM OBVOD KMENE DO 10CM, VÝŠ DO 1,7M | KUS | 50 |  | 0 | 0 | 0 | 0 | 0 | 21 | 0
dle technické zprávy nově vysazené stromy č.1-8 a č32-73 8+42=50,000 [A]
Položka vysazování stromů zahrnuje i hloubení jamek (min. rozměry pro stromy min. 1,5 násobek balu výpěstku) s event. výměnou půdy, s hnojením anorganickým hnojivem a přídavkem organického hnojiva min. 5kg pro stromy, zálivku, kůly, chráničky ke stromům nebo ochrana stromů nátěrem a pod. Obvod kmene se měří ve výšce 1,00m nad zemí. položka zahrnuje veškerý materiál, výrobky a polotovary, včetně mimostaveništní a vnitrostaveništní dopravy (rovněž přesuny), včetně naložení a složení, případně s uložením
|  | 1 |  | Zemní práce |  |  |  | 0 | [5 empty] | 0
|  |  |  | C e l k e m |  |  |  | 0 | [5 empty] | 0
Ostatní ve výkazu nespecifikované práce
Vícepráce
|  |  |  | Vícepráce celkem |  |  |  | 0 | [5 empty] | 0
Méněpráce
|  |  |  | Méněpráce celkem |  |  |  | 0 | [5 empty] | 0
|  |  |  | Celkem |  |  |  | 0 | [5 empty] | 0
|  |  |  | Celkem |  |  |  | 0 | [5 empty] | 0

## SO 801.2
ASPE 9 |  | Firma: OPTIMA, spol. s r. o.
Příloha k formuláři pro ocenění nabídky
Stavba : |  | II/343 |  | MODERNIZACE SILNICE II/343 VRŠOV - TRHOVÁ KAMENICE PDPS
číslo a název SO: |  | SO 801.2 |  | NÁHRADNÍ VÝSADBA DŘEVIN - neuznatelné výdaje
číslo a název rozpočtu: |  | SO 801.2 |  | NÁHRADNÍ VÝSADBA DŘEVIN - neuznatelné výdaje
Zatřídění CZ-CPA:
Poř. č.pol. | cenová soustava | Kód položky | Varianta položky | Název položky | jednotka | Počet jednotek | CENA |  | HMOTNOST |  | SUTĚ |  | Sazba | DPH
[7 empty] | jednotková | celkem | jednotková | celkem | jednotková | celkem | DPH
1 | 2 | 3 | 4 | 5 | 6 | 7 | 8 | 9 | 10 | 11 | 12 | 13
|  | 1 |  | Zemní práce
1 | 2018_OTSKP | 184B12 |  | VYSAZOVÁNÍ STROMŮ LISTNATÝCH S BALEM OBVOD KMENE DO 10CM, VÝŠ DO 1,7M | KUS | 23 |  | 0 | 0 | 0 | 0 | 0 | 21 | 0
dle technické zprávy nově vysázené stromy č.9-22 a č.23-31 14+9=23,000 [A]
Položka vysazování stromů zahrnuje i hloubení jamek (min. rozměry pro stromy min. 1,5 násobek balu výpěstku) s event. výměnou půdy, s hnojením anorganickým hnojivem a přídavkem organického hnojiva min. 5kg pro stromy, zálivku, kůly, chráničky ke stromům nebo ochrana stromů nátěrem a pod. Obvod kmene se měří ve výšce 1,00m nad zemí. položka zahrnuje veškerý materiál, výrobky a polotovary, včetně mimostaveništní a vnitrostaveništní dopravy (rovněž přesuny), včetně naložení a složení, případně s uložením
|  | 1 |  | Zemní práce |  |  |  | 0 | [5 empty] | 0
|  |  |  | C e l k e m |  |  |  | 0 | [5 empty] | 0
Ostatní ve výkazu nespecifikované práce
Vícepráce
|  |  |  | Vícepráce celkem |  |  |  | 0 | [5 empty] | 0
Méněpráce
|  |  |  | Méněpráce celkem |  |  |  | 0 | [5 empty] | 0
|  |  |  | Celkem |  |  |  | 0 | [5 empty] | 0
|  |  |  | Celkem |  |  |  | 0 | [5 empty] | 0