## FORMULAR SV
| PARDUBICKÝ KRAJ, KOMENSKÉHO NÁMĚSTÍ 125, 532 11 PARDUBICE | Soupis výkonů/ Leistungverzeichnis
TRANSFORMACE DOMOVA SOCIÁLNÍCH SLUŽEB SLATIŇANY III.
| 090-elektroinstalace | katalogové ceny bez DPH |  |  | 2013-10-22
Číslo pozice/Nr. Position | POPIS VÝKONU/ Beschreibung der Leistungen | Měrná jednotka/ Maßeinheit | Množství/ Masse | Jednotková cena/ Einheitpreis | Cena / Betrag
REKAPITULACE
| Spínací zařízení |  |  |  | 0
| Rozvody elektrické energie |  |  |  | 0
| Montáž rozvodů elektrické energie |  |  |  | 0
| Osvětlení |  |  |  | 0
| Montáž osvětlení |  |  |  | 0
| CELKEM SOUPIS VÝKONŮ |  |  |  | 0
Spínací zařízení
ROZVÁDĚČ RS1
1 | rozvodnice oceloplechová 4/96 pod omítku | ks | 1 |  | 0
2 | svorka RSA 6 | ks | 36 |  | 0
3 | svorka RSA 16 | ks | 6 |  | 0
4 | vypínač 63/3 | ks | 1 |  | 0
5 | svodič přepětí II.st. | ks | 3 |  | 0
6 | proudový chránič 13/1N/B/003 | ks | 1 |  | 0
7 | proudový chránič 25/4/003 | ks | 3 |  | 0
8 | stykač 230/25-40 | ks | 1 |  | 0
9 | jistič B2/1 | ks | 1 |  | 0
10 | jistič B6/1 | ks | 1 |  | 0
11 | jistič B10/1 | ks | 1 |  | 0
12 | jistič C10/1 | ks | 4 |  | 0
13 | jistič B16/1 | ks | 8 |  | 0
14 | jistič B16/3 | ks | 2 |  | 0
15 | jistič C16/3 | ks | 1 |  | 0
16 | jistič B20/3 | ks | 3 |  | 0
17 | jistič B25/3 | ks | 1 |  | 0
18 | impulsní relé 230/S | ks | 2 |  | 0
19 | pomocný kontakt | ks | 5 |  | 0
20 | lišta propojovací 3P-3TE | ks | 2 |  | 0
21 | podružný materiál | ks | 1 |  | 0
22 | montáž | ks | 1 |  | 0
ROZVÁDĚČ RS2
23 | rozvodnice oceloplechová 4/96 pod omítku | ks | 1 |  | 0
24 | svorka RSA 6 | ks | 36 |  | 0
25 | svorka RSA 16 | ks | 6 |  | 0
26 | digitální, dvoutarifní, třífázový elektroměr přímý | ks | 1 |  | 0
27 | proudový chránič 13/1N/B/003 | ks | 1 |  | 0
28 | proudový chránič 25/4/003 | ks | 2 |  | 0
29 | stykač 230/25-22 | ks | 1 |  | 0
30 | stykač 230/25-40 | ks | 1 |  | 0
31 | jistič B6/1 | ks | 1 |  | 0
32 | jistič B10/1 | ks | 1 |  | 0
33 | jistič C10/1 | ks | 4 |  | 0
34 | jistič B16/1 | ks | 14 |  | 0
35 | jistič B16/3 | ks | 2 |  | 0
36 | jistič C16/3 | ks | 1 |  | 0
37 | jistič B20/3 | ks | 2 |  | 0
38 | jistič B25/3 | ks | 1 |  | 0
39 | jistič B40/3 | ks | 1 |  | 0
40 | impulsní relé 230/S | ks | 2 |  | 0
41 | pomocný kontakt | ks | 5 |  | 0
42 | lišta propojovací 3P-3TE | ks | 2 |  | 0
43 | podružný materiál | ks | 1 |  | 0
44 | montáž | ks | 1 |  | 0
ROZVÁDĚČ RT1
45 | rozvodnice oceloplechová 3/36 pod omítku | ks | 1 |  | 0
46 | svorka RSA 6 | ks | 17 |  | 0
47 | svorka RSA 16 | ks | 6 |  | 0
48 | digitální, dvoutarifní, třífázový elektroměr přímý | ks | 1 |  | 0
49 | svodič přepětí II.st. | ks | 3 |  | 0
50 | jistič B6/1 | ks | 5 |  | 0
51 | jistič C16/1 | ks | 1 |  | 0
52 | jistič B16/3 | ks | 1 |  | 0
53 | jistič B20/3 | ks | 1 |  | 0
54 | jistič B25/3 | ks | 1 |  | 0
55 | stykač 230/25-40 | ks | 1 |  | 0
56 | stykač 230/25-22 | ks | 1 |  | 0
57 | lišta propojovací 3P-3TE | ks | 1 |  | 0
58 | podružný materiál | ks | 1 |  | 0
59 | montáž | ks | 1 |  | 0
ROZVÁDĚČ RT2
60 | rozvodnice oceloplechová 3/36 pod omítku | ks | 1 |  | 0
61 | svorka RSA 6 | ks | 17 |  | 0
62 | svorka RSA 16 | ks | 6 |  | 0
63 | vypínač 40/3 | ks | 1 |  | 0
64 | jistič B6/1 | ks | 4 |  | 0
65 | jistič C16/1 | ks | 1 |  | 0
66 | jistič B16/3 | ks | 1 |  | 0
67 | jistič B20/3 | ks | 1 |  | 0
68 | stykač 230/25-40 | ks | 1 |  | 0
69 | lišta propojovací 3P-3TE | ks | 1 |  | 0
70 | podružný materiál | ks | 1 |  | 0
71 | montáž | ks | 1 |  | 0
| CELKEM |  |  |  | 0
Rozvody elektrické energie
1 | krabice pro společnou montáž KP 67/2 | ks | 167 |  | 0
2 | krabice KU 68-1902 | ks | 4 |  | 0
3 | krabice KU 68-1903 | ks | 18 |  | 0
4 | krabice KR 97/5 pětivodičová | ks | 20 |  | 0
5 | krabice OBO A 8/5 IP 54 | ks | 4 |  | 0
6 | krabice KT 250/L | ks | 1 |  | 0
7 | trubka PVC 16 | m | 20 |  | 0
8 | lišta LV 25x20 vkládací | m | 20 |  | 0
9 | hmoždinka vč. vrutu - 6x40 | ks | 150 |  | 0
10 | hmoždinka vč. vrutu - 8x60 | ks | 150 |  | 0
11 | svorka zemnící 7x25 MET | ks | 1 |  | 0
12 | svorka zemnící ZSA 16 | ks | 60 |  | 0
13 | páska zemnící úzká ZS 16 | ks | 60 |  | 0
14 | svorka Wago 3x1-2.5 | ks | 100 |  | 0
15 | svorka Wago 4x1-2.5 | ks | 100 |  | 0
16 | sádra stavební | q | 2 |  | 0
17 | CY 2,5 zž | m | 120 |  | 0
18 | CY 16 zž | m | 50 |  | 0
19 | CYKY O2x1,5 | m | 20 |  | 0
20 | CYKY O3x1,5 | m | 380 |  | 0
21 | CYKY J3x1,5 | m | 820 |  | 0
22 | CYKY J3x2,5 | m | 630 |  | 0
23 | CYKY J4x10 | m | 10 |  | 0
24 | CYKY J5x1,5 | m | 30 |  | 0
25 | CYKY J5x2,5 | m | 50 |  | 0
26 | CYKY J5x4 | m | 56 |  | 0
27 | CYKY J7x1.5 | m | 96 |  | 0
28 | CYSY 5Gx2,5 | m | 8 |  | 0
29 | ovládací prvky dle P.D ve společném rámečku
30 | vypínač ř. 1 v bílé, nezadíratelné verzi | ks | 9 |  | 0
31 | vypínač ř. 5 v bílé, nezadíratelné verzi | ks | 6 |  | 0
32 | přepínač ř. 6 v bílé, nezadíratelné verzi | ks | 10 |  | 0
33 | přepínač ř. 6+6 v bílé, nezadíratelné verzi | ks | 8 |  | 0
34 | vypínač ř. 1/0+1/0 v bílé, nezadíratelné verzi 2xtlačítko | ks | 14 |  | 0
35 | vypínač ř. 1 v bílé, nezadíratelné verzi s kontrolkou | ks | 1 |  | 0
36 | přepínač křížový ř. 7 v bílé, nezadíratelné verzi | ks | 1 |  | 0
37 | jednonásobná zásuvka v nezadíratelné verzi 1x16A | ks | 99 |  | 0
38 | jednonásobná zásuvka v nezadíratelné verzi 1x16A s přepěťovou ochranou | ks | 3 |  | 0
39 | sporáková kombinace | ks | 2 |  | 0
40 | požární hlásič | ks | 2 |  | 0
41 | vypínač ř. 6 v bílé, nezadíratelné verzi IP 44 | ks | 6 |  | 0
42 | jednonásobná zásuvka v nezadíratelné verzi 1x16A IP 44 | ks | 6 |  | 0
43 | pohybový senzor 180 ° IP 20 pod omítku | ks | 5 |  | 0
44 | pohybový senzor 180 ° IP 54 na omítku | ks | 2 |  | 0
45 | ventilátor 150 pr. | ks | 7 |  | 0
| CELKEM |  |  |  | 0
45 | podružný materiál 3% z nosného materiálu |  |  |  | 0
| CELKEM |  |  |  | 0
Montáž rozvodů elektrické energie
1 | krabice pod přístroje bez zapojení | ks | 163 |  | 0
2 | krabice s víčkem bez zapojení | ks | 4 |  | 0
3 | krabicová rozvodka odboč.s víčkem vč. zapojení | ks | 38 |  | 0
4 | krabicová rozvodka lištová vč. zapojení | ks | 4 |  | 0
5 | trubka PVC pod omítku | m | 20 |  | 0
6 | upevnění plastových lišt | m | 20 |  | 0
7 | krabice KT 250 vč. svorkovnice MET | ks | 1 |  | 0
8 | motáž rozváděče do 50 kg | ks | 4 |  | 0
9 | tabulky a štítky na kabely | ks | 90 |  | 0
10 | osazení hmoždinky do panelu | ks | 300 |  | 0
11 | uzemnění na povrchu do 50mm2 | ks | 60 |  | 0
12 | kabel CYKYLo pod omítkou-do CYKY 5x2.5 PU | m | 2036 |  | 0
13 | kabel CYKY do 5x6 PU | m | 56 |  | 0
14 | kabel CYKY do 4x10 PU | m | 10 |  | 0
15 | kabel do CYKY 5x2.5 VU | m | 8 |  | 0
16 | drát do 25 mm2 pevně ulož. | m | 170 |  | 0
17 | příplatek za zatahování kabelu do 0,7 kg | m | 60 |  | 0
18 | ukončení kabelu do 4x10 | ks | 96 |  | 0
19 | připojení spínacího prvku | ks | 53 |  | 0
20 | připojení časových členů, pohybových senzorů, kouřových hlásičů, termostatů | ks | 23 |  | 0
21 | připojení ventilátoru a bojleru | ks | 9 |  | 0
22 | připojení prvku v GO | ks | 12 |  | 0
23 | připojení zásuvek 1f. | ks | 104 |  | 0
24 | připojení zásuvek 3f., sporáková kombinace | ks | 2 |  | 0
25 | přetočení kabelu z bubnu | m | 66 |  | 0
26 | zkoušky a revize | ks | 1 |  | 0
27 | zakreslení skutečného provedení | ks | 1 |  | 0
| CELKEM |  |  |  | 0
28 | zednické přípomoce 3% z ceny montáže | ks |  |  | 0
| CELKEM |  |  |  | 0
Osvětlení
1 | svítidlo žárovkové 1x60W se skleněným, čočkovitým, bílým stínítkem | ks | 8 |  | 0
2 | svítidlo žárovkové 1x100W se skleněným, čočkovitým, bílým stínítkem | ks | 53 |  | 0
3 | svítidlo zářivkové, zapuštěné s bílým rastrem 4x18W s elektronickým předřadníkem | ks | 6 |  | 0
4 | svítidlo žárovkové 1x100W se skleněným, čočkovitým, bílým stínítkem, IP 44 | ks | 10 |  | 0
5 | N/ nouzové svítidlo nouzové NM1h | ks | 22 |  | 0
6 | N/ nouzové svítidlo nouzové NM3h | ks | 2 |  | 0
7 | trubice zářivková TLD/18W | ks | 24 |  | 0
8 | žárovka xx W / E27 ECO HALOGEN E55 E27 230V | ks | 69 |  | 0
| CELKEM |  |  |  | 0
Montáž osvětlení
1 | upevnění žárovkových svítidel | ks | 71 |  | 0
51 | upevnění zářivkových svítidel vč.připoj. | ks | 6 |  | 0
52 | upevnění nouzových svítidel | ks | 24 |  | 0
54 | doplnění světelných zdrojů a startérů | ks | 93 |  | 0
| CELKEM |  |  |  | 0
| CELKEM SOUPIS VÝKONŮ |  |  |  | 0