## Pokyny pro vyplnění
Pokyny pro vyplnění
Ve všech listech tohoto souboru můžete měnit pouze buňky s modrým pozadím. Jedná se o tyto údaje : - údaje o firmě - jednotkové ceny položek zadané na maximálně dvě desetinná místa

## Stavba
#RTSROZP# | Soupis stavebních prací, dodávek a služeb
| Stavba: |  | 2018007 | ÚSP Anenská Studánka - rekonstrukce podlah anhydrit
| Zadavatel |  | Domov u studánky |  |  |  | IČO: | 00854310
|  |  | 41 |  |  |  | DIČ:
|  |  | 56301 | Anenská Studánka
| Projektant: |  | MILLICH, s.r.o. |  |  |  | IČO: | 24757977
|  |  | Dolní Sloupnice 49 |  |  |  | DIČ:
|  |  | 56553 | Sloupnice-Dolní Sloupnice
| Zhotovitel: | [5 empty] | IČO:
DIČ:
Vypracoval:
| Rozpis ceny | [6 empty] | Celkem
HSV | HSV | [6 empty] | 0
PSV | PSV | [6 empty] | 0
MON | MON | [6 empty] | 0
VN | Vedlejší náklady | [6 empty] | 0
ON | Ostatní náklady | [6 empty] | 0
| Celkem | [6 empty] | 0
Rekapitulace daní
0 | Základ pro sníženou DPH |  |  | 15 | % | 0 |  |  | CZK
0 | Snížená DPH |  |  | 15 | % | 0 |  |  | CZK
0 | Základ pro základní DPH |  |  | 21 | % | 0 |  |  | CZK
0 | Základní DPH |  |  | 21 | % | 0 |  |  | CZK
0 | Zaokrouhlení |  |  |  |  | 0 |  |  | CZK
| Cena celkem bez DPH |  |  |  |  | 0 |  |  | CZK
0 | Cena celkem s DPH |  |  |  |  | 0 |  |  | CZK
|  | v |  |  | dne
|  |  | Za zhotovitele |  |  |  | Za objednatele
Rekapitulace dílčích částí
#CASTI>> | Číslo | Název |  |  | Základ pro sníženou DPH | Základ pro základní DPH | DPH celkem | Cena celkem | %
1 | Stavba |  |  |  | 0 | 0 | 0 | 0
2 |  | Ostatní a vedlejší náklady |  |  | 0 | 0 | 0 | 0
3 | 2 | VRN |  |  | 0 | 0 | 0 | 0
2 |  | Stavební objekt |  |  |  |  | 0 | 0
2 | SO01 | Stavba |  |  | 0 | 0 | 0 | 0
3 | 1 | Stavba |  |  | 0 | 0 | 0 | 0
| Celkem za stavbu |  |  |  | 0 | 0 | 0 | 0 | 0
Rekapitulace dílů
| Číslo | Název |  |  | Typ dílu |  |  | Celkem | %
| 63 | Podlahy a podlahové konstrukce |  |  | HSV |  |  | 0
| 96 | Bourání konstrukcí |  |  | HSV |  |  | 0
| 711 | Izolace proti vodě |  |  | PSV |  |  | 0
| 713 | Izolace tepelné |  |  | PSV |  |  | 0
| 714 | Izolace akustické a protiotřesové |  |  | PSV |  |  | 0
| 725 | Zařizovací předměty |  |  | PSV |  |  | 0
| 771 | Podlahy z dlaždic a obklady |  |  | PSV |  |  | 0
| 781 | Obklady keramické |  |  | PSV |  |  | 0
| D96 | Přesuny suti a vybouraných hmot |  |  | PSU |  |  | 0
| VN | Vedlejší náklady |  |  | VN |  |  | 0
| Cena celkem | [6 empty] | 0 | 0
Note on D11: Název
Note on D12: Ulice
Note on D13: PSČ
Note on E13: Místo
Note on I11: IČO
Note on I12: DIČ

## VzorPolozky (hidden)
Položkový rozpočet
S:
O:
R:

## SO02 2 Naklady
Soupis vedlejších a ostatních nákladů | [26 empty] | #TypZaznamu#
S: | 2018007 | ÚSP Anenská Studánka - rekonstrukce podlah anhydrit | [24 empty] | STA
O: | SO02 | VRN | [21 empty] | NAK |  |  | OBJ
R: | 2 | VRN | [24 empty] | ROZ
P.č. | Číslo položky | Název položky | MJ | Množství | Cena / MJ | Celkem | Dodávka | Dodávka celk. | Montáž | Montáž celk. | DPH | Cena s DPH | Hmotnost / MJ | Hmotnost celk.(t) | Dem. hmotnost / MJ | Dem. hmotnost celk.(t) | Ceník | Cen. soustava / platnost | Cenová úroveň | Nhod / MJ | Nhod celk. | Dodavatel | Typ položky
Díl: | VN | Vedlejší náklady |  |  |  | 0 |  | 0 |  | 0 |  | 0 |  | 0 |  | 0 |  |  |  |  | 0 | [5 empty] | DIL
1 | 005121010R | Vybudování zařízení staveniště | Soubor | 1 |  | 0 |  | 0 |  | 0 | 21 | 0 | 0 | 0 | 0 | 0 |  | RTS 19/ I | Indiv | 0 | 0 |  | VRN |  |  |  | POL99_8
[25 empty] | 15 | 21 | DPH
| Celkem |  |  |  |  | 0 | [18 empty] | 0 | 0 | SUM
END
Note on S6: Jedná se o informaci, zda se jedná o položku, která je do rozpočtu zadána z cenové soustavy RTS, nebo vlastní.
Note on T6: Jedná se o název CÚ, která je zadána u položky rozpočtu

## SO01 1 Pol
Položkový soupis prací a dodávek | [26 empty] | #TypZaznamu#
S: | 2018007 | ÚSP Anenská Studánka - rekonstrukce podlah anhydrit | [24 empty] | STA
O: | SO01 | Stavba | [21 empty] | STA |  |  | OBJ
R: | 1 | Stavba | [24 empty] | ROZ
P.č. | Číslo položky | Název položky | MJ | Množství | Cena / MJ | Celkem | Dodávka | Dodávka celk. | Montáž | Montáž celk. | DPH | Cena s DPH | Hmotnost / MJ | Hmotnost celk.(t) | Dem. hmotnost / MJ | Dem. hmotnost celk.(t) | Ceník | Cen. soustava / platnost | Cenová úroveň | Nhod / MJ | Nhod celk. | Dodavatel | Typ položky
Díl: | 63 | Podlahy a podlahové konstrukce |  |  |  | 0 |  | 0 |  | 0 |  | 0 |  | 10.18 |  | 0 |  |  |  |  | 19.26 | [5 empty] | DIL
1 | 632411240RT1 | Potěr ze suchých směsí anhydritový samonivelační, tloušťky 40 mm, bez penetrace | m2 | 134.72 |  | 0 |  | 0 |  | 0 | 21 | 0 | 0.0756 | 10.18 | 0 | 0 | 801-1 | RTS 19/ I | RTS 18/ I | 0.143 | 19.26 |  | Práce |  |  |  | POL1_
|  | s rozprostřením a uhlazením | [24 empty] | SPI
|  | 1NP-104,108,112,113,114,115,116 : 9,79+12,24+10,97+3,46+1,64+2,57+86 |  | 126.67 | [22 empty] | VV | 0
|  | 2NP-230,231 : 6,75+1,3 |  | 8.05 | [22 empty] | VV | 0
Díl: | 96 | Bourání konstrukcí |  |  |  | 0 |  | 0 |  | 0 |  | 0 |  | 0 |  | 17.3 |  |  |  |  | 11.93 | [5 empty] | DIL
2 | 965081702R00 | Soklíků z dlažeb keramických tloušťky do 10 mm, výšky do 100 mm | m | 15.9 |  | 0 |  | 0 |  | 0 | 21 | 0 | 0 | 0 | 0.0004 | 0.01 | 801-3 | RTS 19/ I | RTS 18/ I | 0.07 | 1.11 |  | Práce |  |  |  | POL1_
|  | 108 : 6,85*2 |  | 13.7 | [22 empty] | VV | 0
|  | -(0,9*2*4+0,8*2+0,7*2) |  | -10.2 | [22 empty] | VV | 0
|  | 112 : 1,85+4,5+2,25+3,8 |  | 12.4 | [22 empty] | VV | 0
3 | 978059531R00 | Odsekání a odebrání obkladů stěn z obkládaček vnitřních z jakýchkoliv materiálů, plochy přes 2 m2 | m2 | 36.0607 |  | 0 |  | 0 |  | 0 | 21 | 0 | 0 | 0 | 0.068 | 2.45 | 801-3 | RTS 19/ I | RTS 18/ I | 0.3 | 10.82 |  | Práce |  |  |  | POL1_
|  | včetně otlučení podkladní omítky až na zdivo, | [24 empty] | SPI
|  | 104 : (0,825+3,6+2,125+4,5+0,4)*0,33 |  | 3.7785 | [22 empty] | VV | 0
|  | 113 : (1+1+1,1+1,3+1,7+0,9+1,1)*0,33 |  | 2.673 | [22 empty] | VV | 0
|  | 114 : (0,9+1,7+0,9+1)*0,33 |  | 1.485 | [22 empty] | VV | 0
|  | 115 : (1,25+1,7+1,25+1)*0,33 |  | 1.716 | [22 empty] | VV | 0
|  | 116 : (0,6+0,3+1+4,5+3,025+4,3+0,2+4,3+6,2+4,5+0,55+0,3+1+0,3+1+0,3+0,55+3,75+2,1+0,15+2,1+0,5+0,3+0,3+0,45+3,7+1,1+1,25+0,5+0,15+0,5+1,15+3,5+2,65+2,8+0,6+1,9+1+0,9)*0,33 |  | 21.2108 | [22 empty] | VV | 0
|  | 230 : (1,7+1,5+0,7+1,1+2,65+1+1,6+1,6)*0,33 |  | 3.9105 | [22 empty] | VV | 0
|  | 231 : (1+1,3+1+0,6)*0,33 |  | 1.287 | [22 empty] | VV | 0
4 | 965100032RA0 | Bourání dlažeb z půdních a keramických dlaždic dlažeb keramických, bez podkladních vrstev, tloušťka do 10 mm | m2 | 134.72 |  | 0 |  | 0 |  | 0 | 21 | 0 | 0 | 0 | 0.02 | 2.69 | AP-HSV | RTS 19/ I | RTS 18/ I | 0 | 0 |  | Agregovaná položka |  |  |  | POL2_
|  | bez podkladního lože, s jakoukoliv výplní spár. Svislá a vodorovná doprava suti, odvoz do 10 km. | [24 empty] | SPI
|  | 1NP-104,108,112,113,114,115,116 : 9,79+12,24+10,97+3,46+1,64+2,57+86 |  | 126.67 | [22 empty] | VV | 0
|  | 2NP-230,231 : 6,75+1,3 |  | 8.05 | [22 empty] | VV | 0
5 | 965200013RA0 | Bourání mazanin betonových s potěrem nebo teracem | m3 | 5.5244 |  | 0 |  | 0 |  | 0 | 21 | 0 | 0 | 0 | 2.2 | 12.15 | AP-HSV | RTS 19/ I | RTS 18/ I | 0 | 0 |  | Agregovaná položka |  |  |  | POL2_
|  | bourání podkladů pod dlažby nebo litých celistvých dlažeb a mazanin. Svislá a vodorovná doprava suti, odvoz do 10 km. | [24 empty] | SPI |  | bourání podkladů pod dlažby nebo litých celistvých dlažeb a mazanin. Svislá a vodorovná doprava suti, odvoz do 10 km.
|  | 104,108,112,113,114,115,116 : (10,97+3,46+1,64+2,57+12,24+9,79)*0,12 |  | 4.8804 | [22 empty] | VV | 0
|  | 230,231 : (6,75+1,3)*0,08 |  | 0.644 | [22 empty] | VV | 0
Díl: | 711 | Izolace proti vodě |  |  |  | 0 |  | 0 |  | 0 |  | 0 |  | 0.81 |  | 0 |  |  |  |  | 100.93 | [5 empty] | DIL
6 | 711141559RT2 | Provedení izolace proti zemní vlhkosti pásy přitavením vodorovná, 2 vrstvy, bez dodávky izolačních pásů, | m2 | 9.79 |  | 0 |  | 0 |  | 0 | 21 | 0 | 0.00082 | 0.01 | 0 | 0 | 800-711 | RTS 19/ I | RTS 18/ I | 0.45982 | 4.5 |  | Práce |  |  |  | POL1_
|  | 104 : 9,79 |  | 9.79 | [22 empty] | VV | 0
7 | 711212000RT1 | Izolace proti netlakové vodě - nátěry a stěrky nátěr podkladní pod hydroizolační stěrky | m2 | 134.72 |  | 0 |  | 0 |  | 0 | 21 | 0 | 0.00021 | 0.03 | 0 | 0 | 800-711 | RTS 19/ I | RTS 18/ I | 0.095 | 12.8 |  | Práce |  |  |  | POL1_
|  | 1NP-104,108,112,113,114,115,116 : 9,79+12,24+10,97+3,46+1,64+2,57+86 |  | 126.67 | [22 empty] | VV | 0
|  | 2NP-230,231 : 6,75+1,3 |  | 8.05 | [22 empty] | VV | 0
8 | 711212111RT1 | Izolace proti netlakové vodě - nátěry a stěrky nátěr podkladní pod hydroizolační stěrky | m2 | 9.79 |  | 0 |  | 0 |  | 0 | 21 | 0 | 0.00022 | 0 | 0 | 0 | 800-711 | RTS 19/ I | RTS 18/ I | 0.095 | 0.93 |  | Práce |  |  |  | POL1_
|  | 104 : 9,79 |  | 9.79 | [22 empty] | VV | 0
9 | 711212002RT1 | Izolace proti netlakové vodě - nátěry a stěrky stěrka hydroizolační proti vlhkosti | m2 | 134.72 |  | 0 |  | 0 |  | 0 | 21 | 0 | 0.00368 | 0.5 | 0 | 0 | 800-711 | RTS 19/ I | RTS 18/ I | 0.385 | 51.87 |  | Práce |  |  |  | POL1_
|  | vodorovná 104,108,112,113,114,115,116 : 9,79+12,24+10,97+3,46+1,64+2,57+86 |  | 126.67 | [22 empty] | VV | 0
|  | vodorovná 230,231 : 6,75+1,3 |  | 8.05 | [22 empty] | VV | 0
10 | 711212002RT1 | Izolace proti netlakové vodě - nátěry a stěrky stěrka hydroizolační proti vlhkosti | m2 | 36.0607 |  | 0 |  | 0 |  | 0 | 21 | 0 | 0.00368 | 0.13 | 0 | 0 | 800-711 | RTS 19/ I | RTS 18/ I | 0.385 | 13.88 |  | Práce |  |  |  | POL1_
|  | 104 : (0,825+3,6+2,125+4,5+0,4)*0,33 |  | 3.7785 | [22 empty] | VV | 0
|  | 113 : (1+1+1,1+1,3+1,7+0,9+1,1)*0,33 |  | 2.673 | [22 empty] | VV | 0
|  | 114 : (0,9+1,7+0,9+1)*0,33 |  | 1.485 | [22 empty] | VV | 0
|  | 115 : (1,25+1,7+1,25+1)*0,33 |  | 1.716 | [22 empty] | VV | 0
|  | 116 : (0,6+0,3+1+4,5+3,025+4,3+0,2+4,3+6,2+4,5+0,55+0,3+1+0,3+1+0,3+0,55+3,75+2,1+0,15+2,1+0,5+0,3+0,3+0,45+3,7+1,1+1,25+0,5+0,15+0,5+1,15+3,5+2,65+2,8+0,6+1,9+1+0,9)*0,33 |  | 21.2108 | [22 empty] | VV | 0
|  | 230 : (1,7+1,5+0,7+1,1+2,65+1+1,6+1,6)*0,33 |  | 3.9105 | [22 empty] | VV | 0
|  | 231 : (1+1,3+1+0,6)*0,33 |  | 1.287 | [22 empty] | VV | 0
11 | 711212601RT1 | Izolace proti netlakové vodě - nátěry a stěrky doplňky těsnicí pás do spoje podlaha stěna š 120 mm | m | 109.275 |  | 0 |  | 0 |  | 0 | 21 | 0 | 0.00032 | 0.03 | 0 | 0 | 800-711 | RTS 19/ I | RTS 18/ I | 0.11 | 12.02 |  | Práce |  |  |  | POL1_
|  | 104 : (0,825+3,6+2,125+4,5+0,4) |  | 11.45 | [22 empty] | VV | 0
|  | 113 : (1+1+1,1+1,3+1,7+0,9+1,1) |  | 8.1 | [22 empty] | VV | 0
|  | 114 : (0,9+1,7+0,9+1) |  | 4.5 | [22 empty] | VV | 0
|  | 115 : (1,25+1,7+1,25+1) |  | 5.2 | [22 empty] | VV | 0
|  | 116 : (0,6+0,3+1+4,5+3,025+4,3+0,2+4,3+6,2+4,5+0,55+0,3+1+0,3+1+0,3+0,55+3,75+2,1+0,15+2,1+0,5+0,3+0,3+0,45+3,7+1,1+1,25+0,5+0,15+0,5+1,15+3,5+2,65+2,8+0,6+1,9+1+0,9) |  | 64.275 | [22 empty] | VV | 0
|  | 230 : (1,7+1,5+0,7+1,1+2,65+1+1,6+1,6) |  | 11.85 | [22 empty] | VV | 0
|  | 231 : (1+1,3+1+0,6) |  | 3.9 | [22 empty] | VV | 0
12 | 711212611RT1 | Izolace proti netlakové vodě - nátěry a stěrky doplňky těsnicí pás do spoje stěna - stěna š 120 mm | m | 28.8 |  | 0 |  | 0 |  | 0 | 21 | 0 | 0.00032 | 0.01 | 0 | 0 | 800-711 | RTS 19/ I | RTS 18/ I | 0.14 | 4.03 |  | Práce |  |  |  | POL1_
|  | 104 : 9*0,3 |  | 2.7 | [22 empty] | VV | 0
|  | 113 : 8*0,3 |  | 2.4 | [22 empty] | VV | 0
|  | 114 : 7*0,3 |  | 2.1 | [22 empty] | VV | 0
|  | 115 : 6*0,3 |  | 1.8 | [22 empty] | VV | 0
|  | 116 : 54*0,3 |  | 16.2 | [22 empty] | VV | 0
|  | 230 : 8*0,3 |  | 2.4 | [22 empty] | VV | 0
|  | 231 : 4*0,3 |  | 1.2 | [22 empty] | VV | 0
13 | 711212621RT1 | Izolace proti netlakové vodě - nátěry a stěrky doplňky těsnění prostupů těsnicí manžetou | kus | 10 |  | 0 |  | 0 |  | 0 | 21 | 0 | 0.00054 | 0.01 | 0 | 0 | 800-711 | RTS 19/ I | RTS 18/ I | 0.09 | 0.9 |  | Práce |  |  |  | POL1_
14 | 998711201R00 | Přesun hmot pro izolace proti vodě svisle do 6 m | % | 1032.1118 |  | 0 |  | 0 |  | 0 | 21 | 0 | 0 | 0 | 0 | 0 | 800-711 | RTS 19/ I | RTS 18/ I | 0 | 0 |  | Práce |  |  |  | POL1_
|  | 50 m vodorovně měřeno od těžiště půdorysné plochy skládky do těžiště půdorysné plochy objektu | [24 empty] | SPI
15 | 62852265R | pás izolační z modifikovaného asfaltu natavitelný, mechanicky kotvený; nosná vložka skelná tkanina; horní strana jemný minerální posyp; spodní strana PE fólie; tl. 4,0 mm | m2 | 20.1674 |  | 0 |  | 0 |  | 0 | 21 | 0 | 0.0045 | 0.09 | 0 | 0 | SPCM | RTS 19/ I | RTS 18/ I | 0 | 0 |  | Specifikace |  |  |  | POL3_
|  | 104 : 9,79*2*1,03 |  | 20.1674 | [22 empty] | VV | 0
Díl: | 713 | Izolace tepelné |  |  |  | 0 |  | 0 |  | 0 |  | 0 |  | 0.28 |  | 0 |  |  |  |  | 19.56 | [5 empty] | DIL
16 | 713121111RT1 | Montáž tepelné izolace podlah jednovrstvá, bez dodávky materiálu | m2 | 126.67 |  | 0 |  | 0 |  | 0 | 21 | 0 | 0 | 0 | 0 | 0 | 800-713 | RTS 19/ I | RTS 18/ I | 0.08 | 10.13 |  | Práce |  |  |  | POL1_
|  | 104,108,112,113,114,115,116 : 9,79+12,24+10,97+3,46+1,64+2,57+86 |  | 126.67 | [22 empty] | VV | 0
17 | 713191100RT9 | Izolace tepelné běžných konstrukcí - doplňky položení izolační fólie, včetně dodávky materiálu | m2 | 134.72 |  | 0 |  | 0 |  | 0 | 21 | 0 | 1e-05 | 0 | 0 | 0 | 800-713 | RTS 19/ I | Indiv | 0.07 | 9.43 |  | Práce |  |  |  | POL1_
|  | 1NP-104,108,112,113,114,115,116 : 9,79+12,24+10,97+3,46+1,64+2,57+86 |  | 126.67 | [22 empty] | VV | 0
|  | 2NP-230,231 : 6,75+1,3 |  | 8.05 | [22 empty] | VV | 0
18 | 998713201R00 | Přesun hmot pro izolace tepelné v objektech výšky do 6 m | % | 292.9948 |  | 0 |  | 0 |  | 0 | 21 | 0 | 0 | 0 | 0 | 0 | 800-713 | RTS 19/ I | RTS 18/ I | 0 | 0 |  | Práce |  |  |  | POL1_
|  | 50 m vodorovně | [24 empty] | SPI
19 | 28375705R | deska izolační stabilizovaná; pěnový polystyren; rovná hrana; součinitel tepelné vodivosti 0,035 W/mK; obj. hmotnost 25,00 kg/m3 | m3 | 11.147 |  | 0 |  | 0 |  | 0 | 21 | 0 | 0.025 | 0.28 | 0 | 0 | SPCM | RTS 19/ I | RTS 18/ I | 0 | 0 |  | Specifikace |  |  |  | POL3_
|  | 126,67*1,1*0,08 |  | 11.147 | [22 empty] | VV | 0
Díl: | 714 | Izolace akustické a protiotřesové |  |  |  | 0 |  | 0 |  | 0 |  | 0 |  | 0 |  | 0 |  |  |  |  | 0.81 | [5 empty] | DIL
20 | 714181001R00 | Montáž pohltivých a konstrukčních součástí protiprašných vložek do lamel nebo kazet volným uložením v jedné vrstvě | m2 | 8.05 |  | 0 |  | 0 |  | 0 | 21 | 0 | 0 | 0 | 0 | 0 | 800-714 | RTS 19/ I | RTS 18/ I | 0.1 | 0.81 |  | Práce |  |  |  | POL1_
|  | 2NP-230,231 : 6,75+1,3 |  | 8.05 | [22 empty] | VV | 0
21 | 998714201R00 | Přesun hmot v objektech výšky do 6 m | % | 8.8797 |  | 0 |  | 0 |  | 0 | 21 | 0 | 0 | 0 | 0 | 0 | 800-714 | RTS 19/ I | RTS 18/ I | 0 | 0 |  | Práce |  |  |  | POL1_
|  | 50 m vodorovně měřeno od těžiště půdorysné plochy skládky do těžiště půdorysné plochy objektu | [24 empty] | SPI
22 | 28375605R | deska izolační kročejová, elastifikovaný EPS; pěnový polystyren; rovná hrana; tl. 40,0 mm; tl. po zatížení 37,0 mm; součinitel tepelné vodivosti 0,045 W/mK; R = 0,890 m2K/W; obj. hmotnost 10,00 kg/m3 | m2 | 8.2915 |  | 0 |  | 0 |  | 0 | 21 | 0 | 0.0004 | 0 | 0 | 0 | SPCM | RTS 19/ I | RTS 18/ I | 0 | 0 |  | Specifikace |  |  |  | POL3_
|  | 230,231 : 8,05*1,03 |  | 8.2915 | [22 empty] | VV | 0
Díl: | 725 | Zařizovací předměty |  |  |  | 0 |  | 0 |  | 0 |  | 0 |  | 0 |  | 0 |  |  |  |  | 0 | [5 empty] | DIL
23 | 725001 | demontáž zařizovacích předmětů | kpl | 1 |  | 0 |  | 0 |  | 0 | 21 | 0 | 0 | 0 | 0 | 0 |  | Vlastní | Indiv | 0 | 0 |  | Práce |  |  |  | POL1_
24 | 725002 | demontáž technologie - kuchyně | kpl | 1 |  | 0 |  | 0 |  | 0 | 21 | 0 | 0 | 0 | 0 | 0 |  | Vlastní | Indiv | 0 | 0 |  | Práce |  |  |  | POL1_
25 | 725003 | zpětná montáž zařizovacích předmětů | kpl | 1 |  | 0 |  | 0 |  | 0 | 21 | 0 | 0 | 0 | 0 | 0 |  | Vlastní | Indiv | 0 | 0 |  | Práce |  |  |  | POL1_
26 | 725004 | zpětná montáž technologie kuchyně | kpl | 1 |  | 0 |  | 0 |  | 0 | 21 | 0 | 0 | 0 | 0 | 0 |  | Vlastní | Indiv | 0 | 0 |  | Práce |  |  |  | POL1_
27 | 725005 | dodávka a montáž nových podlahových vpustí - odhad, v případě poničení stávajících při dmt | kpl | 5 |  | 0 |  | 0 |  | 0 | 21 | 0 | 0 | 0 | 0 | 0 |  | Vlastní | Indiv | 0 | 0 |  | Práce |  |  |  | POL1_
Díl: | 771 | Podlahy z dlaždic a obklady |  |  |  | 0 |  | 0 |  | 0 |  | 0 |  | 3.31 |  | 0 |  |  |  |  | 147.73 | [5 empty] | DIL
28 | 771101210RT1 | Příprava podkladu pod dlažby penetrace podkladu pod dlažby | m2 | 134.72 |  | 0 |  | 0 |  | 0 | 21 | 0 | 0.00021 | 0.03 | 0 | 0 | 800-771 | RTS 19/ I | RTS 18/ I | 0.05 | 6.74 |  | Práce |  |  |  | POL1_
|  | 1NP-104,108,112,113,114,115,116 : 9,79+12,24+10,97+3,46+1,64+2,57+86 |  | 126.67 | [22 empty] | VV | 0
|  | 2NP-230,231 : 6,75+1,3 |  | 8.05 | [22 empty] | VV | 0
29 | 771475014R00 | Montáž soklíků z dlaždic keramických výšky 100 mm, soklíků vodorovných, kladených do flexibilního tmele | m | 15.9 |  | 0 |  | 0 |  | 0 | 21 | 0 | 0.00032 | 0.01 | 0 | 0 | 800-771 | RTS 19/ I | RTS 18/ I | 0.236 | 3.75 |  | Práce |  |  |  | POL1_
30 | 771575206R00 | Montáž podlah z dlaždic keramických 200 x 100 mm, režných nebo glazovaných, protiskluzných nebo reliéfovaných, kladených do flexibilního tmele | m2 | 134.72 |  | 0 |  | 0 |  | 0 | 21 | 0 | 0.00263 | 0.35 | 0 | 0 | 800-771 | RTS 19/ I | RTS 18/ I | 1.017 | 137.01 |  | Práce |  |  |  | POL1_
|  | 2NP-230,231 : 6,75+1,3 |  | 8.05 | [22 empty] | VV | 0
|  | 1NP-104,108,112,113,114,115,116 : 9,79+12,24+10,97+3,46+1,64+2,57+86 |  | 126.67 | [22 empty] | VV | 0
31 | 771579791R00 | Příplatky k položkám montáže podlah keramických příplatek za plochu podlah keramických do 5 m2 jednotlivě | m2 | 7.67 |  | 0 |  | 0 |  | 0 | 21 | 0 | 0 | 0 | 0 | 0 | 800-771 | RTS 19/ I | RTS 18/ I | 0.03 | 0.23 |  | Práce |  |  |  | POL1_
|  | 113,114,115 : 3,46+1,64+2,57 |  | 7.67 | [22 empty] | VV | 0
32 | 771579795RT2 | Příplatky k položkám montáže podlah keramických příplatek za spárování vodotěsnou hmotou - plošně | m2 | 134.72 |  | 0 |  | 0 |  | 0 | 21 | 0 | 0.0008 | 0.11 | 0 | 0 | 800-771 | RTS 19/ I | RTS 18/ I | 0 | 0 |  | Práce |  |  |  | POL1_
33 | 597642032R | dlažba keramická š = 300 mm; l = 300 mm; h = 9,0 mm; protiskluzová úprava; pro interiér i exteriér | m2 | 130.4701 |  | 0 |  | 0 |  | 0 | 21 | 0 | 0.0192 | 2.51 | 0 | 0 | SPCM | RTS 19/ I | RTS 18/ I | 0 | 0 |  | Specifikace |  |  |  | POL3_
|  | 126,67*1,03 |  | 130.4701 | [22 empty] | VV | 0
34 | 597642410R | dlažba keramická sokl; š = 80 mm; l = 300 mm; h = 9,0 mm; povrch matný; pro interiér i exteriér | kus | 54.59 |  | 0 |  | 0 |  | 0 | 21 | 0 | 0.00045 | 0.02 | 0 | 0 | SPCM | RTS 19/ I | RTS 18/ I | 0 | 0 |  | Specifikace |  |  |  | POL3_
|  | 15,9/0,3*1,03 |  | 54.59 | [22 empty] | VV | 0
35 | 597642420R | dlažba keramická sokl s požlábkem; š = 90 mm; l = 200 mm; h = 9,0 mm; povrch matný; pro interiér i exteriér | kus | 331.0163 |  | 0 |  | 0 |  | 0 | 21 | 0 | 0.00035 | 0.12 | 0 | 0 | SPCM | RTS 19/ I | RTS 18/ I | 0 | 0 |  | Specifikace |  |  |  | POL3_
|  | 116 : (0,6+0,3+1+4,5+3,025+4,3+0,2+4,3+6,2+4,5+0,55+0,3+1+0,3+1+0,3+0,55+3,75+2,1+0,15+2,1+0,5+0,3+0,3+0,45+3,7+1,1+1,25+0,5+0,15+0,5+1,15+3,5+2,65+2,8+0,6+1,9+1+0,9)/0,2*1,03 |  | 331.0163 | [22 empty] | VV | 0
36 | 59764401R | dlažba keramická š = 298 mm; l = 298 mm; h = 9,0 mm; povrch standardní; pro interiér i exteriér; úhel kluzu 10 až 19 °; protiskluznost skupina A; µ (za sucha) od 0,6 | m2 | 8.2915 |  | 0 |  | 0 |  | 0 | 21 | 0 | 0.0192 | 0.16 | 0 | 0 | SPCM | RTS 19/ I | RTS 18/ I | 0 | 0 |  | Specifikace |  |  |  | POL3_
|  | 230,231 : 8,05*1,03 |  | 8.2915 | [22 empty] | VV | 0
Díl: | 781 | Obklady keramické |  |  |  | 0 |  | 0 |  | 0 |  | 0 |  | 0.61 |  | 0 |  |  |  |  | 38.77 | [5 empty] | DIL
37 | 781101210RT1 | Příprava podkladu pod obklady penetrace podkladu pod obklady | m2 | 36.0607 |  | 0 |  | 0 |  | 0 | 21 | 0 | 0.00016 | 0.01 | 0 | 0 | 800-771 | RTS 19/ I | RTS 18/ I | 0.05 | 1.8 |  | Práce |  |  |  | POL1_
38 | 781415016R00 | Montáž obkladů vnitřních z obkládaček pórovinových , nad 200 x 250 mm , lepených do flexibilního tmele | m2 | 36.0607 |  | 0 |  | 0 |  | 0 | 21 | 0 | 0.00497 | 0.18 | 0 | 0 | 800-771 | RTS 19/ I | RTS 18/ I | 0.984 | 35.48 |  | Práce |  |  |  | POL1_
39 | 781419706R00 | Montáž obkladů vnitřních z obkládaček pórovinových příplatky k položkám montáže obkladů vnitřních z obkladaček pórovinových příplatek za spárovací vodotěsnou hmotu - plošně | m2 | 36.0607 |  | 0 |  | 0 |  | 0 | 21 | 0 | 0.00011 | 0 | 0 | 0 | 800-771 | RTS 19/ I | RTS 18/ I | 0 | 0 |  | Práce |  |  |  | POL1_
40 | 781419711R00 | Montáž obkladů vnitřních z obkládaček pórovinových příplatky k položkám montáže obkladů vnitřních z obkladaček pórovinových příplatek k obkladu stěn za plochu do 10 m2 jedntl | m2 | 14.85 |  | 0 |  | 0 |  | 0 | 21 | 0 | 0 | 0 | 0 | 0 | 800-771 | RTS 19/ I | RTS 18/ I | 0.1 | 1.49 |  | Práce |  |  |  | POL1_
|  | 104 : (0,825+3,6+2,125+4,5+0,4)*0,33 |  | 3.7785 | [22 empty] | VV | 0
|  | 113 : (1+1+1,1+1,3+1,7+0,9+1,1)*0,33 |  | 2.673 | [22 empty] | VV | 0
|  | 114 : (0,9+1,7+0,9+1)*0,33 |  | 1.485 | [22 empty] | VV | 0
|  | 115 : (1,25+1,7+1,25+1)*0,33 |  | 1.716 | [22 empty] | VV | 0
|  | 230 : (1,7+1,5+0,7+1,1+2,65+1+1,6+1,6)*0,33 |  | 3.9105 | [22 empty] | VV | 0
|  | 231 : (1+1,3+1+0,6)*0,33 |  | 1.287 | [22 empty] | VV | 0
41 | 998781201R00 | Přesun hmot pro obklady keramické v objektech výšky do 6 m | % | 324.3264 |  | 0 |  | 0 |  | 0 | 21 | 0 | 0 | 0 | 0 | 0 | 800-771 | RTS 19/ I | RTS 18/ I | 0 | 0 |  | Práce |  |  |  | POL1_
42 | 597813712R | obklad keramický š = 250 mm; l = 330 mm; h = 7,0 mm; pro interiér; barva béžová; mat | m2 | 31.0058 |  | 0 |  | 0 |  | 0 | 21 | 0 | 0.0136 | 0.42 | 0 | 0 | SPCM | RTS 19/ I | RTS 18/ I | 0 | 0 |  | Specifikace |  |  |  | POL3_
|  | (36,06075-5,958)*1,03 |  | 31.0058 | [22 empty] | VV | 0
Díl: | D96 | Přesuny suti a vybouraných hmot |  |  |  | 0 |  | 0 |  | 0 |  | 0 |  | 0 |  | 0 |  |  |  |  | 84.54 | [5 empty] | DIL
43 | 979011211R00 | Svislá doprava suti a vybouraných hmot nošením Svislá doprava suti a vybour. hmot za 2.NP nošením | t | 8.964 |  | 0 |  | 0 |  | 0 | 21 | 0 | 0 | 0 | 0 | 0 | 801-3 | RTS 19/ I | RTS 18/ I | 2.009 | 18.01 |  | Práce |  |  |  | POL1_
|  | 0,644+8,05+0,27 |  | 8.964 | [22 empty] | VV | 0
44 | 979081111R00 | Odvoz suti a vybouraných hmot na skládku Odvoz suti a vybour. hmot na skládku do 1 km | t | 69.2263 |  | 0 |  | 0 |  | 0 | 21 | 0 | 0 | 0 | 0 | 0 | 801-3 | RTS 19/ I | RTS 18/ I | 0.49 | 33.92 |  | Práce |  |  |  | POL1_
|  | 4*17,30657 |  | 69.2263 | [22 empty] | VV | 0
45 | 979082111R00 | Vnitrostaveništní doprava suti a vybouraných hmot Vnitrostaveništní doprava suti do 10 m | t | 34.6131 |  | 0 |  | 0 |  | 0 | 21 | 0 | 0 | 0 | 0 | 0 | 801-3 | RTS 19/ I | RTS 18/ I | 0.942 | 32.61 |  | Práce |  |  |  | POL1_
|  | 2*17,30657 |  | 34.6131 | [22 empty] | VV | 0
46 | 979990001R1 | stavební suti - směsný, skládka Třebovice | t | 17.3066 |  | 0 |  | 0 |  | 0 | 21 | 0 | 0 | 0 | 0 | 0 |  | Vlastní | Indiv | 0 | 0 |  | Práce |  |  |  | POL1_
[25 empty] | 15 | 21 | DPH
| Celkem |  |  |  |  | 0 | [18 empty] | 0 | 0 | SUM
END
Note on S6: Jedná se o informaci, zda se jedná o položku, která je do rozpočtu zadána z cenové soustavy RTS, nebo vlastní.
Note on T6: Jedná se o název CÚ, která je zadána u položky rozpočtu