## Pokyny pro vyplnění
Pokyny pro vyplnění
Ve všech listech tohoto souboru můžete měnit pouze buňky s modrým pozadím. Jedná se o tyto údaje : - údaje o firmě - jednotkové ceny položek zadané na maximálně dvě desetinná místa

## Stavba
#RTSROZP# | Soupis stavebních prací, dodávek a služeb
| Stavba: |  | 170303 | LDN Rybitví, vybudování EPS - etapa II
| Zadavatel |  | Pardubický kraj |  |  |  | IČO: | 70892822
|  |  | Komenského nám. 125 |  |  |  | DIČ:
532 11 Pardubice
| Projektant: | [5 empty] | IČO:
DIČ:
| Zhotovitel: | [5 empty] | IČO:
DIČ:
Vypracoval:
| Rozpis ceny | [6 empty] | Celkem
HSV | HSV | [6 empty] | 0
PSV | PSV | [6 empty] | 0
MON | MON | [6 empty] | 0
VN | Vedlejší náklady | [6 empty] | 0
ON | Ostatní náklady | [6 empty] | 0
| Celkem | [6 empty] | 0
Rekapitulace daní
0 | Základ pro sníženou DPH |  |  | 15 | % | 0 |  |  | CZK
0 | Snížená DPH |  |  | 15 | % | 0 |  |  | CZK
0 | Základ pro základní DPH |  |  | 21 | % | 0 |  |  | CZK
0 | Základní DPH |  |  | 21 | % | 0 |  |  | CZK
0 | Zaokrouhlení |  |  |  |  | 0 |  |  | CZK
| Cena celkem bez DPH |  |  |  |  | 0 |  |  | CZK
0 | Cena celkem s DPH |  |  |  |  | 0 |  |  | CZK
|  | v |  |  | dne
sdfsdf
|  |  | Za zhotovitele |  |  |  | Za objednatele
Rekapitulace dílčích částí
#CASTI>> | Číslo | Název |  |  | Základ pro sníženou DPH | Základ pro základní DPH | DPH celkem | Cena celkem | %
1 | Stavba |  |  |  | 0 | 0 | 0 | 0
2 |  | Stavební objekt |  |  |  |  | 0 | 0
2 | 01 | Ostatní a vedlejší náklady |  |  | 0 | 0 | 0 | 0
3 | 1 | Ostatní a vedlejší náklady |  |  | 0 | 0 | 0 | 0
2 | 1 | Léčebna dlouhodobě nemocných Rybitví |  |  | 0 | 0 | 0 | 0
3 | 1 | LDN Rybitví,vybudování EPS a evakuačního rozhlasu |  |  | 0 | 0 | 0 | 0
2 | D 1.4.1 | Vzduchotechnika |  |  | 0 | 0 | 0 | 0
3 | 1 | Vzduchotechnika |  |  | 0 | 0 | 0 | 0
2 | D 1.4.2 | Zařízení silnoproudé elektrotechniky |  |  | 0 | 0 | 0 | 0
3 | 1 | Zařízení silnoproudé elektrotechniky |  |  | 0 | 0 | 0 | 0
2 | D 1.4.3 | Zařízení slaboproudé elektrotechniky (EPS, NZS) |  |  | 0 | 0 | 0 | 0
3 | 1 | Zařízení slaboproudé elektrotechniky (EPS, NZS) |  |  | 0 | 0 | 0 | 0
2 | D 1.4.4.2 | Požární vodovod |  |  | 0 | 0 | 0 | 0
3 | 1 | Požární vodovod |  |  | 0 | 0 | 0 | 0
| Celkem za stavbu |  |  |  | 0 | 0 | 0 | 0 | 0
Rekapitulace dílů
| Číslo | Název |  |  | Typ dílu |  |  | Celkem | %
| 1 | Zemní práce |  |  | HSV |  |  | 0
| 34 | Stěny a příčky |  |  | HSV |  |  | 0
| 342 | Sádrokartonové konstrukce |  |  | HSV |  |  | 0
| 38 | Kompletní konstrukce |  |  | HSV |  |  | 0
| 591 | Dlažby |  |  | HSV |  |  | 0
| 61 | Úpravy povrchů vnitřní |  |  | HSV |  |  | 0
| 62 | Úpravy povrchů vnější |  |  | HSV |  |  | 0
| 63 | Podlahy a podlahové konstrukce |  |  | HSV |  |  | 0
| 64 | Výplně otvorů |  |  | HSV |  |  | 0
| 94 | Lešení a stavební výtahy |  |  | HSV |  |  | 0
| 95 | Dokončovací konstrukce na pozemních stavbách |  |  | HSV |  |  | 0
| 956 | Mobiliář interiérový |  |  | HSV |  |  | 0
| 96 | Bourání konstrukcí |  |  | HSV |  |  | 0
| 99 | Staveništní přesun hmot |  |  | HSV |  |  | 0
| 711 | Izolace proti vodě |  |  | PSV |  |  | 0
| 713 | Izolace tepelné |  |  | PSV |  |  | 0
| 722 | Vnitřní vodovod |  |  | PSV |  |  | 0
| 766 | Konstrukce truhlářské |  |  | PSV |  |  | 0
| 767 | Konstrukce zámečnické |  |  | PSV |  |  | 0
| 771 | Podlahy z dlaždic a obklady |  |  | PSV |  |  | 0
| 776 | Podlahy povlakové |  |  | PSV |  |  | 0
| 783 | Nátěry |  |  | PSV |  |  | 0
| 784 | Malby |  |  | PSV |  |  | 0
| M21 | Elektromontáže |  |  | MON |  |  | 0
| M220 | Elektrická požární signalizace EPS |  |  | MON |  |  | 0
| M22a | Zdroje (EN54-4) |  |  | MON |  |  | 0
| M22b | Ovládání dveří |  |  | MON |  |  | 0
| M22bg | Generální klíč |  |  | MON |  |  | 0
| M22c1 | Sdělovací kabely s funkční schopnosti systému při požáru dle ZP 27/2008 |  |  | MON |  |  | 0
| M22d | Silové kabely s funkční schopnosti systému při požáru dle ZP 27/2008 |  |  | MON |  |  | 0
| M22e | Sdělovací kabely bez funkční schopnosti |  |  | MON |  |  | 0
| M22f | Požárně odolné systémy dle DIN 4102 část 12, ZP27/2008 a STN 92 0205 |  |  | MON |  |  | 0
| M22g | Elektroinstalační materiál |  |  | MON |  |  | 0
| M24 | Montáže vzduchotechnických zařízení |  |  | MON |  |  | 0
| VN | Vedlejší náklady |  |  | VN |  |  | 0
| ON | Ostatní náklady |  |  | ON |  |  | 0
| Cena celkem | [6 empty] | 0 | 0
Note on D11: Název
Note on D12: Ulice
Note on D13: PSČ
Note on E13: Místo
Note on I11: IČO
Note on I12: DIČ

## VzorPolozky (hidden)
Položkový rozpočet
S:
O:
R:

## 01 1 Pol
Položkový soupis prací a dodávek | [26 empty] | #TypZaznamu#
S: | 170303 29.9.2018 | LDN Rybitví, vybudování EPS - etapa II | [24 empty] | STA
O: | 01 | Ostatní a vedlejší náklady | [21 empty] | STA |  |  | OBJ
R: | 1 | Ostatní a vedlejší náklady | [24 empty] | ROZ
P.č. | Číslo položky | Název položky | MJ | Množství | Cena / MJ | Celkem | Dodávka | Dodávka celk. | Montáž | Montáž celk. | DPH | Cena s DPH | Hmotnost / MJ | Hmotnost celk.(t) | Dem. hmotnost / MJ | Dem. hmotnost celk.(t) | Ceník | Cen. soustava / platnost | Cenová úroveň | Nhod / MJ | Nhod celk. | Dodavatel | Typ položky
Díl: | VN | Vedlejší náklady |  |  |  | 0 |  | 0 |  | 0 |  | 0 |  | 0 |  | 0 |  |  |  |  | 0 | [5 empty] | DIL
1 | 005121011R | Vybudování zařízení staveniště pro JKSO 801 až 803 | Soubor | 1 |  | 0 |  | 0 |  | 0 | 21 | 0 | 0 | 0 | 0 | 0 |  | RTS 19/ I | Indiv | 0 | 0 |  | VRN |  |  |  | POL99_0
|  | Vybudování zpevněných ploch pro skladování materiálu, doprava a osazení kontejnerů pro skladování. | [24 empty] | POP
|  | Sejmutí ornice, hrubá úprava terénu a zpevnění ploch pro osazení objektů sociálního zařízení staveniště a kanceláří stavby. | [24 empty] | POP | Sejmutí ornice, hrubá úprava terénu a zpevnění ploch pro osazení objektů sociálního zařízení staveniště a kanceláří stavby.
|  | Doprava a osazení mobilních buněk sociálního zařízení – umývárny, toalety, šatny. | [24 empty] | POP
|  | Doprava a osazení dočasného oplocení staveniště. | [24 empty] | POP
|  | Doprava a osazení kanceláří stavby a technického dozoru. | [24 empty] | POP
|  | Zřízení vnitrostaveništního rozvodu energie do 5 kV od připojení na hlavní přívod na staveništi včetně rozvaděčů pro připojení přenosných zásuvkových skříní, obecné osvětlení staveniště (včetně stožárů a osvětlovacích těles). | [24 empty] | POP | Zřízení vnitrostaveništního rozvodu energie do 5 kV od připojení na hlavní přívod na staveništi včetně rozvaděčů pro připojení přenosných zásuvkových skříní, obecné osvětlení staveniště (včetně stožárů a osvětlovacích těles).
|  | Zřízení základů a opěrných konstrukcí pro stavební stroje (mimo jeřábové dráhy) | [24 empty] | POP
|  | Zřízení přípojky elektrické energie a vody do vzdálenosti 1 km od obvodu staveniště. Náhradní zdroj elektrické energie. | [24 empty] | POP | Zřízení přípojky elektrické energie a vody do vzdálenosti 1 km od obvodu staveniště. Náhradní zdroj elektrické energie.
2 | 005121021R | Provoz zařízení staveniště pro JKSO 801 až 803 | Soubor | 1 |  | 0 |  | 0 |  | 0 | 21 | 0 | 0 | 0 | 0 | 0 |  | RTS 19/ I | Indiv | 0 | 0 |  | VRN |  |  |  | POL99_0
|  | Opotřebení nebo pronájem skladovacích kontejnerů. | [24 empty] | POP
|  | Opotřebení a údržba nebo pronájem sociálního zařízení – umývárny, toalety, šatny. Opotřebení nebo pronájem dočasného oplocení staveniště. | [24 empty] | POP | Opotřebení a údržba nebo pronájem sociálního zařízení – umývárny, toalety, šatny. Opotřebení nebo pronájem dočasného oplocení staveniště.
|  | Opotřebení nebo pronájem kanceláří stavby a technického dozoru. | [24 empty] | POP
|  | Spotřeba vody a elektrické energie pro potřebu sociálních zařízení a kanceláří stavby. Pronájem, opotřebení a spotřeba pohonných hmot náhradního zdroje elektrické energie. | [24 empty] | POP | Spotřeba vody a elektrické energie pro potřebu sociálních zařízení a kanceláří stavby. Pronájem, opotřebení a spotřeba pohonných hmot náhradního zdroje elektrické energie.
|  | Úklid v prostorách sociálního zařízení a kanceláří stavby. | [24 empty] | POP
3 | 005121031R | Odstranění zařízení staveniště pro JKSO 801 až 803 | Soubor | 1 |  | 0 |  | 0 |  | 0 | 21 | 0 | 0 | 0 | 0 | 0 |  | RTS 19/ I | Indiv | 0 | 0 |  | VRN |  |  |  | POL99_0
|  | Odvoz kontejnerů pro skladování a uvedení zpevněných ploch pro skladování do původního stavu. | [24 empty] | POP
|  | Uvedení zpevněných ploch pro objekty sociálního zařízení staveniště a kanceláří stavby do původního stavu. Případné ohumusování. | [24 empty] | POP | Uvedení zpevněných ploch pro objekty sociálního zařízení staveniště a kanceláří stavby do původního stavu. Případné ohumusování.
|  | Odvoz mobilních buněk sociálního zařízení, nebo uvedení do původního stavu prostor pronajatých. | [24 empty] | POP
|  | Odvoz dočasného oplocení staveniště. | [24 empty] | POP
|  | Odvoz mobilních kanceláří stavby a technického dozoru, nebo uvedení do původního stavu prostor pronajatých. | [24 empty] | POP | Odvoz mobilních kanceláří stavby a technického dozoru, nebo uvedení do původního stavu prostor pronajatých.
|  | Zrušení vnitrostaveništního rozvodu energie včetně rozvaděčů a osvětlení staveniště (včetně stožárů a osvětlovacích těles). | [24 empty] | POP | Zrušení vnitrostaveništního rozvodu energie včetně rozvaděčů a osvětlení staveniště (včetně stožárů a osvětlovacích těles).
|  | Odstranění základů a opěrných konstrukcí pro stavební stroje. | [24 empty] | POP
|  | Zrušení přípojky elektrické energie a vody. | [24 empty] | POP
Díl: | ON | Ostatní náklady |  |  |  | 0 |  | 0 |  | 0 |  | 0 |  | 0 |  | 0 |  |  |  |  | 0 | [5 empty] | DIL
4 | 005241010R | Dokumentace skutečného provedení | Soubor | 1 |  | 0 |  | 0 |  | 0 | 21 | 0 | 0 | 0 | 0 | 0 |  | RTS 19/ I | Indiv | 0 | 0 |  | VRN |  |  |  | POL99_0
|  | Náklady na vyhotovení dokumentace skutečného provedení stavby. Dokumentace bude předána v tištěné formě ve dvou vyhotoveních a v digitální formě na datovém nosiči CD-Rom v jednom vyhotovení (veškerá dokumetnace v PDF, výkresová část i ve formátu DWG). Součástí skutečného provedení bude i aktualizace PENB dle skutečného provedení. | [24 empty] | POP | Náklady na vyhotovení dokumentace skutečného provedení stavby. Dokumentace bude předána v tištěné formě ve dvou vyhotoveních a v digitální formě na datovém nosiči CD-Rom v jednom vyhotovení (veškerá dokumetnace v PDF, výkresová část i ve formátu DWG). Součástí skutečného provedení bude i aktualizace PENB dle skutečného provedení.
5 | 005261010R | Pojištění dodavatele a pojištění díla | Soubor | 1 |  | 0 |  | 0 |  | 0 | 21 | 0 | 0 | 0 | 0 | 0 |  | RTS 19/ I | Indiv | 0 | 0 |  | VRN |  |  |  | POL99_0
|  | Náklady spojené s povinným pojištěním dodavatele nebo stavebního díla či jeho části, v rozsahu obchodních podmínek. | [24 empty] | POP | Náklady spojené s povinným pojištěním dodavatele nebo stavebního díla či jeho části, v rozsahu obchodních podmínek.
6 | 005261021R | Bankovní záruky za řádné provedení díla | Soubor | 1 |  | 0 |  | 0 |  | 0 | 21 | 0 | 0 | 0 | 0 | 0 |  | RTS 19/ I | Indiv | 0 | 0 |  | VRN |  |  |  | POL99_
|  | Náklady zhotovitele spojené se zabezpečením a poskytnutím zajišťovacích bankovních záruk za řádné provedení díla, pokud je zadavatel požaduje v obchodních podmínkách. | [24 empty] | POP | Náklady zhotovitele spojené se zabezpečením a poskytnutím zajišťovacích bankovních záruk za řádné provedení díla, pokud je zadavatel požaduje v obchodních podmínkách.
7 | 005261022R | Bankovní záruky za splnění záručních podmínek | Soubor | 1 |  | 0 |  | 0 |  | 0 | 21 | 0 | 0 | 0 | 0 | 0 |  | RTS 19/ I | Indiv | 0 | 0 |  | VRN |  |  |  | POL99_
|  | Náklady zhotovitele spojené se zabezpečením a poskytnutím zajišťovacích bankovních záruk za splnění záručních podmínek, pokud je zadavatel požaduje v obchodních podmínkách. | [24 empty] | POP | Náklady zhotovitele spojené se zabezpečením a poskytnutím zajišťovacích bankovních záruk za splnění záručních podmínek, pokud je zadavatel požaduje v obchodních podmínkách.
8 | 005281010R | Propagace | Soubor | 1 |  | 0 |  | 0 |  | 0 | 21 | 0 | 0 | 0 | 0 | 0 |  | RTS 19/ I | Indiv | 0 | 0 |  | VRN |  |  |  | POL99_
|  | Náklady spojené s publicitou projektu: | [24 empty] | POP
|  | Dodávka a montáž dočasného billboardu k označení staveniště, 1200 x 800 mm, celobarevný tisk, umístěný na staveništi po celou dobu výstavby, | [24 empty] | POP | Dodávka a montáž dočasného billboardu k označení staveniště, 1200 x 800 mm, celobarevný tisk, umístěný na staveništi po celou dobu výstavby,
9 | 005111022T | Vytyčení inženýrských sítí,ochrana stávajících vedení a zařízení před poškozením | Soubor | 1 |  | 0 |  | 0 |  | 0 | 21 | 0 | 0 | 0 | 0 | 0 |  | Vlastní | Indiv | 0 | 0 |  | Práce |  |  |  | POL1_1
|  | Zaměření a vytýčení stávajících inženýrských sítí v místě stavby z hlediska jejich ochrany při provádění stavby. | [24 empty] | POP | Zaměření a vytýčení stávajících inženýrských sítí v místě stavby z hlediska jejich ochrany při provádění stavby.
10 | 005211080R01 | Dočasná stavební opatření na staveništi | Soubor | 1 |  | 0 |  | 0 |  | 0 | 21 | 0 | 0 | 0 | 0 | 0 |  | Vlastní | Indiv | 0 | 0 |  | VRN |  |  |  | POL99_8
|  | Náklady na oddělení stavby od provozu uživatele (např. dočasné stěn z OSB desek, geotextilie, provizorní vstupy, atd.) | [24 empty] | POP | Náklady na oddělení stavby od provozu uživatele (např. dočasné stěn z OSB desek, geotextilie, provizorní vstupy, atd.)
11 | 005211010R | Předání a převzetí staveniště | Soubor | 1 |  | 0 |  | 0 |  | 0 | 21 | 0 | 0 | 0 | 0 | 0 |  | RTS 19/ I | Indiv | 0 | 0 |  | VRN |  |  |  | POL99_
12 | 005211080R | Bezpečnostní a hygienická opatření na staveništi | Soubor | 1 |  | 0 |  | 0 |  | 0 | 21 | 0 | 0 | 0 | 0 | 0 |  | RTS 19/ I | Indiv | 0 | 0 |  | VRN |  |  |  | POL99_
|  | Náklady na ochranu staveniště před vstupem nepovolaných osob, včetně příslušného značení, náklady na osvětlení staveniště, náklady na vypracování potřebné dokumentace pro provoz staveniště z hlediska požární ochrany (požární řád a poplachová směrnice) a z hlediska provozu staveniště (provozně dopravní řád). | [24 empty] | POP | Náklady na ochranu staveniště před vstupem nepovolaných osob, včetně příslušného značení, náklady na osvětlení staveniště, náklady na vypracování potřebné dokumentace pro provoz staveniště z hlediska požární ochrany (požární řád a poplachová směrnice) a z hlediska provozu staveniště (provozně dopravní řád).
13 | 00524 R | Předání a převzetí díla | Soubor | 1 |  | 0 |  | 0 |  | 0 | 21 | 0 | 0 | 0 | 0 | 0 |  | RTS 19/ I | Indiv | 0 | 0 |  | VRN |  |  |  | POL99_
|  | Náklady zhotovitele, které vzniknou v souvislosti s povinnostmi zhotovitele při předání a převzetí díla. | [24 empty] | POP | Náklady zhotovitele, které vzniknou v souvislosti s povinnostmi zhotovitele při předání a převzetí díla.
[25 empty] | 15 | 21 | DPH
| Celkem |  |  |  |  | 0 | [18 empty] | 0 | 0 | SUM
END
Note on S6: Jedná se o informaci, zda se jedná o položku, která je do rozpočtu zadána z cenové soustavy RTS, nebo vlastní.
Note on T6: Jedná se o název CÚ, která je zadána u položky rozpočtu

## 1 1 Pol
Položkový soupis prací a dodávek | [26 empty] | #TypZaznamu#
S: | 170303 29.9.2018 | LDN Rybitví, vybudování EPS - etapa II | [24 empty] | STA
O: | 1 | Léčebna dlouhodobě nemocných Rybitví | [21 empty] | STA |  |  | OBJ
R: | 1 | LDN Rybitví,vybudování EPS a evakuačního rozhlasu | [24 empty] | ROZ
P.č. | Číslo položky | Název položky | MJ | Množství | Cena / MJ | Celkem | Dodávka | Dodávka celk. | Montáž | Montáž celk. | DPH | Cena s DPH | Hmotnost / MJ | Hmotnost celk.(t) | Dem. hmotnost / MJ | Dem. hmotnost celk.(t) | Ceník | Cen. soustava / platnost | Cenová úroveň | Nhod / MJ | Nhod celk. | Dodavatel | Typ položky
Díl: | 1 | Zemní práce |  |  |  | 0 |  | 0 |  | 0 |  | 0 |  | 0 |  | 0 |  |  |  |  | 3.82 | [5 empty] | DIL
1 | 122201101R00 | Odkopávky a prokopávky nezapažené v hornině 3 do 100 m3 | m3 | 1.512 |  | 0 |  | 0 |  | 0 | 21 | 0 | 0 | 0 | 0 | 0 | 800-1 | RTS 19/ I | RTS 18/ II | 0.368 | 0.56 |  | Práce |  |  |  | POL1_1
|  | s přehozením výkopku na vzdálenost do 3 m nebo s naložením na dopravní prostředek, | [24 empty] | SPI
|  | D 1.1.9,D 1.1.12 P2 : 2,1*2,4*0,3 |  | 1.51 | [22 empty] | VV | 0
2 | 122201109R00 | Odkopávky a prokopávky nezapažené v hornině 3 příplatek k cenám za lepivost horniny | m3 | 1.512 |  | 0 |  | 0 |  | 0 | 21 | 0 | 0 | 0 | 0 | 0 | 800-1 | RTS 19/ I | RTS 18/ II | 0.058 | 0.09 |  | Práce |  |  |  | POL1_1
|  | s přehozením výkopku na vzdálenost do 3 m nebo s naložením na dopravní prostředek, | [24 empty] | SPI
|  | D 1.1.9,D 1.1.12 P2 : 2,1*2,4*0,3 |  | 1.51 | [22 empty] | VV | 0
3 | 132201210R00 | Hloubení rýh šířky přes 60 do 200 cm do 50 m3, v hornině 3, hloubení strojně | m3 | 3.6498 |  | 0 |  | 0 |  | 0 | 21 | 0 | 0 | 0 | 0 | 0 | 800-1 | RTS 19/ I | RTS 18/ II | 0.365 | 1.33 |  | Práce |  |  |  | POL1_1
|  | zapažených i nezapažených, s urovnáním dna do předepsaného profilu a spádu, s případně nutným přehozením výkopku na vzdálenost do 3 m ve výkopišti, s přehozením výkopku na přilehlém terénu na vzdálenost do 5 m od podélné osy rýhy nebo s naložením výkopku na dopravní prostředek. | [24 empty] | SPI |  | zapažených i nezapažených, s urovnáním dna do předepsaného profilu a spádu, s případně nutným přehozením výkopku na vzdálenost do 3 m ve výkopišti, s přehozením výkopku na přilehlém terénu na vzdálenost do 5 m od podélné osy rýhy nebo s naložením výkopku na dopravní prostředek.
|  | D 1.1.2,D 1.1.8 1.PP : 2,37*1,1*1,4 |  | 3.65 | [22 empty] | VV | 0
4 | 132201219R00 | Hloubení rýh šířky přes 60 do 200 cm příplatek za lepivost, v hornině 3, | m3 | 3.6498 |  | 0 |  | 0 |  | 0 | 21 | 0 | 0 | 0 | 0 | 0 | 800-1 | RTS 19/ I | RTS 18/ II | 0.084 | 0.31 |  | Práce |  |  |  | POL1_1
|  | zapažených i nezapažených, s urovnáním dna do předepsaného profilu a spádu, s případně nutným přehozením výkopku na vzdálenost do 3 m ve výkopišti, s přehozením výkopku na přilehlém terénu na vzdálenost do 5 m od podélné osy rýhy nebo s naložením výkopku na dopravní prostředek. | [24 empty] | SPI |  | zapažených i nezapažených, s urovnáním dna do předepsaného profilu a spádu, s případně nutným přehozením výkopku na vzdálenost do 3 m ve výkopišti, s přehozením výkopku na přilehlém terénu na vzdálenost do 5 m od podélné osy rýhy nebo s naložením výkopku na dopravní prostředek.
|  | D 1.1.2,D 1.1.8 1.PP : 2,37*1,1*1,4 |  | 3.65 | [22 empty] | VV | 0
5 | 161101101R00 | Svislé přemístění výkopku z horniny 1 až 4, při hloubce výkopu přes 1 do 2,5 m | m3 | 3.6498 |  | 0 |  | 0 |  | 0 | 21 | 0 | 0 | 0 | 0 | 0 | 800-1 | RTS 19/ I | RTS 18/ II | 0.345 | 1.26 |  | Práce |  |  |  | POL1_1
|  | bez naložení do dopravní nádoby, ale s vyprázdněním dopravní nádoby na hromadu nebo na dopravní prostředek, | [24 empty] | SPI |  | bez naložení do dopravní nádoby, ale s vyprázdněním dopravní nádoby na hromadu nebo na dopravní prostředek,
|  | D 1.1.2,D 1.1.8 1.PP : 2,37*1,1*1,4 |  | 3.65 | [22 empty] | VV | 0
6 | 162701105R00 | Vodorovné přemístění výkopku z horniny 1 až 4, na vzdálenost přes 9 000 do 10 000 m | m3 | 5.1618 |  | 0 |  | 0 |  | 0 | 21 | 0 | 0 | 0 | 0 | 0 | 800-1 | RTS 19/ I | RTS 18/ II | 0.011 | 0.06 |  | Práce |  |  |  | POL1_1
|  | po suchu, bez naložení výkopku, avšak se složením bez rozhrnutí, zpáteční cesta vozidla. | [24 empty] | SPI
|  | D 1.1.9,D 1.1.12 P2 : 2,1*2,4*0,3 |  | 1.51 | [22 empty] | VV | 0
|  | D 1.1.2,D 1.1.8 1.PP : 2,37*1,1*1,4 |  | 3.65 | [22 empty] | VV | 0
7 | 171201201R00 | Uložení sypaniny na dočasnou skládku tak, že na 1 m2 plochy připadá přes 2 m3 výkopku nebo ornice | m3 | 5.1618 |  | 0 |  | 0 |  | 0 | 21 | 0 | 0 | 0 | 0 | 0 | 800-1 | RTS 19/ I | RTS 18/ II | 0.009 | 0.05 |  | Práce |  |  |  | POL1_1
|  | D 1.1.9,D 1.1.12 P2 : 2,1*2,4*0,3 |  | 1.51 | [22 empty] | VV | 0
|  | D 1.1.2,D 1.1.8 1.PP : 2,37*1,1*1,4 |  | 3.65 | [22 empty] | VV | 0
8 | 174101101R00 | Zásyp sypaninou se zhutněním jam, šachet, rýh nebo kolem objektů v těchto vykopávkách | m3 | 0.8058 |  | 0 |  | 0 |  | 0 | 21 | 0 | 0 | 0 | 0 | 0 | 800-1 | RTS 19/ I | RTS 18/ II | 0.202 | 0.16 |  | Práce |  |  |  | POL1_1
|  | z jakékoliv horniny s uložením výkopku po vrstvách, | [24 empty] | SPI
|  | D 1.1.2,D 1.1.8 1.PP : 2,37*1,1*1,4 |  | 3.65 | [22 empty] | VV | 0
|  | -2,37*1*1,2 |  | -2.84 | [22 empty] | VV | 0
9 | 199000002R00 | Poplatky za skládku horniny 1- 4 | m3 | 4.356 |  | 0 |  | 0 |  | 0 | 21 | 0 | 0 | 0 | 0 | 0 | 800-1 | RTS 19/ I | RTS 18/ II | 0 | 0 |  | Práce |  |  |  | POL1_1
|  | D 1.1.9,D 1.1.12 P2 : 2,1*2,4*0,3 |  | 1.51 | [22 empty] | VV | 0
|  | D 1.1.2,D 1.1.8 1.PP : 2,37*1,1*1,4 |  | 3.65 | [22 empty] | VV | 0
|  | Začátek provozního součtu | [24 empty] | VV
|  | D 1.1.2,D 1.1.8 1.PP : 2,37*1,1*1,4 |  | 3.65 | [22 empty] | VV | 2
|  | -2,37*1*1,2 |  | -2.84 | [22 empty] | VV | 2
|  | Mezisoučet | [24 empty] | VV | 3
|  | Konec provozního součtu | [24 empty] | VV
|  | -0,8058 |  | -0.81 | [22 empty] | VV | 0
Díl: | 34 | Stěny a příčky |  |  |  | 0 |  | 0 |  | 0 |  | 0 |  | 6.51 |  | 0 |  |  |  |  | 24.74 | [5 empty] | DIL
10 | 349251821T00 | Přizdívka ostění pórobet.tvárnice | m3 | 0.3993 |  | 0 |  | 0 |  | 0 | 21 | 0 | 0.4607 | 0.18 | 0 | 0 |  | Vlastní | Indiv | 0 | 0 |  | Práce |  |  |  | POL1_1
|  | D 1.1.13-1.04 : 0,55*0,44*1,65 |  | 0.4 | [22 empty] | VV | 0
11 | 317121102RT3 | Osazení překladu světlost otvoru do 180 cm, včetně dodávky RZP 3/10 179x14x14 | kus | 3 |  | 0 |  | 0 |  | 0 | 21 | 0 | 0.09838 | 0.3 | 0 | 0 |  | RTS 19/ I | RTS 18/ II | 0.301 | 0.9 |  | Práce |  |  |  | POL1_1
|  | D 1.1.9,D 1.1.12 : 3 |  | 3 | [22 empty] | VV | 0
12 | 331231114R00 | Zdivo pilířů z cihel pálených plných , délky 290 mm, pevnost v tlaku P 15 MPa, na maltu vápenocementovou (MVC) | m3 | 0.621 |  | 0 |  | 0 |  | 0 | 21 | 0 | 1.9935 | 1.24 | 0 | 0 | 801-1 | RTS 19/ I | RTS 18/ II | 4.947 | 3.07 |  | Práce |  |  |  | POL1_1
|  | volně stojících čtyřhranných až osmihranných (průřezu čtverce, T, nebo kříže), pravoúhlých pod omítku anebo režné (bez spárování) | [24 empty] | SPI |  | volně stojících čtyřhranných až osmihranných (průřezu čtverce, T, nebo kříže), pravoúhlých pod omítku anebo režné (bez spárování)
|  | D 1.1.13-3.23 : 0,90*0,3*2,3 |  | 0.62 | [22 empty] | VV | 0
13 | 340239212RT2 | Zazdívka otvorů o ploše přes 1 m2 do 4 m2 v příčkách nebo stěnách cihlami pálenými tloušťky nad 100 mm | m2 | 4.968 |  | 0 |  | 0 |  | 0 | 21 | 0 | 0.25595 | 1.27 | 0 | 0 | 801-4 | RTS 19/ I | RTS 18/ II | 0.811 | 4.03 |  | Práce |  |  |  | POL1_1
|  | včetně pomocného pracovního lešení | [24 empty] | SPI
|  | D 1.1.9,D 1.1.12 - 1.18 : 1,2*1,2 |  | 1.44 | [22 empty] | VV | 0
|  | 1.34 : (0,9+0,15)*3,36 |  | 3.53 | [22 empty] | VV | 0
14 | 342241162R00 | Příčky z tvárnic pálených Příčky z tvárnic pálených tloušťky 140 mm, z cihel plných, P 15, na maltu MVC 2,5 | m2 | 5.109 |  | 0 |  | 0 |  | 0 | 21 | 0 | 0.27213 | 1.39 | 0 | 0 | 801-1 | RTS 19/ I | RTS 18/ II | 0.691 | 3.53 |  | Práce |  |  |  | POL1_1
|  | jednoduché nebo příčky zděné do svislé dřevěné, cihelné, betonové nebo ocelové konstrukce na jakoukoliv maltu vápenocementovou (MVC) nebo cementovou (MC), | [24 empty] | SPI |  | jednoduché nebo příčky zděné do svislé dřevěné, cihelné, betonové nebo ocelové konstrukce na jakoukoliv maltu vápenocementovou (MVC) nebo cementovou (MC),
|  | D 1.1.13-3.23 : 2,4*3,36-((0,7+0,8)*1,97) |  | 5.11 | [22 empty] | VV | 0
15 | 342256253R00 | Příčky z cihel a tvárnic nepálených příčky z příčkovek pórobetonových tloušťky 100 mm | m2 | 6.992 |  | 0 |  | 0 |  | 0 | 21 | 0 | 0.07454 | 0.52 | 0 | 0 | 801-1 | RTS 19/ I | RTS 18/ II | 0.535 | 3.74 |  | Práce |  |  |  | POL1_1
|  | včetně pomocného lešení | [24 empty] | SPI
|  | D 1.1.13-1.20 : 2,55*3,36-0,8*1,97 |  | 6.99 | [22 empty] | VV | 0
16 | 342256254R00 | Příčky z cihel a tvárnic nepálených příčky z příčkovek pórobetonových tloušťky 125 mm | m2 | 17.304 |  | 0 |  | 0 |  | 0 | 21 | 0 | 0.09297 | 1.61 | 0 | 0 | 801-1 | RTS 19/ I | RTS 18/ II | 0.547 | 9.47 |  | Práce |  |  |  | POL1_1
|  | včetně pomocného lešení | [24 empty] | SPI
|  | D 1.1.9,D 1.1.12 1.04,1.05 : (2,15+0,875)*3,36 |  | 10.16 | [22 empty] | VV | 0
|  | 1.07,1.08 : 2,125*3,36 |  | 7.14 | [22 empty] | VV | 0
Díl: | 342 | Sádrokartonové konstrukce |  |  |  | 0 |  | 0 |  | 0 |  | 0 |  | 3.25 |  | 0 |  |  |  |  | 201.19 | [5 empty] | DIL
17 | 342012222RT1 | Příčky z desek sádrokartonových jednoduché opláštění, jednoduchá konstrukce CW 75 tloušťka příčky 100 mm, desky protipožární, tloušťky 12,5 mm, tloušťka izolace 80 mm, požární odolnost EI 45 | m2 | 7.31 |  | 0 |  | 0 |  | 0 | 21 | 0 | 0.03118 | 0.23 | 0 | 0 | 801-1 | RTS 19/ I | RTS 18/ II | 0.99 | 7.24 |  | Práce |  |  |  | POL1_1
|  | zřízení nosné konstrukce příčky, vložení tepelné izolace tl. do 5 cm, montáž desek, tmelení spár Q2 a úprava rohů. Včetně dodávek materiálu. | [24 empty] | SPI |  | zřízení nosné konstrukce příčky, vložení tepelné izolace tl. do 5 cm, montáž desek, tmelení spár Q2 a úprava rohů. Včetně dodávek materiálu.
|  | 1.04: : (0,3+0,95+0,9)*(3,1+0,3) |  | 7.31 | [22 empty] | VV | 0
18 | 767586201RT01 | Podhled minerální kazetový (doplnění stávajícího), 600x600, D+M | m2 | 28.14 |  | 0 |  | 0 |  | 0 | 21 | 0 | 0.0041 | 0.12 | 0 | 0 |  | Vlastní | RTS 17/ II | 0.42 | 11.82 |  | Práce |  |  |  | POL1_
|  | doplnění podhledu v místech montáže protipožárních dělících stěn | [24 empty] | POP
|  | kazety stejného typu jako u stávajícího stropu | [24 empty] | POP
|  | dodávka a montáž | [24 empty] | POP
|  | Z2: : 3,2*1,2 |  | 3.84 | [22 empty] | VV | 0
|  | Z3: : 4,65*1,2 |  | 5.58 | [22 empty] | VV | 0
|  | Z8, Z12: : 4,8*2*1,2 |  | 11.52 | [22 empty] | VV | 0
|  | Z9, Z11: : 3,0*2*1,2 |  | 7.2 | [22 empty] | VV | 0
19 | 347015111R00 | Předstěny opláštěné sádrokartonovými deskami předsazené stěny volně stojící s minerální izolací tl. 40 mm 1x ocelová konstrukce CW 50, tloušťka stěny 65 mm, tloušťka desky 12,5, standard, tl. izolace 40 mm, | m2 | 93.84 |  | 0 |  | 0 |  | 0 | 21 | 0 | 0.01333 | 1.25 | 0 | 0 | 801-1 | RTS 19/ I | RTS 17/ II | 0.8 | 75.07 |  | Práce |  |  |  | POL1_
|  | Včetně: | [24 empty] | POP
|  | - nezbytné úpravy desek na příslušný rozměr | [24 empty] | POP
|  | - úpravy rohů, koutů a hran konstrukcí ze sádrokartonu | [24 empty] | POP
|  | - standardního tmelení Q2, to je: základní tmelení Q1+ dodatečné tmelení (tmelení najemno) a případné přebroušení. | [24 empty] | POP |  | - standardního tmelení Q2, to je: základní tmelení Q1+ dodatečné tmelení (tmelení najemno) a případné přebroušení.
|  | ostění a nadpraží pro stávající měněné dveře : | [24 empty] | VV | 0
|  | D 1.1.13 T1,T18 60cm : (2+1)*(0,7+2,1*2)*(0,2+0,15) |  | 5.145 | [22 empty] | VV | 0
|  | T7 70cm : 1*(0,8+2,1*2)*(0,2+0,15) |  | 1.75 | [22 empty] | VV | 0
|  | T2,T5,T6,T13,T14,T15 80cm : (2+2+2+2+2+1)*(0,9+2,1*2)*(0,2+0,15) |  | 19.635 | [22 empty] | VV | 0
|  | T3,T4,T8,T16 90cm : (3+1+2+1)*(1,0+2,1*2)*(0,2+0,15) |  | 12.74 | [22 empty] | VV | 0
|  | T9,T10,T11,T12 110cm : (6+1+10+10)*(1,2+2,1*2)*(0,2+0,15) |  | 51.03 | [22 empty] | VV | 0
|  | D 1.1.13 T17 160cm : (1,7+2,1*2)*(0,45+0,15)*1 |  | 3.54 | [22 empty] | VV | 0
20 | 954312102R00 | Obklady konstrukcí sádrokartonovými deskami opláštění vodorovných konstrukcí dvoustranné do 200x200 mm, deskami protipožárními tl. 12,5 mm | m | 254.9 |  | 0 |  | 0 |  | 0 | 21 | 0 | 0.00649 | 1.65 | 0 | 0 | 801-1 | RTS 19/ I | RTS 18/ II | 0.42 | 107.06 |  | Práce |  |  |  | POL1_1
|  | D 1.1.13 T1,T18 60cm : (0,7+2,01*2)*3 |  | 14.16 | [22 empty] | VV | 0
|  | T7 70cm : (0,8+2,01*2)*1 |  | 4.82 | [22 empty] | VV | 0
|  | T2,T5,T6,T13,T14,T15 80cm : (0,9+2,01*2)*11 |  | 54.12 | [22 empty] | VV | 0
|  | T3,T4,T8,T16 90cm : (1+2,01*2)*7 |  | 35.14 | [22 empty] | VV | 0
|  | T9,T10,T11,T12 110cm : (1,2+2,01*2)*27 |  | 140.94 | [22 empty] | VV | 0
|  | D 1.1.13 T17 160cm : (1,7+2,01*2)*1 |  | 5.72 | [22 empty] | VV | 0
Díl: | 38 | Kompletní konstrukce |  |  |  | 0 |  | 0 |  | 0 |  | 0 |  | 0.56 |  | 0 |  |  |  |  | 0.28 | [5 empty] | DIL
21 | 271531114R00 | Polštáře zhutněné pod základy kamenivo drcené, frakce 8 - 16 mm | m3 | 0.2607 |  | 0 |  | 0 |  | 0 | 21 | 0 | 2.16 | 0.56 | 0 | 0 | 800-2 | RTS 19/ I | RTS 18/ II | 1.085 | 0.28 |  | Práce |  |  |  | POL1_1
|  | D 1.1.2,D 1.1.8 1.PP odvětrání výtahové šachty : 2,37*1,1*0,1 |  | 0.26 | [22 empty] | VV | 0
Díl: | 342 | Sádrokartonové konstrukce |  |  |  | 0 |  | 0 |  | 0 |  | 0 |  | 0.1 |  | 0 |  |  |  |  | 23.8 | [5 empty] | DIL
22 | 342263513RT01 | Revizní dvířka Promat do SDK příček, 300x300 mm, typ SP, požární odolnost EI 30 | kus | 20 |  | 0 |  | 0 |  | 0 | 21 | 0 | 0.00487 | 0.1 | 0 | 0 |  | Vlastní | RTS 17/ II | 1.19 | 23.8 |  | Práce |  |  |  | POL1_
|  | Protipožární revizní dvířka 300/300 | [24 empty] | POP
|  | Položka obsahuje prořezání otvoru, dodání a osazení dvířek včetně rámu | [24 empty] | POP
|  | tmelení a zapravení | [24 empty] | POP
Díl: | 38 | Kompletní konstrukce |  |  |  | 0 |  | 0 |  | 0 |  | 0 |  | 3.76 |  | 0 |  |  |  |  | 8.09 | [5 empty] | DIL
23 | 274272120RT3 | Zdivo základové z bednicích tvárnic tloušťky 200 mm, výplň betonem C 16/20 | m2 | 4.305 |  | 0 |  | 0 |  | 0 | 21 | 0 | 0.52 | 2.24 | 0 | 0 | 801-1 | RTS 19/ I | RTS 18/ II | 0.9 | 3.87 |  | Práce |  |  |  | POL1_1
|  | s výplní betonem, bez výztuže, | [24 empty] | SPI
|  | D 1.1.2,D 1.1.8 1.PP odvětrání výtahové šachty : (2,37*2+1)*0,75 |  | 4.3 | [22 empty] | VV | 0
24 | 411121232R00 | Osazování stropních desek š. do 60, dl. do 180 cm | kus | 8 |  | 0 |  | 0 |  | 0 | 21 | 0 | 0.00475 | 0.04 | 0 | 0 |  | RTS 19/ I | RTS 18/ II | 0.353 | 2.82 |  | Práce |  |  |  | POL1_1
|  | D 1.1.2,D 1.1.8 1.PP odvětrání výtahové šachty : 8 |  | 8 | [22 empty] | VV | 0
25 | 631312611R00 | Mazanina z betonu prostého tl. přes 50 do 80 mm třídy C 16/20, | m3 | 0.1185 |  | 0 |  | 0 |  | 0 | 21 | 0 | 2.525 | 0.3 | 0 | 0 | 801-1 | RTS 19/ I | RTS 18/ II | 3.213 | 0.38 |  | Práce |  |  |  | POL1_1
|  | (z kameniva) hlazená dřevěným hladítkem | [24 empty] | SPI
|  | D 1.1.2,D 1.1.8 1.PP odvětrání výtahové šachty : 2,37*1*0,05 |  | 0.12 | [22 empty] | VV | 0
26 | 631313611R00 | Mazanina z betonu prostého tl. přes 80 do 120 mm třídy C 16/20 , | m3 | 0.2607 |  | 0 |  | 0 |  | 0 | 21 | 0 | 2.525 | 0.66 | 0 | 0 | 801-1 | RTS 19/ I | RTS 18/ II | 2.58 | 0.67 |  | Práce |  |  |  | POL1_1
|  | (z kameniva) hlazená dřevěným hladítkem | [24 empty] | SPI
|  | D 1.1.2,D 1.1.8 1.PP odvětrání výtahové šachty : 2,37*1,1*0,1 |  | 0.26 | [22 empty] | VV | 0
27 | 631361921RT4 | Výztuž mazanin z betonů a z lehkých betonů ze svařovaných sítí průměr drátu 6 mm, velikost oka 100/100 mm | t | 0.02294 |  | 0 |  | 0 |  | 0 | 21 | 0 | 1.0662 | 0.02 | 0 | 0 | 801-1 | RTS 19/ I | RTS 18/ II | 15.231 | 0.35 |  | Práce |  |  |  | POL1_1
|  | včetně distančních prvků | [24 empty] | SPI
|  | D 1.1.2,D 1.1.8 1.PP odvětrání výtahové šachty : 2,37*1,1*2*0,0044 |  | 0.02294 | [22 empty] | VV | 0
28 | 59341747R | deska stropní plná železobetonová; PZD; l = 104,0 cm; š = 29,0 cm; h = 9,0 cm; užitné zatížení 5,00 kN/m2 | kus | 8 |  | 0 |  | 0 |  | 0 | 21 | 0 | 0.063 | 0.5 | 0 | 0 | SPCM | RTS 19/ I | RTS 18/ II | 0 | 0 |  | Specifikace |  |  |  | POL3_1
|  | D 1.1.2,D 1.1.8 1.PP odvětrání výtahové šachty : 8 |  | 8 | [22 empty] | VV | 0
Díl: | 591 | Dlažby |  |  |  | 0 |  | 0 |  | 0 |  | 0 |  | 3.27 |  | 0 |  |  |  |  | 2.04 | [5 empty] | DIL
29 | 564861111RT2 | Podklad ze štěrkodrti s rozprostřením a zhutněním frakce 0-32 mm, tloušťka po zhutnění 200 mm | m2 | 5.04 |  | 0 |  | 0 |  | 0 | 21 | 0 | 0.441 | 2.22 | 0 | 0 | 822-1 | RTS 19/ I | RTS 18/ II | 0.029 | 0.15 |  | Práce |  |  |  | POL1_1
|  | D 1.1.9,D 1.1.12 P2 : 2,1*2,4 |  | 5.04 | [22 empty] | VV | 0
30 | 596811111R00 | Kladení dlažby z betonových nebo kameninových dlaždic do lože z kameniva těženého tloušťky do 30 mm | m2 | 5.04 |  | 0 |  | 0 |  | 0 | 21 | 0 | 0.072 | 0.36 | 0 | 0 | 822-1 | RTS 19/ I | RTS 18/ II | 0.375 | 1.89 |  | Práce |  |  |  | POL1_1
|  | komunikací pro pěší do velikosti dlaždic 0,25 m2 s provedením lože do tl. 30 mm, s vyplněním spár a se smetením přebytečného materiálu na vzdálenost do 3 m | [24 empty] | SPI |  | komunikací pro pěší do velikosti dlaždic 0,25 m2 s provedením lože do tl. 30 mm, s vyplněním spár a se smetením přebytečného materiálu na vzdálenost do 3 m
|  | D 1.1.9,D 1.1.12 P2 : 2,1*2,4 |  | 5.04 | [22 empty] | VV | 0
31 | 59245326R | dlažba betonová dvouvrstvá; čtverec; povrch reliéfní; vzor čtvrtkruh; šedá; l = 400 mm; š = 400 mm; tl. 45,0 mm | m2 | 5.0904 |  | 0 |  | 0 |  | 0 | 21 | 0 | 0.135 | 0.69 | 0 | 0 | SPCM | RTS 19/ I | RTS 18/ II | 0 | 0 |  | Specifikace |  |  |  | POL3_1
|  | D 1.1.9,D 1.1.12 P2 : 2,1*2,4*1,01 |  | 5.09 | [22 empty] | VV | 0
Díl: | 61 | Úpravy povrchů vnitřní |  |  |  | 0 |  | 0 |  | 0 |  | 0 |  | 10.45 |  | 0 |  |  |  |  | 364.34 | [5 empty] | DIL
32 | 602011141RT1 | Omítka stěn z hotových směsí vrstva štuková, vápenná, , tloušťka vrstvy 2 mm, | m2 | 48.592 |  | 0 |  | 0 |  | 0 | 21 | 0 | 0.0025 | 0.12 | 0 | 0 | 801-1 | RTS 19/ I | RTS 18/ II | 0.24 | 11.66 |  | Práce |  |  |  | POL1_1
|  | po jednotlivých vrstvách | [24 empty] | SPI
|  | D 1.1.13-1.20 : (2,55*3,36-0,8*1,97)*2 |  | 13.98 | [22 empty] | VV | 0
|  | D 1.1.9,D 1.1.12 1.04,1.05 : ((2,15+0,875)*3,36)*2 |  | 20.33 | [22 empty] | VV | 0
|  | 1.07,1.08 : 2,125*3,36*2 |  | 14.28 | [22 empty] | VV | 0
33 | 602011191R00 | Omítka stěn z hotových směsí Doplňkové práce pro omítky stěn z hotových směsí podkladní nátěr pod tenkovrstvé omítky | m2 | 48.592 |  | 0 |  | 0 |  | 0 | 21 | 0 | 0.00035 | 0.02 | 0 | 0 | 801-1 | RTS 19/ I | RTS 18/ II | 0.052 | 2.53 |  | Práce |  |  |  | POL1_1
|  | po jednotlivých vrstvách | [24 empty] | SPI
|  | D 1.1.13-1.20 : (2,55*3,36-0,8*1,97)*2 |  | 13.98 | [22 empty] | VV | 0
|  | D 1.1.9,D 1.1.12 1.04,1.05 : ((2,15+0,875)*3,36)*2 |  | 20.33 | [22 empty] | VV | 0
|  | 1.07,1.08 : 2,125*3,36*2 |  | 14.28 | [22 empty] | VV | 0
34 | 611401111R00 | Omítka malých ploch na stropech do 0,09 m2, vápennou štukovou omítkou | kus | 110 |  | 0 |  | 0 |  | 0 | 21 | 0 | 0.00649 | 0.71 | 0 | 0 | 801-4 | RTS 19/ I | RTS 18/ II | 0.34111 | 37.52 |  | Práce |  |  |  | POL1_1
|  | jakoukoliv maltou, z pomocného pracovního lešení o výšce podlahy do 1900 mm a pro zatížení do 1,5 kPa, | [24 empty] | SPI |  | jakoukoliv maltou, z pomocného pracovního lešení o výšce podlahy do 1900 mm a pro zatížení do 1,5 kPa,
|  | drobné opravy : 110 |  | 110 | [22 empty] | VV | 0
35 | 612401291R00 | Omítky malých ploch vnitřních stěn přes 0,09 do 0,25 m2, vápennou štukovou omítkou | kus | 80 |  | 0 |  | 0 |  | 0 | 21 | 0 | 0.01278 | 1.02 | 0 | 0 | 801-4 | RTS 19/ I | RTS 18/ II | 0.35813 | 28.65 |  | Práce |  |  |  | POL1_1
|  | jakoukoliv maltou, z pomocného pracovního lešení o výšce podlahy do 1900 mm a pro zatížení do 1,5 kPa, | [24 empty] | SPI |  | jakoukoliv maltou, z pomocného pracovního lešení o výšce podlahy do 1900 mm a pro zatížení do 1,5 kPa,
|  | drobné opravy : 80 |  | 80 | [22 empty] | VV | 0
36 | 612421637R00 | Omítky vnitřní stěn vápenné nebo vápenocementové v podlaží i ve schodišti štukové | m2 | 20.154 |  | 0 |  | 0 |  | 0 | 21 | 0 | 0.04766 | 0.96 | 0 | 0 | 801-1 | RTS 19/ I | RTS 18/ II | 0.84 | 16.93 |  | Práce |  |  |  | POL1_1
|  | D 1.1.13-3.23 : (2,4*3,36-((0,7+0,8)*1,97))*2 |  | 10.22 | [22 empty] | VV | 0
|  | D 1.1.9,D 1.1.12 - 1.18 : 1,2*1,2*2 |  | 2.88 | [22 empty] | VV | 0
|  | 1.34 : ((0,9+0,15)*3,36)*2 |  | 7.06 | [22 empty] | VV | 0
37 | 612425931RT2 | Omítka vápenná vnitřního ostění omítkou štukovou | m2 | 206.13 |  | 0 |  | 0 |  | 0 | 21 | 0 | 0.03491 | 7.2 | 0 | 0 | 801-4 | RTS 19/ I | RTS 18/ II | 1.1842 | 244.09 |  | Práce |  |  |  | POL1_1
|  | okenního nebo dveřního, z pomocného pracovního lešení o výšce podlahy do 1900 mm a pro zatížení do 1,5 kPa, | [24 empty] | SPI |  | okenního nebo dveřního, z pomocného pracovního lešení o výšce podlahy do 1900 mm a pro zatížení do 1,5 kPa,
|  | D 1.1.13 T1,T18 60cm : (2+1)*(0,7+2,1*2)*(0,6+0,15) |  | 11.025 | [22 empty] | VV | 0
|  | T7 70cm : 1*(0,8+2,1*2)*(0,6+0,15) |  | 3.75 | [22 empty] | VV | 0
|  | T2,T5,T6,T13,T14,T15 80cm : (2+2+2+2+2+1)*(0,9+2,1*2)*(0,6+0,15) |  | 42.075 | [22 empty] | VV | 0
|  | T3,T4,T8,T16 90cm : (3+1+2+1)*(1,0+2,1*2)*(0,6+0,15) |  | 27.3 | [22 empty] | VV | 0
|  | T9,T10,T11,T12 110cm : (6+1+10+10)*(1,2+2,1*2)*(0,6+0,15) |  | 109.35 | [22 empty] | VV | 0
|  | D 1.1.13 T17 160cm : (1,7+2,1*2)*(0,45+0,15)*1 |  | 3.54 | [22 empty] | VV | 0
|  | D 1.1.13 T21 : (1,35+0,75*2)*0,6*1 |  | 1.71 | [22 empty] | VV | 0
|  | D 1.1.13 T20 : (1,35+2,4*2)*0,6*2 |  | 7.38 | [22 empty] | VV | 0
38 | 612481211RU1 | Vyztužení povrchu vnitřních stěn sklotextilní síťovinou s dodávkou síťoviny a stěrkového tmelu | m2 | 48.592 |  | 0 |  | 0 |  | 0 | 21 | 0 | 0.00491 | 0.24 | 0 | 0 | 801-1 | RTS 19/ I | RTS 18/ II | 0.362 | 17.59 |  | Práce |  |  |  | POL1_1
|  | D 1.1.13-1.20 : (2,55*3,36-0,8*1,97)*2 |  | 13.98 | [22 empty] | VV | 0
|  | D 1.1.9,D 1.1.12 1.04,1.05 : ((2,15+0,875)*3,36)*2 |  | 20.33 | [22 empty] | VV | 0
|  | 1.07,1.08 : 2,125*3,36*2 |  | 14.28 | [22 empty] | VV | 0
39 | 613421173RT2 | Omítka vnitřní pilířů a sloupů vápenná nebo vápennocementová rovná, štuková | m2 | 5.52 |  | 0 |  | 0 |  | 0 | 21 | 0 | 0.03305 | 0.18 | 0 | 0 | 801-1 | RTS 19/ I | RTS 18/ II | 0.77237 | 4.26 |  | Práce |  |  |  | POL1_1
|  | D 1.1.13-3.23 : (0,90+0,3)*2*2,3 |  | 5.52 | [22 empty] | VV | 0
40 | 622473187RT2 | Příplatek za okenní začišťovací lištu včetně dodávky | m | 18.45 |  | 0 |  | 0 |  | 0 | 21 | 0 | 0.00015 | 0 | 0 | 0 | 801-1 | RTS 19/ I | RTS 18/ II | 0.06 | 1.11 |  | Práce |  |  |  | POL1_1
|  | D 1.1.10 2.08 : 1,35+2*2,4 |  | 6.15 | [22 empty] | VV | 0
|  | D 1.1.11 3.08,3.01 : (1,35+2*2,4)*2 |  | 12.3 | [22 empty] | VV | 0
Díl: | 62 | Úpravy povrchů vnější |  |  |  | 0 |  | 0 |  | 0 |  | 0 |  | 0 |  | 0 |  |  |  |  | 21.46 | [5 empty] | DIL
41 | 622300172RT2 | Těsnicí prvky exteriér, montáž včetně dodávky, pro spáru šířky 7-12 mm | m | 18.45 |  | 0 |  | 0 |  | 0 | 21 | 0 | 0.00011 | 0 | 0 | 0 | 801-1 | RTS 19/ I | RTS 18/ II | 0.055 | 1.01 |  | Práce |  |  |  | POL1_1
|  | D 1.1.10 2.08 : 1,35+2*2,4 |  | 6.15 | [22 empty] | VV | 0
|  | D 1.1.11 3.08,3.01 : (1,35+2*2,4)*2 |  | 12.3 | [22 empty] | VV | 0
42 | 622390721R00 | Montáž zateplovacího systému ostění, bez izolantu z minerálu, lišty, stěrka, tenkovrstvá omítka | m2 | 8.3025 |  | 0 |  | 0 |  | 0 | 21 | 0 | 0 | 0 | 0 | 0 | 801-1 | RTS 19/ I | RTS 18/ II | 2.33 | 19.34 |  | Práce |  |  |  | POL1_1
|  | Začátek provozního součtu | [24 empty] | VV
|  | D 1.1.4 2.08 : 1,35+2*2,4 |  | 6.15 | [22 empty] | VV | 2
|  | D 1.1.4 3.08,3.01 : (1,35+2*2,4)*2 |  | 12.3 | [22 empty] | VV | 2
|  | Mezisoučet | [24 empty] | VV | 3
|  | Konec provozního součtu | [24 empty] | VV
|  | 18,45*0,45 |  | 8.3 | [22 empty] | VV | 0
43 | 622473187RT2 | Příplatek za okenní začišťovací lištu včetně dodávky | m | 18.45 |  | 0 |  | 0 |  | 0 | 21 | 0 | 0.00015 | 0 | 0 | 0 | 801-1 | RTS 19/ I | RTS 18/ II | 0.06 | 1.11 |  | Práce |  |  |  | POL1_1
|  | D 1.1.10 2.08 : 1,35+2*2,4 |  | 6.15 | [22 empty] | VV | 0
|  | D 1.1.11 3.08,3.01 : (1,35+2*2,4)*2 |  | 12.3 | [22 empty] | VV | 0
Díl: | 63 | Podlahy a podlahové konstrukce |  |  |  | 0 |  | 0 |  | 0 |  | 0 |  | 20.21 |  | 0 |  |  |  |  | 43.09 | [5 empty] | DIL
44 | 631312141R00 | Doplnění mazanin betonem prostým rýh v dosavadních mazaninách | m3 | 8.085 |  | 0 |  | 0 |  | 0 | 21 | 0 | 2.5 | 20.21 | 0 | 0 | 801-4 | RTS 19/ I | RTS 18/ II | 5.33 | 43.09 |  | Práce |  |  |  | POL1_1
|  | prostým betonem (s dodáním hmot) bez potěru, | [24 empty] | SPI
|  | Začátek provozního součtu | [24 empty] | VV
|  | D 1.1.13 T1,T18 60cm : 0,7*3 |  | 2.1 | [22 empty] | VV | 2
|  | T7 70cm : 0,8*1 |  | 0.8 | [22 empty] | VV | 2
|  | T2,T5,T6,T13,T14,T15 80cm : 0,9*11 |  | 9.9 | [22 empty] | VV | 2
|  | T3,T4,T8,T16 90cm : 1*7 |  | 7 | [22 empty] | VV | 2
|  | T9,T10,T11,T12 110cm : 1,2*27 |  | 32.4 | [22 empty] | VV | 2
|  | D 1.1.13 T17 160cm : 1,7*1 |  | 1.7 | [22 empty] | VV | 2
|  | Mezisoučet |  | 53.9 | [22 empty] | VV | 3
|  | Konec provozního součtu | [24 empty] | VV
|  | 53,9*0,75*0,2 |  | 8.085 | [22 empty] | VV | 0
Díl: | 64 | Výplně otvorů |  |  |  | 0 |  | 0 |  | 0 |  | 0 |  | 25.42 |  | 0 |  |  |  |  | 444.97 | [5 empty] | DIL
45 | 642945111R00 | Osazení ocelových zárubní protipožárních jednokřídlových, do 2,5 m2 | kus | 49 |  | 0 |  | 0 |  | 0 | 21 | 0 | 0.49075 | 24.05 | 0 | 0 | 801-1 | RTS 19/ I | RTS 18/ II | 8.82 | 432.18 |  | Práce |  |  |  | POL1_1
|  | a protiplynových dveří bez nebo včetně dveřních křídel do vynechaného otvoru, s obetonováním , včetně manipulační dopravy, kotvení zárubně do zdiva např. s uklínováním, s případným přivařením k obnažené výztuži, se zalitím, resp. zabetonováním, včetně bednění. | [24 empty] | SPI |  | a protiplynových dveří bez nebo včetně dveřních křídel do vynechaného otvoru, s obetonováním , včetně manipulační dopravy, kotvení zárubně do zdiva např. s uklínováním, s případným přivařením k obnažené výztuži, se zalitím, resp. zabetonováním, včetně bednění.
|  | D 1.1.13 T1,T18 60cm : 2+1 |  | 3 | [22 empty] | VV | 0
|  | T2,T5,T6,T13,T14,T15 80cm : 2+2+2+2+2+1 |  | 11 | [22 empty] | VV | 0
|  | T3,T4,T8,T16 90cm : 3+1+2+1 |  | 7 | [22 empty] | VV | 0
|  | T7 70cm : 1 |  | 1 | [22 empty] | VV | 0
|  | T9,T10,T11,T12 110cm : 6+1+10+10 |  | 27 | [22 empty] | VV | 0
46 | 642945112R00 | Osazení ocelových zárubní protipožárních dvoukřídlových, přes 2,5 do 6,5 m2 | kus | 1 |  | 0 |  | 0 |  | 0 | 21 | 0 | 0.60864 | 0.61 | 0 | 0 | 801-1 | RTS 19/ I | RTS 18/ II | 10.999 | 11 |  | Práce |  |  |  | POL1_1
|  | a protiplynových dveří bez nebo včetně dveřních křídel do vynechaného otvoru, s obetonováním , včetně manipulační dopravy, kotvení zárubně do zdiva např. s uklínováním, s případným přivařením k obnažené výztuži, se zalitím, resp. zabetonováním, včetně bednění. | [24 empty] | SPI |  | a protiplynových dveří bez nebo včetně dveřních křídel do vynechaného otvoru, s obetonováním , včetně manipulační dopravy, kotvení zárubně do zdiva např. s uklínováním, s případným přivařením k obnažené výztuži, se zalitím, resp. zabetonováním, včetně bednění.
|  | D 1.1.13 T17 160cm : 1 |  | 1 | [22 empty] | VV | 0
47 | 648991113RT4 | Osazení parapetních desek z plastických hmot Dodávka a osazení parapetních desek z plastických hmot šířky 350 mm | m | 4.2 |  | 0 |  | 0 |  | 0 | 21 | 0 | 0.00681 | 0.03 | 0 | 0 | 801-1 | RTS 19/ I | RTS 18/ II | 0.425 | 1.79 |  | Práce |  |  |  | POL1_1
|  | a poloplastických hmot na montážní pěnu, zapravení omítky pod parapetem, těsnění spáry mezi parapetem a rámem okna, dodávka silikonu. | [24 empty] | SPI |  | a poloplastických hmot na montážní pěnu, zapravení omítky pod parapetem, těsnění spáry mezi parapetem a rámem okna, dodávka silikonu.
|  | D 1.1.13 T20 : 1,4*2 |  | 2.8 | [22 empty] | VV | 0
|  | D 1.1.13 T22 : 1,4*1 |  | 1.4 | [22 empty] | VV | 0
48 | 5533300406R | zárubeň kovová s těsněním; pro klasické zdění; š profilu 160 mm; š průchodu 600 mm; h průchodu 1 970 mm; L, P; závěsy stavitelné; požární odolnost | kus | 3 |  | 0 |  | 0 |  | 0 | 21 | 0 | 0.0135 | 0.04 | 0 | 0 | SPCM | RTS 19/ I | RTS 18/ II | 0 | 0 |  | Specifikace |  |  |  | POL3_1
|  | D 1.1.13 T1,T18 60cm : 2+1 |  | 3 | [22 empty] | VV | 0
49 | 5533300416R | zárubeň kovová s těsněním; pro klasické zdění; š profilu 160 mm; š průchodu 700 mm; h průchodu 1 970 mm; L, P; závěsy stavitelné; požární odolnost | kus | 0 |  | 0 |  | 0 |  | 0 | 21 | 0 | 0.0137 | 0 | 0 | 0 | SPCM | RTS 19/ I | RTS 18/ II | 0 | 0 |  | Specifikace |  |  |  | POL3_1
|  | T7 70cm : 0 |  | 0 | [22 empty] | VV | 0
50 | 5533300426R | zárubeň kovová s těsněním; pro klasické zdění; š profilu 160 mm; š průchodu 800 mm; h průchodu 1 970 mm; L, P; závěsy stavitelné; požární odolnost | kus | 12 |  | 0 |  | 0 |  | 0 | 21 | 0 | 0.0138 | 0.17 | 0 | 0 | SPCM | RTS 19/ I | RTS 18/ II | 0 | 0 |  | Specifikace |  |  |  | POL3_1
|  | T2,T5,T6,T13,T14,T15 80cm : 2+3+2+2+2+1 |  | 12 | [22 empty] | VV | 0
51 | 5533300436R | zárubeň kovová s těsněním; pro klasické zdění; š profilu 160 mm; š průchodu 900 mm; h průchodu 1 970 mm; L, P; závěsy stavitelné; požární odolnost | kus | 7 |  | 0 |  | 0 |  | 0 | 21 | 0 | 0.0139 | 0.1 | 0 | 0 | SPCM | RTS 19/ I | RTS 18/ II | 0 | 0 |  | Specifikace |  |  |  | POL3_1
|  | T3,T4,T8a, T8b,T16 90cm : 3+1+1+1+1 |  | 7 | [22 empty] | VV | 0
52 | 5533300446R | zárubeň kovová s těsněním; pro klasické zdění; š profilu 160 mm; š průchodu 1 100 mm; h průchodu 1 970 mm; L, P; závěsy stavitelné; požární odolnost | kus | 27 |  | 0 |  | 0 |  | 0 | 21 | 0 | 0.0149 | 0.4 | 0 | 0 | SPCM | RTS 19/ I | RTS 18/ II | 0 | 0 |  | Specifikace |  |  |  | POL3_1
|  | T9,T10,T11,T12 110cm : 6+1+10+10 |  | 27 | [22 empty] | VV | 0
53 | 5533300476R | zárubeň kovová s těsněním; pro klasické zdění; š profilu 160 mm; š průchodu 1 600 mm; h průchodu 1 970 mm; dvoukřídlá; závěsy stavitelné; požární odolnost | kus | 1 |  | 0 |  | 0 |  | 0 | 21 | 0 | 0.0184 | 0.02 | 0 | 0 | SPCM | RTS 19/ I | RTS 18/ II | 0 | 0 |  | Specifikace |  |  |  | POL3_1
|  | D 1.1.13 T17 160cm : 1 |  | 1 | [22 empty] | VV | 0
Díl: | 94 | Lešení a stavební výtahy |  |  |  | 0 |  | 0 |  | 0 |  | 0 |  | 2.81 |  | 0 |  |  |  |  | 92.57 | [5 empty] | DIL
54 | 941941031R00 | Montáž lešení lehkého pracovního řadového s podlahami šířky od 0,80 do 1,00 m, výšky do 10 m | m2 | 116.25 |  | 0 |  | 0 |  | 0 | 21 | 0 | 0.01838 | 2.14 | 0 | 0 | 800-3 | RTS 19/ I | RTS 18/ II | 0.13 | 15.11 |  | Práce |  |  |  | POL1_1
|  | včetně kotvení | [24 empty] | SPI
|  | pro výměny oken : 3,1*12,5*3 |  | 116.25 | [22 empty] | VV | 0
55 | 941941191R00 | Montáž lešení lehkého pracovního řadového s podlahami příplatek za každý další i započatý měsíc použití lešení šířky šířky od 0,80 do 1,00 m a výšky do 10 m | m2 | 232.5 |  | 0 |  | 0 |  | 0 | 21 | 0 | 0.00085 | 0.2 | 0 | 0 | 800-3 | RTS 19/ I | RTS 18/ II | 0.006 | 1.4 |  | Práce |  |  |  | POL1_1
|  | včetně kotvení | [24 empty] | SPI
|  | pro výměny oken : 3,1*12,5*3*2 |  | 232.5 | [22 empty] | VV | 0
56 | 941941831R00 | Demontáž lešení lehkého řadového s podlahami šířky od 0,8 do 1 m, výšky do 10 m | m2 | 116.25 |  | 0 |  | 0 |  | 0 | 21 | 0 | 0 | 0 | 0 | 0 | 800-3 | RTS 19/ I | RTS 18/ II | 0.102 | 11.86 |  | Práce |  |  |  | POL1_1
|  | pro výměny oken : 3,1*12,5*3 |  | 116.25 | [22 empty] | VV | 0
57 | 941955002R00 | Lešení lehké pracovní pomocné pomocné, o výšce lešeňové podlahy přes 1,2 do 1,9 m | m2 | 300 |  | 0 |  | 0 |  | 0 | 21 | 0 | 0.00158 | 0.47 | 0 | 0 | 800-3 | RTS 19/ I | RTS 18/ II | 0.214 | 64.2 |  | Práce |  |  |  | POL1_1
|  | D 1.1.13 Z21 : 100+100+100 |  | 300 | [22 empty] | VV | 0
Díl: | 95 | Dokončovací konstrukce na pozemních stavbách |  |  |  | 0 |  | 0 |  | 0 |  | 0 |  | 0.73 |  | 0 |  |  |  |  | 502.75 | [5 empty] | DIL
58 | 952901111R00 | Vyčištění budov a ostatních objektů budov bytové nebo občanské výstavby - zametení a umytí podlah, dlažeb, obkladů, schodů v místnostech, chodbách a schodištích, vyčištění a umytí oken, dveří s rámy, zárubněmi, umytí a vyčištění jiných zasklených a natíraných ploch a zařizovacích předmětů před předáním do užívání světlá výška podlaží do 4 m | m2 | 1619.62 |  | 0 |  | 0 |  | 0 | 21 | 0 | 4e-05 | 0.06 | 0 | 0 | 801-1 | RTS 19/ I | RTS 18/ II | 0.308 | 498.84 |  | Práce |  |  |  | POL1_1
|  | 1.1.8 0.07 : 17,21 |  | 17.21 | [22 empty] | VV | 0
|  | 0.06 : 45,38 |  | 45.38 | [22 empty] | VV | 0
|  | 1.1.9 1.01 : 32,67 |  | 32.67 | [22 empty] | VV | 0
|  | 1.02 : 99,15 |  | 99.15 | [22 empty] | VV | 0
|  | 1.03 : 105,07 |  | 105.07 | [22 empty] | VV | 0
|  | 1.04 : 8,55 |  | 8.55 | [22 empty] | VV | 0
|  | 1.05 : 12,10 |  | 12.1 | [22 empty] | VV | 0
|  | 1.06 : 21,84 |  | 21.84 | [22 empty] | VV | 0
|  | 1.07 : 3,24 |  | 3.24 | [22 empty] | VV | 0
|  | 1.08 : 5,68 |  | 5.68 | [22 empty] | VV | 0
|  | 1.09 : 25,41 |  | 25.41 | [22 empty] | VV | 0
|  | 1.10 : 24,75 |  | 24.75 | [22 empty] | VV | 0
|  | 1.11 : 25,26 |  | 25.26 | [22 empty] | VV | 0
|  | 1.12 : 25,29 |  | 25.29 | [22 empty] | VV | 0
|  | 1.13 : 25,74 |  | 25.74 | [22 empty] | VV | 0
|  | 1.14 : 28,78 |  | 28.78 | [22 empty] | VV | 0
|  | 1.15 : 26,09 |  | 26.09 | [22 empty] | VV | 0
|  | 1.16 : 27,49 |  | 27.49 | [22 empty] | VV | 0
|  | 1.17 : 39,65 |  | 39.65 | [22 empty] | VV | 0
|  | 1.18 : 7,86 |  | 7.86 | [22 empty] | VV | 0
|  | 1.19 : 3,44 |  | 3.44 | [22 empty] | VV | 0
|  | 1.20 : 14,09 |  | 14.09 | [22 empty] | VV | 0
|  | 1.25 : 8,30 |  | 8.3 | [22 empty] | VV | 0
|  | 1.34 : 20,05 |  | 20.05 | [22 empty] | VV | 0
|  | 1.37 : 27,82 |  | 27.82 | [22 empty] | VV | 0
|  | 1.38 : 16,3 |  | 16.3 | [22 empty] | VV | 0
|  | 1.42 : 5,19 |  | 5.19 | [22 empty] | VV | 0
|  | 1.44 : 16,78 |  | 16.78 | [22 empty] | VV | 0
|  | 1.45 : 3,66 |  | 3.66 | [22 empty] | VV | 0
|  | 1.49 : 1,89 |  | 1.89 | [22 empty] | VV | 0
|  | 1.50 : 6,38 |  | 6.38 | [22 empty] | VV | 0
|  | 1.53 : 3,35 |  | 3.35 | [22 empty] | VV | 0
|  | 1.1.10 2.01 : 56,07 |  | 56.07 | [22 empty] | VV | 0
|  | 2.02 : 65,57 |  | 65.57 | [22 empty] | VV | 0
|  | 2.03 : 16,16 |  | 16.16 | [22 empty] | VV | 0
|  | 2.04 : 38,06 |  | 38.06 | [22 empty] | VV | 0
|  | 2.05 : 23,78 |  | 23.78 | [22 empty] | VV | 0
|  | 2.06 : 37,40 |  | 37.4 | [22 empty] | VV | 0
|  | 2.07 : 26,05 |  | 26.05 | [22 empty] | VV | 0
|  | 2.08 : 23,08 |  | 23.08 | [22 empty] | VV | 0
|  | 2.09 : 38,03 |  | 38.03 | [22 empty] | VV | 0
|  | 2.10 : 23,29 |  | 23.29 | [22 empty] | VV | 0
|  | 2.11 : 37,90 |  | 37.9 | [22 empty] | VV | 0
|  | 2.13 : 23,13 |  | 23.13 | [22 empty] | VV | 0
|  | 2.17 : 3,71 |  | 3.71 | [22 empty] | VV | 0
|  | 2.18 : 4,05 |  | 4.05 | [22 empty] | VV | 0
|  | 2.19 : 4 |  | 4 | [22 empty] | VV | 0
|  | 2.23 : 18,25 |  | 18.25 | [22 empty] | VV | 0
|  | 1.1.11 3.01 : 56,07 |  | 56.07 | [22 empty] | VV | 0
|  | 3.02 : 65,57 |  | 65.57 | [22 empty] | VV | 0
|  | 3.03 : 16,16 |  | 16.16 | [22 empty] | VV | 0
|  | 3.04 : 38,06 |  | 38.06 | [22 empty] | VV | 0
|  | 3.05 : 23,78 |  | 23.78 | [22 empty] | VV | 0
|  | 3.06 : 37,40 |  | 37.4 | [22 empty] | VV | 0
|  | 3.07 : 26,05 |  | 26.05 | [22 empty] | VV | 0
|  | 3.08 : 23,08 |  | 23.08 | [22 empty] | VV | 0
|  | 3.09 : 38,03 |  | 38.03 | [22 empty] | VV | 0
|  | 3.10 : 23,29 |  | 23.29 | [22 empty] | VV | 0
|  | 3.11 : 37,90 |  | 37.9 | [22 empty] | VV | 0
|  | 3.13 : 23,13 |  | 23.13 | [22 empty] | VV | 0
|  | 3.17 : 3,71 |  | 3.71 | [22 empty] | VV | 0
|  | 3.18 : 4,05 |  | 4.05 | [22 empty] | VV | 0
|  | 3.19 : 4 |  | 4 | [22 empty] | VV | 0
|  | 3.21 : 8,10 |  | 8.1 | [22 empty] | VV | 0
|  | 3.23 : 18,25 |  | 18.25 | [22 empty] | VV | 0
59 | 953941131T00 | Plechy nárožní ochranné nerezové 50x50x 1500 mm | kus | 38 |  | 0 |  | 0 |  | 0 | 21 | 0 | 0.00705 | 0.27 | 0 | 0 |  | Vlastní | Indiv | 0 | 0 |  | Práce |  |  |  | POL1_1
|  | dodávka a montáž dle projektové dokumentace | [24 empty] | POP
|  | D 1.1.13 T26 : 38 |  | 38 | [22 empty] | VV | 0
60 | 953941312R00 | Osazení předmětů na hmoždinky osazení hasicího přístroje | kus | 23 |  | 0 |  | 0 |  | 0 | 21 | 0 | 1e-05 | 0 | 0 | 0 | 801-1 | RTS 19/ I | RTS 18/ II | 0.17 | 3.91 |  | Práce |  |  |  | POL1_1
|  | rozmístění dle výkresu D.1.3 Požárně bezpečností řešení | [24 empty] | POP
|  | 19+2+1+1 |  | 23 | [22 empty] | VV | 0
61 | 42274371V01 | Ventil C26-103-516.18 PN 16 DN 80 s elmag.ovládání D+M | kus | 1 |  | 0 |  | 0 |  | 0 | 21 | 0 | 0.034 | 0.03 | 0 | 0 |  | Vlastní | RTS 17/ II | 0 | 0 |  | Specifikace |  |  |  | POL3_
|  | uzávěr plynu ovládaný napětím 24VDC | [24 empty] | POP
|  | ovládá systém EPS | [24 empty] | POP
|  | uzavírá hlavní plynový uzávěr v suterénu objektu | [24 empty] | POP
|  | dodávka včetně montáže | [24 empty] | POP
62 | 44984114R | přístoj hasicí práškový; P6Te; výtlačný prostředek dusík; náplň 6 kg; dostřik 4 m; doba činnosti min 12 s | kus | 19 |  | 0 |  | 0 |  | 0 | 21 | 0 | 0.0166 | 0.32 | 0 | 0 | SPCM | RTS 19/ I | RTS 18/ II | 0 | 0 |  | Specifikace |  |  |  | POL3_1
|  | přenosné hasící přístroje práškové s hasící schopností 21 A | [24 empty] | POP
|  | dodávka včetně montáže a revize | [24 empty] | POP
|  | rozmístění dle výkresu D.1.3 Požárně bezpečností řešení | [24 empty] | POP
|  | D 1.1.8 1.PP 21A : 2 |  | 2 | [22 empty] | VV | 0
|  | 1.NP : 9 |  | 9 | [22 empty] | VV | 0
|  | 2.NP : 4 |  | 4 | [22 empty] | VV | 0
|  | 3.NP : 4 |  | 4 | [22 empty] | VV | 0
63 | 44984115T | Hasící přístroj práškový - 6kg 34A 183B dleZ14 | kus | 2 |  | 0 |  | 0 |  | 0 | 21 | 0 | 0.0166 | 0.03 | 0 | 0 |  | Vlastní | Indiv | 0 | 0 |  | Specifikace |  |  |  | POL3_1
|  | přenosné hasící přístroje práškové s hasící schopností 34 A | [24 empty] | POP
|  | dodávka včetně montáže a revize | [24 empty] | POP
|  | rozmístění dle výkresu D.1.3 Požárně bezpečností řešení | [24 empty] | POP
|  | D 1.1.8 1.PP 34A : 1 |  | 1 | [22 empty] | VV | 0
|  | 1.NP : 1 |  | 1 | [22 empty] | VV | 0
64 | 44984116T | hasicí přístroj práškový, 2 kg – 8A / 55B / C dle Z 15 | kus | 1 |  | 0 |  | 0 |  | 0 | 21 | 0 | 0.0166 | 0.02 | 0 | 0 |  | Vlastní | Indiv | 0 | 0 |  | Specifikace |  |  |  | POL3_1
|  | přenosné hasící přístroje práškové s hasící schopností 55B | [24 empty] | POP
|  | dodávka včetně montáže a revize | [24 empty] | POP
|  | rozmístění dle výkresu D.1.3 Požárně bezpečností řešení | [24 empty] | POP
|  | D 1.1.8 1.PP 55B : 1 |  | 1 | [22 empty] | VV | 0
Díl: | 956 | Mobiliář interiérový |  |  |  | 0 |  | 0 |  | 0 |  | 0 |  | 0.53 |  | 0 |  |  |  |  | 0 | [5 empty] | DIL
65 | 7601010T | Lavice třísedák,vč.montáže | kus | 6 |  | 0 |  | 0 |  | 0 | 21 | 0 | 0.04 | 0.24 | 0 | 0 |  | Vlastní | Indiv | 0 | 0 |  | Specifikace |  |  |  | POL3_1
|  | Rozměry: 1800 x 630 x 82 cm (šířka x hloubka x výška), | [24 empty] | POP
|  | Technická specifikace: nosná konstrukce a madla nerez broušený | [24 empty] | POP
|  | Sedák z perforovaného plechu, povrchová úprava práškový vypalovací lak | [24 empty] | POP
|  | velmi odolné lavice do čekáren vyrobeny pouze z kovu | [24 empty] | POP
|  | nohy jsou vybaveny rektifikací pro vyrovnání případných nerovností podlahy | [24 empty] | POP
|  | dodáváno v demontovaném stavu | [24 empty] | POP
|  | D 1.1.14 : 6 |  | 6 | [22 empty] | VV | 0
66 | 7601011T | Stůl na chodbu-nerezový parametry dle PD | kus | 2 |  | 0 |  | 0 |  | 0 | 21 | 0 | 0.013 | 0.03 | 0 | 0 |  | Vlastní | Indiv | 0 | 0 |  | Specifikace |  |  |  | POL3_1
|  | 80 x 80 x 55 cm (šířka x hloubka x výška), | [24 empty] | POP
|  | Technická specifikace: nosná konstrukce nerez broušený | [24 empty] | POP
|  | Deska nerez | [24 empty] | POP
|  | Orientační hmotnost stolu 13,0 kg | [24 empty] | POP
|  | D 1.1.14 : 2 |  | 2 | [22 empty] | VV | 0
67 | 7601013T | Skříň na dokumentaci-90 x 43,5 x 199 cm (šířka x hloubka x výška) | ks | 2 |  | 0 |  | 0 |  | 0 | 21 | 0 | 0.05 | 0.1 | 0 | 0 |  | Vlastní | Indiv | 0 | 0 |  | Specifikace |  |  |  | POL3_1
|  | provedení plech tl. 0,6 mm, dveře se skrytými panty | [24 empty] | POP
|  | Uzamykatelné, otvírání dvířek 180° | [24 empty] | POP
|  | Vybavení 6x plice, uzpůsobeno pro ukládání katroték formátu A4 s možností | [24 empty] | POP
|  | přestavění, zatížení police min 40 kg | [24 empty] | POP
|  | Provedení ve dvou odstínech RAL (korpus zelená, dvířka bříza) | [24 empty] | POP
|  | D 1.1.14 : 2 |  | 2 | [22 empty] | VV | 0
68 | 7601014T | Nástavec: 90 x 43,5 x 79 cm (šířka x hloubka x výška), | ks | 2 |  | 0 |  | 0 |  | 0 | 21 | 0 | 0.02 | 0.04 | 0 | 0 |  | Vlastní | Indiv | 0 | 0 |  | Specifikace |  |  |  | POL3_1
|  | provedení plech tl. 0,6 mm, dveře se skrytými panty | [24 empty] | POP
|  | Uzamykatelné, otvírání dvířek 180° | [24 empty] | POP
|  | Provedení ve dvou odstínech RAL (korpus zelená, dvířka bříza) | [24 empty] | POP
|  | D 1.1.14 : 2 |  | 2 | [22 empty] | VV | 0
69 | 7601018T | Skříň na dokumentaci-60 x 43,5 x 199 cm (šířka x hloubka x výška) | ks | 2 |  | 0 |  | 0 |  | 0 | 21 | 0 | 0.04 | 0.08 | 0 | 0 |  | Vlastní | Indiv | 0 | 0 |  | Specifikace |  |  |  | POL3_1
|  | provedení plech tl. 0,6 mm, dveře se skrytými panty | [24 empty] | POP
|  | Uzamykatelné, otvírání dvířek 180° | [24 empty] | POP
|  | Vybavení 6x plice, uzpůsobeno pro ukládání katroték formátu A4 s možností | [24 empty] | POP
|  | přestavění, zatížení police min 40 kg | [24 empty] | POP
|  | Provedení ve dvou odstínech RAL (korpus zelená, dvířka bříza) | [24 empty] | POP
|  | D 1.1.14 : 2 |  | 2 | [22 empty] | VV | 0
70 | 7601019T | Nástavec: 60 x 43,5 x 79 cm (šířka x hloubka x výška), | ks | 2 |  | 0 |  | 0 |  | 0 | 21 | 0 | 0.02 | 0.04 | 0 | 0 |  | Vlastní | Indiv | 0 | 0 |  | Specifikace |  |  |  | POL3_1
|  | provedení plech tl. 0,6 mm, dveře se skrytými panty | [24 empty] | POP
|  | Uzamykatelné, otvírání dvířek 180° | [24 empty] | POP
|  | Provedení ve dvou odstínech RAL (korpus zelená, dvířka bříza) | [24 empty] | POP
|  | D 1.1.14 : 2 |  | 2 | [22 empty] | VV | 0
Díl: | 96 | Bourání konstrukcí |  |  |  | 0 |  | 0 |  | 0 |  | 0 |  | 0.14 |  | 21.42 |  |  |  |  | 400.72 | [5 empty] | DIL
71 | 919735122R00 | Řezání stávajících krytů nebo podkladů betonových, hloubky přes 50 do 100 mm | m | 107.8 |  | 0 |  | 0 |  | 0 | 21 | 0 | 0 | 0 | 0 | 0 | 822-1 | RTS 19/ I | RTS 18/ II | 0.074 | 7.98 |  | Práce |  |  |  | POL1_1
|  | včetně spotřeby vody | [24 empty] | SPI
|  | D 1.1.13 T1,T18 60cm : 0,7*3*2 |  | 4.2 | [22 empty] | VV | 0
|  | T7 70cm : 0,8*2*1 |  | 1.6 | [22 empty] | VV | 0
|  | T2,T5,T6,T13,T14,T15 80cm : 0,9*11*2 |  | 19.8 | [22 empty] | VV | 0
|  | T3,T4,T8,T16 90cm : 1*2*7 |  | 14 | [22 empty] | VV | 0
|  | T9,T10,T11,T12 110cm : 1,2*2*27 |  | 64.8 | [22 empty] | VV | 0
|  | D 1.1.13 T17 160cm : 1,7*2*1 |  | 3.4 | [22 empty] | VV | 0
72 | 962036412R00 | Demontáž sádrokartonových, sádrovláknitých příček a předstěn předstěna, sádrokartonová bez minerální izolace, jednoduchá ocelová konstrukce, 1xopláštěná deskou tl. 12,5 mm | m2 | 81 |  | 0 |  | 0 |  | 0 | 21 | 0 | 0.00033 | 0.03 | 0.01223 | 0.99 | 801-3 | RTS 19/ I | RTS 18/ II | 0.268 | 21.71 |  | Práce |  |  |  | POL1_1
|  | D.1.1.3: : (0,75+0,25)*(2,1*2+1,2)*15 |  | 81 | [22 empty] | VV | 0
73 | 964011211R00 | Vybourání železobetonových prefabrikovaných překladů délky do 3 mm, hmotnosti do 50 kg/m | m3 | 0.02352 |  | 0 |  | 0 |  | 0 | 21 | 0 | 0.01799 | 0 | 2.4 | 0.06 | 801-3 | RTS 19/ I | RTS 18/ II | 12.817 | 0.3 |  | Práce |  |  |  | POL1_1
|  | uložených ve zdivu, včetně pomocného lešení o výšce podlahy do 1900 mm a pro zatížení do 1,5 kPa (150 kg/m2), | [24 empty] | SPI |  | uložených ve zdivu, včetně pomocného lešení o výšce podlahy do 1900 mm a pro zatížení do 1,5 kPa (150 kg/m2),
|  | D 1.1.9,D 1.1.12 1.04 : 1,2*0,14*0,14 |  | 0.02 | [22 empty] | VV | 0
74 | 965048250R00 | Dočištění povrchu po vybourání dlažeb do cementové malty, plochy do 50% | m2 | 8.085 |  | 0 |  | 0 |  | 0 | 21 | 0 | 0 | 0 | 0.02551 | 0.21 | 801-3 | RTS 19/ I | RTS 18/ II | 0.1155 | 0.93 |  | Práce |  |  |  | POL1_1
|  | Začátek provozního součtu | [24 empty] | VV
|  | D 1.1.13 T1,T18 60cm : 0,7*3 |  | 2.1 | [22 empty] | VV | 2
|  | T7 70cm : 0,8*1 |  | 0.8 | [22 empty] | VV | 2
|  | T2,T5,T6,T13,T14,T15 80cm : 0,9*11 |  | 9.9 | [22 empty] | VV | 2
|  | T3,T4,T8,T16 90cm : 1*7 |  | 7 | [22 empty] | VV | 2
|  | T9,T10,T11,T12 110cm : 1,2*27 |  | 32.4 | [22 empty] | VV | 2
|  | D 1.1.13 T17 160cm : 1,7*1 |  | 1.7 | [22 empty] | VV | 2
|  | Mezisoučet | [24 empty] | VV | 3
|  | Konec provozního součtu | [24 empty] | VV
|  | 53,9*0,15 |  | 8.09 | [22 empty] | VV | 0
75 | 965081712RT1 | Bourání podlah z keramických dlaždic, tloušťky do 10 mm, plochy do 1 m2 | m2 | 8.085 |  | 0 |  | 0 |  | 0 | 21 | 0 | 0 | 0 | 0.02 | 0.16 | 801-3 | RTS 19/ I | RTS 18/ II | 0.24 | 1.94 |  | Práce |  |  |  | POL1_1
|  | bez podkladního lože, s jakoukoliv výplní spár | [24 empty] | SPI
|  | Začátek provozního součtu | [24 empty] | VV
|  | D 1.1.13 T1,T18 60cm : 0,7*3 |  | 2.1 | [22 empty] | VV | 2
|  | T7 70cm : 0,8*1 |  | 0.8 | [22 empty] | VV | 2
|  | T2,T5,T6,T13,T14,T15 80cm : 0,9*11 |  | 9.9 | [22 empty] | VV | 2
|  | T3,T4,T8,T16 90cm : 1*7 |  | 7 | [22 empty] | VV | 2
|  | T9,T10,T11,T12 110cm : 1,2*27 |  | 32.4 | [22 empty] | VV | 2
|  | D 1.1.13 T17 160cm : 1,7*1 |  | 1.7 | [22 empty] | VV | 2
|  | Mezisoučet | [24 empty] | VV | 3
|  | Konec provozního součtu | [24 empty] | VV
|  | 53,9*0,15 |  | 8.09 | [22 empty] | VV | 0
76 | 968061125R00 | Vyvěšení nebo zavěšení dřevěných křídel dveří, plochy do 2 m2 | kus | 28 |  | 0 |  | 0 |  | 0 | 21 | 0 | 0 | 0 | 0 | 0 | 801-3 | RTS 19/ I | RTS 18/ II | 0.05 | 1.4 |  | Práce |  |  |  | POL1_1
|  | oken, dveří a vrat, s uložením a opětovným zavěšením po provedení stavebních změn, | [24 empty] | SPI
|  | D 1.1.2 : 1 |  | 1 | [22 empty] | VV | 0
|  | D 1.1.3 : 6 |  | 6 | [22 empty] | VV | 0
|  | 4 |  | 4 | [22 empty] | VV | 0
|  | 10 |  | 10 | [22 empty] | VV | 0
|  | D 1.1.4 : 2 |  | 2 | [22 empty] | VV | 0
|  | 1 |  | 1 | [22 empty] | VV | 0
|  | D 1.1.5 : 2 |  | 2 | [22 empty] | VV | 0
|  | 1 |  | 1 | [22 empty] | VV | 0
|  | 1 |  | 1 | [22 empty] | VV | 0
77 | 968061126R00 | Vyvěšení nebo zavěšení dřevěných křídel dveří, plochy přes 2 m2 | kus | 20 |  | 0 |  | 0 |  | 0 | 21 | 0 | 0 | 0 | 0 | 0 | 801-3 | RTS 19/ I | RTS 18/ II | 0.09 | 1.8 |  | Práce |  |  |  | POL1_1
|  | oken, dveří a vrat, s uložením a opětovným zavěšením po provedení stavebních změn, | [24 empty] | SPI
|  | D 1.1.4 : 10 |  | 10 | [22 empty] | VV | 0
|  | D 1.1.5 : 10 |  | 10 | [22 empty] | VV | 0
78 | 968072455R00 | Vybourání a vyjmutí kovových rámů a rolet rámů, včetně pomocného lešení o výšce podlahy do 1900 mm a pro zatížení do 1,5 kPa (150 kg/m2) dveřních zárubní, plochy do 2 m2 | m2 | 45.7 |  | 0 |  | 0 |  | 0 | 21 | 0 | 0.00117 | 0.05 | 0.076 | 3.47 | 801-3 | RTS 19/ I | RTS 18/ II | 0.939 | 42.91 |  | Práce |  |  |  | POL1_1
|  | D 1.1.2 : 0,8*2*1 |  | 1.6 | [22 empty] | VV | 0
|  | D 1.1.3 : 0,8*2*6 |  | 9.6 | [22 empty] | VV | 0
|  | 0,6*2*4 |  | 4.8 | [22 empty] | VV | 0
|  | 0,9*2*10 |  | 18 | [22 empty] | VV | 0
|  | D 1.1.4 : 0,8*2*2 |  | 3.2 | [22 empty] | VV | 0
|  | 0,9*2*1 |  | 1.8 | [22 empty] | VV | 0
|  | D 1.1.5 : 0,8*2*2 |  | 3.2 | [22 empty] | VV | 0
|  | 0,85*2*1 |  | 1.7 | [22 empty] | VV | 0
|  | 0,9*2*1 |  | 1.8 | [22 empty] | VV | 0
79 | 968072456R00 | Vybourání a vyjmutí kovových rámů a rolet rámů, včetně pomocného lešení o výšce podlahy do 1900 mm a pro zatížení do 1,5 kPa (150 kg/m2) dveřních zárubní, plochy přes 2 m2 | m2 | 44 |  | 0 |  | 0 |  | 0 | 21 | 0 | 0.001 | 0.04 | 0.063 | 2.77 | 801-3 | RTS 19/ I | RTS 18/ II | 0.718 | 31.59 |  | Práce |  |  |  | POL1_1
|  | D 1.1.4 : 1,1*2*10 |  | 22 | [22 empty] | VV | 0
|  | D 1.1.5 : 1,1*2*10 |  | 22 | [22 empty] | VV | 0
80 | 968083001R00 | Vybourání plastových výplní otvorů oken, do 1 m2 | m2 | 0.54 |  | 0 |  | 0 |  | 0 | 21 | 0 | 0.00219 | 0 | 0.01 | 0.01 | 801-3 | RTS 19/ I | RTS 18/ II | 0.52 | 0.28 |  | Práce |  |  |  | POL1_1
|  | D 1.1.12 strojovna výtahu : 0,6*0,9 |  | 0.54 | [22 empty] | VV | 0
81 | 968083003R00 | Vybourání plastových výplní otvorů oken, do 4 m2 | m2 | 12.96 |  | 0 |  | 0 |  | 0 | 21 | 0 | 0.00092 | 0.01 | 0.04 | 0.52 | 801-3 | RTS 19/ I | RTS 18/ II | 0.373 | 4.83 |  | Práce |  |  |  | POL1_1
|  | D 1.1.9,D 1.1.12 1.04 : 1,35*2,4 |  | 3.24 | [22 empty] | VV | 0
|  | D 1.1.4 2.08 : 1,35*2,4 |  | 3.24 | [22 empty] | VV | 0
|  | D 1.1.4 3.08,3.01 : 1,35*2,4*2 |  | 6.48 | [22 empty] | VV | 0
82 | 968096002R00 | Vybourání vnitřních parapetů plastových, šířky do 50 cm, | m | 4.2 |  | 0 |  | 0 |  | 0 | 21 | 0 | 0 | 0 | 0.01383 | 0.06 | 801-3 | RTS 19/ I | RTS 18/ II | 0.12 | 0.5 |  | Práce |  |  |  | POL1_1
|  | D 1.1.13 T20 : 1,4*2 |  | 2.8 | [22 empty] | VV | 0
|  | D 1.1.13 T22 : 1,4*1 |  | 1.4 | [22 empty] | VV | 0
83 | 971033561R00 | Vybourání otvorů ve zdivu cihelném z jakýchkoliv cihel pálených na jakoukoliv maltu vápenou nebo vápenocementovou, plochy do 1 m2, tloušťky do 600 mm | m3 | 0.684 |  | 0 |  | 0 |  | 0 | 21 | 0 | 0.00182 | 0 | 1.8 | 1.23 | 801-3 | RTS 19/ I | RTS 18/ II | 5.796 | 3.96 |  | Práce |  |  |  | POL1_1
|  | základovém nebo nadzákladovém, | [24 empty] | SPI
|  | D 1.1.9,D 1.1.12 1.04 : 0,8*0,9*0,5 |  | 0.36 | [22 empty] | VV | 0
|  | 2.19 : 0,6*0,9*0,6 |  | 0.32 | [22 empty] | VV | 0
84 | 971033631R00 | Vybourání otvorů ve zdivu cihelném z jakýchkoliv cihel pálených na jakoukoliv maltu vápenou nebo vápenocementovou, plochy do 4 m2, tloušťky do 150 mm | m2 | 7.5815 |  | 0 |  | 0 |  | 0 | 21 | 0 | 0.00054 | 0 | 0.27 | 2.05 | 801-3 | RTS 19/ I | RTS 18/ II | 0.43 | 3.26 |  | Práce |  |  |  | POL1_1
|  | základovém nebo nadzákladovém, | [24 empty] | SPI
|  | D 1.1.9,D 1.1.12 1.04 : 2,15*3,16 |  | 6.79 | [22 empty] | VV | 0
|  | 0,35*2,25 |  | 0.79 | [22 empty] | VV | 0
85 | 971042461R00 | Vybourání otvorů v betonových příčkách a zdech plochy do 0,25 m2, tloušťky do 600 mm | kus | 1 |  | 0 |  | 0 |  | 0 | 21 | 0 | 0.00133 | 0 | 0.33 | 0.33 | 801-3 | RTS 19/ I | RTS 18/ II | 6.263 | 6.26 |  | Práce |  |  |  | POL1_1
|  | základových nebo nadzákladových, | [24 empty] | SPI
|  | D 1.1.2,D 1.1.8 1.PP prostup VZT : 1 |  | 1 | [22 empty] | VV | 0
86 | 971052461R00 | Vybourání a prorážení otvorů v železobetonových zdech a příčkách plochy do 0,25 m2, tloušťky do 600 mm | kus | 1 |  | 0 |  | 0 |  | 0 | 21 | 0 | 0.00133 | 0 | 0.374 | 0.37 | 801-3 | RTS 19/ I | RTS 18/ II | 9.274 | 9.27 |  | Práce |  |  |  | POL1_1
|  | základových nebo nadzákladových, | [24 empty] | SPI
|  | D 1.1.2,D 1.1.8 1.PP odvětrání výtahové šachty : 1 |  | 1 | [22 empty] | VV | 0
87 | 974042554R00 | Vysekání rýh v betonové a jiné monolitické dlažbě do hloubky 100 mm, šířky do 150 mm | m | 53.9 |  | 0 |  | 0 |  | 0 | 21 | 0 | 0 | 0 | 0.033 | 1.78 | 801-3 | RTS 19/ I | RTS 18/ II | 0.929 | 50.07 |  | Práce |  |  |  | POL1_1
|  | s betonovým podkladem, | [24 empty] | SPI
|  | D 1.1.13 T1,T18 60cm : 0,7*3 |  | 2.1 | [22 empty] | VV | 0
|  | T7 70cm : 0,8*1 |  | 0.8 | [22 empty] | VV | 0
|  | T2,T5,T6,T13,T14,T15 80cm : 0,9*11 |  | 9.9 | [22 empty] | VV | 0
|  | T3,T4,T8,T16 90cm : 1*7 |  | 7 | [22 empty] | VV | 0
|  | T9,T10,T11,T12 110cm : 1,2*27 |  | 32.4 | [22 empty] | VV | 0
|  | D 1.1.13 T17 160cm : 1,7*1 |  | 1.7 | [22 empty] | VV | 0
88 | 974042557R00 | Vysekání rýh v betonové a jiné monolitické dlažbě do hloubky 100 mm, šířky do 300 mm | m | 107.8 |  | 0 |  | 0 |  | 0 | 21 | 0 | 0 | 0 | 0.066 | 7.11 | 801-3 | RTS 19/ I | RTS 18/ II | 1.368 | 147.47 |  | Práce |  |  |  | POL1_1
|  | s betonovým podkladem, | [24 empty] | SPI
|  | Začátek provozního součtu | [24 empty] | VV
|  | D 1.1.13 T1,T18 60cm : 0,7*3 |  | 2.1 | [22 empty] | VV | 2
|  | T7 70cm : 0,8*1 |  | 0.8 | [22 empty] | VV | 2
|  | T2,T5,T6,T13,T14,T15 80cm : 0,9*11 |  | 9.9 | [22 empty] | VV | 2
|  | T3,T4,T8,T16 90cm : 1*7 |  | 7 | [22 empty] | VV | 2
|  | T9,T10,T11,T12 110cm : 1,2*27 |  | 32.4 | [22 empty] | VV | 2
|  | D 1.1.13 T17 160cm : 1,7*1 |  | 1.7 | [22 empty] | VV | 2
|  | Mezisoučet | [24 empty] | VV | 3
|  | Konec provozního součtu | [24 empty] | VV
|  | 53,9*2 |  | 107.8 | [22 empty] | VV | 0
89 | 988PC | Demontáž stávající dřevěného schodiště vč.odvozu a likvidace | ks | 1 |  | 0 |  | 0 |  | 0 | 21 | 0 | 0 | 0 | 0 | 0 |  | Vlastní | Indiv | 0 | 0 |  | Práce |  |  |  | POL1_1
|  | D 1.1.5 : 1 |  | 1 | [22 empty] | VV | 0
90 | 963016211R00 | Demontáž sádrokartonových a sádrovláknitých podhledů z kazet 600 x 600 mm bez minerální izolace, na kovovém roštu, tl. 12,5 mm | m2 | 28.14 |  | 0 |  | 0 |  | 0 | 21 | 0 | 0.00033 | 0.01 | 0.01068 | 0.3 | 801-3 | RTS 19/ I | RTS 17/ II | 0.211 | 5.94 |  | Práce |  |  |  | POL1_
|  | Z2: : 3,2*1,2 |  | 3.84 | [22 empty] | VV | 0
|  | Z3: : 4,65*1,2 |  | 5.58 | [22 empty] | VV | 0
|  | Z8, Z12: : 4,8*2*1,2 |  | 11.52 | [22 empty] | VV | 0
|  | Z9, Z11: : 3,0*2*1,2 |  | 7.2 | [22 empty] | VV | 0
91 | 979011111R00 | Svislá doprava suti a vybouraných hmot za prvé podlaží nad nebo pod základním podlažím | t | 20.1368 |  | 0 |  | 0 |  | 0 | 21 | 0 | 0 | 0 | 0 | 0 | 801-3 | RTS 19/ I | RTS 18/ II | 0.933 | 18.79 |  | Práce |  |  |  | POL1_3
92 | 979081111R00 | Odvoz suti a vybouraných hmot na skládku do 1 km | t | 20.1368 |  | 0 |  | 0 |  | 0 | 21 | 0 | 0 | 0 | 0 | 0 | 801-3 | RTS 19/ I | RTS 18/ II | 0.49 | 9.87 |  | Práce |  |  |  | POL1_3
|  | Včetně naložení na dopravní prostředek a složení na skládku, bez poplatku za skládku. | [24 empty] | POP
93 | 979081121R00 | Odvoz suti a vybouraných hmot na skládku příplatek za každý další 1 km | t | 503.4205 |  | 0 |  | 0 |  | 0 | 21 | 0 | 0 | 0 | 0 | 0 | 801-3 | RTS 19/ I | RTS 18/ II | 0 | 0 |  | Práce |  |  |  | POL1_3
94 | 979082111R00 | Vnitrostaveništní doprava suti a vybouraných hmot do 10 m | t | 20.1368 |  | 0 |  | 0 |  | 0 | 21 | 0 | 0 | 0 | 0 | 0 | 801-3 | RTS 19/ I | RTS 18/ II | 0.942 | 18.97 |  | Práce |  |  |  | POL1_3
95 | 979082121R00 | Vnitrostaveništní doprava suti a vybouraných hmot příplatek k ceně za každých dalších 5 m | t | 100.6841 |  | 0 |  | 0 |  | 0 | 21 | 0 | 0 | 0 | 0 | 0 | 801-3 | RTS 19/ I | RTS 18/ II | 0.105 | 10.57 |  | Práce |  |  |  | POL1_3
96 | 979990101R00 | Poplatek za skládku směsi betonu a cihel do 30x30 cm | t | 20.1368 |  | 0 |  | 0 |  | 0 | 21 | 0 | 0 | 0 | 0 | 0 | 801-3 | RTS 19/ I | RTS 18/ II | 0 | 0 |  | Práce |  |  |  | POL1_3
97 | 979093111R00 | Uložení suti na skládku bez zhutnění | t | 20.1368 |  | 0 |  | 0 |  | 0 | 21 | 0 | 0 | 0 | 0 | 0 | 800-6 | RTS 19/ I | RTS 18/ II | 0.006 | 0.12 |  | Práce |  |  |  | POL1_3
|  | s hrubým urovnáním, | [24 empty] | SPI
Díl: | 99 | Staveništní přesun hmot |  |  |  | 0 |  | 0 |  | 0 |  | 0 |  | 0 |  | 0 |  |  |  |  | 157.72 | [5 empty] | DIL
98 | 999281111R00 | Přesun hmot pro opravy a údržbu objektů pro opravy a údržbu dosavadních objektů včetně vnějších plášťů výšky do 25 m, | t | 61.2021 |  | 0 |  | 0 |  | 0 | 21 | 0 | 0 | 0 | 0 | 0 | 801-4 | RTS 19/ I | RTS 18/ II | 2.577 | 157.72 |  | Práce |  |  |  | POL1_1
|  | oborů 801, 803, 811 a 812 | [24 empty] | SPI
Díl: | 711 | Izolace proti vodě |  |  |  | 0 |  | 0 |  | 0 |  | 0 |  | 0.07 |  | 0 |  |  |  |  | 6.36 | [5 empty] | DIL
99 | 711111001RZ1 | Provedení izolace proti zemní vlhkosti natěradly za studena na ploše vodorovné nátěrem penetračním, 1 x nátěr, včetně dodávky penetračního laku ALP | m2 | 5.214 |  | 0 |  | 0 |  | 0 | 21 | 0 | 0.00033 | 0 | 0 | 0 | 800-711 | RTS 19/ I | RTS 18/ II | 0.0275 | 0.14 |  | Práce |  |  |  | POL1_7
|  | D 1.1.2,D 1.1.8 1.PP odvětrání výtahové šachty : 2,37*1,1*2 |  | 5.21 | [22 empty] | VV | 0
100 | 711112001RZ1 | Provedení izolace proti zemní vlhkosti natěradly za studena na ploše svislé, včetně pomocného lešení o výšce podlahy do 1900 mm a pro zatížení do 1,5 kPa. nátěrem penetračním, 1x nátěr, včetně dodávky penetračního laku ALP | m2 | 5.453 |  | 0 |  | 0 |  | 0 | 21 | 0 | 0.00052 | 0 | 0 | 0 | 800-711 | RTS 19/ I | RTS 18/ II | 0.049 | 0.27 |  | Práce |  |  |  | POL1_7
|  | D 1.1.2,D 1.1.8 1.PP odvětrání výtahové šachty : (2,37*2+1)*0,95 |  | 5.45 | [22 empty] | VV | 0
101 | 711141559RT2 | Provedení izolace proti zemní vlhkosti pásy přitavením vodorovná, 2 vrstvy, bez dodávky izolačních pásů, | m2 | 5.214 |  | 0 |  | 0 |  | 0 | 21 | 0 | 0.00082 | 0 | 0 | 0 | 800-711 | RTS 19/ I | RTS 18/ II | 0.45982 | 2.4 |  | Práce |  |  |  | POL1_7
|  | D 1.1.2,D 1.1.8 1.PP odvětrání výtahové šachty : 2,37*1,1*2 |  | 5.21 | [22 empty] | VV | 0
102 | 711142559RT1 | Provedení izolace proti zemní vlhkosti pásy přitavením svislá, 1 vrstva, bez dodávky izolačních pásů, | m2 | 5.453 |  | 0 |  | 0 |  | 0 | 21 | 0 | 0.00058 | 0 | 0 | 0 | 800-711 | RTS 19/ I | RTS 18/ II | 0.266 | 1.45 |  | Práce |  |  |  | POL1_7
|  | D 1.1.2,D 1.1.8 1.PP odvětrání výtahové šachty : (2,37*2+1)*0,95 |  | 5.45 | [22 empty] | VV | 0
103 | 711745567R00 | Provedení detailů pásy přitavením spojů obrácených nebo zpětných se zesílením r.š. 500 NAIP (natavitelný asfaltový izolační pás) | m | 4.1 |  | 0 |  | 0 |  | 0 | 21 | 0 | 0.00021 | 0 | 0 | 0 | 800-711 | RTS 19/ I | RTS 18/ II | 0.27 | 1.11 |  | Práce |  |  |  | POL1_7
|  | D 1.1.2,D 1.1.8 1.PP odvětrání výtahové šachty : (1,1+0,95)*2 |  | 4.1 | [22 empty] | VV | 0
104 | 711823121RT6 | Ochrana konstrukcí nopovou fólií svisle, výška nopu 20 mm, včetně dodávky fólie | m2 | 5.453 |  | 0 |  | 0 |  | 0 | 21 | 0 | 0.00115 | 0.01 | 0 | 0 | 800-711 | RTS 19/ I | RTS 18/ II | 0.16 | 0.87 |  | Práce |  |  |  | POL1_7
|  | D 1.1.2,D 1.1.8 1.PP odvětrání výtahové šachty : (2,37*2+1)*0,95 |  | 5.45 | [22 empty] | VV | 0
105 | 62836109R | pás izolační z oxidovaného asfaltu natavitelný; nosná vložka hliníková fólie; horní strana jemný minerální posyp; spodní strana PE fólie, jemný minerální posyp; tl. 4,0 mm | m2 | 12.5397 |  | 0 |  | 0 |  | 0 | 21 | 0 | 0.0044 | 0.06 | 0 | 0 | SPCM | RTS 19/ I | RTS 18/ II | 0 | 0 |  | Specifikace |  |  |  | POL3_1
|  | D 1.1.2,D 1.1.8 1.PP odvětrání výtahové šachty : 2,37*1,1*2*1,15 |  | 6 | [22 empty] | VV | 0
|  | D 1.1.2,D 1.1.8 1.PP odvětrání výtahové šachty : (2,37*2+1)*0,95*1,2 |  | 6.54 | [22 empty] | VV | 0
106 | 998711103R00 | Přesun hmot pro izolace proti vodě svisle do 60 m | t | 0.0743 |  | 0 |  | 0 |  | 0 | 21 | 0 | 0 | 0 | 0 | 0 | 800-711 | RTS 19/ I | RTS 18/ II | 1.637 | 0.12 |  | Práce |  |  |  | POL1_7
|  | 50 m vodorovně měřeno od těžiště půdorysné plochy skládky do těžiště půdorysné plochy objektu | [24 empty] | SPI
Díl: | 713 | Izolace tepelné |  |  |  | 0 |  | 0 |  | 0 |  | 0 |  | 0.43 |  | 0 |  |  |  |  | 0.44 | [5 empty] | DIL
107 | 713551140T00 | požární ucpávky vedené stropem nebo stěnou pro kabelové DN do 20 mm D+M | kus | 70 |  | 0 |  | 0 |  | 0 | 21 | 0 | 0.00306 | 0.21 | 0 | 0 |  | Vlastní | Indiv | 0 | 0 |  | Práce |  |  |  | POL1_7
|  | Parametry dle PD | [24 empty] | POP
|  | D 1.1.13. Z30 : 70 |  | 70 | [22 empty] | VV | 0
108 | 713551144T00 | požární ucpávky vedené stropem nebo stěnou pro kabelové DN do 40 mm D+M | kus | 50 |  | 0 |  | 0 |  | 0 | 21 | 0 | 0.00306 | 0.15 | 0 | 0 |  | Vlastní | Indiv | 0 | 0 |  | Práce |  |  |  | POL1_7
|  | Parametry dle PD | [24 empty] | POP
|  | D 1.1.13 Z30 : 50 |  | 50 | [22 empty] | VV | 0
109 | 713552155T00 | požární ucpávky vedené stropem nebo stěnou pro potrubí O do 100 mm D+M | kus | 30 |  | 0 |  | 0 |  | 0 | 21 | 0 | 0.00246 | 0.07 | 0 | 0 |  | Vlastní | Indiv | 0 | 0 |  | Práce |  |  |  | POL1_7
|  | parametry dle PD | [24 empty] | POP
|  | D 1.1.13 Z30 : 30 |  | 30 | [22 empty] | VV | 0
110 | 998713103R00 | Přesun hmot pro izolace tepelné v objektech výšky do 24 m | t | 0.22404 |  | 0 |  | 0 |  | 0 | 21 | 0 | 0 | 0 | 0 | 0 | 800-713 | RTS 19/ I | RTS 18/ II | 1.966 | 0.44 |  | Práce |  |  |  | POL1_7
|  | 50 m vodorovně | [24 empty] | SPI
Díl: | 766 | Konstrukce truhlářské |  |  |  | 0 |  | 0 |  | 0 |  | 0 |  | 1.81 |  | 0 |  |  |  |  | 136.84 | [5 empty] | DIL
111 | 766623510T00 | Montáž okno fixní, celozasklené, H do 2,75 m-protipožární | m2 | 7.4925 |  | 0 |  | 0 |  | 0 | 21 | 0 | 0.0002 | 0 | 0 | 0 |  | Vlastní | Indiv | 0 | 0 |  | Práce |  |  |  | POL1_7
|  | D 1.1.13 T20 : 1,35*2,4*2 |  | 6.48 | [22 empty] | VV | 0
|  | T 21 : 1,35*0,75*1 |  | 1.0125 | [22 empty] | VV | 0
112 | 766711001R00 | Montáž otvorových prvků plastových oken a balkonových dveří, | m | 7.5 |  | 0 |  | 0 |  | 0 | 21 | 0 | 2e-05 | 0 | 0 | 0 | 800-766 | RTS 19/ I | RTS 18/ II | 0.468 | 3.51 |  | Práce |  |  |  | POL1_7
|  | D 1.1.13 T22 : (1,35+2,4)*2 |  | 7.5 | [22 empty] | VV | 0
113 | 766661413R00 | Montáž dveřních křídel kompletizovaných otevíravých , protipožárních bez kukátka, do ocelové nebo fošnové zárubně, jednokřídlových, šířky do 800 mm | kus | 15 |  | 0 |  | 0 |  | 0 | 21 | 0 | 0 | 0 | 0 | 0 | 800-766 | RTS 19/ I | RTS 18/ II | 1.56 | 23.4 |  | Práce |  |  |  | POL1_7
|  | D 1.1.13 T1,T18 60cm : 2+1 |  | 3 | [22 empty] | VV | 0
|  | T2,T5,T6,T13,T14,T15 80cm : 2+3+2+2+2+1 |  | 12 | [22 empty] | VV | 0
|  | T7 70cm : 0 |  | 0 | [22 empty] | VV | 0
114 | 766661422R00 | Montáž dveřních křídel kompletizovaných otevíravých , protipožárních, do ocelové nebo fošnové zárubně, jednokřídlových, šířky přes 800 mm | kus | 34 |  | 0 |  | 0 |  | 0 | 21 | 0 | 0 | 0 | 0 | 0 | 800-766 | RTS 19/ I | RTS 18/ II | 1.63 | 55.42 |  | Práce |  |  |  | POL1_7
|  | Dveře s protipožární odolností do 30 minut. | [24 empty] | POP
|  | T3,T4,T8a, T8b,T16 90cm : 3+1+1+1+1 |  | 7 | [22 empty] | VV | 0
|  | T9,T10,T11,T12 110cm : 6+1+10+10 |  | 27 | [22 empty] | VV | 0
115 | 766661442T00 | Montáž dveří protipožárních 2kříd. š.nad 145 cm | kus | 1 |  | 0 |  | 0 |  | 0 | 21 | 0 | 0 | 0 | 0 | 0 |  | Vlastní | Indiv | 0 | 0 |  | Práce |  |  |  | POL1_7
|  | Dveře s protipožární odolností do 30 minut. | [24 empty] | POP
|  | D 1.1.13 T17 160cm : 1 |  | 1 | [22 empty] | VV | 0
116 | 766670021R00 | Montáž kliky a štítku | kus | 50 |  | 0 |  | 0 |  | 0 | 21 | 0 | 0 | 0 | 0 | 0 | 800-766 | RTS 19/ I | RTS 18/ II | 0.775 | 38.75 |  | Práce |  |  |  | POL1_7
|  | V ceně není zakalkulována montáž vrchního kování. | [24 empty] | POP
|  | D 1.1.13 T1,T18 60cm : 2+1 |  | 3 | [22 empty] | VV | 0
|  | T7 : 0 | [24 empty] | VV | 0
|  | T2,T5,T6,T13,T14,T15 80cm : 2+3+2+2+2+1 |  | 12 | [22 empty] | VV | 0
|  | T3,T4,T8a,T8b,T16 90cm : 3+1+1+1+1 |  | 7 | [22 empty] | VV | 0
|  | T9,T10,T11,T12 110cm : 6+1+10+10 |  | 27 | [22 empty] | VV | 0
|  | D 1.1.13 T17 160cm : 1 |  | 1 | [22 empty] | VV | 0
117 | 766670023T00 | demontáž a montáž vložky generálního klíče | kus | 50 |  | 0 |  | 0 |  | 0 | 21 | 0 | 0 | 0 | 0 | 0 |  | Vlastní | Indiv | 0 | 0 |  | Práce |  |  |  | POL1_7
|  | demontáž vložky generálního klíče ze stávajících dveří a montáž vložky generálního klíče do nových dveří | [24 empty] | POP |  | demontáž vložky generálního klíče ze stávajících dveří a montáž vložky generálního klíče do nových dveří
|  | D 1.1.13 T24 : 24+12+14 |  | 50 | [22 empty] | VV | 0
118 | 767649191R00 | Montáž dveří montáž doplňků dveří samozavírače hydraulického | kus | 25 |  | 0 |  | 0 |  | 0 | 21 | 0 | 1e-05 | 0 | 0 | 0 | 800-767 | RTS 19/ I | RTS 18/ II | 0.45 | 11.25 |  | Práce |  |  |  | POL1_7
|  | D 1.1.13 : | [24 empty] | VV | 0
|  | T1: : 2 |  | 2 | [22 empty] | VV | 0
|  | T2: : 2 |  | 2 | [22 empty] | VV | 0
|  | T3: : 3 |  | 3 | [22 empty] | VV | 0
|  | T4: : 1 |  | 1 | [22 empty] | VV | 0
|  | T5: : 3 |  | 3 | [22 empty] | VV | 0
|  | T6: : 2 |  | 2 | [22 empty] | VV | 0
|  | T8a, T8b: : 1+1 |  | 2 | [22 empty] | VV | 0
|  | T10: : 1 |  | 1 | [22 empty] | VV | 0
|  | T13: : 2 |  | 2 | [22 empty] | VV | 0
|  | T14: : 2 |  | 2 | [22 empty] | VV | 0
|  | T15: : 1 |  | 1 | [22 empty] | VV | 0
|  | T16: : 1 |  | 1 | [22 empty] | VV | 0
|  | T17: : 1 |  | 1 | [22 empty] | VV | 0
|  | T18: : 1 |  | 1 | [22 empty] | VV | 0
|  | T23: : 1 |  | 1 | [22 empty] | VV | 0
119 | 54914624R | kování interiérové kliky s kruhovými štíty pro klíč; povrch - kliky pochromované; povrch - štíty leštěná nerez | kus | 50 |  | 0 |  | 0 |  | 0 | 21 | 0 | 0.0008 | 0.04 | 0 | 0 | SPCM | RTS 19/ I | RTS 18/ II | 0 | 0 |  | Specifikace |  |  |  | POL3_1
|  | rozetové kování klika/klika, provedení matný nerez, oblé tvary parametry dle PD | [24 empty] | POP
|  | D 1.1.13 T1,T18 60cm : 2+1 |  | 3 | [22 empty] | VV | 0
|  | T7 70cm : 0 | [24 empty] | VV | 0
|  | T2,T5,T6,T13,T14,T15 80cm : 2+3+2+2+2+1 |  | 12 | [22 empty] | VV | 0
|  | T3,T4,T8a, T8b,T16 90cm : 3+1+1+1+1 |  | 7 | [22 empty] | VV | 0
|  | T9,T10,T11,T12 110cm : 6+1+10+10 |  | 27 | [22 empty] | VV | 0
|  | D 1.1.13 T17 160cm : 1 |  | 1 | [22 empty] | VV | 0
120 | 54917025R01 | Zavírač dveří hydraulický se zpožděním | kus | 4 |  | 0 |  | 0 |  | 0 | 21 | 0 | 0.00558 | 0.02 | 0 | 0 |  | Vlastní | RTS 18/ II | 0 | 0 |  | Specifikace |  |  |  | POL3_1
|  | samozavírač se zpožděním při zavírání | [24 empty] | POP
|  | velikost 1-6 dle EN 1154 (šířka dveřního křídla do 1400 mm a hmotnosti do 120 kg) s plynulou regulací | [24 empty] | POP |  | velikost 1-6 dle EN 1154 (šířka dveřního křídla do 1400 mm a hmotnosti do 120 kg) s plynulou regulací
|  | optický ukazatel nastavení velikosti | [24 empty] | POP
|  | nastavitelná síla, rychlost, koncový doraz a tlumení otevírání | [24 empty] | POP
|  | vhodné pro požární a kouřotěsné dveře | [24 empty] | POP
|  | rameno s vypínatelnou aretací | [24 empty] | POP
|  | montážní deska | [24 empty] | POP
|  | dodávka + montáž | [24 empty] | POP
|  | D 1.1.13 : | [24 empty] | VV | 0
|  | T6: : 2 |  | 2 | [22 empty] | VV | 0
|  | T8a, T8b: : 1+1 |  | 2 | [22 empty] | VV | 0
121 | 54917025R00 | Zavírač dveří hydraulický | kus | 21 |  | 0 |  | 0 |  | 0 | 21 | 0 | 0.00558 | 0.12 | 0 | 0 |  | Vlastní | RTS 18/ II | 0 | 0 |  | Specifikace |  |  |  | POL3_1
|  | samozavírač s horní montáží | [24 empty] | POP
|  | šířka dveřního křídla do 1250 mm a hmotnosti do 100 kg | [24 empty] | POP
|  | nastavitelná síla, rychlost a koncový doraz | [24 empty] | POP
|  | rameno s vypínatelnou aretací | [24 empty] | POP
|  | montážní deska | [24 empty] | POP
|  | dodávka + montáž | [24 empty] | POP
|  | D 1.1.13 : | [24 empty] | VV | 0
|  | T1: : 2 |  | 2 | [22 empty] | VV | 0
|  | T2: : 2 |  | 2 | [22 empty] | VV | 0
|  | T3: : 3 |  | 3 | [22 empty] | VV | 0
|  | T4: : 1 |  | 1 | [22 empty] | VV | 0
|  | T5: : 3 |  | 3 | [22 empty] | VV | 0
|  | T6: : 0 | [24 empty] | VV | 0
|  | T8a, T8b: : 0 | [24 empty] | VV | 0
|  | T10: : 1 |  | 1 | [22 empty] | VV | 0
|  | T13: : 2 |  | 2 | [22 empty] | VV | 0
|  | T14: : 2 |  | 2 | [22 empty] | VV | 0
|  | T15: : 1 |  | 1 | [22 empty] | VV | 0
|  | T16: : 1 |  | 1 | [22 empty] | VV | 0
|  | T17: : 1 |  | 1 | [22 empty] | VV | 0
|  | T18: : 1 |  | 1 | [22 empty] | VV | 0
|  | T23: : 1 |  | 1 | [22 empty] | VV | 0
122 | 54926002R | zámek zadlabací, bezpečnostní; vložkový; s převodem, s pojistkou; dvouzápadový; levopravý; hl = 80 mm; h = 170 mm; rozteč 90 mm; protipožární | kus | 50 |  | 0 |  | 0 |  | 0 | 21 | 0 | 0.00044 | 0.02 | 0 | 0 | SPCM | RTS 19/ I | RTS 18/ II | 0 | 0 |  | Specifikace |  |  |  | POL3_1
|  | D 1.1.13 T1,T18 60cm : 2+1 |  | 3 | [22 empty] | VV | 0
|  | T7 70cm : 0 | [24 empty] | VV | 0
|  | T2,T5,T6,T13,T14,T15 80cm : 2+3+2+2+2+1 |  | 12 | [22 empty] | VV | 0
|  | T3,T4,T8,T16 90cm : 3+1+2+1 |  | 7 | [22 empty] | VV | 0
|  | T9,T10,T11,T12 110cm : 6+1+10+10 |  | 27 | [22 empty] | VV | 0
|  | D 1.1.13 T17 160cm : 1 |  | 1 | [22 empty] | VV | 0
123 | 594150T | Tlačné povrchové panikové kování: hrazda-vč.montáže | ks | 1 |  | 0 |  | 0 |  | 0 | 21 | 0 | 0 | 0 | 0 | 0 |  | Vlastní | Indiv | 0 | 0 |  | Specifikace |  |  |  | POL3_1
|  | parametry dle PD | [24 empty] | POP
|  | D 1.1.13 T17 : 1 |  | 1 | [22 empty] | VV | 0
124 | 611102T | Okno z europrofilů zasklené trojsklem 1350x2400 | ks | 1 |  | 0 |  | 0 |  | 0 | 21 | 0 | 0.04 | 0.04 | 0 | 0 |  | Vlastní | Indiv | 0 | 0 |  | Specifikace |  |  |  | POL3_1
|  | barva hnědá / hnědá dle stávajících oken | [24 empty] | POP
|  | spodní výklopný díl, hordí díl otevíravé na pohon viz. Z24 | [24 empty] | POP
|  | zasklení izolační trojsklo Ug=0,6, celkové Uw<0,9 | [24 empty] | POP
|  | D 1.1.13 T22 : 1 |  | 1 | [22 empty] | VV | 0
125 | 61110481T | Okno dřevěné euro fixní 1350 x 750 mm-protipožární, prvek T21 | kus | 1 |  | 0 |  | 0 |  | 0 | 21 | 0 | 0.072 | 0.07 | 0 | 0 |  | Vlastní | Indiv | 0 | 0 |  | Specifikace |  |  |  | POL3_1
|  | nové EURO okno protipožární, fixní, velikost 1,35 x 0,75 m | [24 empty] | POP
|  | barva hnědá / hnědá dle stávajících oken | [24 empty] | POP
|  | s požární odolností EI 30 DP1 | [24 empty] | POP
|  | zasklení izolační trojsklo Ug=0,6, celkové Uw<0,9 | [24 empty] | POP
|  | D 1.1.13 T21 : 1 |  | 1 | [22 empty] | VV | 0
126 | 61110482T | Okno dřevěné euro fixní 1350 x 2400 mm-protipožární, prvek T20 | kus | 2 |  | 0 |  | 0 |  | 0 | 21 | 0 | 0.072 | 0.14 | 0 | 0 |  | Vlastní | Indiv | 0 | 0 |  | Specifikace |  |  |  | POL3_1
|  | nové EURO okno protipožární, fixní, velikost 1,35 x 2,4 m | [24 empty] | POP
|  | barva hnědá / hnědá dle stávajících oken | [24 empty] | POP
|  | s požární odolností EI 30 DP1 | [24 empty] | POP
|  | zasklení izolační trojsklo Ug=0,6, celkové Uw<0,9 | [24 empty] | POP
|  | D 1.1.13 T20 : 2 |  | 2 | [22 empty] | VV | 0
127 | 611656491T1 | Dveře protipožární EI30 plné 60x197 cm RAL-parametry dle popisu PD, lakované, 30 barev | kus | 2 |  | 0 |  | 0 |  | 0 | 21 | 0 | 0.021 | 0.04 | 0 | 0 |  | Vlastní | Indiv | 0 | 0 |  | Specifikace |  |  |  | POL3_1
|  | dveře dřevěné pravé otočné 600/1970, plné | [24 empty] | POP
|  | barva dle vzorníku RAL | [24 empty] | POP
|  | s požární odolností EI30 DP3+Sm+C3 | [24 empty] | POP
|  | samozavírač | [24 empty] | POP
|  | rozetové kování klika/klika, provedení matný nerez, oblé tvary | [24 empty] | POP
|  | zámek zadlabávací pro vložku, vložka z původních dveří, demontáž a montáž vložky (součástí generálního klíče) | [24 empty] | POP |  | zámek zadlabávací pro vložku, vložka z původních dveří, demontáž a montáž vložky (součástí generálního klíče)
|  | D 1.1.13 T1, 60cm : 2 |  | 2 | [22 empty] | VV | 0
128 | 611656491T18 | Dveře protipožární EW30 plné 60x197 cm RAL-parametry dle popisu PD, lakované, 30 barev | kus | 1 |  | 0 |  | 0 |  | 0 | 21 | 0 | 0.021 | 0.02 | 0 | 0 |  | Vlastní | Indiv | 0 | 0 |  | Specifikace |  |  |  | POL3_1
|  | dveře dřevěné levé otočné 600/1970, plné | [24 empty] | POP
|  | barva dle vzorníku RAL | [24 empty] | POP
|  | s požární odolností EW30 DP3 | [24 empty] | POP
|  | samozavírač | [24 empty] | POP
|  | rozetové kování klika/klika, provedení matný nerez, oblé tvary | [24 empty] | POP
|  | zámek zadlabávací pro vložku, vložka z původních dveří, demontáž a montáž vložky (součástí generálního klíče) | [24 empty] | POP |  | zámek zadlabávací pro vložku, vložka z původních dveří, demontáž a montáž vložky (součástí generálního klíče)
|  | D 1.1.13 T18 60cm : 1 |  | 1 | [22 empty] | VV | 0
129 | 611656493T2 | Dveře protipožární EI30 plné 80x197 cm RAL-parametry dle PD, lakované, 30 barev | kus | 11 |  | 0 |  | 0 |  | 0 | 21 | 0 | 0.025 | 0.28 | 0 | 0 |  | Vlastní | Indiv | 0 | 0 |  | Specifikace |  |  |  | POL3_1
|  | dveře dřevěné levé otočné 800/1970, plné | [24 empty] | POP
|  | barva dle vzorníku RAL | [24 empty] | POP
|  | s požární odolností EI30 DP3+Sm+C3 | [24 empty] | POP
|  | samozavírač | [24 empty] | POP
|  | rozetové kování klika/klika, provedení matný nerez, oblé tvary | [24 empty] | POP
|  | zámek zadlabávací pro vložku, vložka z původních dveří, demontáž a montáž vložky (součástí generálního klíče) | [24 empty] | POP |  | zámek zadlabávací pro vložku, vložka z původních dveří, demontáž a montáž vložky (součástí generálního klíče)
|  | T2,T5,T6,T13,T14,T15 80cm : 2+2+2+2+2+1 |  | 11 | [22 empty] | VV | 0
130 | 611656494T3 | Dveře protipožární EI30 plné 90x197 cm RAL-parametry dle popisu v PD, lakované, 30 barev | kus | 4 |  | 0 |  | 0 |  | 0 | 21 | 0 | 0.027 | 0.11 | 0 | 0 |  | Vlastní | Indiv | 0 | 0 |  | Specifikace |  |  |  | POL3_1
|  | dveře dřevěné levé otočné 900/1970, plné | [24 empty] | POP
|  | barva dle vzorníku RAL | [24 empty] | POP
|  | s požární odolností EI30 DP3+Sm+C3 | [24 empty] | POP
|  | samozavírač | [24 empty] | POP
|  | rozetové kování klika/klika, provedení matný nerez, oblé tvary | [24 empty] | POP
|  | zámek zadlabávací pro vložku, vložka součástí generálního klíče | [24 empty] | POP
|  | T3,T4 90cm : 3+1 |  | 4 | [22 empty] | VV | 0
131 | 611656494T8 | Dveře protipožární EI30 plné 90x197 cm RAL-parametry dle popisu v PD, lakované, 30 barev | kus | 1 |  | 0 |  | 0 |  | 0 | 21 | 0 | 0.027 | 0.03 | 0 | 0 |  | Vlastní | Indiv | 0 | 0 |  | Specifikace |  |  |  | POL3_1
|  | dveře dřevěné levé otočné 900/1970, plné | [24 empty] | POP
|  | barva dle vzorníku RAL | [24 empty] | POP
|  | s požární odolností EI30 DP3+C3 | [24 empty] | POP
|  | samozavírač se zpožděním | [24 empty] | POP
|  | rozetové kování klika/klika, provedení matný nerez, oblé tvary | [24 empty] | POP
|  | zámek zadlabávací pro vložku, vložka součástí generálního klíče | [24 empty] | POP
|  | T8a 90cm : 1 |  | 1 | [22 empty] | VV | 0
132 | 611656494T8b | Dveře protipožární EW30 plné 90x197 cm RAL-parametry dle popisu v PD, lakované, 30 barev | kus | 2 |  | 0 |  | 0 |  | 0 | 21 | 0 | 0.027 | 0.05 | 0 | 0 |  | Vlastní | Indiv | 0 | 0 |  | Specifikace |  |  |  | POL3_1
|  | dveře dřevěné levé otočné 900/1970, plné | [24 empty] | POP
|  | barva dle vzorníku RAL | [24 empty] | POP
|  | s požární odolností EW30 DP3+C3 | [24 empty] | POP
|  | samozavírač se zpožděním | [24 empty] | POP
|  | rozetové kování klika/klika, provedení matný nerez, oblé tvary | [24 empty] | POP
|  | zámek zadlabávací pro vložku, vložka součástí generálního klíče | [24 empty] | POP
|  | T8b,T16 90cm : 1+1 |  | 2 | [22 empty] | VV | 0
133 | 611656495T10 | Dveře protipožární EI30 plné 110x197 cm RAL-parametry dle popisu PD, lakované, 30 barev | kus | 1 |  | 0 |  | 0 |  | 0 | 21 | 0 | 0.029 | 0.03 | 0 | 0 |  | Vlastní | Indiv | 0 | 0 |  | Specifikace |  |  |  | POL3_1
|  | dveře dřevěné pravé otočné 1100/1970, plné | [24 empty] | POP
|  | barva dle vzorníku RAL | [24 empty] | POP
|  | s požární odolností EI30 DP3+Sm+C3 | [24 empty] | POP
|  | samozavírač | [24 empty] | POP
|  | rozetové kování klika/klika, provedení matný nerez, oblé tvary | [24 empty] | POP
|  | zámek zadlabávací pro vložku, vložka z původních dveří, demontáž a montáž vložky (součástí generálního klíče) | [24 empty] | POP |  | zámek zadlabávací pro vložku, vložka z původních dveří, demontáž a montáž vložky (součástí generálního klíče)
|  | ocelová protipožární zárubeň | [24 empty] | POP
|  | T10 110cm : 1 |  | 1 | [22 empty] | VV | 0
134 | 611656495T11 | Dveře protipožární EI30 plné 110x197 cm RAL-parametry dle popisu PD, lakované, 30 barev | kus | 20 |  | 0 |  | 0 |  | 0 | 21 | 0 | 0.029 | 0.58 | 0 | 0 |  | Vlastní | Indiv | 0 | 0 |  | Specifikace |  |  |  | POL3_1
|  | dveře pravé/levé otočné 1100/1970 | [24 empty] | POP
|  | barva dle vzorníku RAL | [24 empty] | POP
|  | hlukový útlum 34 dB | [24 empty] | POP
|  | požární odolnost EI30 DP3+Sm+C3 | [24 empty] | POP
|  | samozavírač s pohonem Slimdrive EMD-F | [24 empty] | POP
|  | rozetové kování klika/klika, provedení matný nerez, oblé tvary | [24 empty] | POP
|  | zámek zadlabávací pro vložku, vložka z původních dveří, demontáž a montáž vložky (součástí generálního klíče) | [24 empty] | POP |  | zámek zadlabávací pro vložku, vložka z původních dveří, demontáž a montáž vložky (součástí generálního klíče)
|  | ocelová protipožární zárubeň | [24 empty] | POP
|  | T11,T12 110cm : 10+10 |  | 20 | [22 empty] | VV | 0
135 | 611656495T9 | Dveře protipožární EI30 plné 110x197 cm RAL-parametry dle popisu PD, lakované, 30 barev | kus | 6 |  | 0 |  | 0 |  | 0 | 21 | 0 | 0.029 | 0.17 | 0 | 0 |  | Vlastní | Indiv | 0 | 0 |  | Specifikace |  |  |  | POL3_1
|  | dveře pravé levé otočné 1100/1970 | [24 empty] | POP
|  | barva dle vzorníku RAL | [24 empty] | POP
|  | hlukový útlum 34 dB | [24 empty] | POP
|  | rozetové kování klika/klika, provedení matný nerez, oblé tvary | [24 empty] | POP
|  | zámek zadlabávací pro vložku, vložka z původních dveří, demontáž a montáž vložky (součástí generálního klíče) | [24 empty] | POP |  | zámek zadlabávací pro vložku, vložka z původních dveří, demontáž a montáž vložky (součástí generálního klíče)
|  | ocelová zárubeň | [24 empty] | POP
|  | T9,110cm : 6 |  | 6 | [22 empty] | VV | 0
136 | 611656497T17 | Dveře protipožární EI30 plné 170x205 cm RAL-parametry dle popisu PD, lakované, 30 barev | kus | 1 |  | 0 |  | 0 |  | 0 | 21 | 0 | 0.047 | 0.05 | 0 | 0 |  | Vlastní | Indiv | 0 | 0 |  | Specifikace |  |  |  | POL3_1
|  | dřevěné dveře dvoukřídlé 1700/2050 , plné | [24 empty] | POP
|  | barva dle vzorníku RAL | [24 empty] | POP
|  | aktivní křídlo šířka průchodu 1,1 m | [24 empty] | POP
|  | požární odolností EI30 DP3 sm C3 | [24 empty] | POP
|  | dveřní samozavírač s koordinátore zavírání | [24 empty] | POP
|  | panikové kování (hrazda) na obou křídlech ve směru úniku, klika | [24 empty] | POP
|  | zámek zadlabávací pro vložku, vložka z původních dveří, demontáž a montáž vložky (součástí generálního klíče) | [24 empty] | POP |  | zámek zadlabávací pro vložku, vložka z původních dveří, demontáž a montáž vložky (součástí generálního klíče)
|  | označení prosklených ploch dle 101/2005 Sb. | [24 empty] | POP
|  | D 1.1.13 T17 170cm : 1 |  | 1 | [22 empty] | VV | 0
137 | 998766103R00 | Přesun hmot pro konstrukce truhlářské v objektech výšky do 24 m | t | 1.843 |  | 0 |  | 0 |  | 0 | 21 | 0 | 0 | 0 | 0 | 0 | 800-766 | RTS 19/ I | RTS 18/ II | 2.447 | 4.51 |  | Práce |  |  |  | POL1_7
|  | 50 m vodorovně | [24 empty] | SPI
Díl: | 767 | Konstrukce zámečnické |  |  |  | 0 |  | 0 |  | 0 |  | 0 |  | 4.22 |  | 1.5 |  |  |  |  | 153 | [5 empty] | DIL
138 | 767585118T00 | Úprava stávajícího SDK kazetového podhledu,vč.materiálu D+M | m | 44 |  | 0 |  | 0 |  | 0 | 21 | 0 | 2e-05 | 0 | 0 | 0 |  | Vlastní | Indiv | 0 | 0 |  | Práce |  |  |  | POL1_7
|  | úprava podhledu v místě nové stěny,včetně úpravy nosného roštu | [24 empty] | POP
|  | D 1.1.13 Z22 : 12+16+16 |  | 44 | [22 empty] | VV | 0
139 | 767586201T00 | Podhled kazetový-zpětná montáž | m2 | 300 |  | 0 |  | 0 |  | 0 | 21 | 0 | 0.0041 | 1.23 | 0 | 0 |  | Vlastní | Indiv | 0 | 0 |  | Práce |  |  |  | POL1_7
|  | D 1.1.13 Z21 : 100+100+100 |  | 300 | [22 empty] | VV | 0
140 | 767581801R00 | Demontáž podhledů kazet | m2 | 300 |  | 0 |  | 0 |  | 0 | 21 | 0 | 0 | 0 | 0.005 | 1.5 | 800-767 | RTS 19/ I | RTS 18/ II | 0.51 | 153 |  | Práce |  |  |  | POL1_7
|  | D 1.1.13 Z21 : 100+100+100 |  | 300 | [22 empty] | VV | 0
141 | 767 Z01 | Výrobní dokumentace konstrukcí Z1c až Z12 | ks | 1 |  | 0 |  | 0 |  | 0 | 21 | 0 | 0 | 0 | 0 | 0 |  | Vlastní | Indiv | 0 | 0 |  | Práce |  |  |  | POL1_1
|  | před realizací zaměřit a předložit k odsouhlasení výrobní dokumentaci všech konstrukcí ozn.Z1c až Z12 dle popisu v D 1.1.13 | [24 empty] | POP |  | před realizací zaměřit a předložit k odsouhlasení výrobní dokumentaci všech konstrukcí ozn.Z1c až Z12 dle popisu v D 1.1.13
142 | 767 Z10 | prosklená hliníková výplň do schodiště 953,5x330cm-dodávka a montáž parametry dle PD | ks | 1 |  | 0 |  | 0 |  | 0 | 21 | 0 | 0.47 | 0.47 | 0 | 0 |  | Vlastní | Indiv | 0 | 0 |  | Práce |  |  |  | POL1_1
|  | D.1.1.13: prvek Z10 | [24 empty] | POP
|  | rozměr stěny 9535 x 3300 mm včetně horního rozšiřujícího profilu cca 200 mm | [24 empty] | POP
|  | barva dle vzorníku RAL | [24 empty] | POP
|  | bez požární odolnosti | [24 empty] | POP
|  | D 1.1.13 Z10 : 1 |  | 1 | [22 empty] | VV | 0
143 | 767 Z11 | hliníková stěna prosklená s posuvnými dveřmi,300x330cm dodávka a montáž parametry dle PD | ks | 1 |  | 0 |  | 0 |  | 0 | 21 | 0 | 0.149 | 0.15 | 0 | 0 |  | Vlastní | Indiv | 0 | 0 |  | Práce |  |  |  | POL1_1
|  | D.1.1.13: prvek Z11 | [24 empty] | POP
|  | hliníková stěna prosklená s posuvými dveřmi, šířka křídla 1100 mm | [24 empty] | POP
|  | rozměr stěny 300 x 3300 mm včetně horního rozšiřujícího profilu cca 200 mm | [24 empty] | POP
|  | barva dle vzorníku RAL | [24 empty] | POP
|  | bez požární odolnosti, ovládáno EPS | [24 empty] | POP
|  | dveřní samozavírač s koordinátore zavírání | [24 empty] | POP
|  | zámek zadlabávací pro vložku, vložka součástí generálního klíče včetně dodávky vložky | [24 empty] | POP
|  | označení prosklených ploch dle 101/2005 Sb. | [24 empty] | POP
|  | D 1.1.13 Z11 : 1 |  | 1 | [22 empty] | VV | 0
144 | 767 Z12 | hliníková stěna prosklená s posuvnými dveřmi,480x330cm dodávka a montáž parametry dle PD | ks | 1 |  | 0 |  | 0 |  | 0 | 21 | 0 | 0.238 | 0.24 | 0 | 0 |  | Vlastní | Indiv | 0 | 0 |  | Práce |  |  |  | POL1_1
|  | D.1.1.13: prvek Z12 | [24 empty] | POP
|  | hliníková stěna prosklená s posuvnými dveřmi, dveře dvoukřídlé 2x 600 mm | [24 empty] | POP
|  | rozměr stěny 4800 x 3300 mm včetně horního rozšiřujícího profilu cca 200 mm | [24 empty] | POP
|  | barva dle vzorníku RAL | [24 empty] | POP
|  | bez požární odolnosti, ovládáno EPS | [24 empty] | POP
|  | dveřní samozavírač s koordinátore zavírání | [24 empty] | POP
|  | zámek zadlabávací pro vložku, vložka součástí generálního klíče, včetně dodávky vložky | [24 empty] | POP
|  | označení prosklených ploch dle 101/2005 Sb. | [24 empty] | POP
|  | D 1.1.13 Z11 : 1 |  | 1 | [22 empty] | VV | 0
145 | 434200001RA0 | Kompletní konstrukce schodišť ocelových schodiště z oceli včetně zábradlí a nátěrů | m DVČ | 5.5 |  | 0 |  | 0 |  | 0 | 21 | 0 | 0.13964 | 0.77 | 0 | 0 | AP-HSV | RTS 19/ I | RTS 18/ II | 0 | 0 |  | Agregovaná položka |  |  |  | POL2_
|  | D.1.1.13: prvek Z16 | [24 empty] | POP
|  | Nové ocelové schodiště na půdu | [24 empty] | POP
|  | - šířka 0,85m, délka 5,5 m | [24 empty] | POP
|  | - včetně madla | [24 empty] | POP
|  | - povrchová úprava 2x nátěr | [24 empty] | POP
|  | D 1.1.13 Z16 : 5,5 |  | 5.5 | [22 empty] | VV | 0
146 | 767 Z17 | Značení dle PBŘ | soubor | 1 |  | 0 |  | 0 |  | 0 | 21 | 0 | 0 | 0 | 0 | 0 |  | Vlastní | Indiv | 0 | 0 |  | Práce |  |  |  | POL1_1
|  | šipky únikové cesty a další značení dle požadavku D.1.3 PBŘ | [24 empty] | POP
|  | D 1.1.13 Z17 : 1 |  | 1 | [22 empty] | VV | 0
147 | 767 Z18 | Opláštění VZT potrubí CETRIS deskami,včetně výrobní dokumentace-dodávka a montáž dle popisu | ks | 1 |  | 0 |  | 0 |  | 0 | 21 | 0 | 0.9 | 0.9 | 0 | 0 |  | Vlastní | Indiv | 0 | 0 |  | Práce |  |  |  | POL1_1
|  | opláštění venkovního potrubí VZT deskami včetně nosné konstrukce | [24 empty] | POP
|  | desky např. CETRIS Finish tl. 12 mm se základním nátěrem a finální barvou dle RAL | [24 empty] | POP
|  | nosná konstrukce z JAKL profilů, povrchová úprava žárově zinkované | [24 empty] | POP
|  | celková plocha konstrukce včetně střechy 15,0 m2 | [24 empty] | POP
|  | z přední části nasávací VZT žaluzie 1,0 x 2,0 m, žárově zinkovaná | [24 empty] | POP
|  | D 1.1.13 Z18 : 1 |  | 1 | [22 empty] | VV | 0
148 | 767 Z19 | VZT mřížka na potrubí do výtahové šachty dodávka a montáž parametry dle PD | ks | 1 |  | 0 |  | 0 |  | 0 | 21 | 0 | 0.01 | 0.01 | 0 | 0 |  | Vlastní | Indiv | 0 | 0 |  | Práce |  |  |  | POL1_1
|  | pletivo oka 20/20, rozměr 350/350 mm | [24 empty] | POP
|  | provedení nerez | [24 empty] | POP
|  | D 1.1.13 Z19 : 1 |  | 1 | [22 empty] | VV | 0
149 | 767 Z1a | stávající vstupní posuvné dveře doplnit o záložní zdroj UPS | ks | 1 |  | 0 |  | 0 |  | 0 | 21 | 0 | 0 | 0 | 0 | 0 |  | Vlastní | Indiv | 0 | 0 |  | Práce |  |  |  | POL1_1
|  | D.1.1.13: prvek Z1a | [24 empty] | POP
|  | stávající vstupní posuvné dveře doplnit o záložní zdroj UPS s funkčností min. 15 minut (dle požadavku PBŘ) | [24 empty] | POP |  | stávající vstupní posuvné dveře doplnit o záložní zdroj UPS s funkčností min. 15 minut (dle požadavku PBŘ)
|  | D 1.1.13 Z1a : 1 |  | 1 | [22 empty] | VV | 0
150 | 767 Z1b | stávající vstupní posuvné dveře doplnit o záložní zdroj UPS | ks | 1 |  | 0 |  | 0 |  | 0 | 21 | 0 | 0 | 0 | 0 | 0 |  | Vlastní | Indiv | 0 | 0 |  | Práce |  |  |  | POL1_1
|  | D.1.1.13: prvek Z1b | [24 empty] | POP
|  | stávající vstupní posuvné dveře doplnit o záložní zdroj UPS s funkčností min. 15 minut (dle požadavku PBŘ) | [24 empty] | POP |  | stávající vstupní posuvné dveře doplnit o záložní zdroj UPS s funkčností min. 15 minut (dle požadavku PBŘ)
|  | D 1.1.13 Z1b : 1 |  | 1 | [22 empty] | VV | 0
151 | 767 Z1c | hliníková stěna prosklená s posuvnými dveřmi,330x336cm dodávka a montáž parametry dle PD | ks | 1 |  | 0 |  | 0 |  | 0 | 21 | 0 | 0.2 | 0.2 | 0 | 0 |  | Vlastní | Indiv | 0 | 0 |  | Práce |  |  |  | POL1_1
|  | D.1.1.13: prvek Z1c | [24 empty] | POP
|  | nové hliníkové dvoukřídlé dveře, prosklené | [24 empty] | POP
|  | stavební otvor 1600/2100 mm | [24 empty] | POP
|  | ovládání pomocí EPS | [24 empty] | POP
|  | dveřní samozavírač s koordinátore zavírání | [24 empty] | POP
|  | panikové kování (hrazda) na obou křídlech ve směru úniku, z recepce koule | [24 empty] | POP
|  | označení prosklených ploch dle 101/2005 Sb. | [24 empty] | POP
|  | barva dle vzorníku RAL | [24 empty] | POP
|  | aktivní křídlo šířka průchodu 1,1 m | [24 empty] | POP
|  | zámek zadlabávací pro vložku, vložka z původních dveří, demontáž a montáž vložky (součástí generálního klíče) | [24 empty] | POP |  | zámek zadlabávací pro vložku, vložka z původních dveří, demontáž a montáž vložky (součástí generálního klíče)
|  | před realizací zaměřit a předložit k odsouhlasení výrobní dokumentaci | [24 empty] | POP
|  | D 1.1.13 Z1c : 1 |  | 1 | [22 empty] | VV | 0
152 | 767 Z2 | hliníková stěna prosklená s posuvnými dveřmi,330x336cm dodávka a montáž parametry dle PD | ks | 1 |  | 0 |  | 0 |  | 0 | 21 | 0 | 0.166 | 0.17 | 0 | 0 |  | Vlastní | Indiv | 0 | 0 |  | Práce |  |  |  | POL1_1
|  | D.1.1.13: prvek Z2 | [24 empty] | POP
|  | hliníková stěna prosklená s posuvými dveřmi, dveře dvoukřídlé 2x 600 mm | [24 empty] | POP
|  | rozměr stěny 3300 x 3360 mm včetně horního rozšiřujícího profilu cca 300 mm | [24 empty] | POP
|  | barva dle vzorníku RAL | [24 empty] | POP
|  | bez požární odolnosti, ovládáno EPS | [24 empty] | POP
|  | dveřní samozavírač s koordinátore zavírání | [24 empty] | POP
|  | zámek zadlabávací pro vložku, vložka nová součástí generálního klíče | [24 empty] | POP
|  | označení prosklených ploch dle 101/2005 Sb. | [24 empty] | POP
|  | D 1.1.13 Z2 : 1 |  | 1 | [22 empty] | VV | 0
153 | 767 Z20 | ocelový poklop 600/600 mm, snímatelný dodávka a montáž parametry dle PD | ks | 1 |  | 0 |  | 0 |  | 0 | 21 | 0 | 0.08 | 0.08 | 0 | 0 |  | Vlastní | Indiv | 0 | 0 |  | Práce |  |  |  | POL1_1
|  | D.1.1.13: prvek Z20 | [24 empty] | POP
|  | pochůzí povrch | [24 empty] | POP
|  | venkovní provední, vodotěsný | [24 empty] | POP
|  | včetně předláždění dlažba | [24 empty] | POP
|  | závitové sloupce pro zvedání | [24 empty] | POP
|  | D 1.1.13 Z20 : 1 |  | 1 | [22 empty] | VV | 0
Díl: | 95 | Dokončovací konstrukce na pozemních stavbách |  |  |  | 0 |  | 0 |  | 0 |  | 0 |  | 0 |  | 0 |  |  |  |  | 0 | [5 empty] | DIL
154 | 44984124R04 | Přísttroj hasící, vz. Z23b | ks | 1 |  | 0 |  | 0 |  | 0 | 21 | 0 | 0 | 0 | 0 | 0 |  | Vlastní | Indiv | 0 | 0 |  | Specifikace |  |  |  | POL3_
|  | D.1.1.13: Z23b | [24 empty] | POP
|  | hasící přístroj PHP 55B | [24 empty] | POP
|  | dodávka včetně montáže + revize | [24 empty] | POP
Díl: | 767 | Konstrukce zámečnické |  |  |  | 0 |  | 0 |  | 0 |  | 0 |  | 1.63 |  | 0 |  |  |  |  | 17.51 | [5 empty] | DIL
155 | 767 Z24 | okenní pohon-dodávka a montáž parametry dle PD | ks | 1 |  | 0 |  | 0 |  | 0 | 21 | 0 | 0 | 0 | 0 | 0 |  | Vlastní | Indiv | 0 | 0 |  | Práce |  |  |  | POL1_1
|  | síla v tahu i tlaku 500 N | [24 empty] | POP
|  | certifikováno pro požární odvětrání | [24 empty] | POP
|  | včetně nezbytných úprav na okně | [24 empty] | POP
|  | napojeno na systém EPS | [24 empty] | POP
|  | minimální plocha otevřeného okna 0,1 m2 | [24 empty] | POP
|  | D 1.1.13 Z24 : 1 |  | 1 | [22 empty] | VV | 0
156 | 767 Z25 | Úprava stávajícího výtahu dle popisu | ks | 1 |  | 0 |  | 0 |  | 0 | 21 | 0 | 0 | 0 | 0 | 0 |  | Vlastní | Indiv | 0 | 0 |  | Práce |  |  |  | POL1_1
|  | D.1.1.13: prvek Z25 | [24 empty] | POP
|  | na stávajícím výtahu provést úpravy pro možnost používání jako evakuační výtah | [24 empty] | POP
|  | úpravy provést v souladu s ČSN 730802 a ČSN 27 4014 , dále bude splňovat ČSN 730835 | [24 empty] | POP
|  | označení výtahu tabulkou „evakuační výtah“ a to v kabině výtahu a vně na dveřích výtahové šachty | [24 empty] | POP
|  | úprava řídícího systému výtahu dle D.1.3 Požárně bezpečnostní řešení | [24 empty] | POP
|  | nová revize na výtah | [24 empty] | POP
POP
POP
|  | D 1.1.13 Z25 : 1 |  | 1 | [22 empty] | VV | 0
157 | 767 Z27 | Přemístění stávajícího serveru | ks | 1 |  | 0 |  | 0 |  | 0 | 21 | 0 | 0 | 0 | 0 | 0 |  | Vlastní | Indiv | 0 | 0 |  | Práce |  |  |  | POL1_1
|  | D.1.1.13: Z27 | [24 empty] | POP
|  | přemístění 1x rack skříň 1000/1000/2200 mm | [24 empty] | POP
|  | nastavení a prodloužení kabeláže v počtu 400x UTP | [24 empty] | POP
|  | celková délka nové kabeláže 4000 m | [24 empty] | POP
|  | uvedení do provozu | [24 empty] | POP
POP
POP
|  | D 1.1.13 Z27 : 1 |  | 1 | [22 empty] | VV | 0
158 | 767 Z28 | Stěnová přetlaková VZT žaluzie interiérová 1,1x2m-dodávka a montáž parametry dle PD | ks | 1 |  | 0 |  | 0 |  | 0 | 21 | 0 | 0.09 | 0.09 | 0 | 0 |  | Vlastní | Indiv | 0 | 0 |  | Práce |  |  |  | POL1_1
|  | D.1.1.13: Z28 | [24 empty] | POP
|  | rozměr 1,1 x 2,0 m | [24 empty] | POP
|  | s otočnými lamelami | [24 empty] | POP
|  | provedení AL | [24 empty] | POP
|  | D 1.1.13 Z28 : 1 |  | 1 | [22 empty] | VV | 0
159 | 42971511R Z31 | Systém přetlakového větrání | kus | 1 |  | 0 |  | 0 |  | 0 | 21 | 0 | 0.021 | 0.02 | 0 | 0 |  | Vlastní | Indiv | 0 | 0 |  | Specifikace |  |  |  | POL3_
|  | D.1.1.13: Z31 | [24 empty] | POP
|  | přetlaková centrála s funkčnostní 45 min. včetně požárně odolného boxu | [24 empty] | POP
|  | centrála bude řízena signálem z EPS | [24 empty] | POP
|  | kontronlí tlačítko s resetem | [24 empty] | POP
|  | tlakové čidlo | [24 empty] | POP
|  | člen pro posílání signálu | [24 empty] | POP
|  | Instalace na připravenou kabeláž a doprava | [24 empty] | POP
|  | dodávka, montáž, revize, zaškolení obsluhy | [24 empty] | POP
160 | 767 Z3 | hliníková stěna prosklená s 2 křídl. dveřmi,266,5x336cm dodávka a montáž parametry dle PD | ks | 1 |  | 0 |  | 0 |  | 0 | 21 | 0 | 0.135 | 0.14 | 0 | 0 |  | Vlastní | Indiv | 0 | 0 |  | Práce |  |  |  | POL1_1
|  | D.1.1.13: Z3 | [24 empty] | POP
|  | hliníková stěna prosklená s dvoukřídlími dveřmi, křídla 2x 900 mm | [24 empty] | POP
|  | rozměr stěny 4650 x 3360 mm včetně horního rozšiřujícího profilu cca 300 mm | [24 empty] | POP
|  | požární odolnost stěny EI 45 DP1, požární odolnost dveří EI30 DP3+Sm+C3 | [24 empty] | POP
|  | barva dle vzorníku RAL | [24 empty] | POP
|  | dveřní samozavírač s koordinátorem zavírání | [24 empty] | POP
|  | zámek zadlabávací pro vložku, vložka nová součástí generálního klíče | [24 empty] | POP
|  | dveře trvale otevřené, uzavírá EPS | [24 empty] | POP
|  | označení prosklených ploch dle 101/2005 Sb. | [24 empty] | POP
|  | D 1.1.13 Z3 : 1 |  | 1 | [22 empty] | VV | 0
161 | 767 Z4 | prosklená hliníková výplň do schodiště 270x235cm-dodávka a montáž parametry dle PD | ks | 1 |  | 0 |  | 0 |  | 0 | 21 | 0 | 0.095 | 0.1 | 0 | 0 |  | Vlastní | Indiv | 0 | 0 |  | Práce |  |  |  | POL1_1
|  | D.1.1.13: Z4 | [24 empty] | POP
POP
|  | prosklená hliníková výplň do schodiště | [24 empty] | POP
|  | rozměr stěny 2700 x 2350 mm | [24 empty] | POP
|  | barva dle vzorníku RAL | [24 empty] | POP
|  | bez požární odoslnosti | [24 empty] | POP
|  | D 1.1.13 Z4 : 1 |  | 1 | [22 empty] | VV | 0
162 | 767 Z5 | prosklená hliníková výplň do schodiště 150x310cm-dodávka a montáž parametry dle PD | ks | 1 |  | 0 |  | 0 |  | 0 | 21 | 0 | 0.056 | 0.06 | 0 | 0 |  | Vlastní | Indiv | 0 | 0 |  | Práce |  |  |  | POL1_1
|  | D.1.1.13: Z5 | [24 empty] | POP
|  | prosklená hliníková výplň do schodiště | [24 empty] | POP
|  | rozměr stěny 1500 x 3100 mm | [24 empty] | POP
|  | barva dle vzorníku RAL | [24 empty] | POP
|  | bez požární odoslnosti | [24 empty] | POP
|  | D 1.1.13 Z5 : 1 |  | 1 | [22 empty] | VV | 0
163 | 767 Z6a | prosklená hliníková výplň do schodiště 270x165cm-dodávka a montáž parametry dle PD | ks | 1 |  | 0 |  | 0 |  | 0 | 21 | 0 | 0.044 | 0.04 | 0 | 0 |  | Vlastní | Indiv | 0 | 0 |  | Práce |  |  |  | POL1_1
|  | D.1.1.13: Z6a | [24 empty] | POP
|  | prosklená hliníková výplň do schodiště | [24 empty] | POP
|  | rozměr stěny 2700 x 1650 mm | [24 empty] | POP
|  | barva dle vzorníku RAL | [24 empty] | POP
|  | bez požární odoslnosti | [24 empty] | POP
|  | D 1.1.13 Z6a : 1 |  | 1 | [22 empty] | VV | 0
164 | 767 Z6b | prosklená hliníková výplň do schodiště 270x240cm-dodávka a montáž parametry dle PD | ks | 1 |  | 0 |  | 0 |  | 0 | 21 | 0 | 0.065 | 0.07 | 0 | 0 |  | Vlastní | Indiv | 0 | 0 |  | Práce |  |  |  | POL1_1
|  | D.1.1.13: Z6b | [24 empty] | POP
|  | prosklená hliníková výplň do schodiště | [24 empty] | POP
|  | rozměr stěny 2700 x 2400 mm | [24 empty] | POP
|  | barva dle vzorníku RAL | [24 empty] | POP
|  | bez požární odoslnosti | [24 empty] | POP
|  | D 1.1.13 Z6b : 1 |  | 1 | [22 empty] | VV | 0
165 | 767 Z7a | prosklená hliníková výplň do schodiště 285x305cm-dodávka a montáž parametry dle PD | ks | 1 |  | 0 |  | 0 |  | 0 | 21 | 0 | 0.7 | 0.7 | 0 | 0 |  | Vlastní | Indiv | 0 | 0 |  | Práce |  |  |  | POL1_1
|  | D.1.1.13: Z7a | [24 empty] | POP
|  | prosklená hliníková výplň do schodiště | [24 empty] | POP
|  | rozměr stěny 2850 x 3050 mm | [24 empty] | POP
|  | barva dle vzorníku RAL | [24 empty] | POP
|  | bez požární odoslnosti | [24 empty] | POP
|  | D 1.1.13 Z7a : 1 |  | 1 | [22 empty] | VV | 0
166 | 767 Z7b | prosklená hliníková výplň do schodiště 179x88cm-dodávka a montáž parametry dle PD | ks | 1 |  | 0 |  | 0 |  | 0 | 21 | 0 | 0.015 | 0.02 | 0 | 0 |  | Vlastní | Indiv | 0 | 0 |  | Práce |  |  |  | POL1_1
|  | D.1.1.13: Z7b | [24 empty] | POP
|  | prosklená hliníková výplň do schodiště | [24 empty] | POP
|  | rozměr stěny 1790 x 880 mm | [24 empty] | POP
|  | barva dle vzorníku RAL | [24 empty] | POP
|  | bez požární odoslnosti | [24 empty] | POP
|  | D 1.1.13 Z7b : 1 |  | 1 | [22 empty] | VV | 0
167 | 767 Z8 | hliníková stěna prosklená s posuvnými dveřmi,300x336cm dodávka a montáž parametry dle PD | ks | 1 |  | 0 |  | 0 |  | 0 | 21 | 0 | 0.152 | 0.15 | 0 | 0 |  | Vlastní | Indiv | 0 | 0 |  | Práce |  |  |  | POL1_1
|  | D.1.1.13: Z8 | [24 empty] | POP
|  | hliníková stěna prosklená s posuvými dveřmi, šířka křídla 1100 mm | [24 empty] | POP
|  | rozměr stěny 3000 x 3360 mm včetně horního rozšiřujícího profilu cca 220 mm | [24 empty] | POP
|  | barva dle vzorníku RAL | [24 empty] | POP
|  | bez požární odolnosti, ovládáno EPS | [24 empty] | POP
|  | dveřní samozavírač s koordinátore zavírání | [24 empty] | POP
|  | zámek zadlabávací pro vložku, vložka součástí generálního klíče | [24 empty] | POP
|  | označení prosklených ploch dle 101/2005 Sb. | [24 empty] | POP
|  | D 1.1.13 Z8 : 1 |  | 1 | [22 empty] | VV | 0
168 | 767 Z9 | hliníková stěna prosklená s posuvnými dveřmi,480x336cm dodávka a montáž parametry dle PD | ks | 1 |  | 0 |  | 0 |  | 0 | 21 | 0 | 0.242 | 0.24 | 0 | 0 |  | Vlastní | Indiv | 0 | 0 |  | Práce |  |  |  | POL1_1
|  | D.1.1.13: Z9 | [24 empty] | POP
|  | hliníková stěna prosklená s posuvými dveřmi, dveře dvoukřídlé 2x 600 mm | [24 empty] | POP
|  | rozměr stěny 4800 x 3360 mm včetně horního rozšiřujícího profilu cca 220 mm | [24 empty] | POP
|  | barva dle vzorníku RAL | [24 empty] | POP
|  | bez požární odolnosti, ovládáno EPS | [24 empty] | POP
|  | dveřní samozavírač s koordinátore zavírání | [24 empty] | POP
|  | zámek zadlabávací pro vložku, vložka součástí generálního klíče | [24 empty] | POP
|  | označení prosklených ploch dle 101/2005 Sb. | [24 empty] | POP
|  | D 1.1.13 Z9 : 1 |  | 1 | [22 empty] | VV | 0
169 | 998767103R00 | Přesun hmot pro kovové stavební doplňk. konstrukce v objektech výšky do 24 m | t | 5.8059 |  | 0 |  | 0 |  | 0 | 21 | 0 | 0 | 0 | 0 | 0 | 800-767 | RTS 19/ I | RTS 18/ II | 3.016 | 17.51 |  | Práce |  |  |  | POL1_7
|  | 50 m vodorovně | [24 empty] | SPI
Díl: | 771 | Podlahy z dlaždic a obklady |  |  |  | 0 |  | 0 |  | 0 |  | 0 |  | 0.57 |  | 0 |  |  |  |  | 65.8 | [5 empty] | DIL
170 | 771479001R00 | Řezání dlaždic pro soklíky | m | 53.9 |  | 0 |  | 0 |  | 0 | 21 | 0 | 0 | 0 | 0 | 0 | 800-771 | RTS 19/ I | RTS 18/ II | 0.154 | 8.3 |  | Práce |  |  |  | POL1_7
|  | D 1.1.13 T1,T18 60cm : 0,7*3 |  | 2.1 | [22 empty] | VV | 0
|  | T7 70cm : 0,8*1 |  | 0.8 | [22 empty] | VV | 0
|  | T2,T5,T6,T13,T14,T15 80cm : 0,9*11 |  | 9.9 | [22 empty] | VV | 0
|  | T3,T4,T8,T16 90cm : 1*7 |  | 7 | [22 empty] | VV | 0
|  | T9,T10,T11,T12 110cm : 1,2*27 |  | 32.4 | [22 empty] | VV | 0
|  | D 1.1.13 T17 160cm : 1,7*1 |  | 1.7 | [22 empty] | VV | 0
171 | 771578014R00 | Zvláštní úpravy spár dilatční spára vyplněná PE provazcem d=6 mm a silikonem | m | 53.9 |  | 0 |  | 0 |  | 0 | 21 | 0 | 2e-05 | 0 | 0 | 0 | 800-771 | RTS 19/ I | RTS 18/ II | 0.12 | 6.47 |  | Práce |  |  |  | POL1_7
|  | D 1.1.13 T1,T18 60cm : 0,7*3 |  | 2.1 | [22 empty] | VV | 0
|  | T7 70cm : 0,8*1 |  | 0.8 | [22 empty] | VV | 0
|  | T2,T5,T6,T13,T14,T15 80cm : 0,9*11 |  | 9.9 | [22 empty] | VV | 0
|  | T3,T4,T8,T16 90cm : 1*7 |  | 7 | [22 empty] | VV | 0
|  | T9,T10,T11,T12 110cm : 1,2*27 |  | 32.4 | [22 empty] | VV | 0
|  | D 1.1.13 T17 160cm : 1,7*1 |  | 1.7 | [22 empty] | VV | 0
172 | 771571905R00 | Opravy podlah z dlaždic keramických režných nebo glazovaných, velikosti 150 x 150 mm | kus | 359.3333 |  | 0 |  | 0 |  | 0 | 21 | 0 | 0.00158 | 0.57 | 0 | 0 | 800-771 | RTS 19/ I | RTS 18/ II | 0.14 | 50.31 |  | Práce |  |  |  | POL1_7
|  | včetně veškerého materiálu | [24 empty] | POP
|  | Začátek provozního součtu | [24 empty] | VV
|  | D 1.1.13 T1,T18 60cm : 0,7*3 |  | 2.1 | [22 empty] | VV | 2
|  | T7 70cm : 0,8*1 |  | 0.8 | [22 empty] | VV | 2
|  | T2,T5,T6,T13,T14,T15 80cm : 0,9*11 |  | 9.9 | [22 empty] | VV | 2
|  | T3,T4,T8,T16 90cm : 1*7 |  | 7 | [22 empty] | VV | 2
|  | T9,T10,T11,T12 110cm : 1,2*27 |  | 32.4 | [22 empty] | VV | 2
|  | D 1.1.13 T17 160cm : 1,7*1 |  | 1.7 | [22 empty] | VV | 2
|  | Mezisoučet | [24 empty] | VV | 3
|  | Konec provozního součtu | [24 empty] | VV
|  | (53,9*0,15)/0,0225 |  | 359.33 | [22 empty] | VV | 0
173 | 998771102R00 | Přesun hmot pro podlahy z dlaždic v objektech výšky do 12 m | t | 0.56882 |  | 0 |  | 0 |  | 0 | 21 | 0 | 0 | 0 | 0 | 0 | 800-771 | RTS 19/ I | RTS 18/ II | 1.265 | 0.72 |  | Práce |  |  |  | POL1_7
|  | 50 m vodorovně | [24 empty] | SPI
Díl: | 776 | Podlahy povlakové |  |  |  | 0 |  | 0 |  | 0 |  | 0 |  | 0.29 |  | 0.29 |  |  |  |  | 63.98 | [5 empty] | DIL
174 | 776101115R00 | Přípravné práce vyrovnání podkladů samonivelační hmotou | m2 | 11.79 |  | 0 |  | 0 |  | 0 | 21 | 0 | 0 | 0 | 0 | 0 | 800-775 | RTS 19/ I | RTS 18/ II | 0.147 | 1.73 |  | Práce |  |  |  | POL1_7
|  | položky neobsahují žádný materiál | [24 empty] | SPI
|  | D 1.1.9 1.04 : 8,55 |  | 8.55 | [22 empty] | VV | 0
|  | 1.07 : 3,24 |  | 3.24 | [22 empty] | VV | 0
175 | 776101121R00 | Přípravné práce penetrace podkladu | m2 | 11.79 |  | 0 |  | 0 |  | 0 | 21 | 0 | 0 | 0 | 0 | 0 | 800-775 | RTS 19/ I | RTS 18/ II | 0.046 | 0.54 |  | Práce |  |  |  | POL1_7
|  | položky neobsahují žádný materiál | [24 empty] | SPI
|  | D 1.1.9 1.04 : 8,55 |  | 8.55 | [22 empty] | VV | 0
|  | 1.07 : 3,24 |  | 3.24 | [22 empty] | VV | 0
176 | 776401800R00 | Demontáž soklíků nebo lišt pryžových nebo PVC odstranění a uložení na hromady | m | 13.1 |  | 0 |  | 0 |  | 0 | 21 | 0 | 0 | 0 | 0 | 0 | 800-775 | RTS 19/ I | RTS 18/ II | 0.035 | 0.46 |  | Práce |  |  |  | POL1_7
|  | D 1.1.3 1.04 : (4,75+1,8)*2 |  | 13.1 | [22 empty] | VV | 0
177 | 776422130R00 | Lepení soklíků PVC a napojení krytiny na stěnu napojení krytiny na stěnu čepcovým těsněním | m | 19.6 |  | 0 |  | 0 |  | 0 | 21 | 0 | 1e-05 | 0 | 0 | 0 | 800-775 | RTS 19/ I | RTS 18/ II | 0.218 | 4.27 |  | Práce |  |  |  | POL1_7
|  | včetně obrubového žlabu, čepcového těsnění a lepidla. dle systému vlastní krytiny | [24 empty] | POP
|  | D 1.1.9 1.04 : (4,75+1,8)*2 |  | 13.1 | [22 empty] | VV | 0
|  | 1.07 : (2,15+1,1)*2 |  | 6.5 | [22 empty] | VV | 0
178 | 776422210R00 | Lepení soklíků PVC a napojení krytiny na stěnu úprava soklů v rozích vnějších i vnitřních | kus | 12 |  | 0 |  | 0 |  | 0 | 21 | 0 | 0 | 0 | 0 | 0 | 800-775 | RTS 19/ I | RTS 18/ II | 0.23 | 2.76 |  | Práce |  |  |  | POL1_7
|  | D 1.1.9 1.04 : 8 |  | 8 | [22 empty] | VV | 0
|  | 1.07 : 4 |  | 4 | [22 empty] | VV | 0
179 | 776511830T00 | Odstranění zbytků lepidla odbroušením | m2 | 8.55 |  | 0 |  | 0 |  | 0 | 21 | 0 | 0 | 0 | 0 | 0 |  | Vlastní | Indiv | 0 | 0 |  | Práce |  |  |  | POL1_7
|  | D 1.1.3 1.04 : 8,55 |  | 8.55 | [22 empty] | VV | 0
180 | 776511810RT3 | Odstranění povlakových podlah z nášlapné plochy lepených, bez podložky, z ploch do 10 m2 | m2 | 40.89 |  | 0 |  | 0 |  | 0 | 21 | 0 | 0 | 0 | 0.001 | 0.04 | 800-775 | RTS 19/ I | RTS 18/ II | 0.128 | 5.23 |  | Práce |  |  |  | POL1_7
|  | D 1.1.3 1.04 : 8,55 |  | 8.55 | [22 empty] | VV | 0
|  | Začátek provozního součtu | [24 empty] | VV
|  | D 1.1.13 T1,T18 60cm : 0,7*3 |  | 2.1 | [22 empty] | VV | 2
|  | T7 70cm : 0,8*1 |  | 0.8 | [22 empty] | VV | 2
|  | T2,T5,T6,T13,T14,T15 80cm : 0,9*11 |  | 9.9 | [22 empty] | VV | 2
|  | T3,T4,T8,T16 90cm : 1*7 |  | 7 | [22 empty] | VV | 2
|  | T9,T10,T11,T12 110cm : 1,2*27 |  | 32.4 | [22 empty] | VV | 2
|  | D 1.1.13 T17 160cm : 1,7*1 |  | 1.7 | [22 empty] | VV | 2
|  | Mezisoučet | [24 empty] | VV | 3
|  | Konec provozního součtu | [24 empty] | VV
|  | 53,9*0,6 |  | 32.34 | [22 empty] | VV | 0
181 | 776521230RU2 | Lepení povlakových podlah z plastů Lepení povlakových podlah z plastů vodivých - čtverce , montáž včetně dodávky podlahoviny, tloušťky 2,0 mm | m2 | 11.79 |  | 0 |  | 0 |  | 0 | 21 | 0 | 0.00332 | 0.04 | 0 | 0 | 800-775 | RTS 19/ I | RTS 18/ II | 0.68 | 8.02 |  | Práce |  |  |  | POL1_7
|  | D 1.1.9 1.04 : 8,55 |  | 8.55 | [22 empty] | VV | 0
|  | 1.07 : 3,24 |  | 3.24 | [22 empty] | VV | 0
182 | 776591930R00 | Ostatní opravy na nášlapné ploše v ploše přes 0,5 do 1 m2 | kus | 50 |  | 0 |  | 0 |  | 0 | 21 | 0 | 0.0006 | 0.03 | 0.005 | 0.25 | 800-775 | RTS 19/ I | RTS 18/ II | 0.51 | 25.5 |  | Práce |  |  |  | POL1_7
|  | D 1.1.13 T1,T18 60cm : 3 |  | 3 | [22 empty] | VV | 0
|  | T7 70cm : 1 |  | 1 | [22 empty] | VV | 0
|  | T2,T5,T6,T13,T14,T15 80cm : 11 |  | 11 | [22 empty] | VV | 0
|  | T3,T4,T8,T16 90cm : 7 |  | 7 | [22 empty] | VV | 0
|  | T9,T10,T11,T12 110cm : 27 |  | 27 | [22 empty] | VV | 0
|  | D 1.1.13 T17 160cm : 1 |  | 1 | [22 empty] | VV | 0
183 | 776981124RT1 | Přechodové, krycí a ukončující podlahové profily krycí lišta, nerez ocel, samolepicí profil, , šířka profilu 60 mm | m | 48.9 |  | 0 |  | 0 |  | 0 | 21 | 0 | 0.00074 | 0.04 | 0 | 0 | 800-775 | RTS 19/ I | RTS 18/ II | 0.152 | 7.43 |  | Práce |  |  |  | POL1_7
|  | D 1.1.13 T1,T18 60cm : 0,6*3 |  | 1.8 | [22 empty] | VV | 0
|  | T7 70cm : 0,7*1 |  | 0.7 | [22 empty] | VV | 0
|  | T2,T5,T6,T13,T14,T15 80cm : 0,8*11 |  | 8.8 | [22 empty] | VV | 0
|  | T3,T4,T8,T16 90cm : 0,9*7 |  | 6.3 | [22 empty] | VV | 0
|  | T9,T10,T11,T12 110cm : 1,1*27 |  | 29.7 | [22 empty] | VV | 0
|  | D 1.1.13 T17 160cm : 1,6*1 |  | 1.6 | [22 empty] | VV | 0
184 | 776994111RT1 | Ostatní práce svařování povlakových podlah z pásů nebo čtverců | m | 53.9 |  | 0 |  | 0 |  | 0 | 21 | 0 | 4e-05 | 0 | 0 | 0 | 800-775 | RTS 19/ I | RTS 18/ II | 0.0782 | 4.21 |  | Práce |  |  |  | POL1_7
|  | D 1.1.13 T1,T18 60cm : 0,7*3 |  | 2.1 | [22 empty] | VV | 0
|  | T7 70cm : 0,8*1 |  | 0.8 | [22 empty] | VV | 0
|  | T2,T5,T6,T13,T14,T15 80cm : 0,9*11 |  | 9.9 | [22 empty] | VV | 0
|  | T3,T4,T8,T16 90cm : 1*7 |  | 7 | [22 empty] | VV | 0
|  | T9,T10,T11,T12 110cm : 1,2*27 |  | 32.4 | [22 empty] | VV | 0
|  | D 1.1.13 T17 160cm : 1,7*1 |  | 1.7 | [22 empty] | VV | 0
185 | 24592160R | penetrační hmota vodou ředitelná; disperzní, bezrozpouštědlová; úprava savosti podkladu, zpevnění, pod stěrkové hmoty; pro interiér i exteriér; tepelná odolnost -20 až 80 °C; tekutá | kg | 2.9475 |  | 0 |  | 0 |  | 0 | 21 | 0 | 0.001 | 0 | 0 | 0 | SPCM | RTS 19/ I | RTS 18/ II | 0 | 0 |  | Specifikace |  |  |  | POL3_1
|  | Začátek provozního součtu | [24 empty] | VV
|  | D 1.1.9 1.04 : 8,55 |  | 8.55 | [22 empty] | VV | 2
|  | 1.07 : 3,24 |  | 3.24 | [22 empty] | VV | 2
|  | Mezisoučet | [24 empty] | VV | 3
|  | Konec provozního součtu | [24 empty] | VV
|  | 11,79*0,25 |  | 2.95 | [22 empty] | VV | 0
186 | 28410100T | Podlahovina na opravu dle stávající krytiny | m2 | 50 |  | 0 |  | 0 |  | 0 | 21 | 0 | 0.0023 | 0.12 | 0 | 0 |  | Vlastní | Indiv | 0 | 0 |  | Specifikace |  |  |  | POL3_1
|  | D 1.1.13 T1,T18 60cm : 3 |  | 3 | [22 empty] | VV | 0
|  | T7 70cm : 1 |  | 1 | [22 empty] | VV | 0
|  | T2,T5,T6,T13,T14,T15 80cm : 11 |  | 11 | [22 empty] | VV | 0
|  | T3,T4,T8,T16 90cm : 7 |  | 7 | [22 empty] | VV | 0
|  | T9,T10,T11,T12 110cm : 27 |  | 27 | [22 empty] | VV | 0
|  | D 1.1.13 T17 160cm : 1 |  | 1 | [22 empty] | VV | 0
187 | 58581720R | vyrovnávací stěrka síran vápenatý; plnivo polymery; pro podlahy; samonivelační; pro interiér; zátěž střední; tl. vrstvy 1,0 až 10,0 mm; barva šedá | kg | 56.592 |  | 0 |  | 0 |  | 0 | 21 | 0 | 0.001 | 0.06 | 0 | 0 | SPCM | RTS 19/ I | RTS 18/ II | 0 | 0 |  | Specifikace |  |  |  | POL3_1
|  | Začátek provozního součtu | [24 empty] | VV
|  | D 1.1.9 1.04 : 8,55 |  | 8.55 | [22 empty] | VV | 2
|  | 1.07 : 3,24 |  | 3.24 | [22 empty] | VV | 2
|  | Mezisoučet | [24 empty] | VV | 3
|  | Konec provozního součtu | [24 empty] | VV
|  | 11,79*1,6*3 |  | 56.59 | [22 empty] | VV | 0
188 | 998776103R00 | Přesun hmot pro podlahy povlakové v objektech výšky do 24 m | t | 0.28222 |  | 0 |  | 0 |  | 0 | 21 | 0 | 0 | 0 | 0 | 0 | 800-775 | RTS 19/ I | RTS 18/ II | 1.114 | 0.31 |  | Práce |  |  |  | POL1_7
|  | vodorovně do 50 m | [24 empty] | SPI
189 | 979081111R00 | Odvoz suti a vybouraných hmot na skládku do 1 km | t | 1.7909 |  | 0 |  | 0 |  | 0 | 21 | 0 | 0 | 0 | 0 | 0 | 801-3 | RTS 19/ I | RTS 18/ II | 0.49 | 0.88 |  | Práce |  |  |  | POL1_3
|  | Včetně naložení na dopravní prostředek a složení na skládku, bez poplatku za skládku. | [24 empty] | POP
190 | 979081121R00 | Odvoz suti a vybouraných hmot na skládku příplatek za každý další 1 km | t | 44.7722 |  | 0 |  | 0 |  | 0 | 21 | 0 | 0 | 0 | 0 | 0 | 801-3 | RTS 19/ I | RTS 18/ II | 0 | 0 |  | Práce |  |  |  | POL1_3
191 | 979082111R00 | Vnitrostaveništní doprava suti a vybouraných hmot do 10 m | t | 1.7909 |  | 0 |  | 0 |  | 0 | 21 | 0 | 0 | 0 | 0 | 0 | 801-3 | RTS 19/ I | RTS 18/ II | 0.942 | 1.69 |  | Práce |  |  |  | POL1_3
192 | 979082121R00 | Vnitrostaveništní doprava suti a vybouraných hmot příplatek k ceně za každých dalších 5 m | t | 8.9544 |  | 0 |  | 0 |  | 0 | 21 | 0 | 0 | 0 | 0 | 0 | 801-3 | RTS 19/ I | RTS 18/ II | 0.105 | 0.94 |  | Práce |  |  |  | POL1_3
193 | 979990181R00 | Poplatek za skládku PVC podlahová krytina | t | 1.7909 |  | 0 |  | 0 |  | 0 | 21 | 0 | 0 | 0 | 0 | 0 | 801-3 | RTS 19/ I | RTS 18/ II | 0 | 0 |  | Práce |  |  |  | POL1_3
194 | 979093111R00 | Uložení suti na skládku bez zhutnění | t | 1.7909 |  | 0 |  | 0 |  | 0 | 21 | 0 | 0 | 0 | 0 | 0 | 800-6 | RTS 19/ I | RTS 18/ II | 0.006 | 0.01 |  | Práce |  |  |  | POL1_3
|  | s hrubým urovnáním, | [24 empty] | SPI
Díl: | 783 | Nátěry |  |  |  | 0 |  | 0 |  | 0 |  | 0 |  | 0.01 |  | 0 |  |  |  |  | 24.2 | [5 empty] | DIL
195 | 783225600R00 | Nátěry kov.stavebních doplňk.konstrukcí syntetické 2x email, | m2 | 52.269 |  | 0 |  | 0 |  | 0 | 21 | 0 | 0.00028 | 0.01 | 0 | 0 | 800-783 | RTS 19/ I | RTS 18/ II | 0.307 | 16.05 |  | Práce |  |  |  | POL1_7
|  | Začátek provozního součtu | [24 empty] | VV
|  | D 1.1.13 T1,T18 60cm : (2+1)*4,6 |  | 13.8 | [22 empty] | VV | 2
|  | T7 70cm : 4,7*1 |  | 4.7 | [22 empty] | VV | 2
|  | T2,T5,T6,T13,T14,T15 80cm : (2+2+2+2+2+1)*4,8 |  | 52.8 | [22 empty] | VV | 2
|  | T3,T4,T8,T16 90cm : (3+1+2+1)*4,9 |  | 34.3 | [22 empty] | VV | 2
|  | T9,T10,T11,T12 110cm : (6+1+10+10)*5,1 |  | 137.7 | [22 empty] | VV | 2
|  | D 1.1.13 T17 160cm : 5,6*1 |  | 5.6 | [22 empty] | VV | 2
|  | Mezisoučet | [24 empty] | VV | 3
|  | Konec provozního součtu | [24 empty] | VV
|  | 248,90*0,21 |  | 52.27 | [22 empty] | VV | 0
196 | 783226100R00 | Nátěry kov.stavebních doplňk.konstrukcí syntetické základní, | m2 | 52.269 |  | 0 |  | 0 |  | 0 | 21 | 0 | 8e-05 | 0 | 0 | 0 | 800-783 | RTS 19/ I | RTS 18/ II | 0.156 | 8.15 |  | Práce |  |  |  | POL1_7
|  | Začátek provozního součtu | [24 empty] | VV
|  | D 1.1.13 T1,T18 60cm : (2+1)*4,6 |  | 13.8 | [22 empty] | VV | 2
|  | T7 70cm : 4,7*1 |  | 4.7 | [22 empty] | VV | 2
|  | T2,T5,T6,T13,T14,T15 80cm : (2+2+2+2+2+1)*4,8 |  | 52.8 | [22 empty] | VV | 2
|  | T3,T4,T8,T16 90cm : (3+1+2+1)*4,9 |  | 34.3 | [22 empty] | VV | 2
|  | T9,T10,T11,T12 110cm : (6+1+10+10)*5,1 |  | 137.7 | [22 empty] | VV | 2
|  | D 1.1.13 T17 160cm : 5,6*1 |  | 5.6 | [22 empty] | VV | 2
|  | Mezisoučet | [24 empty] | VV | 3
|  | Konec provozního součtu | [24 empty] | VV
|  | 248,90*0,21 |  | 52.27 | [22 empty] | VV | 0
Díl: | 784 | Malby |  |  |  | 0 |  | 0 |  | 0 |  | 0 |  | 0.54 |  | 0 |  |  |  |  | 226.81 | [5 empty] | DIL
197 | 784111401R00 | Příprava povrchu Penetrace (napouštění) podkladu latex, jednonásobná | m2 | 1602.941 |  | 0 |  | 0 |  | 0 | 21 | 0 | 0.0001 | 0.16 | 0 | 0 | 800-784 | RTS 19/ I | RTS 18/ II | 0.03248 | 52.06 |  | Práce |  |  |  | POL1_7
|  | 1.1.8 0.07 : 10 |  | 10 | [22 empty] | VV | 0
|  | 0.06 : 45,38 |  | 45.38 | [22 empty] | VV | 0
|  | (15,05+4,575)*2*2,8 |  | 109.9 | [22 empty] | VV | 0
|  | 1.1.9 1.01 : (6,45+6,45)*2*3,1 |  | 79.98 | [22 empty] | VV | 0
|  | 1.02 : (15,15+5,85)*2*3,1 |  | 130.2 | [22 empty] | VV | 0
|  | 1.03 : (37,625+4,65)*2*3,1 |  | 262.11 | [22 empty] | VV | 0
|  | 1.04 : 8,55 |  | 8.55 | [22 empty] | VV | 0
|  | (2,15+2,55)*2*3,4 |  | 31.96 | [22 empty] | VV | 0
|  | 1.05 : (3,9+3,5)*2*3,4 |  | 50.32 | [22 empty] | VV | 0
|  | 1.07 : 3,24 |  | 3.24 | [22 empty] | VV | 0
|  | (2,15+1,1)*2*3,4 |  | 22.1 | [22 empty] | VV | 0
|  | 1.08 : 5,68 |  | 5.68 | [22 empty] | VV | 0
|  | (2,15+1,325)*2*3,4 |  | 23.63 | [22 empty] | VV | 0
|  | 1.17 : 7,05*3,4 |  | 23.97 | [22 empty] | VV | 0
|  | 1.18 : 2,44*3,4 |  | 8.3 | [22 empty] | VV | 0
|  | 1.19 : 3,85*3,4 |  | 13.09 | [22 empty] | VV | 0
|  | 1.20 : 2,55*3,4 |  | 8.67 | [22 empty] | VV | 0
|  | 1.34 : 20,05 |  | 20.05 | [22 empty] | VV | 0
|  | 1.37 : 27,82 |  | 27.82 | [22 empty] | VV | 0
|  | 1.1.10 2.01,2.02 : (37,875+4,8)*2*3,4 |  | 290.19 | [22 empty] | VV | 0
|  | 1.1.11 3.01,3.02 : (37,875+4,8)*2*3,4 |  | 290.19 | [22 empty] | VV | 0
|  | D 1.1.13 T1,T18 60cm ostění : (2+1)*4,8*0,6 |  | 8.64 | [22 empty] | VV | 0
|  | T7 70cm : 4,9*0,6 |  | 2.94 | [22 empty] | VV | 0
|  | T2,T5,T6,T13,T14,T15 80cm : (2+2+2+2+2+1)*5*0,6 |  | 33 | [22 empty] | VV | 0
|  | T3,T4,T8,T16 90cm : (3+1+2+1)*5,1*0,6 |  | 21.42 | [22 empty] | VV | 0
|  | T9,T10,T11,T12 110cm : (6+1+10+10)*1,3*1,1 |  | 38.61 | [22 empty] | VV | 0
|  | D 1.1.13 T17 160cm : 6*0,8 |  | 4.8 | [22 empty] | VV | 0
|  | D 1.1.13 T21 : (1,35+0,75*2)*0,6 |  | 1.71 | [22 empty] | VV | 0
|  | D 1.1.13 T20 : (1,35+2,4*2)*0,6*2 |  | 7.38 | [22 empty] | VV | 0
|  | D 1.1.13-3.23 : (0,90+0,3)*2*2,3 |  | 5.52 | [22 empty] | VV | 0
|  | D 1.1.9,D 1.1.12 - 1.04 : 4*3,4 |  | 13.6 | [22 empty] | VV | 0
198 | 784115422R00 | Malby z malířských směsí otěruvzdorných, , barevné, dvojnásobné | m2 | 1602.941 |  | 0 |  | 0 |  | 0 | 21 | 0 | 0.00024 | 0.38 | 0 | 0 | 800-784 | RTS 19/ I | RTS 18/ II | 0.10902 | 174.75 |  | Práce |  |  |  | POL1_7
|  | 1.1.8 0.07 : 10 |  | 10 | [22 empty] | VV | 0
|  | 0.06 : 45,38 |  | 45.38 | [22 empty] | VV | 0
|  | (15,05+4,575)*2*2,8 |  | 109.9 | [22 empty] | VV | 0
|  | 1.1.9 1.01 : (6,45+6,45)*2*3,1 |  | 79.98 | [22 empty] | VV | 0
|  | 1.02 : (15,15+5,85)*2*3,1 |  | 130.2 | [22 empty] | VV | 0
|  | 1.03 : (37,625+4,65)*2*3,1 |  | 262.11 | [22 empty] | VV | 0
|  | 1.04 : 8,55 |  | 8.55 | [22 empty] | VV | 0
|  | (2,15+2,55)*2*3,4 |  | 31.96 | [22 empty] | VV | 0
|  | 1.05 : (3,9+3,5)*2*3,4 |  | 50.32 | [22 empty] | VV | 0
|  | 1.07 : 3,24 |  | 3.24 | [22 empty] | VV | 0
|  | (2,15+1,1)*2*3,4 |  | 22.1 | [22 empty] | VV | 0
|  | 1.08 : 5,68 |  | 5.68 | [22 empty] | VV | 0
|  | (2,15+1,325)*2*3,4 |  | 23.63 | [22 empty] | VV | 0
|  | 1.17 : 7,05*3,4 |  | 23.97 | [22 empty] | VV | 0
|  | 1.18 : 2,44*3,4 |  | 8.3 | [22 empty] | VV | 0
|  | 1.19 : 3,85*3,4 |  | 13.09 | [22 empty] | VV | 0
|  | 1.20 : 2,55*3,4 |  | 8.67 | [22 empty] | VV | 0
|  | 1.34 : 20,05 |  | 20.05 | [22 empty] | VV | 0
|  | 1.37 : 27,82 |  | 27.82 | [22 empty] | VV | 0
|  | 1.1.10 2.01,2.02 : (37,875+4,8)*2*3,4 |  | 290.19 | [22 empty] | VV | 0
|  | 1.1.11 3.01,3.02 : (37,875+4,8)*2*3,4 |  | 290.19 | [22 empty] | VV | 0
|  | D 1.1.13 T1,T18 60cm ostění : (2+1)*4,8*0,6 |  | 8.64 | [22 empty] | VV | 0
|  | T7 70cm : 4,9*0,6 |  | 2.94 | [22 empty] | VV | 0
|  | T2,T5,T6,T13,T14,T15 80cm : (2+2+2+2+2+1)*5*0,6 |  | 33 | [22 empty] | VV | 0
|  | T3,T4,T8,T16 90cm : (3+1+2+1)*5,1*0,6 |  | 21.42 | [22 empty] | VV | 0
|  | T9,T10,T11,T12 110cm : (6+1+10+10)*1,3*1,1 |  | 38.61 | [22 empty] | VV | 0
|  | D 1.1.13 T17 160cm : 6*0,8 |  | 4.8 | [22 empty] | VV | 0
|  | D 1.1.13 T21 : (1,35+0,75*2)*0,6 |  | 1.71 | [22 empty] | VV | 0
|  | D 1.1.13 T20 : (1,35+2,4*2)*0,6*2 |  | 7.38 | [22 empty] | VV | 0
|  | D 1.1.13-3.23 : (0,90+0,3)*2*2,3 |  | 5.52 | [22 empty] | VV | 0
|  | D 1.1.9,D 1.1.12 - 1.04 : 4*3,4 |  | 13.6 | [22 empty] | VV | 0
Díl: | M22bg | Generální klíč |  |  |  | 0 |  | 0 |  | 0 |  | 0 |  | 0 |  | 0 |  |  |  |  | 0 | [5 empty] | DIL
199 | 220990027D | Cylindrická vložka oboustranná, systémová (generální klíč), dodávka | ks | 40 |  | 0 |  | 0 |  | 0 | 21 | 0 | 0 | 0 | 0 | 0 |  | Vlastní | Indiv | 0 | 0 |  | Práce |  |  |  | POL1_1
|  | Cylindrická vložka oboustranná, systémová (generální klíč), bezpečnostní třída 3 dle ČSN EN 1627, cena zahrnuje základní rozměr vložky 30/35 včetně případného rozšíření na rozměr vložky 50/50 | [24 empty] | POP |  | Cylindrická vložka oboustranná, systémová (generální klíč), bezpečnostní třída 3 dle ČSN EN 1627, cena zahrnuje základní rozměr vložky 30/35 včetně případného rozšíření na rozměr vložky 50/50
200 | 220990027M | Cylindrická vložka oboustranná, systémová (generální klíč), bezpečnostní třída 3 dle ČSN EN 1627, montáž | ks | 40 |  | 0 |  | 0 |  | 0 | 21 | 0 | 0 | 0 | 0 | 0 |  | Vlastní | Indiv | 0 | 0 |  | Práce |  |  |  | POL1_1
|  | cena zahrnuje základní rozměr vložky 30/35 včetně případného rozšíření na rozměr vložky 50/50 | [24 empty] | POP
[25 empty] | 15 | 21 | DPH
| Celkem |  |  |  |  | 0 | [18 empty] | 0 | 0 | SUM
END
Note on S6: Jedná se o informaci, zda se jedná o položku, která je do rozpočtu zadána z cenové soustavy RTS, nebo vlastní.
Note on T6: Jedná se o název CÚ, která je zadána u položky rozpočtu

## D 1.4.1 1 Pol
Položkový soupis prací a dodávek | [26 empty] | #TypZaznamu#
S: | 170303 29.9.2018 | LDN Rybitví, vybudování EPS - etapa II | [24 empty] | STA
O: | D 1.4.1 | Vzduchotechnika | [21 empty] | STA |  |  | OBJ
R: | 1 | Vzduchotechnika | [24 empty] | ROZ
P.č. | Číslo položky | Název položky | MJ | Množství | Cena / MJ | Celkem | Dodávka | Dodávka celk. | Montáž | Montáž celk. | DPH | Cena s DPH | Hmotnost / MJ | Hmotnost celk.(t) | Dem. hmotnost / MJ | Dem. hmotnost celk.(t) | Ceník | Cen. soustava / platnost | Cenová úroveň | Nhod / MJ | Nhod celk. | Dodavatel | Typ položky
Díl: | M24 | Montáže vzduchotechnických zařízení |  |  |  | 0 |  | 0 |  | 0 |  | 0 |  | 0.03 |  | 0 |  |  |  |  | 0 | [5 empty] | DIL
1 | 24001D | protidešťová žaluzie 1000x2000 se sítem -dodávka | ks | 1 |  | 0 |  | 0 |  | 0 | 21 | 0 | 0 | 0 | 0 | 0 |  | Vlastní | Indiv | 0 | 0 |  | Práce |  |  |  | POL1_1
|  | *rozměr ověřit, případně přizpůsobit stavebnímu otvoru | [24 empty] | POP
2 | 24001M | protidešťová žaluzie 1000x2000 se sítem-montáž | ks | 1 |  | 0 |  | 0 |  | 0 | 21 | 0 | 0 | 0 | 0 | 0 |  | Vlastní | Indiv | 0 | 0 |  | Práce |  |  |  | POL1_1
|  | *rozměr ověřit, případně přizpůsobit stavebnímu otvoru | [24 empty] | POP
3 | 24005D | bezpečnostní ochranné pletino 600x900* -dodávka | ks | 1 |  | 0 |  | 0 |  | 0 | 21 | 0 | 0 | 0 | 0 | 0 |  | Vlastní | Indiv | 0 | 0 |  | Práce |  |  |  | POL1_1
|  | *rozměr ověřit, případně přizpůsobit stavebnímu otvoru | [24 empty] | POP
4 | 24005M | bezpečnostní ochranné pletino 600x900* -montáž | ks | 1 |  | 0 |  | 0 |  | 0 | 21 | 0 | 0 | 0 | 0 | 0 |  | Vlastní | Indiv | 0 | 0 |  | Práce |  |  |  | POL1_1
|  | *rozměr ověřit, případně přizpůsobit stavebnímu otvoru | [24 empty] | POP
5 | 24009D | klapka uzavírací těsná DN355 -dodávka | ks | 1 |  | 0 |  | 0 |  | 0 | 21 | 0 | 0 | 0 | 0 | 0 |  | Vlastní | Indiv | 0 | 0 |  | Práce |  |  |  | POL1_1
6 | 24009M | klapka uzavírací těsná DN355 -montáž | ks | 1 |  | 0 |  | 0 |  | 0 | 21 | 0 | 0 | 0 | 0 | 0 |  | Vlastní | Indiv | 0 | 0 |  | Práce |  |  |  | POL1_1
7 | 24010D | protidešťová žaluzie 600x900* se sítem -dodávka | ks | 1 |  | 0 |  | 0 |  | 0 | 21 | 0 | 0 | 0 | 0 | 0 |  | Vlastní | Indiv | 0 | 0 |  | Práce |  |  |  | POL1_1
|  | *rozměr ověřit, případně přizpůsobit stavebnímu otvoru | [24 empty] | POP
8 | 24010M | protidešťová žaluzie 600x900* se sítem -montáž | ks | 1 |  | 0 |  | 0 |  | 0 | 21 | 0 | 0 | 0 | 0 | 0 |  | Vlastní | Indiv | 0 | 0 |  | Práce |  |  |  | POL1_1
|  | *rozměr ověřit, případně přizpůsobit stavebnímu otvoru | [24 empty] | POP
9 | 24011D | uzavírací klapka těsná 600x2000 pro ovládání servopohonem -dodávka | ks | 1 |  | 0 |  | 0 |  | 0 | 21 | 0 | 0 | 0 | 0 | 0 |  | Vlastní | Indiv | 0 | 0 |  | Práce |  |  |  | POL1_1
10 | 24011M | uzavírací klapka těsná 600x2000 pro ovládání servopohonem -montáž | ks | 1 |  | 0 |  | 0 |  | 0 | 21 | 0 | 0 | 0 | 0 | 0 |  | Vlastní | Indiv | 0 | 0 |  | Práce |  |  |  | POL1_1
11 | 24012D | tlumící vložka DN630-dodávka | ks | 4 |  | 0 |  | 0 |  | 0 | 21 | 0 | 0 | 0 | 0 | 0 |  | Vlastní | Indiv | 0 | 0 |  | Práce |  |  |  | POL1_1
12 | 24012M | tlumící vložka DN630-montáž | ks | 4 |  | 0 |  | 0 |  | 0 | 21 | 0 | 0 | 0 | 0 | 0 |  | Vlastní | Indiv | 0 | 0 |  | Práce |  |  |  | POL1_1
13 | 24013D | axiální ventilátor DN630, 10750m3/h, 320Pa, 2,5kW, 3x400V-dodávka | ks | 2 |  | 0 |  | 0 |  | 0 | 21 | 0 | 0 | 0 | 0 | 0 |  | Vlastní | Indiv | 0 | 0 |  | Práce |  |  |  | POL1_1
14 | 24013M | axiální ventilátor DN630, 10750m3/h, 320Pa, 2,5kW, 3x400V-montáž | ks | 2 |  | 0 |  | 0 |  | 0 | 21 | 0 | 0 | 0 | 0 | 0 |  | Vlastní | Indiv | 0 | 0 |  | Práce |  |  |  | POL1_1
15 | 24014D | ochranné pletino s oky 10x10mm DN355-dodávka | ks | 2 |  | 0 |  | 0 |  | 0 | 21 | 0 | 0 | 0 | 0 | 0 |  | Vlastní | Indiv | 0 | 0 |  | Práce |  |  |  | POL1_1
16 | 24014M | ochranné pletino s oky 10x10mm DN355-montáž | ks | 2 |  | 0 |  | 0 |  | 0 | 21 | 0 | 0 | 0 | 0 | 0 |  | Vlastní | Indiv | 0 | 0 |  | Práce |  |  |  | POL1_1
17 | 24015D | regulační klapka těsná 600x900* pro ovládání servopohonem -dodávka | ks | 1 |  | 0 |  | 0 |  | 0 | 21 | 0 | 0 | 0 | 0 | 0 |  | Vlastní | Indiv | 0 | 0 |  | Práce |  |  |  | POL1_1
|  | *rozměr ověřit, případně přizpůsobit stavebnímu otvoru | [24 empty] | POP
18 | 24015M | regulační klapka těsná 600x900* pro ovládání servopohonem -montáž | ks | 1 |  | 0 |  | 0 |  | 0 | 21 | 0 | 0 | 0 | 0 | 0 |  | Vlastní | Indiv | 0 | 0 |  | Práce |  |  |  | POL1_1
|  | *rozměr ověřit, případně přizpůsobit stavebnímu otvoru | [24 empty] | POP
19 | 24016D | jednořadá komfortní vyústka 1000x2000 bez regulace-dodávka | ks | 1 |  | 0 |  | 0 |  | 0 | 21 | 0 | 0 | 0 | 0 | 0 |  | Vlastní | Indiv | 0 | 0 |  | Práce |  |  |  | POL1_1
|  | (možno složit z více kusů) | [24 empty] | POP
20 | 24016M | jednořadá komfortní vyústka 1000x2000 bez regulace-montáž | ks | 1 |  | 0 |  | 0 |  | 0 | 21 | 0 | 0 | 0 | 0 | 0 |  | Vlastní | Indiv | 0 | 0 |  | Práce |  |  |  | POL1_1
|  | (možno složit z více kusů) | [24 empty] | POP
21 | 24017D | tlumicí vložka DN355-dodávka | ks | 2 |  | 0 |  | 0 |  | 0 | 21 | 0 | 0 | 0 | 0 | 0 |  | Vlastní | Indiv | 0 | 0 |  | Práce |  |  |  | POL1_1
22 | 24017M | tlumicí vložka DN355-montáž | ks | 2 |  | 0 |  | 0 |  | 0 | 21 | 0 | 0 | 0 | 0 | 0 |  | Vlastní | Indiv | 0 | 0 |  | Práce |  |  |  | POL1_1
23 | 24018D | ventilátor DN355, 1100m3/h, 350Pa-dodávka | m2 | 1 |  | 0 |  | 0 |  | 0 | 21 | 0 | 0 | 0 | 0 | 0 |  | Vlastní | Indiv | 0 | 0 |  | Práce |  |  |  | POL1_1
24 | 24018M | ventilátor DN355, 1100m3/h, 350Pa-montáž | m2 | 1 |  | 0 |  | 0 |  | 0 | 21 | 0 | 0 | 0 | 0 | 0 |  | Vlastní | Indiv | 0 | 0 |  | Práce |  |  |  | POL1_1
25 | 240191D | potrubí ocelové pozinkované čtyřhranné skupiny I,do obvodu 3500mm, 80% tvarovek-dodávka | m | 5 |  | 0 |  | 0 |  | 0 | 21 | 0 | 0 | 0 | 0 | 0 |  | Vlastní | Indiv | 0 | 0 |  | Práce |  |  |  | POL1_1
26 | 240191M | potrubí ocelové pozinkované čtyřhranné skupiny I,do obvodu 3500mm, 80% tvarovek-montáž | m | 5 |  | 0 |  | 0 |  | 0 | 21 | 0 | 0 | 0 | 0 | 0 |  | Vlastní | Indiv | 0 | 0 |  | Práce |  |  |  | POL1_1
27 | 240192D | potrubí ocelové pozinkované čtyřhranné skupiny I,do obvodu 5600mm, 0% tvarovek-dodávka | m | 3 |  | 0 |  | 0 |  | 0 | 21 | 0 | 0 | 0 | 0 | 0 |  | Vlastní | Indiv | 0 | 0 |  | Práce |  |  |  | POL1_1
28 | 240192M | potrubí ocelové pozinkované čtyřhranné skupiny I,do obvodu 5600mm, 0% tvarovek-montáž | m | 3 |  | 0 |  | 0 |  | 0 | 21 | 0 | 0 | 0 | 0 | 0 |  | Vlastní | Indiv | 0 | 0 |  | Práce |  |  |  | POL1_1
29 | 240193D | potrubí ocelové pozinkované čtyřhranné skupiny I,do obvodu 6240mm, 60% tvarovek-dodávka | m | 3 |  | 0 |  | 0 |  | 0 | 21 | 0 | 0 | 0 | 0 | 0 |  | Vlastní | Indiv | 0 | 0 |  | Práce |  |  |  | POL1_1
30 | 240193M | potrubí ocelové pozinkované čtyřhranné skupiny I,do obvodu 6240mm, 60% tvarovek-montáž | m | 3 |  | 0 |  | 0 |  | 0 | 21 | 0 | 0 | 0 | 0 | 0 |  | Vlastní | Indiv | 0 | 0 |  | Práce |  |  |  | POL1_1
31 | 240194D | potrubí ocelové pozinkované kruhové skupiny I,do průměru 400mm, 0% tvarovek-dodávka | m | 2 |  | 0 |  | 0 |  | 0 | 21 | 0 | 0 | 0 | 0 | 0 |  | Vlastní | Indiv | 0 | 0 |  | Práce |  |  |  | POL1_1
32 | 240194M | potrubí ocelové pozinkované kruhové skupiny I,do průměru 400mm, 0% tvarovek-montáž | m | 2 |  | 0 |  | 0 |  | 0 | 21 | 0 | 0 | 0 | 0 | 0 |  | Vlastní | Indiv | 0 | 0 |  | Práce |  |  |  | POL1_1
33 | 24020 | Pomocný spojovací, těsnící a montážní materiál a režijní náklady | soubor | 1 |  | 0 |  | 0 |  | 0 | 21 | 0 | 0 | 0 | 0 | 0 |  | Vlastní | Indiv | 0 | 0 |  | Práce |  |  |  | POL1_1
34 | 42971503R01 | servopohon pro klapku, D+M | kus | 2 |  | 0 |  | 0 |  | 0 | 21 | 0 | 0.017 | 0.03 | 0 | 0 |  | Vlastní | RTS 17/ I | 0 | 0 |  | Specifikace |  |  |  | POL3_
|  | servopohon pro regulační klapku | [24 empty] | POP
POP
|  | Klapkový pohon pro přestavování vzduchotechnických klapek | [24 empty] | POP
|  | velikost klapky až cca 2 m2 | [24 empty] | POP
|  | krouticí moment 10 Nm | [24 empty] | POP
|  | napájecí napětí AC 100 ... 240 V | [24 empty] | POP
|  | ovládání: otevř.-zavř. nebo 3bodové IP54, doba běhu 150s, | [24 empty] | POP
|  | věstavěný pomocný přepínací kontakt 1mA...3(0,5)A, 250VAC. | [24 empty] | POP
|  | pojistka proti přetočení | [24 empty] | POP
|  | s možností ručního přestavení | [24 empty] | POP
|  | pohon je jištěn proti přetížení, nepotřebuje koncové spínače a zůstává automaticky stát | [24 empty] | POP
[25 empty] | 15 | 21 | DPH
| Celkem |  |  |  |  | 0 | [18 empty] | 0 | 0 | SUM
END
Note on S6: Jedná se o informaci, zda se jedná o položku, která je do rozpočtu zadána z cenové soustavy RTS, nebo vlastní.
Note on T6: Jedná se o název CÚ, která je zadána u položky rozpočtu

## D 1.4.2 1 Pol
Položkový soupis prací a dodávek | [26 empty] | #TypZaznamu#
S: | 170303 29.9.2018 | LDN Rybitví, vybudování EPS - etapa II | [24 empty] | STA
O: | D 1.4.2 | Zařízení silnoproudé elektrotechniky | [21 empty] | STA |  |  | OBJ
R: | 1 | Zařízení silnoproudé elektrotechniky | [24 empty] | ROZ
P.č. | Číslo položky | Název položky | MJ | Množství | Cena / MJ | Celkem | Dodávka | Dodávka celk. | Montáž | Montáž celk. | DPH | Cena s DPH | Hmotnost / MJ | Hmotnost celk.(t) | Dem. hmotnost / MJ | Dem. hmotnost celk.(t) | Ceník | Cen. soustava / platnost | Cenová úroveň | Nhod / MJ | Nhod celk. | Dodavatel | Typ položky
Díl: | M21 | Elektromontáže |  |  |  | 0 |  | 0 |  | 0 |  | 0 |  | 0.08 |  | 0 |  |  |  |  | 173.23 | [5 empty] | DIL
1 | 210010003R00 | Montáž trubky ohebné, z PVC, uložené pod omítku, vnější průměr 25 mm, , | m | 50 |  | 0 |  | 0 |  | 0 | 21 | 0 | 0 | 0 | 0 | 0 | M21 | RTS 19/ I | RTS 18/ II | 0.08217 | 4.11 |  | Práce |  |  |  | POL1_1
|  | Příloha č. D.1.4.2.1 - 4 | [24 empty] | POP
2 | 210010005R00 | Montáž trubky ohebné, z PVC, uložené pod omítku, vnější průměr 40 mm, , | m | 60 |  | 0 |  | 0 |  | 0 | 21 | 0 | 0 | 0 | 0 | 0 | M21 | RTS 19/ I | RTS 18/ II | 0.09067 | 5.44 |  | Práce |  |  |  | POL1_1
|  | Příloha č. D.1.4.2.1 - 4 | [24 empty] | POP
3 | 210010321R00 | Montáž krabice plastové univerzální, kruhové, , , , se zapojením | kus | 39 |  | 0 |  | 0 |  | 0 | 21 | 0 | 0 | 0 | 0 | 0 | M21 | RTS 19/ I | RTS 18/ II | 0.39017 | 15.22 |  | Práce |  |  |  | POL1_1
|  | Příloha č. D.1.4.2.1 - 5 | [24 empty] | POP
4 | 210020131R00 | Montáž kabelového roštu , šířky 200 mm, pro volné/pevné uložení | m | 245 |  | 0 |  | 0 |  | 0 | 21 | 0 | 0 | 0 | 0 | 0 | M21 | RTS 19/ I | RTS 18/ II | 0.19317 | 47.33 |  | Práce |  |  |  | POL1_1
|  | Příloha č. D.1.4.2.1 - 4 | [24 empty] | POP
5 | 210100001R00 | Ukončení vodičů v rozvaděči včetně zapojení a vodičové koncovky, , průřez do 2,5 mm2 | kus | 56 |  | 0 |  | 0 |  | 0 | 21 | 0 | 0 | 0 | 0 | 0 | M21 | RTS 19/ I | RTS 18/ II | 0.0505 | 2.83 |  | Práce |  |  |  | POL1_1
|  | Příloha č. D.1.4.2.1 - 5 | [24 empty] | POP
6 | 210100002R00 | Ukončení vodičů v rozvaděči včetně zapojení a vodičové koncovky, , průřez do 6 mm2 | kus | 10 |  | 0 |  | 0 |  | 0 | 21 | 0 | 0 | 0 | 0 | 0 | M21 | RTS 19/ I | RTS 18/ II | 0.05 | 0.5 |  | Práce |  |  |  | POL1_1
|  | Příloha č. D.1.4.2.1 - 5 | [24 empty] | POP
7 | R1 | Kabel CXKH-V 3 x 2,5 mm2 uložený v trubce, žlabu | m | 190 |  | 0 |  | 0 |  | 0 | 21 | 0 | 0 | 0 | 0 | 0 |  | Vlastní | Indiv | 0 | 0 |  | Práce |  |  |  | POL1_1
|  | Příloha č. D.1.4.2.1 - 5 | [24 empty] | POP
8 | R2 | Kabel CXKH-V 4 x 2,5 mm2 uložený v trubce, žlabu | m | 80 |  | 0 |  | 0 |  | 0 | 21 | 0 | 0 | 0 | 0 | 0 |  | Vlastní | Indiv | 0 | 0 |  | Práce |  |  |  | POL1_1
|  | Příloha č. D.1.4.2.1 - 5 | [24 empty] | POP
9 | R3 | Kabel CXKH-V 5 x 2,5 mm2 uložený v trubce, žlabu | m | 140 |  | 0 |  | 0 |  | 0 | 21 | 0 | 0 | 0 | 0 | 0 |  | Vlastní | Indiv | 0 | 0 |  | Práce |  |  |  | POL1_1
|  | Příloha č. D.1.4.2.1 - 5 | [24 empty] | POP
10 | R4 | Kabel CXKH-V 5 x 6 mm2 uložený v trubce, žlabu | m | 30 |  | 0 |  | 0 |  | 0 | 21 | 0 | 0 | 0 | 0 | 0 |  | Vlastní | Indiv | 0 | 0 |  | Práce |  |  |  | POL1_1
|  | Příloha č. D.1.4.2.1 - 5 | [24 empty] | POP
11 | R5 | Rozvadeč RA-N dodávka a montáž | kus | 1 |  | 0 |  | 0 |  | 0 | 21 | 0 | 0 | 0 | 0 | 0 |  | Vlastní | Indiv | 0 | 0 |  | Práce |  |  |  | POL1_1
|  | Příloha č. D.1.4.2.1 , D.1.4.2.5 | [24 empty] | POP
12 | R6 | Servopohon VZT klapky např.BELIMO LF24A (M2) dodávka, montáž a připojení | kus | 1 |  | 0 |  | 0 |  | 0 | 21 | 0 | 0 | 0 | 0 | 0 |  | Vlastní | Indiv | 0 | 0 |  | Práce |  |  |  | POL1_1
|  | Příloha č. D.1.4.2.1 - 4 | [24 empty] | POP
13 | R7 | Servopohon VZT klapky např.BELIMO LF24 (M4) dodávka, montáž a připojení | kus | 1 |  | 0 |  | 0 |  | 0 | 21 | 0 | 0 | 0 | 0 | 0 |  | Vlastní | Indiv | 0 | 0 |  | Práce |  |  |  | POL1_1
|  | Příloha č. D.1.4.2.1 - 4 | [24 empty] | POP
14 | R8 | Servopohon VZT klapky např.BELIMO LF24-SR (M6) dodávka, montáž a připojení | kus | 1 |  | 0 |  | 0 |  | 0 | 21 | 0 | 0 | 0 | 0 | 0 |  | Vlastní | Indiv | 0 | 0 |  | Práce |  |  |  | POL1_1
|  | Příloha č. D.1.4.2.1 - 4 | [24 empty] | POP
15 | 900 RT4 | HZS, Práce v tarifní třídě 7 (např. tesař) | kompl | 1 |  | 0 |  | 0 |  | 0 | 21 | 0 | 0 | 0 | 0 | 0 | Prav.M | RTS 19/ I | Indiv | 1 | 1 |  | HZS |  |  |  | POL10_8
|  | úpravy stávajících rozvaděčů (4), připojení ventilátoru (3), otvíračů okna (1) a dveří (31) | [24 empty] | POP
16 | 72100T00V1 | Zednické přípomoci, zasekání, zaházení | soubor | 1 |  | 0 |  | 0 |  | 0 | 21 | 0 | 0 | 0 | 0 | 0 |  | Vlastní | Indiv | 0 | 0 |  | Práce |  |  |  | POL1_
|  | - zednické přípomoce | [24 empty] | POP
|  | - prostupy, drážky, rýhy | [24 empty] | POP
|  | - včetně zapravení | [24 empty] | POP
17 | 905 R00 | Hzs-revize provoz.souboru a st.obj. | h | 24 |  | 0 |  | 0 |  | 0 | 21 | 0 | 0 | 0 | 0 | 0 | Prav.M | RTS 19/ I | RTS 18/ II | 1 | 24 |  | HZS |  |  |  | POL10_8
18 | 341118632R | kabel 1-CXKH-V; bezhalogenový ohnioodolný; pro pevné uložení na kabelové nosné systémy v suchém nebo vlhkém prostředí; Cu jádro kulaté jednodrátové (RE); počet a průřez žil 3x2,5mm2; vnější průměr 11,0 mm; teplota použití -40 až 90 °C; max.provoz.teplota při zkratu 250 °C; min.teplota pokládky -5 °C; splňuje požadavky na požární odolnost; barva pláště hnědá | m | 199.5 |  | 0 |  | 0 |  | 0 | 21 | 0 | 0 | 0 | 0 | 0 | SPCM | RTS 19/ I | RTS 18/ II | 0 | 0 |  | Specifikace |  |  |  | POL3_1
|  | Příloha č. D.1.4.2.1 - 5 | [24 empty] | POP
|  | 190*1,05 |  | 199.5 | [22 empty] | VV | 0
19 | 341118631R | kabel 1-CXKH-V; bezhalogenový ohnioodolný; pro pevné uložení na kabelové nosné systémy v suchém nebo vlhkém prostředí; Cu jádro kulaté jednodrátové (RE); počet a průřez žil 3x1,5mm2; vnější průměr 10,0 mm; teplota použití -40 až 90 °C; max.provoz.teplota při zkratu 250 °C; min.teplota pokládky -5 °C; splňuje požadavky na požární odolnost; barva pláště hnědá | m | 260 |  | 0 |  | 0 |  | 0 | 21 | 0 | 0.00015 | 0.04 | 0 | 0 | SPCM | RTS 19/ I | RTS 17/ I | 0 | 0 |  | Specifikace |  |  |  | POL3_
20 | 220280102RV1 | Uložení kabelu pod omítku s vysekáním drážky | m | 260 |  | 0 |  | 0 |  | 0 | 21 | 0 | 0.0001 | 0.03 | 0 | 0 |  | Vlastní | RTS 17/ I | 0.28 | 72.8 |  | Práce |  |  |  | POL1_
|  | - kabely pro napájení samozavíračů | [24 empty] | POP
21 | 3411186512R | kabel 1-CXKH-V; bezhalogenový ohnioodolný; pro pevné uložení na kabelové nosné systémy v suchém nebo vlhkém prostředí; Cu jádro kulaté jednodrátové (RE); počet a průřez žil 4x2,5mm2; vnější průměr 12,0 mm; teplota použití -40 až 90 °C; max.provoz.teplota při zkratu 250 °C; min.teplota pokládky -5 °C; splňuje požadavky na požární odolnost; barva pláště hnědá | m | 84 |  | 0 |  | 0 |  | 0 | 21 | 0 | 0 | 0 | 0 | 0 | SPCM | RTS 19/ I | RTS 18/ II | 0 | 0 |  | Specifikace |  |  |  | POL3_1
|  | Příloha č. D.1.4.2.1 - 5 | [24 empty] | POP
|  | 80*1,05 |  | 84 | [22 empty] | VV | 0
22 | 3411186532R | kabel 1-CXKH-V; bezhalogenový ohnioodolný; pro pevné uložení na kabelové nosné systémy v suchém nebo vlhkém prostředí; Cu jádro kulaté jednodrátové (RE); počet a průřez žil 5x2,5mm2; vnější průměr 13,0 mm; teplota použití -40 až 90 °C; max.provoz.teplota při zkratu 250 °C; min.teplota pokládky -5 °C; splňuje požadavky na požární odolnost; barva pláště hnědá | m | 147 |  | 0 |  | 0 |  | 0 | 21 | 0 | 0 | 0 | 0 | 0 | SPCM | RTS 19/ I | RTS 18/ II | 0 | 0 |  | Specifikace |  |  |  | POL3_1
|  | Příloha č. D.1.4.2.1 - 5 | [24 empty] | POP
|  | 140*1,05 |  | 147 | [22 empty] | VV | 0
23 | 3411186534R | kabel 1-CXKH-V; bezhalogenový ohnioodolný; pro pevné uložení na kabelové nosné systémy v suchém nebo vlhkém prostředí; Cu jádro kulaté jednodrátové (RE); počet a průřez žil 5x6mm2; vnější průměr 16,0 mm; teplota použití -40 až 90 °C; max.provoz.teplota při zkratu 250 °C; min.teplota pokládky -5 °C; splňuje požadavky na požární odolnost; barva pláště hnědá | m | 31.5 |  | 0 |  | 0 |  | 0 | 21 | 0 | 0 | 0 | 0 | 0 | SPCM | RTS 19/ I | RTS 18/ II | 0 | 0 |  | Specifikace |  |  |  | POL3_1
|  | Příloha č. D.1.4.2.1 - 5 | [24 empty] | POP
|  | 30*1,05 |  | 31.5 | [22 empty] | VV | 0
24 | 34571154R | trubka ohebná, elektroinstalační; mat. PVC samozhášivé; vnější pr.= 28,5 mm; vnitřní pr.= 22,9 mm; mech.odolnost nízká; mezní hodnota zatížení 320 N/5 cm; teplot.rozsah -5 až 60 °C; stupeň hořlavosti A-3C; použití: pro instalaci na povrch, do omítky nebo pod omítku, pro montáž do dutých zdí, příček a stropů | m | 52.5 |  | 0 |  | 0 |  | 0 | 21 | 0 | 0 | 0 | 0 | 0 | SPCM | RTS 17/ II | RTS 17/ II | 0 | 0 |  | Specifikace |  |  |  | POL3_1
|  | Příloha č. D.1.4.2.1 - 5 | [24 empty] | POP
|  | 50*1,05 |  | 52.5 | [22 empty] | VV | 0
25 | 34571157R | trubka ohebná, elektroinstalační; mat. PVC samozhášivé; vnější pr.= 42,2 mm; vnitřní pr.= 35,9 mm; mech.odolnost nízká; mezní hodnota zatížení 320 N/5 cm; teplot.rozsah -5 až 60 °C; stupeň hořlavosti A-3C; použití: pro instalaci na povrch, do omítky nebo pod omítku, pro montáž do dutých zdí, příček a stropů | m | 63 |  | 0 |  | 0 |  | 0 | 21 | 0 | 0 | 0 | 0 | 0 | SPCM | RTS 17/ II | RTS 17/ II | 0 | 0 |  | Specifikace |  |  |  | POL3_1
|  | Příloha č. D.1.4.2.1 - 4 | [24 empty] | POP
|  | 60*1,05 |  | 63 | [22 empty] | VV | 0
26 | 34571563R | krabice elektroinstalační pod omítku; rozvodná s víčkem a svorkovnicí; mat. PVC samozhášivé; teplot.rozsah -5 až 60 °C; rozměry-průměr,hloubka pr.103x50 mm | kus | 39 |  | 0 |  | 0 |  | 0 | 21 | 0 | 0.00018 | 0.01 | 0 | 0 | SPCM | RTS 19/ I | RTS 18/ II | 0 | 0 |  | Specifikace |  |  |  | POL3_1
27 | R9 | Drátěný žlab 50/50 | m | 165 |  | 0 |  | 0 |  | 0 | 21 | 0 | 0 | 0 | 0 | 0 |  | Vlastní | Indiv | 0 | 0 |  | Specifikace |  |  |  | POL3_1
|  | Příloha č. D.1.4.2.1 - 4 | [24 empty] | POP
[25 empty] | 15 | 21 | DPH
| Celkem |  |  |  |  | 0 | [18 empty] | 0 | 0 | SUM
END
Note on S6: Jedná se o informaci, zda se jedná o položku, která je do rozpočtu zadána z cenové soustavy RTS, nebo vlastní.
Note on T6: Jedná se o název CÚ, která je zadána u položky rozpočtu

## D 1.4.3 1 Pol
Položkový soupis prací a dodávek | [26 empty] | #TypZaznamu#
S: | 170303 29.9.2018 | LDN Rybitví, vybudování EPS - etapa II | [24 empty] | STA
O: | D 1.4.3 | Zařízení slaboproudé elektrotechniky (EPS, NZS) | [21 empty] | STA |  |  | OBJ
R: | 1 | Zařízení slaboproudé elektrotechniky (EPS, NZS) | [24 empty] | ROZ
P.č. | Číslo položky | Název položky | MJ | Množství | Cena / MJ | Celkem | Dodávka | Dodávka celk. | Montáž | Montáž celk. | DPH | Cena s DPH | Hmotnost / MJ | Hmotnost celk.(t) | Dem. hmotnost / MJ | Dem. hmotnost celk.(t) | Ceník | Cen. soustava / platnost | Cenová úroveň | Nhod / MJ | Nhod celk. | Dodavatel | Typ položky
Díl: | M220 | Elektrická požární signalizace EPS |  |  |  | 0 |  | 0 |  | 0 |  | 0 |  | 0 |  | 0 |  |  |  |  | 0 | [5 empty] | DIL
1 | 220990001D | B5-DXI2 karta 2 kruhových analogových linek X-LINE-dodávka | kus | 1 |  | 0 |  | 0 |  | 0 | 21 | 0 | 0 | 0 | 0 | 0 |  | Vlastní | Indiv | 0 | 0 |  | Práce |  |  |  | POL1_1
2 | 220990001M | B5-DXI2 karta 2 kruhových analogových linek X-LINE -montáž | kus | 1 |  | 0 |  | 0 |  | 0 | 21 | 0 | 0 | 0 | 0 | 0 |  | Vlastní | Indiv | 0 | 0 |  | Práce |  |  |  | POL1_1
3 | 220990001D1 | B5-MRI16 karta multifunkčních relé vč. Konektorů-dodávka | kus | 1 |  | 0 |  | 0 |  | 0 | 21 | 0 | 0 | 0 | 0 | 0 |  | Vlastní | Indiv | 0 | 0 |  | Práce |  |  |  | POL1_1
4 | 220990001M1 | B5-MRI16 karta multifunkčních relé vč. Konektorů -montáž | kus | 1 |  | 0 |  | 0 |  | 0 | 21 | 0 | 0 | 0 | 0 | 0 |  | Vlastní | Indiv | 0 | 0 |  | Práce |  |  |  | POL1_1
5 | 220990002D | B5-OM8 monitorované výstupy - dodávka | ks | 1 |  | 0 |  | 0 |  | 0 | 21 | 0 | 0 | 0 | 0 | 0 |  | Vlastní | Indiv | 0 | 0 |  | Práce |  |  |  | POL1_1
6 | 2209900023D | reléový modul BX-REL4, vč. zkrat. izolátoru 4xrel 230V/0.2A (60W) - dodávka | ks | 1 |  | 0 |  | 0 |  | 0 | 21 | 0 | 0 | 0 | 0 | 0 |  | Vlastní | Indiv | 0 | 0 |  | Práce |  |  |  | POL1_1
7 | 2209900024D | BX-IM4 vstupní modul - dodávka | ks | 1 |  | 0 |  | 0 |  | 0 | 21 | 0 | 0 | 0 | 0 | 0 |  | Vlastní | Indiv | 0 | 0 |  | Práce |  |  |  | POL1_1
8 | 2209900022D | v/v modul BX-OI3, vč. zkrat. Izolátoru 2xIN, 1xout 230V/0.2A (60W) - dodávka | ks | 8 |  | 0 |  | 0 |  | 0 | 21 | 0 | 0 | 0 | 0 | 0 |  | Vlastní | Indiv | 0 | 0 |  | Práce |  |  |  | POL1_1
9 | 2209900022M | v/v modul BX-OI3, vč. zkrat. Izolátoru 2xIN, 1xout 230V/0.2A (60W) - montáž | ks | 8 |  | 0 |  | 0 |  | 0 | 21 | 0 | 0 | 0 | 0 | 0 |  | Vlastní | Indiv | 0 | 0 |  | Práce |  |  |  | POL1_1
10 | 220990002M | B5-OM8 monitorované výstupy - montáž | ks | 1 |  | 0 |  | 0 |  | 0 | 21 | 0 | 0 | 0 | 0 | 0 |  | Vlastní | Indiv | 0 | 0 |  | Práce |  |  |  | POL1_1
11 | 2209900023M | reléový modul BX-REL4, vč. zkrat. izolátoru 4xrel 230V/0.2A (60W) - montáž | ks | 1 |  | 0 |  | 0 |  | 0 | 21 | 0 | 0 | 0 | 0 | 0 |  | Vlastní | Indiv | 0 | 0 |  | Práce |  |  |  | POL1_1
12 | 2209900024M | BX-IM4 vstupní modul - montáž | ks | 1 |  | 0 |  | 0 |  | 0 | 21 | 0 | 0 | 0 | 0 | 0 |  | Vlastní | Indiv | 0 | 0 |  | Práce |  |  |  | POL1_1
13 | 220990003D | sokl hlásič - dodávka | ks | 7 |  | 0 |  | 0 |  | 0 | 21 | 0 | 0 | 0 | 0 | 0 |  | Vlastní | Indiv | 0 | 0 |  | Práce |  |  |  | POL1_1
14 | 220990003M | sokl hlásič - montáž | ks | 7 |  | 0 |  | 0 |  | 0 | 21 | 0 | 0 | 0 | 0 | 0 |  | Vlastní | Indiv | 0 | 0 |  | Práce |  |  |  | POL1_1
15 | 220990004D | tlačítkový hlásič na omítku - dodávka | ks | 7 |  | 0 |  | 0 |  | 0 | 21 | 0 | 0 | 0 | 0 | 0 |  | Vlastní | Indiv | 0 | 0 |  | Práce |  |  |  | POL1_1
16 | 220990004M | tlačítkový hlásič na omítku - montáž | ks | 7 |  | 0 |  | 0 |  | 0 | 21 | 0 | 0 | 0 | 0 | 0 |  | Vlastní | Indiv | 0 | 0 |  | Práce |  |  |  | POL1_1
Díl: | M22a | Zdroje (EN54-4) |  |  |  | 0 |  | 0 |  | 0 |  | 0 |  | 0 |  | 0 |  |  |  |  | 0 | [5 empty] | DIL
17 | 220990006D | Stabilizovaný zálohovaný zdroj 24VDC/10A v krytu-dodávka | ks | 1 |  | 0 |  | 0 |  | 0 | 21 | 0 | 0 | 0 | 0 | 0 |  | Vlastní | Indiv | 0 | 0 |  | Práce |  |  |  | POL1_1
|  | Stabilizovaný zálohovaný zdroj 24VDC/10A v krytu. Prostor pro 2 akumulátory 12V max. 40Ah. Reléové výstupy (přepínací kontakt) pro signalizaci výpadku sítě, poklesu výstupního napětí a poruchy AKU | [24 empty] | POP | Stabilizovaný zálohovaný zdroj 24VDC/10A v krytu. Prostor pro 2 akumulátory 12V max. 40Ah. Reléové výstupy (přepínací kontakt) pro signalizaci výpadku sítě, poklesu výstupního napětí a poruchy AKU
18 | 220990006M | Stabilizovaný zálohovaný zdroj 24VDC/10A v krytu -montáž | ks | 1 |  | 0 |  | 0 |  | 0 | 21 | 0 | 0 | 0 | 0 | 0 |  | Vlastní | Indiv | 0 | 0 |  | Práce |  |  |  | POL1_1
|  | Stabilizovaný zálohovaný zdroj 24VDC/10A v krytu. Prostor pro 2 akumulátory 12V max. 40Ah. Reléové výstupy (přepínací kontakt) pro signalizaci výpadku sítě, poklesu výstupního napětí a poruchy AKU | [24 empty] | POP | Stabilizovaný zálohovaný zdroj 24VDC/10A v krytu. Prostor pro 2 akumulátory 12V max. 40Ah. Reléové výstupy (přepínací kontakt) pro signalizaci výpadku sítě, poklesu výstupního napětí a poruchy AKU
19 | 220990007M | Akumulátor 12V / 40Ah -dodávka | ks | 2 |  | 0 |  | 0 |  | 0 | 21 | 0 | 0 | 0 | 0 | 0 |  | Vlastní | Indiv | 0 | 0 |  | Práce |  |  |  | POL1_1
|  | Stabilizovaný zálohovaný zdroj 24VDC/10A v krytu. Prostor pro 2 akumulátory 12V max. 40Ah. Reléové výstupy (přepínací kontakt) pro signalizaci výpadku sítě, poklesu výstupního napětí a poruchy AKU | [24 empty] | POP | Stabilizovaný zálohovaný zdroj 24VDC/10A v krytu. Prostor pro 2 akumulátory 12V max. 40Ah. Reléové výstupy (přepínací kontakt) pro signalizaci výpadku sítě, poklesu výstupního napětí a poruchy AKU
Díl: | M22b | Ovládání dveří |  |  |  | 0 |  | 0 |  | 0 |  | 0 |  | 0 |  | 0 |  |  |  |  | 0 | [5 empty] | DIL
20 | 220990024D | Přídržný magnet 85kg s nohou 310mm, s tlačítkem, včetně kotvy s kloubem-dodávka | ks | 2 |  | 0 |  | 0 |  | 0 | 21 | 0 | 0 | 0 | 0 | 0 |  | Vlastní | Indiv | 0 | 0 |  | Práce |  |  |  | POL1_1
21 | 220990024M | Přídržný magnet 85kg s nohou 310mm, s tlačítkem, včetně kotvy s kloubem-montáž | ks | 2 |  | 0 |  | 0 |  | 0 | 21 | 0 | 0 | 0 | 0 | 0 |  | Vlastní | Indiv | 0 | 0 |  | Práce |  |  |  | POL1_1
22 | 220990025D | elektromechanický pohon požárních dveří do hmotnosti max. 450 kg– dodávka | ks | 1 |  | 0 |  | 0 |  | 0 | 21 | 0 | 0 | 0 | 0 | 0 |  | Vlastní | Indiv | 0 | 0 |  | Práce |  |  |  | POL1_1
23 | 220990025M | elektromechanický pohon požárních dveří do hmotnosti max. 450 kg– montáž | ks | 1 |  | 0 |  | 0 |  | 0 | 21 | 0 | 0 | 0 | 0 | 0 |  | Vlastní | Indiv | 0 | 0 |  | Práce |  |  |  | POL1_1
Díl: | M22c1 | Sdělovací kabely s funkční schopnosti systému při požáru dle ZP 27/2008 |  |  |  | 0 |  | 0 |  | 0 |  | 0 |  | 0 |  | 0 |  |  |  |  | 0 | [5 empty] | DIL
24 | 220990030M | kabel PRAFlaGuard® F 1 x 2 x 0,8 PH120- R-montáž | m | 790 |  | 0 |  | 0 |  | 0 | 21 | 0 | 0 | 0 | 0 | 0 |  | Vlastní | Indiv | 0 | 0 |  | Specifikace |  |  |  | POL3_
25 | 220990030 | kabel PRAFlaGuard® F 1 x 2 x 0,8 PH120- R-dodávka | m | 790 |  | 0 |  | 0 |  | 0 | 21 | 0 | 0 | 0 | 0 | 0 |  | Vlastní | Indiv | 0 | 0 |  | Specifikace |  |  |  | POL3_1
|  | Sdělovací kabely s funkční schopnosti systému při požáru dle ZP 27/2008, STN 92 0205,DIN 4102-12 a splňující vyhlášku č. 268/2011 Sb. (B2 ca s1d1) | [24 empty] | POP | Sdělovací kabely s funkční schopnosti systému při požáru dle ZP 27/2008, STN 92 0205,DIN 4102-12 a splňující vyhlášku č. 268/2011 Sb. (B2 ca s1d1)
26 | 220990031 | kabel PRAFlaGuard® F 2 x 2 x 0,8 PH120- R-dodávka | m | 50 |  | 0 |  | 0 |  | 0 | 21 | 0 | 0 | 0 | 0 | 0 |  | Vlastní | Indiv | 0 | 0 |  | Specifikace |  |  |  | POL3_1
|  | Sdělovací kabely s funkční schopnosti systému při požáru dle ZP 27/2008, STN 92 0205,DIN 4102-12 a splňující vyhlášku č. 268/2011 Sb. (B2 ca s1d1) | [24 empty] | POP | Sdělovací kabely s funkční schopnosti systému při požáru dle ZP 27/2008, STN 92 0205,DIN 4102-12 a splňující vyhlášku č. 268/2011 Sb. (B2 ca s1d1)
27 | 220990032 | kabel PRAFlaGuard® F 3 x 2 x 0,8 PH120- R-dodávka | m | 120 |  | 0 |  | 0 |  | 0 | 21 | 0 | 0 | 0 | 0 | 0 |  | Vlastní | Indiv | 0 | 0 |  | Specifikace |  |  |  | POL3_1
|  | Sdělovací kabely s funkční schopnosti systému při požáru dle ZP 27/2008, STN 92 0205,DIN 4102-12 a splňující vyhlášku č. 268/2011 Sb. (B2 ca s1d1) | [24 empty] | POP | Sdělovací kabely s funkční schopnosti systému při požáru dle ZP 27/2008, STN 92 0205,DIN 4102-12 a splňující vyhlášku č. 268/2011 Sb. (B2 ca s1d1)
28 | 220990032M | kabel PRAFlaGuard® F 3 x 2 x 0,8 PH120- R-montáž | m | 120 |  | 0 |  | 0 |  | 0 | 21 | 0 | 0 | 0 | 0 | 0 |  | Vlastní | Indiv | 0 | 0 |  | Specifikace |  |  |  | POL3_
29 | 220990031M | kabel PRAFlaGuard® F 2 x 2 x 0,8 PH120- R-montáž | m | 50 |  | 0 |  | 0 |  | 0 | 21 | 0 | 0 | 0 | 0 | 0 |  | Vlastní | Indiv | 0 | 0 |  | Specifikace |  |  |  | POL3_
Díl: | M22b | Ovládání dveří |  |  |  | 0 |  | 0 |  | 0 |  | 0 |  | 0 |  | 0 |  |  |  |  | 0 | [5 empty] | DIL
30 | 2209900001D | automatický dveřní systém např. (GEZE, 230V pohon Slimdrive EMD-F) – s nastavením "Servo" - dodávka | ks | 20 |  | 0 |  | 0 |  | 0 | 21 | 0 | 0 | 0 | 0 | 0 |  | Vlastní | Indiv | 0 | 0 |  | Práce |  |  |  | POL1_1
|  | pro dveře s požární odolností | [24 empty] | POP
|  | s nastavením "Servo" (přípomoc – dveře při zatlačení nevyžadují téměř žádnou sílu pro otevření, kam dveře zatlačíte tam zůstanou a po čase se uzavřou, pohon „vynuluje“ sílu zavírače) | [24 empty] | POP | s nastavením "Servo" (přípomoc – dveře při zatlačení nevyžadují téměř žádnou sílu pro otevření, kam dveře zatlačíte tam zůstanou a po čase se uzavřou, pohon „vynuluje“ sílu zavírače)
|  | součástí dodávky je bezpečnostní senzor zavření a otevření, senzor otevření, spínač nouzového zastavení, kontaktní snímač (Dveře se jednou otevřou a po uplynutí doby setrvání v otevřeném stavu se znovu zavřou. Nastavený provozní režim zůstane zachovaný) a přechodový kabel dveří, modul pro deaktivaci pomocí signálu 24VDC | [24 empty] | POP | součástí dodávky je bezpečnostní senzor zavření a otevření, senzor otevření, spínač nouzového zastavení, kontaktní snímač (Dveře se jednou otevřou a po uplynutí doby setrvání v otevřeném stavu se znovu zavřou. Nastavený provozní režim zůstane zachovaný) a přechodový kabel dveří, modul pro deaktivaci pomocí signálu 24VDC
|  | Rychlost otvírání: 0°/s … 33°/s | [24 empty] | POP
|  | Rychlost zavírání: 0°/s … 33°/s | [24 empty] | POP
|  | Připojovací hodnoty, elektrika: 230 V; 50 Hz podle DIN IEC 38 | [24 empty] | POP
|  | Zajištění: síťová přípojka 230 V: konstrukčně 10 A | [24 empty] | POP
|  | Odběr proudu pro externí přístroje: přípoj 24 V DC; max. 1000 mA | [24 empty] | POP
|  | Teplotní rozsah: -15 °C až +50 °C; pouze pro suché prostory | [24 empty] | POP
|  | Krytí: IP 20 | [24 empty] | POP
31 | 2209900001M | automatický dveřní systém např. (GEZE, 230V pohon Slimdrive EMD-F) – s nastavením "Servo" - montáž | ks | 20 |  | 0 |  | 0 |  | 0 | 21 | 0 | 0 | 0 | 0 | 0 |  | Vlastní | Indiv | 0 | 0 |  | Práce |  |  |  | POL1_1
32 | 2209900002M | bezpečnostní senzor na dv. křídle proti sevření - montáž | ks | 20 |  | 0 |  | 0 |  | 0 | 21 | 0 | 0 | 0 | 0 | 0 |  | Vlastní | Indiv | 0 | 0 |  | Práce |  |  |  | POL1_1
33 | 2209900002D | bezpečnostní senzor na dv. křídle proti sevření - dodávka | ks | 20 |  | 0 |  | 0 |  | 0 | 21 | 0 | 0 | 0 | 0 | 0 |  | Vlastní | Indiv | 0 | 0 |  | Práce |  |  |  | POL1_1
34 | 2209900003D | el. Mag. Zámek pro dveře s pož. Odolností 118F B71 - dodávka | ks | 20 |  | 0 |  | 0 |  | 0 | 21 | 0 | 0 | 0 | 0 | 0 |  | Vlastní | Indiv | 0 | 0 |  | Práce |  |  |  | POL1_1
35 | 2209900003M | el. Mag. Zámek pro dveře s pož. Odolností 118F B71 - montáž | ks | 20 |  | 0 |  | 0 |  | 0 | 21 | 0 | 0 | 0 | 0 | 0 |  | Vlastní | Indiv | 0 | 0 |  | Práce |  |  |  | POL1_1
Díl: | M22d | Silové kabely s funkční schopnosti systému při požáru dle ZP 27/2008 |  |  |  | 0 |  | 0 |  | 0 |  | 0 |  | 0 |  | 0 |  |  |  |  | 0 | [5 empty] | DIL
36 | 220990035D | Hnědý kabel 3x1.5 PH120-R B2caS1D0 - dodávka | m | 120 |  | 0 |  | 0 |  | 0 | 21 | 0 | 0 | 0 | 0 | 0 |  | Vlastní | Indiv | 0 | 0 |  | Práce |  |  |  | POL1_1
|  | Silové kabely s funkční schopnosti systému při požáru dle ZP 27/2008, STN 92 0205,DIN 4102-12 a splňující vyhlášku č. 268/2011 Sb. (B2 ca s1d1) | [24 empty] | POP | Silové kabely s funkční schopnosti systému při požáru dle ZP 27/2008, STN 92 0205,DIN 4102-12 a splňující vyhlášku č. 268/2011 Sb. (B2 ca s1d1)
37 | 220990035M | Hnědý kabel 3x1.5 PH120-R B2caS1D0 - montáž | m | 120 |  | 0 |  | 0 |  | 0 | 21 | 0 | 0 | 0 | 0 | 0 |  | Vlastní | Indiv | 0 | 0 |  | Práce |  |  |  | POL1_1
Díl: | M22e | Sdělovací kabely bez funkční schopnosti |  |  |  | 0 |  | 0 |  | 0 |  | 0 |  | 0 |  | 0 |  |  |  |  | 0 | [5 empty] | DIL
38 | 220990038D | kabel PRAFlaCom® F 1 x 2 x 0,8-dodávka | m | 200 |  | 0 |  | 0 |  | 0 | 21 | 0 | 0 | 0 | 0 | 0 |  | Vlastní | Indiv | 0 | 0 |  | Práce |  |  |  | POL1_1
39 | 220990038M | kabel PRAFlaCom® F 1 x 2 x 0,8-montáž | m | 200 |  | 0 |  | 0 |  | 0 | 21 | 0 | 0 | 0 | 0 | 0 |  | Vlastní | Indiv | 0 | 0 |  | Práce |  |  |  | POL1_1
Díl: | M22f | Požárně odolné systémy dle DIN 4102 část 12, ZP27/2008 a STN 92 0205 |  |  |  | 0 |  | 0 |  | 0 |  | 0 |  | 0 |  | 0 |  |  |  |  | 0 | [5 empty] | DIL
40 | 220990040M | kabelová příchytka jednostranná pr.16 + certifikovaný šroub-montáž | ks | 2800 |  | 0 |  | 0 |  | 0 | 21 | 0 | 0 | 0 | 0 | 0 |  | Vlastní | Indiv | 0 | 0 |  | Specifikace |  |  |  | POL3_
|  | Požárně odolné systémy dle DIN 4102 část 12, ZP27/2008 a STN 92 0205 (pro uchycení jednoho kabelu s prokázanou funkčností při požáru) včetně kotvy, šroubu do betonu SB 6.3X35 | [24 empty] | POP | Požárně odolné systémy dle DIN 4102 část 12, ZP27/2008 a STN 92 0205 (pro uchycení jednoho kabelu s prokázanou funkčností při požáru) včetně kotvy, šroubu do betonu SB 6.3X35
41 | 22099004D | kabelová příchytka jednostranná pr.16 + certifikovaný šroub-dodávka | ks | 2800 |  | 0 |  | 0 |  | 0 | 21 | 0 | 0 | 0 | 0 | 0 |  | Vlastní | Indiv | 0 | 0 |  | Specifikace |  |  |  | POL3_1
|  | Požárně odolné systémy dle DIN 4102 část 12, ZP27/2008 a STN 92 0205 (pro uchycení jednoho kabelu s prokázanou funkčností při požáru) včetně kotvy, šroubu do betonu SB 6.3X35 | [24 empty] | POP | Požárně odolné systémy dle DIN 4102 část 12, ZP27/2008 a STN 92 0205 (pro uchycení jednoho kabelu s prokázanou funkčností při požáru) včetně kotvy, šroubu do betonu SB 6.3X35
42 | 22099005 | požární trasa pomocí žlabu 50/50 včetně přílušenství (funkční integrita) - dodávka | m | 115 |  | 0 |  | 0 |  | 0 | 21 | 0 | 0 | 0 | 0 | 0 |  | Vlastní | Indiv | 0 | 0 |  | Specifikace |  |  |  | POL3_1
|  | Požárně odolné systémy dle DIN 4102 část 12, ZP27/2008 a STN 92 0205 (pro uchycení jednoho kabelu s prokázanou funkčností při požáru) včetně kotvy, šroubu do betonu SB 6.3X35 | [24 empty] | POP | Požárně odolné systémy dle DIN 4102 část 12, ZP27/2008 a STN 92 0205 (pro uchycení jednoho kabelu s prokázanou funkčností při požáru) včetně kotvy, šroubu do betonu SB 6.3X35
43 | 22099005M | požární trasa pomocí žlabu 50/50 včetně přílušenství (funkční integrita) - montáž | m | 115 |  | 0 |  | 0 |  | 0 | 21 | 0 | 0 | 0 | 0 | 0 |  | Vlastní | Indiv | 0 | 0 |  | Specifikace |  |  |  | POL3_1
|  | Požárně odolné systémy dle DIN 4102 část 12, ZP27/2008 a STN 92 0205 (pro uchycení jednoho kabelu s prokázanou funkčností při požáru) včetně kotvy, šroubu do betonu SB 6.3X35 | [24 empty] | POP | Požárně odolné systémy dle DIN 4102 část 12, ZP27/2008 a STN 92 0205 (pro uchycení jednoho kabelu s prokázanou funkčností při požáru) včetně kotvy, šroubu do betonu SB 6.3X35
Díl: | M22g | Elektroinstalační materiál |  |  |  | 0 |  | 0 |  | 0 |  | 0 |  | 0 |  | 0 |  |  |  |  | 0 | [5 empty] | DIL
44 | 220990042D | trubka obebná - MONOFLEX 16 320N PVC (ČSN)-dodávka | m | 100 |  | 0 |  | 0 |  | 0 | 21 | 0 | 0 | 0 | 0 | 0 |  | Vlastní | Indiv | 0 | 0 |  | Práce |  |  |  | POL1_1
45 | 220990042M | trubka obebná - MONOFLEX 16 320N PVC (ČSN)-montáž | m | 100 |  | 0 |  | 0 |  | 0 | 21 | 0 | 0 | 0 | 0 | 0 |  | Vlastní | Indiv | 0 | 0 |  | Práce |  |  |  | POL1_1
46 | 220990043D | trubka obebná - MONOFLEX 23 320N PVC (ČSN)-dodávka | m | 100 |  | 0 |  | 0 |  | 0 | 21 | 0 | 0 | 0 | 0 | 0 |  | Vlastní | Indiv | 0 | 0 |  | Práce |  |  |  | POL1_1
47 | 220990043M | trubka obebná - MONOFLEX 23 320N PVC (ČSN)-montáž | m | 100 |  | 0 |  | 0 |  | 0 | 21 | 0 | 0 | 0 | 0 | 0 |  | Vlastní | Indiv | 0 | 0 |  | Práce |  |  |  | POL1_1
48 | 220990044D | trubka obebná - MONOFLEX 29 320N PVC (ČSN)-dodávka | m | 50 |  | 0 |  | 0 |  | 0 | 21 | 0 | 0 | 0 | 0 | 0 |  | Vlastní | Indiv | 0 | 0 |  | Práce |  |  |  | POL1_1
49 | 220990044M1 | lišta vkládací 22x24 HA (3m) včetně spoj.materiálu -montáž | m | 50 |  | 0 |  | 0 |  | 0 | 21 | 0 | 0 | 0 | 0 | 0 |  | Vlastní | Indiv | 0 | 0 |  | Práce |  |  |  | POL1_1
50 | 220990044M | trubka obebná - MONOFLEX 29 320N PVC (ČSN)-montáž | m | 50 |  | 0 |  | 0 |  | 0 | 21 | 0 | 0 | 0 | 0 | 0 |  | Vlastní | Indiv | 0 | 0 |  | Práce |  |  |  | POL1_1
51 | 220990044D | trubka obebná - MONOFLEX 29 320N PVC (ČSN)-dodávka | m | 50 |  | 0 |  | 0 |  | 0 | 21 | 0 | 0 | 0 | 0 | 0 |  | Vlastní | Indiv | 0 | 0 |  | Práce |  |  |  | POL1_1
52 | 220990044D1 | lišta vkládací 22x24 HA (3m) včetně spoj.materiálu -dodávka | m | 50 |  | 0 |  | 0 |  | 0 | 21 | 0 | 0 | 0 | 0 | 0 |  | Vlastní | Indiv | 0 | 0 |  | Práce |  |  |  | POL1_1
53 | 220990045D | krabice univerzální KU 68-1901 pod omítku včetně víčka-dodávka | ks | 25 |  | 0 |  | 0 |  | 0 | 21 | 0 | 0 | 0 | 0 | 0 |  | Vlastní | Indiv | 0 | 0 |  | Práce |  |  |  | POL1_1
54 | 220990045M | krabice univerzální KU 68-1901 pod omítku včetně víčka-montáž | ks | 25 |  | 0 |  | 0 |  | 0 | 21 | 0 | 0 | 0 | 0 | 0 |  | Vlastní | Indiv | 0 | 0 |  | Práce |  |  |  | POL1_1
55 | 220990049 | drážka pro tr.16 | m | 35 |  | 0 |  | 0 |  | 0 | 21 | 0 | 0 | 0 | 0 | 0 |  | Vlastní | Indiv | 0 | 0 |  | Práce |  |  |  | POL1_1
56 | 220990050 | drážka pro tr.23 | m | 30 |  | 0 |  | 0 |  | 0 | 21 | 0 | 0 | 0 | 0 | 0 |  | Vlastní | Indiv | 0 | 0 |  | Práce |  |  |  | POL1_1
57 | 220990052 | prostup stavební konstukcí tl.do 300mm | ks | 28 |  | 0 |  | 0 |  | 0 | 21 | 0 | 0 | 0 | 0 | 0 |  | Vlastní | Indiv | 0 | 0 |  | Práce |  |  |  | POL1_1
58 | 220990053 | doprogramování stávající ústředny | hod | 30 |  | 0 |  | 0 |  | 0 | 21 | 0 | 0 | 0 | 0 | 0 |  | Vlastní | Indiv | 0 | 0 |  | Práce |  |  |  | POL1_1
59 | 220990054 | oživení systému | hod | 80 |  | 0 |  | 0 |  | 0 | 21 | 0 | 0 | 0 | 0 | 0 |  | Vlastní | Indiv | 0 | 0 |  | Práce |  |  |  | POL1_1
60 | 220990055 | vazby na ostatní profese (koordinace, provázanost) | hod | 50 |  | 0 |  | 0 |  | 0 | 21 | 0 | 0 | 0 | 0 | 0 |  | Vlastní | Indiv | 0 | 0 |  | Práce |  |  |  | POL1_1
61 | 220990056 | zednické výpomoci dle popisu | soubor | 1 |  | 0 |  | 0 |  | 0 | 21 | 0 | 0 | 0 | 0 | 0 |  | Vlastní | Indiv | 0 | 0 |  | Práce |  |  |  | POL1_1
|  | zednické výpomoci (vysekání niky pro konzoly, podpěry, závěsy, zajištění manipulační plošiny, zazdění nebo zabetonování rýh nebo kapes ve zdech nebo stropech, nastřelování upevňovacích prvků, upevňování pomocí hmoždinek apod) | [24 empty] | POP | zednické výpomoci (vysekání niky pro konzoly, podpěry, závěsy, zajištění manipulační plošiny, zazdění nebo zabetonování rýh nebo kapes ve zdech nebo stropech, nastřelování upevňovacích prvků, upevňování pomocí hmoždinek apod)
62 | 220990060 | Protipožární ucpávky kabelů silno a EPS | hod | 80 |  | 0 |  | 0 |  | 0 | 21 | 0 | 0 | 0 | 0 | 0 |  | Vlastní | Indiv | 0 | 0 |  | Práce |  |  |  | POL1_1
63 | 220990061 | revize zařízení EPS | soubor | 1 |  | 0 |  | 0 |  | 0 | 21 | 0 | 0 | 0 | 0 | 0 |  | Vlastní | Indiv | 0 | 0 |  | Práce |  |  |  | POL1_1
|  | zednické výpomoci (vysekání niky pro konzoly, podpěry, závěsy, zajištění manipulační plošiny, zazdění nebo zabetonování rýh nebo kapes ve zdech nebo stropech, nastřelování upevňovacích prvků, upevňování pomocí hmoždinek apod) | [24 empty] | POP | zednické výpomoci (vysekání niky pro konzoly, podpěry, závěsy, zajištění manipulační plošiny, zazdění nebo zabetonování rýh nebo kapes ve zdech nebo stropech, nastřelování upevňovacích prvků, upevňování pomocí hmoždinek apod)
64 | 220990062 | zaškolení obsluhy | soubor | 1 |  | 0 |  | 0 |  | 0 | 21 | 0 | 0 | 0 | 0 | 0 |  | Vlastní | Indiv | 0 | 0 |  | Práce |  |  |  | POL1_1
|  | zednické výpomoci (vysekání niky pro konzoly, podpěry, závěsy, zajištění manipulační plošiny, zazdění nebo zabetonování rýh nebo kapes ve zdech nebo stropech, nastřelování upevňovacích prvků, upevňování pomocí hmoždinek apod) | [24 empty] | POP | zednické výpomoci (vysekání niky pro konzoly, podpěry, závěsy, zajištění manipulační plošiny, zazdění nebo zabetonování rýh nebo kapes ve zdech nebo stropech, nastřelování upevňovacích prvků, upevňování pomocí hmoždinek apod)
65 | 220990060M | drobný elektroinstalační materiál (3kg)-montáž | kpl | 1 |  | 0 |  | 0 |  | 0 | 21 | 0 | 0 | 0 | 0 | 0 |  | Vlastní | Indiv | 0 | 0 |  | Specifikace |  |  |  | POL3_
66 | 220990060D | drobný elektroinstalační materiál (3kg)-dodávka | kpl | 1 |  | 0 |  | 0 |  | 0 | 21 | 0 | 0 | 0 | 0 | 0 |  | Vlastní | Indiv | 0 | 0 |  | Specifikace |  |  |  | POL3_1
[25 empty] | 15 | 21 | DPH
| Celkem |  |  |  |  | 0 | [18 empty] | 0 | 0 | SUM
END
Note on S6: Jedná se o informaci, zda se jedná o položku, která je do rozpočtu zadána z cenové soustavy RTS, nebo vlastní.
Note on T6: Jedná se o název CÚ, která je zadána u položky rozpočtu

## D 1.4.4.2 1 Pol
Položkový soupis prací a dodávek | [26 empty] | #TypZaznamu#
S: | 170303 29.9.2018 | LDN Rybitví, vybudování EPS - etapa II | [24 empty] | STA
O: | D 1.4.4.2 | Požární vodovod | [21 empty] | STA |  |  | OBJ
R: | 1 | Požární vodovod | [24 empty] | ROZ
P.č. | Číslo položky | Název položky | MJ | Množství | Cena / MJ | Celkem | Dodávka | Dodávka celk. | Montáž | Montáž celk. | DPH | Cena s DPH | Hmotnost / MJ | Hmotnost celk.(t) | Dem. hmotnost / MJ | Dem. hmotnost celk.(t) | Ceník | Cen. soustava / platnost | Cenová úroveň | Nhod / MJ | Nhod celk. | Dodavatel | Typ položky
Díl: | 342 | Sádrokartonové konstrukce |  |  |  | 0 |  | 0 |  | 0 |  | 0 |  | 0.11 |  | 0 |  |  |  |  | 5.6 | [5 empty] | DIL
1 | 347015122R00 | Předstěny opláštěné sádrokartonovými deskami předsazené stěny volně stojící s minerální izolací tl. 40 mm 1x ocelová konstrukce CW 75, tloušťka stěny 95 mm, tloušťka desky 12,5, protipožární, tl. izolace 40 mm, požární odolnost EI 30 | m2 | 7 |  | 0 |  | 0 |  | 0 | 21 | 0 | 0.015 | 0.11 | 0 | 0 | 801-1 | RTS 19/ I | RTS 18/ II | 0.8 | 5.6 |  | Práce |  |  |  | POL1_1
|  | D 1.4.4.1,D 1.4.4.2 : 7 |  | 7 | [22 empty] | VV | 0
Díl: | 61 | Úpravy povrchů vnitřní |  |  |  | 0 |  | 0 |  | 0 |  | 0 |  | 0.11 |  | 0 |  |  |  |  | 2.72 | [5 empty] | DIL
2 | 612403399RT2 | Hrubá výplň rýh ve stěnách, jakoukoliv maltou maltou ze suchých směsí jakékoliv šířky | m2 | 1.05 |  | 0 |  | 0 |  | 0 | 21 | 0 | 0.068 | 0.07 | 0 | 0 | 801-4 | RTS 19/ I | RTS 18/ II | 0.71398 | 0.75 |  | Práce |  |  |  | POL1_1
|  | jakékoliv šířky rýhy, | [24 empty] | SPI
|  | D 1.4.4.1,D 1.4.4.2 : 3,5*2*0,15 |  | 1.05 | [22 empty] | VV | 0
3 | 612423531RT2 | Omítka rýh ve stěnách maltou vápennou štuková, o šířce rýhy do 150 mm, | m2 | 1.05 |  | 0 |  | 0 |  | 0 | 21 | 0 | 0.03829 | 0.04 | 0 | 0 | 801-4 | RTS 19/ I | RTS 18/ II | 1.8764 | 1.97 |  | Práce |  |  |  | POL1_1
|  | z pomocného pracovního lešení o výšce podlahy do 1900 mm a pro zatížení do 1,5 kPa, | [24 empty] | SPI
|  | D 1.4.4.1,D 1.4.4.2 : 3,5*2*0,15 |  | 1.05 | [22 empty] | VV | 0
4 | 612425931RT2 | Omítka vápenná vnitřního ostění omítkou štukovou | m2 | 0 |  | 0 |  | 0 |  | 0 | 21 | 0 | 0.03491 | 0 | 0 | 0 | 801-4 | RTS 19/ I | RTS 18/ II | 1.1842 | 0 |  | Práce |  |  |  | POL1_1
|  | okenního nebo dveřního, z pomocného pracovního lešení o výšce podlahy do 1900 mm a pro zatížení do 1,5 kPa, | [24 empty] | SPI |  | okenního nebo dveřního, z pomocného pracovního lešení o výšce podlahy do 1900 mm a pro zatížení do 1,5 kPa,
Díl: | 96 | Bourání konstrukcí |  |  |  | 0 |  | 0 |  | 0 |  | 0 |  | 0 |  | 0.37 |  |  |  |  | 7.22 | [5 empty] | DIL
5 | 962036412R00 | Demontáž sádrokartonových, sádrovláknitých příček a předstěn předstěna, sádrokartonová bez minerální izolace, jednoduchá ocelová konstrukce, 1xopláštěná deskou tl. 12,5 mm | m2 | 7 |  | 0 |  | 0 |  | 0 | 21 | 0 | 0.00033 | 0 | 0.01223 | 0.09 | 801-3 | RTS 19/ I | RTS 18/ II | 0.268 | 1.88 |  | Práce |  |  |  | POL1_1
|  | D 1.4.4.1,D 1.4.4.2 : 7 |  | 7 | [22 empty] | VV | 0
6 | 970051080R00 | Jádrové vrtání, kruhové prostupy v železobetonu jádrové vrtání , do D 80 mm | m | 0.4 |  | 0 |  | 0 |  | 0 | 21 | 0 | 0 | 0 | 0.00287 | 0 | 801-3 | RTS 19/ I | RTS 18/ II | 2.7 | 1.08 |  | Práce |  |  |  | POL1_1
|  | D 1.4.4.1,D 1.4.4.2 : 0,2*2 |  | 0.4 | [22 empty] | VV | 0
7 | 973031151R00 | Vysekání v cihelném zdivu výklenků a kapes výklenků na jakoukoliv maltu vápennou nebo vápenocementovou, plochy větší než 0,25 m2 | m3 | 0.049 |  | 0 |  | 0 |  | 0 | 21 | 0 | 0.00139 | 0 | 1.8 | 0.09 | 801-3 | RTS 19/ I | RTS 18/ II | 12.256 | 0.6 |  | Práce |  |  |  | POL1_1
|  | D 1.4.4.1,D 1.4.4.2 : 0,7*0,7*0,1 |  | 0.05 | [22 empty] | VV | 0
8 | 974031154R00 | Vysekání rýh v jakémkoliv zdivu cihelném v ploše do hloubky 100 mm, šířky do 150 mm | m | 7 |  | 0 |  | 0 |  | 0 | 21 | 0 | 0.00049 | 0 | 0.027 | 0.19 | 801-3 | RTS 19/ I | RTS 18/ II | 0.422 | 2.95 |  | Práce |  |  |  | POL1_1
|  | D 1.4.4.1,D 1.4.4.2 : 3,5*2 |  | 7 | [22 empty] | VV | 0
9 | 979081111R00 | Odvoz suti a vybouraných hmot na skládku do 1 km | t | 0.36396 |  | 0 |  | 0 |  | 0 | 21 | 0 | 0 | 0 | 0 | 0 | 801-3 | RTS 19/ I | RTS 18/ II | 0.49 | 0.18 |  | Práce |  |  |  | POL1_3
|  | Včetně naložení na dopravní prostředek a složení na skládku, bez poplatku za skládku. | [24 empty] | POP
10 | 979081121R00 | Odvoz suti a vybouraných hmot na skládku příplatek za každý další 1 km | t | 9.099 |  | 0 |  | 0 |  | 0 | 21 | 0 | 0 | 0 | 0 | 0 | 801-3 | RTS 19/ I | RTS 18/ II | 0 | 0 |  | Práce |  |  |  | POL1_3
11 | 979082111R00 | Vnitrostaveništní doprava suti a vybouraných hmot do 10 m | t | 0.36396 |  | 0 |  | 0 |  | 0 | 21 | 0 | 0 | 0 | 0 | 0 | 801-3 | RTS 19/ I | RTS 18/ II | 0.942 | 0.34 |  | Práce |  |  |  | POL1_3
12 | 979082121R00 | Vnitrostaveništní doprava suti a vybouraných hmot příplatek k ceně za každých dalších 5 m | t | 1.8198 |  | 0 |  | 0 |  | 0 | 21 | 0 | 0 | 0 | 0 | 0 | 801-3 | RTS 19/ I | RTS 18/ II | 0.105 | 0.19 |  | Práce |  |  |  | POL1_3
13 | 979990001R00 | Poplatek za skládku stavební suti | t | 0.36396 |  | 0 |  | 0 |  | 0 | 21 | 0 | 0 | 0 | 0 | 0 | 801-3 | RTS 19/ I | RTS 18/ II | 0 | 0 |  | Práce |  |  |  | POL1_3
14 | 979093111R00 | Uložení suti na skládku bez zhutnění | t | 0.36396 |  | 0 |  | 0 |  | 0 | 21 | 0 | 0 | 0 | 0 | 0 | 800-6 | RTS 19/ I | RTS 18/ II | 0.006 | 0 |  | Práce |  |  |  | POL1_3
|  | s hrubým urovnáním, | [24 empty] | SPI
Díl: | 99 | Staveništní přesun hmot |  |  |  | 0 |  | 0 |  | 0 |  | 0 |  | 0 |  | 0 |  |  |  |  | 0.42 | [5 empty] | DIL
15 | 999281108R00 | Přesun hmot pro opravy a údržbu objektů pro opravy a údržbu dosavadních objektů včetně vnějších plášťů výšky do 12 m, | t | 0.22241 |  | 0 |  | 0 |  | 0 | 21 | 0 | 0 | 0 | 0 | 0 | 801-4 | RTS 19/ I | RTS 18/ II | 1.892 | 0.42 |  | Práce |  |  |  | POL1_1
|  | oborů 801, 803, 811 a 812 | [24 empty] | SPI
Díl: | 722 | Vnitřní vodovod |  |  |  | 0 |  | 0 |  | 0 |  | 0 |  | 0.62 |  | 0 |  |  |  |  | 41.9 | [5 empty] | DIL
16 | 722130235R00 | Potrubí z ocelových trubek závitových pozinkovaných DN 40, svařovaných 11 343, , včetně dodávky materiálu | m | 36 |  | 0 |  | 0 |  | 0 | 21 | 0 | 0.01608 | 0.58 | 0 | 0 | 800-721 | RTS 19/ I | RTS 18/ II | 0.918 | 33.05 |  | Práce |  |  |  | POL1_7
|  | D 1.4.4.1,D 1.4.4.2 : 7+29 |  | 36 | [22 empty] | VV | 0
17 | 722131915R00 | Opravy vodovodního potrubí závitového vsazení odbočky do potrubí, DN 40 | soubor | 1 |  | 0 |  | 0 |  | 0 | 21 | 0 | 0.01252 | 0.01 | 0 | 0 | 800-721 | RTS 19/ I | RTS 18/ II | 1.591 | 1.59 |  | Práce |  |  |  | POL1_7
|  | D 1.4.4.1,D 1.4.4.2 : 1 |  | 1 | [22 empty] | VV | 0
18 | 722181214RV9 | Izolace vodovodního potrubí návleková z trubic z pěnového polyetylenu, tloušťka stěny 20 mm, d 40 mm | m | 36 |  | 0 |  | 0 |  | 0 | 21 | 0 | 0.00012 | 0 | 0 | 0 | 800-721 | RTS 19/ I | RTS 18/ II | 0.157 | 5.65 |  | Práce |  |  |  | POL1_7
|  | D 1.4.4.1,D 1.4.4.2 : 7+29 |  | 36 | [22 empty] | VV | 0
19 | 734233115R00 | Kohout kulový, mosazný, DN 40, PN 25, vnitřní-vnitřní, včetně dodávky materiálu | kus | 1 |  | 0 |  | 0 |  | 0 | 21 | 0 | 0.00077 | 0 | 0 | 0 | 800-731 | RTS 19/ I | RTS 18/ II | 0.351 | 0.35 |  | Práce |  |  |  | POL1_7
|  | D 1.4.4.1,D 1.4.4.2 : 1 |  | 1 | [22 empty] | VV | 0
20 | 722249104R00 | Montáž armatur požárních hydrant, G 6/4" | kus | 1 |  | 0 |  | 0 |  | 0 | 21 | 0 | 2e-05 | 0 | 0 | 0 | 800-721 | RTS 19/ I | RTS 18/ II | 0.396 | 0.4 |  | Práce |  |  |  | POL1_7
|  | D 1.4.4.1,D 1.4.4.2 : 1 |  | 1 | [22 empty] | VV | 0
21 | 72299 | zavěsná konstrukce pro požární potrubí vedené pod stropem D+M | m | 36 |  | 0 |  | 0 |  | 0 | 21 | 0 | 0 | 0 | 0 | 0 |  | Vlastní | Indiv | 0 | 0 |  | Práce |  |  |  | POL1_1
|  | D 1.4.4.1,D 1.4.4.2 : 7+29 |  | 36 | [22 empty] | VV | 0
22 | 44982681T | Hydrantový systém s hadicí D19/30 nerez,prosklená dvířka | kus | 1 |  | 0 |  | 0 |  | 0 | 21 | 0 | 0.03 | 0.03 | 0 | 0 |  | Vlastní | Indiv | 0 | 0 |  | Specifikace |  |  |  | POL3_1
|  | Detailní popis HS s hadicí D19 -30bm - nerez. proskl. dvířka - proudnice ekv. 6 | [24 empty] | POP
|  | Dle ČSN 73 0873 a ČSN EN 671-1, provedení do zdi, nerezová dvířka včetně rámečku. | [24 empty] | POP
|  | Požární hydrantové systémy s tvarově stálou hadicí představují velmi účinný hasící prostředek se stálou dodávkou vody, který je okamžitě dosažitelný. Požadavky na tyto systémy jsou takové, aby zajistily pohotové ovládání jednou osobou. | [24 empty] | POP |  | Požární hydrantové systémy s tvarově stálou hadicí představují velmi účinný hasící prostředek se stálou dodávkou vody, který je okamžitě dosažitelný. Požadavky na tyto systémy jsou takové, aby zajistily pohotové ovládání jednou osobou.
|  | Tento systém je určen k zabudování do zdi. Krycí rámeček s dvířky jsou vyrobeny z nerezavějící ocele a zajišťují snazší dokončovací operace po zednických pracech. | [24 empty] | POP |  | Tento systém je určen k zabudování do zdi. Krycí rámeček s dvířky jsou vyrobeny z nerezavějící ocele a zajišťují snazší dokončovací operace po zednických pracech.
|  | Vzhledem k povrchové úpravě, tzv. balotinování, není vhodné umístění hydr. systému do agresivních prostředí, chemických provozů, bazénů apod.. | [24 empty] | POP |  | Vzhledem k povrchové úpravě, tzv. balotinování, není vhodné umístění hydr. systému do agresivních prostředí, chemických provozů, bazénů apod..
POP
|  | Hydrantový systém se skládá: | [24 empty] | POP
|  | Skříň hydrantu je vyrobena z ocelového plechu. | [24 empty] | POP
|  | Povrchová úprava - prášková strukturální barva RAL 3000 (červená) nebo RAL 9003 (bílá) určená pro vnitřní prostředí. (po dohodě s výrobcem možno dodat i pro venkovní prostředí). | [24 empty] | POP |  | Povrchová úprava - prášková strukturální barva RAL 3000 (červená) nebo RAL 9003 (bílá) určená pro vnitřní prostředí. (po dohodě s výrobcem možno dodat i pro venkovní prostředí).
|  | Krycí rámeček s prosklenými dvířky. Vše vyrobeno z nerezavějíci ocele. | [24 empty] | POP
|  | Tvarově stálé hadice PH - stabil D19 - 30bm o světlosti 19 mm. | [24 empty] | POP
|  | Kulový ventil (systémy D19-3/4´´) z poniklované mosazi. | [24 empty] | POP
|  | Požární proudnice kombinované D 25 ekv. pr. 6 mm - průtok Q < 1,1 l/s , kterou tvoří těleso a otočná hlava z polypropylenu. Otočná hlava umožňuje nastavení plného proudu, sprchového proudu s měnitelným úhlem kuželu v rozmezí 0 až 110° a uzavření proudnice. | [24 empty] | POP |  | Požární proudnice kombinované D 25 ekv. pr. 6 mm - průtok Q < 1,1 l/s , kterou tvoří těleso a otočná hlava z polypropylenu. Otočná hlava umožňuje nastavení plného proudu, sprchového proudu s měnitelným úhlem kuželu v rozmezí 0 až 110° a uzavření proudnice.
|  | Propojovací hadice sloužící k připojení systému na vodovodní řád. | [24 empty] | POP
|  | Základní rozměry: | [24 empty] | POP
POP
|  | Šířka 650mm | [24 empty] | POP
|  | Výška 650mm | [24 empty] | POP
|  | Hloubka 175mm | [24 empty] | POP
|  | D 1.4.4.1,D 1.4.4.2 : 1 |  | 1 | [22 empty] | VV | 0
23 | 998722102R00 | Přesun hmot pro vnitřní vodovod v objektech výšky do 12 m | t | 0.62651 |  | 0 |  | 0 |  | 0 | 21 | 0 | 0 | 0 | 0 | 0 | 800-721 | RTS 19/ I | RTS 18/ II | 1.374 | 0.86 |  | Práce |  |  |  | POL1_7
|  | vodorovně do 50 m | [24 empty] | SPI
[25 empty] | 15 | 21 | DPH
| Celkem |  |  |  |  | 0 | [18 empty] | 0 | 0 | SUM
END
Note on S6: Jedná se o informaci, zda se jedná o položku, která je do rozpočtu zadána z cenové soustavy RTS, nebo vlastní.
Note on T6: Jedná se o název CÚ, která je zadána u položky rozpočtu