## POZ 5-výkaz výměr
NEMOCNICE PARDUBICKÉHO KRAJE a.s.
Chrudimská nemocnice, Václavská 570
Rekonstrukce kotelny a výměna parního kotle
PLYNOVÁ ODBĚRNÁ ZAŘÍZENÍ
Výkaz výměr
Celková rekapitulace
1 | 733 | Rozvod potrubí | Kč
2 | 734 | Armatury | Kč
3 | 783 | Nátěry | Kč
4 | HZS | Napojení na stávající potrubí | hod | 4
5 | HZS | Nepředvídané práce | hod | 4
|  | Součet | Kč
6 |  | Přesun hmot | % | 0.3
|  | Součet | Kč
|  | Plynová odběrná zařízení celkem | Kč
Rozvod potrubí
1 | 733 11-1213 | Potrubí z ocelových trubek bezešvých závitových normálních
|  | PN 4 MPa, DN 15 | m | 10
2 | 1214 | dtto DN 20 | m | 3
3 | 1215 | dtto DN 25 | m | 5
4 | 1217 | dtto DN 40 | m | 11
5 | D+M | Potrubí z ocelových trubek bezešvých hladkých
|  | PN 4 MPa, DN 100-108/4 | m | 2
6 | D+M | Zhotovení přechodů z trubek hladkých DN 100/40 | ks | 1
7 | D+M | dtto DN 40/25 |  | 1
8 | 733 19-0107 | Zkoušky těsnosti potrubí z trubek ocelových závit. Do DN 40 | m | 29
9 | 0232 | dtto hladkých do DN 125 | m | 2
10 | M | Napojení plynové řady hořáku DN 25 | kpl | 1
11 | M | Uzavření,otevření plynovodního potrubí při opravě | ks | 2
12 | M | Odvzdušnění nebo napuštění plynovodního potrubí | m | 60
13 | M | Navaření odbočky na potrubí plynovodní DN 15 | ks | 2
14 | D+M | Montáž a zhotovení doplňkové konstrukce z trubkového
|  | a profil. materiálu | kg | 20
Rozvod potrubí celkem
| 722 | Armatury
15 | D+M | Ventil vzorkovací G 1/2 PN 5 s vnějším závitem | ks | 1
16 | D+M | Kohout kulový přímý G 1/2 PN 42 do 185°C | ks | 2
17 | D+M | Přírubový spoj PN 1,6 MPa DN 40 | ks | 1
18 | D+M | Manometr 0-60 kPa d 160mm | ks | 2
19 | M | Tlaková zkouška plynovodu vnitřního | ks | 2
20 | M | Revize vnitřního plynovodu | ks | 1
21 | M | Revize zařízení plynoinstalace | ks | 1
22 | M | Uvedení plynových zařízení do provozu | ks | 1
23 | 734 49-4121 | Návarek pro čidlo regulace M 27x2 | ks | 1
24 | 734 49-9212 | Montáž návarků M 27x2 | ks | 1
Armatury celkem
| 783 | Nátěry
25 | D+M | Nátěry syntetické potrubí do DN 150
|  | barva lesklý povrch 2x antikorozní, 1x základní, 1x email | m | 31
Nátěry celkem