## D.1.4. ÚT 10-výkaz výměr
NEMOCNICE PARDUBICKÉHO KRAJE a.s.
Chrudimská nemocnice, Václavská 570
Rekonstrukce kotelny a výměna parního kotle
VYTÁPĚNÍ - výkaz výměr
Celková rekapitulace nákladů - vytápění
1 | 800-731 | Demontáže celkem | Kč
2 | 800-731 | Dodávka a montáž zdroje tepla celkem | Kč
|  | Vytápění celkem | Kč
| 800-731 | Rekapitulace nákladů ÚT
1 | 731 | Demontáže - kotelny | Kč
2 | 732 | Demontáže - strojovny | Kč
3 | 733 | Demontáže - potrubí | Kč
4 | 734 | Demontáže - armatury | Kč
5 | 713 | Demontáže - izolace tepelné | Kč
6 | HZS | Použití jeřábů pro vnitrost. přesun hmot | hod | 16
7 | HZS | Mimostaveništní přesun demontovaného zařízení | soubor | 1
8 | HZS | Ekologická likvidace nebezpečného odpadu | soubor | 1
9 | HZS | Nepředvídané práce související s demontážemi | hod | 30
|  | Demontáže celkem | Kč
Dodávky a montáže-zdroj tepla
1 | 731 | Kotelny | Kč
2 | 732 | Strojovny | Kč
3 | 733 | Rozvod potrubí | Kč
4 | 734 | Armatury | Kč
5 | 713 | Tepelné izolace | Kč
6 | 873 | Nátěry ÚT | Kč
7 | HZS | Nepředvídané práce související s montážemi | hod | 30
8 | HZS | Přítomnost, konzultace zástupce dod.zdroje tepla | hod | 50
|  | Součet | Kč
9 |  | Přesun hmot | % | 0.3
|  | Součet | Kč
|  | Vytápění celkem | Kč
| 731 | Demontáž kotelen
1 | D+M | Demontáž kotlle parního středotlakého BK 4 a příslušenství | kpl | 1
2 | D+M | Demontáž plynového hořáku kotle BK 4 a příslušenství | kpl | 1
3 | M | Vypouštění vody z kotle BK 4 | kpl | 1
4 | D+M | Rozebrání a rozřezání kotlle parního středotlakého BK 4 | kpl | 1
5 | M | Vnitrostaveništní přesun | t | 15
Demontáž kotelen celkem
| 732 | Demontáž strojoven
6 | 732 11-0813 | Demontáž tělesa rozdělovače do DN 300 | m | 12
7 | D+M | Demontáž stávajících filtrů a výměníků vodního hospodářství | kpl | 8
8 | D+M | Rozřezání (kysl.)-filtry, výměníky apod. | ks | 8
9 | D+M | Demontáž čerpadel kozlíkových | kpl | 4
10 | D+M | Demontáž zásobní nádrže válcové ležaté 25 m3 | ks | 1
11 | D+M | Rozřezání (kysl.) zásobní nádrže ležaté 25 m3 | ks | 1
na přepravitelné díly
12 | D+M | Demontáž zásobní nádrže válcové ležaté 16 m3 | ks | 1
13 | D+M | Rozřezání (kysl.) zásobní nádrže válcové ležaté 16 m3 | ks | 1
na přepravitelné díly
14 | M | Vypouštění vody z nádrží | kpl | 2
15 | M | Ochrana stávajícího horkovodního potrubí EOP a.s. | soubor | 1
16 | M | Vnitrostaveništní přesun | t | 11
Demontáž strojoven celkem
| 733 | Demontáž potrubí
17 | 733 11-0803 | Demontáž potrubí z trubek ocelových závitových do DN 15 | m | 50
18 | -0806 | dtto do DN 32 | m | 80
19 | -0808 | dtto do DN 50 | m | 95
20 | 733 12-0819 | Demontáž potrubí z trubek ocelových hladkých do pr. 89 | m | 55
21 | -0832 | dtto do DN 125 | m | 40
22 | -0839 | dtto do DN 200 | m | 25
23 | -0842 | dtto do DN 250 | m | 25
24 | M | Demontáž příslušenství potrubí | ks | 60
25 | M | Vnitrostaveništní přesun | t | 4
Demontáž potrubí celkem
| 734 | Demontáž armatur
26 | 734 10-0822 | Demontáž armatur přírubových se 2 přírubami do DN 100 | ks | 42
27 | -0823 | dtto do DN 150 | ks | 12
28 | -0814 | dtto do DN 200 | ks | 8
29 | -0815 | dtto do DN 250 | ks | 6
30 | 734 14-0823 | Demontáž ventilů redukčních DN 50/100 | ks | 3
31 | 734 10-0812 | Demontáž OK do DN 25 | ks | 5
32 | 734 20-0824 | Demontáž armatur závitových se 2 závity do G 2" | ks | 24
33 | 734 41-0811 | Demontáž teploměrů | ks | 5
34 | 734 42-0821 | Demontáž tlakoměrů | ks | 8
35 | M | Vnitrostaveništní přesun | t | 5
Demontáž armatur celkem
| 800-713 | Demontáže - Izolace tepelné
36 | M | Demontáž oplechování izolace nádrže 25 m3 | soubor | 1
37 | M | Demontáž oplechování izolace nádrže 16 m3 | soubor | 1
38 | M | Demontáž oplechování těles do DN 300 | soubor | 3
39 | M | Demontáž oplechování potrubí do DN 250 | m | 130
40 | M | Demontáž izolace dvouvrstvá nádrží | soubor | 2
41 | M | Demontáž izolace dvouvrstvá těles do DN 300 | soubor | 3
42 | M | Demontáž izolace dvouvrstvá potrubí do DN 250 | m | 130
43 | M | Vnitrostaveništní přesun | t | 2
Demontáže - Izolace tepelné celkem
| 731 | Kotelny
1 | D | Komletní dodávka zdroje tepla dle podrobné samostatné
|  | specifikace (ÚT 1a), vč. zdrojů energ. na ovládání a rozvodů | kpl | 1
2 | M | Montáž kotle včetně propojení jednotl. modulů (dle ÚT 1a) | kpl | 1
3 | M | Uvedení kompletního zařízení zdroje tepla do provozu | kpl | 1
včetně autorizovaného měření emisí
4 | M | Doprava kotle a ost. zařízení (od výrobce) na místo určení | kpl | 1
5 | M | Vnitrostaveništní přesun | t | 6
Kotelny celkem
| 732 | Strojovny
6 | 732 11-1139 | Tělesa rozdělovače a sběrače DN 150 - 1 m délky | ks | 1
7 | 732 11-1239 | Příplatek za každý další započatý 0,5 m délky tělesa | ks | 2
8 | 732 11-1322 | Trubková hrdla - DN 15 | ks | 4
9 | -1316 | dtto - DN 40 | ks | 1
10 | -1318 | dtto - DN 50 | ks | 1
11 | -1322 | dtto - DN 65 | ks | 1
12 | -1325 | dtto DN 80 | ks | 2
13 | D+M | Stojny pod rozdělovač a sběrač | kpl | 1
14 | D | Orientační štítky | ks | 14
15 | 732 19-9100 | Montáž orientačních štítků | ks | 14
Strojovny celkem
| 733 | Rozvod potrubí
16 | 733 11-1113 | Potrubí z trubek ocelových závitových bezešvých v kotelnách
|  | a strojovnách PN 4 MPa - DN 15 | m | 18
17 | -1115 | dtto DN 25 | m | 14
18 | -1116 | dtto DN 32 | m | 12
19 | -1117 | dtto DN 40 | m | 10
20 | 733 12-1218 | Potrubí z ocelových trubek hladkých bezešvých v kotelnách
|  | a strojovnách PN 4 MPa Ø 57/3 | m | 16
21 | -1225 | dtto Ø 89/3,6 | m | 12
22 | 733 19-0107 | Zkoušky těsnosti potrubí z trubek ocelových závit. do DN 40 | m | 54
23 | 733 19-0232 | Zkoušky těsnosti potrubí z trubek ocelových hl. do DN 100 | m | 28
Rozvod potrubí celkem
| 734 | Armatury
24 | 734 11-1611 | Ventily uzavírací přírubové V 30111-540 - DN 15 | kpl | 2
25 | -1612 | dtto DN 25 | kpl | 2
26 | -1613 | dtto DN 40 | kpl | 1
27 | -1614 | dtto DN 50 | kpl | 1
28 | -1616 | dtto DN 80 | kpl | 3
29 | D+M | Odvaděč kondenzátu PN 4 MPa DN 15 | ks | 1
30 | D+M | Ventil zpětný přírubový Z 15117-540 PN 4 MPa DN 15 | kpl | 1
31 | D+M | Teploměr kruhový DTR, stonek 250 mm, PN 4 MPa | ks | 1
rozsah do 250°C
32 | D+M | Tlakoměr deformační PN 4 MPa, se spodním přípojem | ks | 1
rozsah 0-2,5 MPa
33 | 734 49-4121 | Návarek pro čidlo regulace M 27x2 | ks | 4
34 | 734 49-9212 | Montáž návarků M 27x2 | ks | 4
35 | D+M | Měřič páry (vírový průtokoměr)-G-max. 600 kg/h, Gn-450 kg/h | kpl | 1
pára 0,8 MPa s příslušenstvím-v ceně zdroje tepla (viz 1a)
Armatury celkem
| 800-713 | Izolace tepelné
36 | D+M | Izolace tepelné potrubí s pouzdry, polodrážka, dvouvrstvá
|  | do 250°C v tl.3+3 cm DN 40 | m2 | 5.3
37 | D+M | dtto v tl. 3+3 cm DN 50 | m2 | 6.7
38 | D+M | dtto v tl. 4+4 cm DN 80 | m2 | 7.8
39 | D+M | Povrchová úprava izolace tepelné potrubí
|  | hliníkový plech tl. 0,8 mm | m2 | 16.7
40 | D+M | dtto kolen | m2 | 5.9
41 | D+M | Izolace tepelné rozdělovačů s pouzdry, polodrážka, dvouvr.
|  | do 250°C v tl.6+6 cm DN 150 | m2 | 2.7
42 | D+M | Povrchová úprava Al plechem v tl. 0,8 mm | m2 | 3.4
43 | D+M | Snímatelná pouzdra (izolace armatur větších než DN 50) | ks | 2
Izolace tepelné celkem
| 800-783 | Nátěry
44 | D+M | Nátěry syntetické kovových doplňkových konstrukcí
|  | barva standartní dvojnásobné prosté do 250°C-rozdělovače | m2 | 4
45 | D+M | Nátěry syntetické potrubí - dvojnásobné se základním
|  | nátěrem do 250°C - do DN 50 | m | 70
46 | D+M | dtto do DN 100 | m | 12
47 | D+M | Nátěry syntetické armatur - dvojnásobné se základním
|  | nátěrem do 250°C - do DN 100 | ks | 24
Nátěry celkem