## D.1.4. VH4-výkaz výměr
NEMOCNICE PARDUBICKÉHO KRAJE a.s.
Chrudimská nemocnice, Václavská 570
Rekonstrukce kotelny a výměna parního kotle
VODNÍ HOSPODÁŘSTVÍ - výkaz výměr
Celková rekapitulace
1 |  | Úpravna vody | Kč
2 | 733 | Rozvod potrubí | Kč
3 | 734 | Armatury | Kč
4 | 713 | Tepelné izolace | Kč
5 | HZS | Nepředvídané práce související s montážemi | hod | 8
|  | Součet | Kč
6 |  | Přesun hmot | % | 0.3
|  | Součet | Kč
|  | Vodní hospodářství celkem | Kč
Úpravna vody
1 | D+M | Automatický změkčovací filtr duplexní, určený ke změkčení | kpl | 1
technologické vody, pro nepřetržitou dodávku
změkčené vody - zařízení ze dvou tlakových nádob
změkčovače, opatřené jedním elektronickým ovládacím
ventilem pro automatický provoz a propojovacím
adaptérem. Příslušenství-nádrž na rozpouštění regenerační
soli. Objem změkčené vody 2x6 m3/h. Elektrické připojení
230 V/50 Hz - 5 W
Zařízení s měřením vodivosti výstupní vody z úpravny, včetně
zobrazení hodnot a přenos do systému zdroje tepla
Detailní specifikace zařízení viz VH 3
2 | M | Uvedení úpravny vody se zařízením úpravy napájecí vody | kpl | 1
Úpravna vody celkem
Rozvod potrubí
3 | D+M | Potrubí z trubek PPR PN 20 - dn 25 | m | 8
4 |  | dtto dn 20 | m | 4
5 | D+M | Vysazení odbočky z dn 50/dn 25 | kpl | 1
6 | D+M | Zkoušky těsnosti potrubí z trubek PPR do dn 40 | m | 12
Rozvod potrubí celkem
| 722 | Armatury
7 | 722 23-1022 | Ventily uzavírací závitové s vyp. PN 1 MPa - DN 3/4" | ks | 5
| 1021 | dtto DN 1/2" | ks | 2
8 | 722 23-1073 | Zpětný ventil závitový PN 1 MPa, DN 3/4" | ks | 1
9 | D+M | Filtr závitový PN 1 MPa, DN 3/4" | ks | 1
10 | D+M | Pojistný ventil závitový PN 1 MPa, DN 3/4"-ot.př. 0,6 MPa | ks | 1
11 | D+M | Tlakoměr deformační PN MPa, se spodním přípojem | ks | 1
rozsah do 0-1 MPa
12 | D+M | Vodoměr pro st. vodu- PN 1 MPa, DN 1/2"-s dálkovým odeč. | ks | 1
13 | 734 49-4121 | Návarek pro čidlo regulace M 27x2 | ks | 1
14 | 734 49-9212 | Montáž návarků M 27x2 | ks | 1
Armatury celkem
| 800-713 | Izolace tepelné
15 | D+M | Izolace tepelné potrubí tzv. návlekovou izolací v tl. 20 mm
|  | potrubí PPR dn 25 a dn 20 | m | 12
Izolace tepelné celkem