## Firewall 2 ks
Požadavky na technické vybavení: Firewall
Předmět požadavku | Splnění požadované funkcionality | Popis splnění požadavku Prodávající uvede v popisu způsob splnění požadavku, parametry a technické řešení
firewall ve formě HW appliance, velikost max. 2RU | ANO
redundantní napájecí zdroje (hotswap) | ANO
lokální úložiště 480GB založené na nerotační technologii (SSD disk) | ANO
počet 40G QSFP+ rozhraní | 4
počet 25GE SFP28/10G SFP+ | 20 z toho min. 2 pro HA, 10 portů osazeno 10 GB SFP+ transceiver module, long range
počet HW akcelerovaných 1G metalických rozhraní (RJ45) | 12
počet MGMT portů (využití pro management, HA) | 2
konzolový port | ANO
podpora virtualizace na daném hardware | ANO
součástí nabídky musí být licence na 10 virtuálních systémů (včetně licencí na všechny požadované UTM funkcionality popsané níže) | ANO
možnost rozšířit počet virtuálních systému dodatečnou licencí až na 100 | ANO
podpora samostatných administrátorů pro každý virtuální systém (administrátor má přístup jen ke svému virtuálnímu systému) | ANO
podpora administrátorů pro více vybraných virtuálních systémů | ANO
možnost volby L2 (transparent) nebo L3 (NAT/routed) režimu včetně volby režimu pro každý virtuální systém zvlášť | ANO
podpora L2 clusteru (virtuální MAC adresy, nikoliv IP) | ANO
podpora režimu vysoké dostupnosti v režimu Active-Active i Active-Passive | ANO
možnost rozšíření až na min. 4 zařízení v jednom clusteru (zejména ve variantě A-A pro zvýšení propustnosti celého řešení) | ANO
součástí nabídky musí být licence na Active-Active i Active-Passive cluster pro 2 zařízení (pokud je režim HA licencovaná funkce) | ANO
podpora funkce session failover (min. pro protokoly TCP, UDP, ICMP, IPSec, SIP) | ANO
podpora automatizovaného upgrade celého clusteru (administrátor spustí upgrade v lokálním MGMT rozhraní, cluster automaticky upgraduje všechny členy clusteru) | ANO
plnohodnotné management rozhraní - web GUI, CLI | ANO
podpora (lokálních) administrátorských profilů s možností přidělování práv (read only, red-write, none) pro jednotlivé skupiny administračních funkcí | ANO
podpora minimálních požadavků na administrátorská hesla (min. délka hesla, složitost, expirace) | ANO
podpora dvoufaktorové autentizace pro administrátory pomocí HW a SW tokenů (generátorů jednorázových hesel), využití stávajících SW tokenů nebo dodávka 10 ks nových | ANO
možnost upravit funkce zobrazované v GUI (možnost skrýt nepoužívané funkce) | ANO
možnost zasílání logů na stávající centrální logovací a reportovací server FortiAnalyzer 300D | ANO
podpora monitoringu pomocí SNMP (v2c, v3) včetně dodání specifické MIB | ANO
podpora externího logování pomocí protokolu SYSLOG | ANO
propustnost firewallu IPv4 a IPv6 (na 1518B UDP paketech) | 120 Gbps
propustnost firewallu IPv4 a IPv6 (na 64B/86B UDP paketech) | 100 Gbps
maximální latence firewallu (měřeno na UDP paketech o velikosti 64B) | <5µs
počet současně navázaných spojení TCP | 18 mil.
počet nových TCP spojení za sekundu: 0,4 mil. | 0,4 mil.
podpora stavového paketového filtru | ANO
podpora SIP ALG | ANO
podpora geograficky definovaných FW objektů
detekce typu uživatelského zařízení (mobilní telefon, tablet, počítač, atp. včetně typu operačního systému) | ANO
autentizace uživatelů (min. Microsoft AD, RADIUS, LDAP) | ANO
podpora firewall pravidel min. na základě parametrů | příchozí síťové rozhraní, zdrojová IP, cílové síťové rozhraní, cílová IP, uživatelská skupina/uživatel, typ uživatelského zařízení, služba/port, čas
podpora objektů typu MAC adresa/rozsah MAC adres v rámci firewall pravidel | ANO
podpora dynamických routovacích protokolů (min. OSPF, BGP, RIP) | ANO
IPv4 i IPv6 s podporou všech požadovaných funkcí (zejména firewall, VPN dynamické směrování, IPS, AV kontrola, URL filtering, Aplikační kontrola, atd.) | ANO
možnost spravovat IPv4 i IPv6 pravidla v rámci jedné společné tabulky firewall pravidel | ANO
podpora NAT64/NAT46 | ANO
podpora multicast, vytváření pravidel pro multicast routing & FW | ANO
podpora VRRP | ANO
podpora SSL VPN pro vzdálený přístup uživatel (portálový i tunelovací režim) | ANO
součástí nabídky musí být SSL VPN klient pro neomezený počet uživatelů | ANO
propustnost SSL VPN | 10 Gbps
podpora IPSec VPN v režimu site-to-site i pro vzdálený klientský přístup | ANO
podpora redundantních IPSec tunelů typu site-to-site, včetně automatického přesměrování komunikace do druhého tunelu v případě výpadku primárního tunelu - tato funkcionalita musí být podporována bez využití dynamických směrovacích protokolů | ANO
minimální propustnost IPSec VPN (512B, AES256-SHA256) | 90 Gbps
součástí nabídky musí být IPSec VPN klient pro neomezený počet uživatelů | ANO
podpora funkce SSL offload | ANO
podpora min. následujících UTM funkcí: antivirová kontrola, IPS, Aplikační kontrola, URL filtrace na základě kategorií | ANO
licencování všech těchto funkcí musí být nezávislé na počtu chráněných IP adres, v opačném případě požadujeme dodání neomezené licence. | ANO
antivirová kontrola rozšířená o inspekci tzv. sandbox technikou, poskytovanou formou služby dodávané výrobcem firewallu - licence musí být součástí dodávky | ANO
možnost rozšíření o inspekci tzv. sandbox technikou formou lokální HW appliance stejného výrobce | ANO
funkce odstranění aktivního obsahu z dokumentů kancelářských aplikací – antivirová kontrola v reálném čase odstraní všechny aktivní prvky z dokumentu, upravený dokument v původním formátu jde k příjemci, originální dokument se odešle ke kontrole do Sandboxu | ANO
propustnost IPS na tzv. Enterprise Traffic Mix | 11 Gbps
podpora funkce Aplikační kontrola - rozpoznání typu aplikace nezávisle na portu | ANO
výrobcem automaticky aktualizovaná databáze pro Aplikační kontrolu signatur s podporou min. 3000 různých aplikací | ANO
podpora uživatelem definovaných signatur aplikací | ANO
podpora následujících akcí pro Aplikační kontrolu: povolit, logovat, blokovat, omezit šířku pásma pro danou aplikaci | ANO
propustnost tzv. Threat Protection (současně aktivovaný Firewall + IPS + Aplikační kontrola + animalware, pro tzv. Enterprise Traffic Mix.) | 10 Gbps
výrobcem automaticky aktualizovaná databáze antivirových signatur | ANO
výrobcem udržovaná geolokační databáze s možností využití při tvorbě firewall pravidel (zákaz komunikace z/do vybraných zemí, možnost nasazení vybraného bezpečnostního profilu pro komunikaci do/z vybraných zemí atd.) | ANO
výrobcem automaticky aktualizovaná databáze IP adres známých botnet C&C center | ANO
podpora URL filtrace na základě kategorií | ANO
výrobcem automaticky aktualizovaná databáze kategorií pro URL filtraci s podporou českých a slovenských stránek | ANO
podpora většího množství různých profilů pro všechny bezpečnostní funkce (IPS, Aplikační kontrola, AV kontrola, URL filtrace) | ANO
možnost využití těchto profilů na základě FW pravidla (použití pouze na základě síťového rozhraní nebo globálně není akceptovatelné) | ANO
Apodpora pro stávající bezdrátové přístupové body nebo dodávka 75 ks tenkých bezdrátových přístupových bodů řízených dvojicí kontrolérů v HA režimu s parametry stejnými nebo lepšími než stávající FAP-221C | ANO
certifikace ICSA pro kategorie: Antivirus, IPSec, Network firewall, Network IPS, SSL-TLS | ANO
Záruka | 5 let záruky, podpory výrobce v režimu 24x7 a včetně automatických aktualizací subskripcí (AV, IPS, Web filter atd.).

## Sandbox 1 ks
Požadavky na technické vybavení: Sandbox
Předmět požadavku | Splnění požadované funkcionality | Popis splnění požadavku Prodávající uvede v popisu způsob splnění požadavku, parametry a technické řešení
Samostatná HW apliance velikost max. 2U | ANO
Redundantní zdroj | ANO
portová vybavenost | 4x GE RJ45 porty, 2x 10 GE SFP+ porty
Podpora a plná integrace se stávajícím řešením a novými FW do lokality PKN
Podpora a plná integrace se stávajícím řešením pro e-mail security řešením, licence pro min. 40 současně běžících virtuálních stanic s OS Windows 7, 8, 8.1 a Windows 10 (32/64bit) s podporou výrobce Sandboxu a automatickou aktualizací | ANO
Minimálně 7 licencí pro MS Office pro umístění v Sandboxu s podporou výrobce Sandboxu | ANO
Propustnost inspekce přes virtuální stanice | min. 800 souborů/hod
podporované funkcionality | pokročilá analýza malware, analýza statického kódu, heuristická a reputační analýza, techniky proti detekci SandBox, detekce CallBack
další požadované funkcionality | reporting, notifikace, nástroje pro vyšetřování, jednoduché nasazení do stávajícího prostředí a správa
podporované typy souborů | .7z, .ace, .apk, .app, .arj, .bat, .bz2, .cab, .cmd, .dll, .dmg, .doc, .docm, .docx, .dot, .dotm, .dotx, .eml, .exe, .gz, .htm, html, .iqy, .iso, .jar, .js, .kgb, .lnk, .lzh, Mach-O, .msi, .pdf, .pot, .potm, .potx, .ppam, .pps, .ppsm, .ppsx, .ppt, .pptm, .pptx, .ps1, .rar, .rtf, .sldm, .sldx, .swf, .tar, .tgz, .upx, url, .vbs, WEBLink, .wsf, .xlam, .xls, .xlsb, .xlsm, .xlsx, .xlt, .xltm, .xltx, .xz, .z, .zip
Možnost inspekce souborového systému (CIFs/NFS) | ANO
Možnost inspekce souboru na vyžádání | ANO
Otevřené API pro integraci se zařízením třetích stran | ANO
Možnost nasazení v tzv. sniffer módu/offline (zrcadlení síťového provozu pomocí SPAN portu) s propustností min 6 Gbps | ANO
Logování na stávající FortiAnalyzer 300D nebo syslog | ANO
Záruka | 5 let záruky, podpory výrobce v režimu 24x7 a včetně automatických aktualizací subskripcí.

## Implementace
Požadavky na technické vybavení: Implementační práce
Předmět požadavku | Splnění požadované funkcionality | Popis splnění požadavku Prodávající uvede v popisu způsob splnění požadavku, parametry a technické řešení
požadavky na implementačního technika | Systémové práce budou prováděny certifikovaným technikem. Požadujeme nejvyšší možnou technickou certifikací pro dodávané řešení a současně NSE8 certifikaci pro stávající řešení Fortinet. Obě certifikace mohou být pokryty různými osobami, které se budou podílet na implementaci.
fyzická montáž zařízení a propojení do stávající síťové infrastruktury | ANO
upgrade firmware na aktuální stabilní verzi doporučenou výrobcem | ANO
upgrade firmware stávajících 26 ks firewallů na aktuální stabilní verzi doporučenou výrobcem | ANO
analýza stavu topologie a současné konfigurace | ANO
zapojení do geografického clusteru, včetně možnosti rozložení zátěže na jednotlivé boxy | ANO
úprava konfigurace firewallu dle doporučení vyplívající z analýzy | ANO
optimalizace bezpečnostních profilů | ANO
migrace konfigurace všech funkcionalit implementovaných na stávajících firewallech včetně dvoufaktorové autentizace a WiFi kontroléru | ANO
napojení na adresářové služby, včetně SSO | ANO
konfigurace hloubkové SSL inspekce | ANO
plná integrace se stávajícím řešením centrálního logovacího a reportovacího řešení | ANO
plná integrace se stávajícím řešením reverzní proxy, e-mail security řešením | ANO
integrace s dodávaným SandBox řešením | ANO
akceptační testy a testovací provoz | ANO
školení administrátorů v rozsahu 24 hodin | ANO
dokumentace skutečného provedení | ANO
rekonfigurace RDS, která byla pozdržena do doby upgrade centrálních firewallů | ANO
návrh topologie SD-WAN | ANO
konfigurace SD-WAN, dynamic routing (BGP, OSPF) v centru | ANO
konfigurace SD-WAN, dynamic routing (BGP, OSPF) vzdálených lokalit, rekonfigurace fw pravidel | ANO
propojení do Fortinet security fabric s možností automatizace | ANO
implementace management nástroje a napojení všech prvků do managementu | ANO

## Management software
Požadavky na technické vybavení: Management software
Předmět požadavku | Splnění požadované funkcionality | Popis splnění požadavku Prodávající uvede v popisu způsob splnění požadavku, parametry a technické řešení
Obecné požadavky, definice prostředí zadavatele | V síti zadavatele je provozováno 27 ks firewallů. Pro centrální správu firewallů požadujeme dodávku systému pro jejich centrální správu, který musí být plně kompatibilní se současnými i nově dodávanými zařízeními. Systém musí mj. podporovat centrální dohled nad IPsec VPN a nad WiFi sítěmi
Minimální parametry systému | Virtuální appliance s podporou VMware, KVM a Hyper-V Množství spravovaných zařízení (fyzických nebo virtuálních) musí být minimálně 30 Možnost škálovatelného navýšení množství spravovaných zařízení na základě licence Podpora minimálně 4 virtuálních rozhraní Centrální management pro všechny provozované UTM firewally Možnost zapojit zařízení v režimu vysoké dostupnosti Možnost volitelně zapnout logovací funkce
Multitenantnost | Možnost rozdělení zařízení na oddělené administrativní sekce (každý virtuální systém firewallu může být v jiné administrativní sekci centrálního logovacího zařízení) Virtuální systémy, tak musí být možné spravovat odděleně, jako by se jednalo o fyzický oddělené firewally Každý administrativní celek musí mít možnost mít vlastního administrátora, který nebude mít přístup do jiných administrativních celků
Centrální správa | Možnost nastavení centrálních politik pro všechna zařízení Možnost vytváření skupin zařízení na základě jejich geografické polohy nebo logického členění Podpora vytváření vzorů konfigurací pro nově instalovaná zařízení Možnost vytváření a aplikace konfiguračních skriptů pro spravované firewally Revize konfigurací spravovaných firewallů jestli nejsou pravidla duplikována Ukládání konfiguračních revizí a porovnávání změn mezi nimi Podpora centrálního upgradu firmwaru spravovaných firewallů Podpora správy licencí spravovaných firewallů Podpora stahování signatur přes centrální management pro spravovaná zařízení Podpora centrální konfigurace a monitoring VPN sítě U monitoringu IPsec VPN možnost manuálního shození a nahození tunelu Možnost nastavení módu, kdy bude hlavní administrátor schvalovat změny v konfiguraci firewallů ještě před tím, než se aplikují
Možnosti správy a komunikace | Možnost správy administrátorských účtů na základě profilů, kde dle přiřazeného profilu bude mít daný administrátor oprávnění vidět nebo spravovat zařízení v různých administrativních sekcích Podpora SNMPv2, SNMPv3 Podpora REST API Správa přes webové rozhraní HTTPS Administrátorské účty musí být možné konfigurovat lokálně nebo na vzdáleném serveru (LDAP, RADIUS, Tacacs+) Podpora statického routování Podpora logování na Syslog server
Licence | licence pro všechny prvky zadavatele
Záruka | Typ záruky výrobce: 24x7, možnost stahovat a instalovat aktualizace software minimálně po dobu záruky doba záruky: min. 5 let možnost přihlášení se na technický portál výrobce pro případnou vzdálenou pomoc, možnost stahovat aktualizace firmware pro spravovaná technická zařízení.