## V-SO 101 - Komunikace km 40,931
KRYCÍ LIST VÝKAZU VÝMĚR
| Název stavby |  |  | Modernizace silnice II-360 Polička - křižovatka na Sebranice, I. etapa | [7 empty] | JKSO
| Název objektu |  |  | SO 101 - Komunikace km 40,931 - 44,607 | [7 empty] | EČO
[12 empty] | Místo | Polička
[12 empty] | IČ | DIČ
| Objednatel |  |  | Pardubický kraj
| Projektant |  |  | Projektování dopravních staveb a.s.- Ing. Ivan Šír
Zhotovitel
|  |  |  | Rozpočet číslo | Zpracoval | [6 empty] | Dne
Měrné a účelové jednotky
Počet |  |  |  | Náklady / 1 m.j. | Počet |  |  | Náklady / 1 m.j. | Počet |  |  |  | Náklady / 1 m.j.
|  |  |  | Rozpočtové náklady v |  |  |  | CZK
A |  | Základní rozp. náklady |  |  | B |  | Doplňkové náklady |  | C |  | Náklady na umístění stavby
1 | HSV |  | Dodávky |  | 8 | Práce přesčas |  |  | 13 | Zařízení staveniště
2 |  |  | Montáž |  | 9 | Bez pevné podl. |  |  | 14 | Mimostav. doprava
3 | PSV |  | Dodávky |  | 10 | Kulturní památka |  |  | 15 | Územní vlivy
4 |  |  | Montáž |  | 11 |  |  |  | 16 | Provozní vlivy
5 | "M" |  | Dodávky | [5 empty] | 17 | Ostatní
6 |  |  | Montáž | [5 empty] | 18 | NUS z rozpočtu
7 | ZRN (ř. 1-6) |  |  |  | 12 | DN (ř. 8-11) |  |  | 19 | NUS (ř. 13-18)
20 | HZS |  |  |  | 21 | Kompl. činnost |  |  | 22 | Ostatní náklady
Projektant | [8 empty] | D |  | Celkové náklady
[9 empty] | 23 | Součet 7, 12, 19-22
Datum a podpis |  |  |  |  | Razítko |  |  |  | 24 | DPH | 14 | % z
Objednatel | [8 empty] | 25 | DPH | 21 | % z
[9 empty] | 26 | Cena s DPH (ř. 23-25)
Datum a podpis |  |  |  |  | Razítko |  |  |  | E |  | Přípočty a odpočty
Zhotovitel | [8 empty] | 27 | Dodávky objednatele
[9 empty] | 28 | Klouzavá doložka
Datum a podpis |  |  |  |  | Razítko |  |  |  | 29 | Zvýhodnění + -

## V-SO 101 - Komunikace km 40,(1)
ZADÁNÍ S VÝKAZEM VÝMĚR
Stavba: Modernizace silnice II-360 Polička - křižovatka na Sebranice, I. etapa
Objekt: SO 101 - Komunikace km 40,931 - 44,607
Objednatel: Pardubický kraj
Zhotovitel: | [5 empty] | Zpracoval:
Místo: Polička | [5 empty] | Datum: 12.12.2012
Č. | KCN | Kód položky | Popis | MJ | Množství celkem | Jednotková cena zadání | Celková cena zadání
1 | 2 | 3 | 4 | 5 | 6 | 7 | 8
|  | HSV | Práce a dodávky HSV
|  | 1 | Zemní práce
1 | 231 | 111251111 | Drcení ořezaných větví D do 100 mm s odvozem do 20 km | m3 | 26
|  |  | 2*5+2*8 |  | 26
2 | 001 | 112101104 | Kácení stromů listnatých D kmene do 900 mm | kus | 2
3 | 001 | 112101105 | Kácení stromů listnatých D kmene do 1100 mm | kus | 2
4 | 001 | 112201104 | Odstranění pařezů D do 900 mm | kus | 2
5 | 001 | 112201105 | Odstranění pařezů D přes 900 mm | kus | 2
6 | 221 | 113107222 | Odstranění podkladu pl přes 200 m2 z kameniva drceného tl 200 mm | m2 | 6400
|  |  | "Sanace vlevo kce B1:" (42300-42200)*2,75 + (42450-42300)*2,25 + (42520-42450)*2,75 + (42640-42560)*2,25 + (42840-42800)*2,25 + (43410-42885)*2,25 |  | 2256.25
|  |  | (43530-43480)*4,45 + (43640-43620)*2,25 + (44000-43780)*2,25 + (44200-44100)*2,25 + (44380-44360)*2,25 + (44570-44500)*4,75 |  | 1365
|  |  | "Sanace vpravo kce B1:" (42630-42580)*2,25 + (42740-42700)*2,25 + (42970-42930)*2,25 + (43080-43060)*2,25 + (43200-43140)*2,25+ (43660-43360)*2,25 |  | 1147.5
|  |  | (43970-43780)*2,25 + (44320-44025)*2,25 + (44470-44370)*2,25+(42340-42200)*2,25 |  | 1631.25
|  |  | Součet |  | 6400
7 | 221 | 113107224 | Odstranění podkladu pl přes 200 m2 z kameniva drceného tl 400 mm | m2 | 8546.5
|  |  | "Sanace vlevo kce A1:" (41720-41580)*2,25 +(41780-41720)*2,75 + (42200-41780)*2,75 |  | 1635
|  |  | "Sanace vpravo kce A:" (42200-41580)*2,25 |  | 1395
|  |  | "Sanace v celé šíři kce A1:" (41580-40931)*8,5 |  | 5516.5
|  |  | Součet |  | 8546.5
8 | 221 | 113107231 | Odstranění podkladu pl přes 200 m2 z betonu prostého tl 150 mm | m2 | 7976.9
|  |  | "Sanace vlevo kce A1:" (41720-41580)*2 +(41780-41720)*2,5+ (42200-41780)*2,5 |  | 1480
|  |  | "Sanace vpravo kce A1:" (42200-41580)*2 |  | 1240
|  |  | "Sanace v celé šíři kce A1:" (41580-40931)*8,1 |  | 5256.9
|  |  | Součet |  | 7976.9
9 | 221 | 113107232 | Odstranění podkladu pl přes 200 m2 z betonu prostého tl 300 mm | m2 | 5730
|  |  | "Sanace vlevo kce B1:" (42300-42200)*2,5 + (42450-42300)*2 + (42520-42450)*2,5 + (42640-42560)*2 + (42840-42800)*2 + (43410-42885)*2 |  | 2015
|  |  | (43530-43480)*4,2 + (43640-43620)*2 + (44000-43780)*2 + (44200-44100)*2 + (44380-44360)*2 + (44570-44500)*4,5 |  | 1245
|  |  | "Sanace vpravo kce B1:" (42630-42580)*2 + (42740-42700)*2 + (42970-42930)*2 + (43080-43060)*2 + (43200-43140)*2 + (43660-43360)*2 |  | 1020
|  |  | (43970-43780)*2 + (44320-44025)*2 + (44470-44370)*2+(42340-42200)*2 |  | 1450
|  |  | Součet |  | 5730
10 | 221 | 113154323 | Frézování živičného krytu tl 50 mm pruh š 1 m pl do 10000 m2 bez překážek v trase | m2 | 7097.3
|  |  | "Sanace vlevo kce A1:" (41720-41580)*1,5 +(41780-41720)*2 + (42200-41780)*2 |  | 1170
|  |  | "Sanace vpravo kce A1:" (42200-41580)*1,5 |  | 930
|  |  | "Sanace v celé šíři kce A1:" (41580-40931)*7,7 |  | 4997.3
11 | 221 | 113154335 | Frézování živičného krytu tl 200 mm pruh š 2 m pl do 10000 m2 bez překážek v trase | m2 | 5204
tloušťka vrstvy 170 mm
|  |  | "Sanace vlevo kce B1:" (42300-42200)*2,3 + (42450-42300)*1,8 + (42520-42450)*2,3 + (42640-42560)*1,8 + (42840-42800)*1,8 + (43410-42885)*1,8 |  | 1822
|  |  | (43530-43480)*4,2 + (43640-43620)*1,8 + (44000-43780)*1,8 + (44200-44100)*1,8 + (44380-44360)*1,8 + (44570-44500)*4,3 |  | 1159
|  |  | "Sanace vpravo kce B1:" (42630-42580)*1,8 + (42740-42700)*1,8 + (42970-42930)*1,8 + (43080-43060)*1,8 + (43200-43140)*1,8 + (43660-43360)*1,8 |  | 918
|  |  | (43970-43780)*1,8 + (44320-44025)*1,8 + (44470-44370)*1,8+(42340-42200)*1,8 |  | 1305
12 | 221 | 113154434 | Frézování živičného krytu tl 100 mm pruh š 2 m pl přes 10000 m2 bez překážek v trase | m2 | 14123.3
|  |  | "Sanace vlevo kce A1:" (41720-41580)*1,5 +(41780-41720)*2 + (42200-41780)*2 |  | 1170
|  |  | "Sanace vpravo kce A1:" (42200-41580)*1,5 |  | 930
|  |  | "Sanace v celé šíři kce A1:" (41580-40931)*7,7 |  | 4997.3
|  |  | "Sanace vlevo kce B1:" (42300-42200)*2,9 + (42450-42300)*2,4 + (42520-42450)*2,9 + (42640-42560)*2,4 + (42840-42800)*2,4 + (43410-42885)*2,4 |  | 2401
|  |  | (43530-43480)*4,6 + (43640-43620)*2,4 + (44000-43780)*2,4 + (44200-44100)*2,4 + (44380-44360)*2,4 + (44570-44500)*4,9 |  | 1437
|  |  | "Sanace vpravo kce B1:" (42630-42580)*2,4 + (42740-42700)*2,4 + (42970-42930)*2,4 + (43080-43060)*2,4 + (43200-43140)*2,4 + (43660-43360)*2,4 |  | 1224
|  |  | (43970-43780)*2,4 + (44320-44025)*2,4 + (44470-44370)*2,4+(42340-42200)*2,4 |  | 1740
|  |  | "Napojení:" 4*20+40*3,6 |  | 224
13 | 221 | 113154434 | Frézování živičného krytu tl 100 mm pruh š 2 m pl přes 10000 m2 bez překážek v trase | m2 | 19279
frézování do profilu (vyrovnání příčných sklonů) průměrná tloušťka 60 mm
14 | 001 | 120001101 | Příplatek za ztížení vykopávky v blízkosti podzemního vedení | m3 | 1132.91
|  |  | 11329,1*0,1 |  | 1132.91
15 | 001 | 121101101 | Sejmutí ornice s přemístěním na vzdálenost do 50 m | m3 | 3271.6
|  |  | "Vsakovací příkop:" (41320-40989+42115-41806)*1,1*0,2 |  | 140.8
|  |  | "Sanace vlevo kce A1:" ((41720-41580) +(41780-41720)+ (42200-41780))*3*0,2 |  | 372
|  |  | "Sanace vpravo kce A1:" ((42200-41580))*3*0,2 |  | 372
|  |  | "Sanace v celé šíři kce A1:" (41580-40931)*2*3*0,2 |  | 778.8
|  |  | "Sanace vlevo kce B1:" ((42300-42200)+ (42450-42300) + (42520-42450) + (42640-42560) + (42840-42800) + (43410-42885) + (43530-43480))*3*0,2 |  | 609
|  |  | ((43640-43620) + (44000-43780) + (44200-44100)+ (44380-44360) + (44570-44500))*3*0,2 |  | 258
|  |  | "Sanace vpravo kce B1:" ((42630-42580) + (42740-42700) + (42970-42930) + (43080-43060) + (43200-43140)+ (43660-43360)+ (43970-43780))*3*0,2 |  | 420
|  |  | ((44320-44025)+ (44470-44370)+(42340-42200))*3*0,2 |  | 321
|  |  | Součet |  | 3271.6
16 | 001 | 122202202 | Odkopávky a prokopávky nezapažené pro silnice objemu do 1000 m3 v hornině tř. 3 | m3 | 11329.1
|  |  | "Sanace vlevo kce A1:" ((41720-41580)*2,5 +(41780-41720)*3 + (42200-41780)*3)*0,5 |  | 895
|  |  | "Sanace vpravo kce A1:" ((42200-41580)*2,5)*0,5 |  | 775
|  |  | "Sanace v celé šíři kce A1:" (41580-40931)*9*0,5 |  | 2920.5
|  |  | "Sanace vlevo kce B1:" ((42300-42200)*3,5 + (42450-42300)*3 + (42520-42450)*3,5 + (42640-42560)*3 + (42840-42800)*3 + (43370-42885)*3)*0,5 |  | 1430
|  |  | ((43530-43480)*5,2 + (43640-43620)*3 + (44000-43780)*3 + (44200-44100)*3 + (44380-44360)*3 + (44570-44500)*5,5)*0,5 |  | 862.5
|  |  | "Sanace vpravo kce B1:" ((42630-42580)*3 + (42740-42700)*3 + (42970-42930)*3 + (43080-43060)*3 + (43200-43140)*3 + (43660-43360)*3)*0,5 |  | 765
|  |  | ((43970-43780)*3 + (44320-44025)*3 + (44470-44370)*3+(42340-42200)*3)*0,5 |  | 1087.5
"Krajnice :"
|  |  | "Sanace vlevo kce A1:" ((41580-40931)+ (41720-41580) +(41780-41720)+ (42200-41780))*0,4 |  | 507.6
|  |  | "Sanace vpravo kce A1:" ((41580-40931) + (42200-41580))*0,4 |  | 507.6
|  |  | "Sanace vlevo kce B1:" ((42300-42200)+ (42450-42300) + (42520-42450) + (42640-42560) + (42840-42800) + (43410-42885) + (43530-43480))*0,4 |  | 406
|  |  | ((43640-43620) + (44000-43780) + (44200-44100)+ (44380-44360) + (44570-44500))*0,4 |  | 172
|  |  | "Sanace vpravo kce B1:"((42630-42580) + (42740-42700) + (42970-42930) + (43080-43060) + (43200-43140)+ (43660-43360)+ (43970-43780))*0,4 |  | 280
|  |  | ((44320-44025)+ (44470-44370)+(42340-42200))*0,4 |  | 214
|  |  | "Sanace podlož pod AZ:" ((41580-41480)+(41780-41720))*3,75*0,5 |  | 300
|  |  | "Zazubení svahu:" ((41923-41878)+(42047-41962)+(42151-42103)+(42205-42165)+(42267-42227))*0,8 |  | 206.4
|  |  | Součet |  | 11329.1
17 | 001 | 122202209 | Příplatek k odkopávkám a prokopávkám pro silnice v hornině tř. 3 za lepivost | m3 | 2265.82
|  |  | 11329,1*0,2 |  | 2265.82
18 | 001 | 132201102 | Hloubení rýh š do 600 mm v hornině tř. 3 objemu přes 100 m3 | m3 | 480
|  |  | "Vsakovací příkop:" (41320-40989+42115-41806)*1,5*0,5 |  | 480
19 | 001 | 132201109 | Příplatek za lepivost k hloubení rýh š do 600 mm v hornině tř. 3 | m3 | 240
|  |  | 480*0,5 |  | 240
20 | 001 | 153311213 | Zřízení armování svahů, násypů a opěrných stěn vrstvou z geomříže tuhé sklonu přes 1:1 | m2 | 1200
|  |  | "Sanace podloží:" (41580-41480)*(3,75+5,25)+(41780-41720)*(1,75+3,25) |  | 1200
21 | 693 | 693210230 | geomříže tuhé z polyetylenu jednoosé | m2 | 1380
parametry geomříže - viz vzorový příčný řez
|  |  | "Sanace podloží:" (41580-41480)*(3,75+5,25)+(41780-41720)*(1,75+3,25) |  | 1200
22 | 001 | 155131313 | Zřízení protierozního zpevnění svahů geomříží, georohoží sklonu přes 1:1 včetně kotvení | m2 | 1713
|  |  | "Rozšíření násypu:" (41923-41480+42151-42103+42205-42165+42267-42227)*3 |  | 1713
23 | 693 | 693210520 | geosítě protierozní | m2 | 1969.95
|  |  | "Rozšíření násypu:" (41923-41480+42151-42103+42205-42165+42267-42227)*3 |  | 1713
24 | 001 | 162301414 | Vodorovné přemístění kmenů stromů listnatých do 5 km D kmene do 900 mm | kus | 4
2 ks mají průměr kmene 1,2 m, odvoz do 10km
25 | 001 | 162301424 | Vodorovné přemístění pařezů do 5 km D do 900 mm | kus | 4
2 ks mají průměr 1,2 m, odvoz do 10km
26 | 001 | 162301914 | Příplatek k vodorovnému přemístění kmenů stromů listnatých D kmene do 900 mm ZKD 5 km | kus | 4
2 kmeny mají průměr 1,2 m; včetně poplatku za skládku
27 | 001 | 162301924 | Příplatek k vodorovnému přemístění pařezů D 900 mm ZKD 5 km | kus | 4
2 pařezy mají průměr 1,2 m; včetně poplatku za skládku
28 | 001 | 162701105 | Vodorovné přemístění do 10000 m výkopku/sypaniny z horniny tř. 1 až 4 | m3 | 22127.1
předpokládaná skládka Malinové Dolce 12km
|  |  | "Ornice:" 3271,6+15534*0,2 |  | 6378.4
|  |  | "Nános z krajnice:"(44607-40931-2*50)*0,75*2*0,2 |  | 1072.8
|  |  | "Odkopávky:" 11329,1 |  | 11329.1
|  |  | "Hloubení rýh:" 480 |  | 480
|  |  | "Pročištění příkopu:" 3136*0,3 |  | 940.8
|  |  | "Pročištění příkopu:" 3852*0,5 |  | 1926
|  |  | Součet |  | 22127.1
29 | 001 | 162701109 | Příplatek k vodorovnému přemístění výkopku/sypaniny z horniny tř. 1 až 4 ZKD 1000 m přes 10000 m | m3 | 38040.6
předpokládaná skládka Malinové Dolce 12km
|  |  | "Ornice"3271,6*2 |  | 6543.2
|  |  | "Nános z krajnice:"(44607-40931-2*50)*0,75*2*0,2*2 |  | 2145.6
|  |  | "Pročištění příkopu:" 3136*0,3*2 |  | 1881.6
|  |  | "Pročištění příkopu:" 3852*0,5*2 |  | 3852
|  |  | "Odkopávky:" 11329,1*2 |  | 22658.2
|  |  | "Hloubení rýh:" 480*2 |  | 960
30 | 001 | 167101102 | Nakládání výkopku z hornin tř. 1 až 4 přes 100 m3 | m3 | 15988.7
|  |  | "Nános z krajnice:"(44607-40931-2*50)*0,75*2*0,2 |  | 1072.8
|  |  | "Odkopávky:" 11329,1 |  | 11329.1
|  |  | "Hloubení rýh:" 480 |  | 480
|  |  | "Ornice:" 15534*0,2 |  | 3106.8
31 | 001 | 171101111 | Uložení sypaniny z hornin nesoudržných sypkých s vlhkostí l(d) 0,9 v aktivní zóně | m3 | 8795.5
|  |  | "Sanace vlevo kce A1:" ((41720-41580)*2,5 +(41780-41720)*3 + (42200-41780)*3)*0,5 |  | 895
|  |  | "Sanace vpravo kce A1:" ((42200-41580)*2,5)*0,5 |  | 775
|  |  | "Sanace v celé šíři kce A1:" (41580-40931)*9*0,5 |  | 2920.5
|  |  | "Sanace vlevo kce B1:" ((42300-42200)*3,5 + (42450-42300)*3 + (42520-42450)*3,5 + (42640-42560)*3 + (42840-42800)*3 + (43410-42885)*3)*0,5 |  | 1490
|  |  | ((43530-43480)*5,2 + (43640-43620)*3 + (44000-43780)*3 + (44200-44100)*3 + (44380-44360)*3 + (44570-44500)*5,5)*0,5 |  | 862.5
|  |  | "Sanace vpravo kce B1:" ((42630-42580)*3 + (42740-42700)*3 + (42970-42930)*3 + (43080-43060)*3 + (43200-43140)*3 + (43660-43360)*3)*0,5 |  | 765
|  |  | ((43970-43780)*3 + (44320-44025)*3 + (44470-44370)*3+(42340-42200)*3)*0,5 |  | 1087.5
|  |  | Součet |  | 8795.5
32 | 583 | 583441970 | štěrkodrť frakce 0-63 | t | 16711.45
|  |  | 8795,5 * 1,9 |  | 16711.45
33 | 001 | 171101112 | Uložení sypaniny z hornin nesoudržných sypkých s vlhkostí l(d) pod 0,9 mimo aktivní zónu | m3 | 558
|  |  | "Sanace podlož pod AZ:" ((41580-41480)+(41780-41720))*3,75*0,5 |  | 300
|  |  | "Zazubení svahu:" ((41923-41878)+(42047-41962)+(42151-42103)+(42205-42165)+(42267-42227))*1 |  | 258
|  |  | Součet |  | 558
34 | 583 | 583441970 | štěrkodrť frakce 0-63 | t | 1060.2
|  |  | 558 * 1,9 |  | 1060.2
35 | 001 | 171201201 | Uložení sypaniny na skládky | m3 | 22127.1
|  |  | "Nános z krajnice:"(44607-40931-2*50)*0,75*2*0,2 |  | 1072.8
|  |  | "Odkopávky:" 11329,1 |  | 11329.1
|  |  | "Hloubení rýh:" 480 |  | 480
|  |  | "Ornice"15534*0,2 |  | 3106.8
|  |  | "Ornice:" 3271,6 |  | 3271.6
|  |  | "Pročištění příkopu:" 3136*0,3 |  | 940.8
|  |  | "Pročištění příkopu:" 3852*0,5 |  | 1926
36 | 001 | 171201211 | Poplatek za uložení odpadu ze sypaniny na skládce (skládkovné) | t | 25690.86
předpokládaná skládka Malinové Dolce
|  |  | "Nános z krajnice:"(44607-40931-2*50)*0,75*2*0,2*1,8 |  | 1931.04
|  |  | "Pročištění příkopu:" 1568*0,15*1,8 |  | 423.36
|  |  | "Pročištění příkopu:" 3799*0,3*1,8 |  | 2051.46
|  |  | "Odkopávky:" 11329,1*1,8 |  | 20392.38
|  |  | "Hloubení rýh:" 480*1,8 |  | 864
|  |  | 53*0,3*1,8 |  | 28.62
37 | 001 | 174201204 | Zásyp jam po pařezech D pařezů do 900 mm | kus | 4
2 pařezy mají průměr 1,2 m
38 | 231 | 180401212 | Založení lučního trávníku výsevem ve svahu do 1:2 | m2 | 15654
39 | 005 | 005724740 | osivo směs travní krajinná - svahová | kg | 234.81
|  |  | 15654 * 0,015 |  | 234.81
40 | 001 | 181202305 | Úprava pláně na násypech se zhutněním | m2 | 19018.5
|  |  | "Rozšíření násypu:" (41923-41480+42151-42103+42205-42165+42267-42227)*2,5 |  | 1427.5
|  |  | "Sanace:" 17591 |  | 17591
|  |  | Součet |  | 19018.5
41 | 001 | 182101101 | Svahování v zářezech v hornině tř. 1 až 4 | m2 | 15654
|  |  | "Sanace vlevo kce A1:" ((41580-40931)+ (41720-41580) +(41780-41720)+ (42200-41780))*3 |  | 3807
|  |  | "Sanace vpravo kce A1:" ((41580-40931) + (42200-41580))*3 |  | 3807
|  |  | "Sanace vlevo kce B1:" ((42300-42200)+ (42450-42300) + (42520-42450) + (42640-42560) + (42840-42800) + (43410-42885) + (43530-43480))*3 |  | 3045
|  |  | ((43640-43620) + (44000-43780) + (44200-44100)+ (44380-44360) + (44570-44500))*3 |  | 1290
|  |  | "Sanace vpravo kce B1:" ((42630-42580) + (42740-42700) + (42970-42930) + (43080-43060) + (43200-43140)+ (43660-43360)+ (43970-43780))*3 |  | 2100
|  |  | ((44320-44025)+ (44470-44370)+(42340-42200))*3 |  | 1605
|  |  | Součet |  | 15654
42 | 001 | 182301133 | Rozprostření ornice pl přes 500 m2 ve svahu nad 1:5 tl vrstvy do 200 mm | m2 | 15654
|  |  | "Sanace vlevo kce A1:" ((41580-40931)+ (41720-41580) +(41780-41720)+ (42200-41780))*3 |  | 3807
|  |  | "Sanace vpravo kce A1:" ((41580-40931) + (42200-41580))*3 |  | 3807
|  |  | "Sanace vlevo kce A2:" ((42300-42200)+ (42450-42300) + (42520-42450) + (42640-42560) + (42840-42800) + (43410-42885) + (43530-43480))*3 |  | 3045
|  |  | ((43640-43620) + (44000-43780) + (44200-44100)+ (44380-44360) + (44570-44500))*3 |  | 1290
|  |  | "Sanace vpravo kce A2:" ((42630-42580) + (42740-42700) + (42970-42930) + (43080-43060) + (43200-43140)+ (43660-43360)+ (43970-43780))*3 |  | 2100
|  |  | ((44320-44025)+ (44470-44370)+(42340-42200))*3 |  | 1605
|  |  | Součet |  | 15654
43 | 001 | 215901101 | Zhutnění podloží z hornin soudržných do 92% PS nebo nesoudržných sypkých I(d) do 0,8 | m2 | 20218.5
|  |  | "Rozšíření násypu:" (41923-41480+42151-42103+42205-42165+42267-42227)*2,5 |  | 1427.5
|  |  | "Sanace:" 17591 |  | 17591
|  |  | "Sanace podloží:" (41580-41480)*(3,75+5,25)+(41780-41720)*(1,75+3,25) |  | 1200
|  |  | Součet |  | 20218.5
|  | 2 | Zakládání
44 | 002 | 211531111 | Výplň odvodňovacích žeber kamenivem hrubým drceným frakce 16 až 63 mm | m3 | 320
|  |  | "Vsakovací příkop:" (41320-40989+42115-41806)*0,5*1 |  | 320
45 | 271 | 212752213 | Trativod z drenážních trubek plastových flexibilních D do 160 mm včetně lože otevřený výkop | m | 640
specifikace potrubí dle vzorového příčného řezu
|  |  | "Vsakovací příkop:" (41320-40989+42115-41806) |  | 640
|  | 4 | Vodorovné konstrukce
46 | 321 | 457532111 | Filtrační vrstvy z hrubého drceného kameniva se zhutněním zrno od 4 až 8 do 22 až 32 mm | m3 | 140.8
|  |  | "Vsakovací příkop:" (41320-40989+42115-41806)*1,1*0,2 |  | 140.8
|  | 5 | Komunikace
47 | 221 | 564851111 | Podklad ze štěrkodrtě ŠD tl 150 mm | m2 | 14946.5
|  |  | "Sanace vlevo kce A1:" (41720-41580)*2,25 +(41780-41720)*2,75 + (42200-41780)*2,75 |  | 1635
|  |  | "Sanace vpravo kce A1:" (42200-41580)*2,25 |  | 1395
|  |  | "Sanace v celé šíři kce A1:" (41580-40931)*8,5 |  | 5516.5
|  |  | "Sanace vlevo kce B1:" (42300-42200)*2,75 + (42450-42300)*2,25 + (42520-42450)*2,75 + (42640-42560)*2,25 + (42840-42800)*2,25 + (43410-42885)*2,25 |  | 2256.25
|  |  | (43530-43480)*4,45 + (43640-43620)*2,25 + (44000-43780)*2,25 + (44200-44100)*2,25 + (44380-44360)*2,25 + (44570-44500)*4,75 |  | 1365
|  |  | "Sanace vpravo kce B1:" (42630-42580)*2,25 + (42740-42700)*2,25 + (42970-42930)*2,25 + (43080-43060)*2,25 + (43200-43140)*2,25+ (43660-43360)*2,25 |  | 1147.5
|  |  | (43970-43780)*2,25 + (44320-44025)*2,25 + (44470-44370)*2,25+(42340-42200)*2,25 |  | 1631.25
48 | 221 | 564861111 | Podklad ze štěrkodrtě ŠD tl 200 mm | m2 | 7976.9
|  |  | "Sanace vlevo kce A1:" (41720-41580)*2 +(41780-41720)*2,5+ (42200-41780)*2,5 |  | 1480
|  |  | "Sanace vpravo kce A1:" (42200-41580)*2 |  | 1240
|  |  | "Sanace v celé šíři kce A1:" (41580-40931)*8,1 |  | 5256.9
|  |  | Součet |  | 7976.9
49 | 221 | 564961413 | Podklad z asfaltového recyklátu tl 180 mm | m2 | 7537.1
|  |  | "Sanace vlevo kce A1:" (41720-41580)*1,75 +(41780-41720)*2,25 + (42200-41780)*2,25 |  | 1325
|  |  | "Sanace vpravo kce A1:" (42200-41580)*1,75 |  | 1085
|  |  | "Sanace v celé šíři kce A1:" (41580-40931)*7,9 |  | 5127.1
|  |  | Součet |  | 7537.1
50 | 221 | 565166122 | Asfaltový beton vrstva podkladní ACP 22 (obalované kamenivo OKH) tl 90 mm š přes 3 m | m2 | 7026
jedná se o ACP 22+
|  |  | "Sanace vlevo kce B1:" (42300-42200)*2,9 + (42450-42300)*2,4 + (42520-42450)*2,9 + (42640-42560)*2,4 + (42840-42800)*2,4 + (43410-42885)*2,4 |  | 2401
|  |  | (43530-43480)*4,6 + (43640-43620)*2,4 + (44000-43780)*2,4 + (44200-44100)*2,4 + (44380-44360)*2,4 + (44570-44500)*4,9 |  | 1437
|  |  | "Sanace vpravo kce B1:" (42630-42580)*2,4 + (42740-42700)*2,4 + (42970-42930)*2,4 + (43080-43060)*2,4 + (43200-43140)*2,4 + (43660-43360)*2,4 |  | 1224
|  |  | (43970-43780)*2,4 + (44320-44025)*2,4 + (44470-44370)*2,4+(42340-42200)*2,4 |  | 1740
|  |  | "Napojení:" 4*20+40*3,6 |  | 224
|  |  | Součet |  | 7026
51 | 221 | 565186121 | Asfaltový beton vrstva podkladní ACP 22 (obalované kamenivo OKH) tl 150 mm š přes 3 m | m2 | 5204
ACP 22+, TL. 170 mm
|  |  | "Sanace vlevo kce B1:" (42300-42200)*2,3 + (42450-42300)*1,8 + (42520-42450)*2,3 + (42640-42560)*1,8 + (42840-42800)*1,8 + (43410-42885)*1,8 |  | 1822
|  |  | (43530-43480)*4,2 + (43640-43620)*1,8 + (44000-43780)*1,8 + (44200-44100)*1,8 + (44380-44360)*1,8 + (44570-44500)*4,3 |  | 1159
|  |  | "Sanace vpravo kce B1:" (42630-42580)*1,8 + (42740-42700)*1,8 + (42970-42930)*1,8 + (43080-43060)*1,8 + (43200-43140)*1,8 + (43660-43360)*1,8 |  | 918
|  |  | (43970-43780)*1,8 + (44320-44025)*1,8 + (44470-44370)*1,8+(42340-42200)*1,8 |  | 1305
|  |  | Součet |  | 5204
52 | 221 | 567133115 | Podklad z kameniva zpevněného cementem KSC II tl 200 mm | m2 | 5730
SC 3/4 0/32
|  |  | "Sanace vlevo kce B1:" (42300-42200)*2,5 + (42450-42300)*2 + (42520-42450)*2,5 + (42640-42560)*2 + (42840-42800)*2 + (43410-42885)*2 |  | 2015
|  |  | (43530-43480)*4,2 + (43640-43620)*2 + (44000-43780)*2 + (44200-44100)*2 + (44380-44360)*2 + (44570-44500)*4,5 |  | 1245
|  |  | "Sanace vpravo kce B1:" (42630-42580)*2 + (42740-42700)*2 + (42970-42930)*2 + (43080-43060)*2 + (43200-43140)*2 + (43660-43360)*2 |  | 1020
|  |  | (43970-43780)*2 + (44320-44025)*2 + (44470-44370)*2+(42340-42200)*2 |  | 1450
53 | 221 | 567521151 | Recyklace podkladu za studena na místě SROSM - rozpojení a reprofilace tl 200 mm plochy přes 10000m2 | m2 | 9748.64
tl. je 180 mm
|  |  | 9038 |  | 9038
|  |  | "odstupňování vrstev (dl.*strana*šířka)" 1269*2*0.28 |  | 710.64
54 | 585 | 585211300 | cement portlandský CEM I | t | 121.095
|  |  | 4036,5 * 0,03 |  | 121.095
55 | 111 | 111621000 | asfalt-zpěněné pojivo | t | 80.73
|  |  | 4036,5 * 0,02 |  | 80.73
56 | 583 | 583441550 | štěrkodrť | t | 403.65
|  |  | 4036,5 * 0,1 |  | 403.65
57 | 221 | 569903311 | Zřízení zemních krajnic se zhutněním | m3 | 2609
|  |  | "Sanace vlevo kce A1:" ((41580-40931)+ (41720-41580) +(41780-41720)+ (42200-41780))*0,5 |  | 634.5
|  |  | "Sanace vpravo kce A1:" ((41580-40931) + (42200-41580))*0,5 |  | 634.5
|  |  | "Sanace vlevo kce B1:" ((42300-42200)+ (42450-42300) + (42520-42450) + (42640-42560) + (42840-42800) + (43410-42885) + (43530-43480))*0,5 |  | 507.5
|  |  | ((43640-43620) + (44000-43780) + (44200-44100)+ (44380-44360) + (44570-44500))*0,5 |  | 215
|  |  | "Sanace vpravo kce B1:" ((42630-42580) + (42740-42700) + (42970-42930) + (43080-43060) + (43200-43140)+ (43660-43360)+ (43970-43780))*0,5 |  | 350
|  |  | ((44320-44025)+ (44470-44370)+(42340-42200))*0,5 |  | 267.5
|  |  | Součet |  | 2609
58 | 583 | 583441970 | štěrkodrť frakce 0-63 | t | 4957.1
59 | 221 | 569931132 | Zpevnění krajnic asfaltovým recyklátem tl 100 mm | m2 | 5364
|  |  | (44607-40931-2*50)*0,75*2 |  | 5364
60 | 221 | 573191111 | Nátěr infiltrační kationaktivní v množství emulzí 1 kg/m2 | m2 | 29052.2
|  |  | "Konstrukce A:" 9038 |  | 9038
|  |  | "odstupňování vrstev (dl.*strana*šířka)"1269*2*0,1 |  | 253.8
|  |  | "Konstrukce B:" 19279 |  | 19279
|  |  | "odstupňování vrstev (dl.*strana*šířka)" 2407*2*0.1 |  | 481.4
61 | 221 | 573231111 | Postřik živičný spojovací ze silniční emulze v množství do 0,5 kg/m2 | m2 | 40972.2
|  |  | "Konstrukce A:" 9038 |  | 9038
|  |  | "odstupňování vrstev (dl.*strana*šířka)" 1269*2*0,1 |  | 253.8
|  |  | "Konstrukce B:" 19279+6930+4990 |  | 31199
|  |  | "odstupňování vrstev (dl.*strana*šířka)" 2407*2*0,1 |  | 481.4
62 | 221 | 577134121 | Asfaltový beton vrstva obrusná ACO 11 (ABS) tř. I tl 40 mm š přes 3 m z nemodifikovaného asfaltu | m2 | 9038
jedná se o ACO 11+
63 | 221 | 577144121 | Asfaltový beton vrstva obrusná ACO 11 (ABS) tř. I tl 50 mm š přes 3 m z nemodifikovaného asfaltu | m2 | 19279
Jedná se o ACO 11+
64 | 221 | 577145122 | Asfaltový beton vrstva ložní ACL 16 (ABH) tl 50 mm š přes 3 m z nemodifikovaného asfaltu | m2 | 9215.66
jedná se o ACL 16+
|  |  | 9038 |  | 9038
|  |  | "odstupňování vrstev (dl.*strana*šířka)" 1269*2*0,07 |  | 177.66
65 | 221 | 577156121 | Asfaltový beton vrstva ložní ACL 22 (ABVH) tl 60 mm š přes 3 m z nemodifikovaného asfaltu | m2 | 19760.4
jedná se o ACL 22+
|  |  | "Kce B" 19279 |  | 19279
|  |  | "odstupňování vrstev (dl.*strana*šířka)" 2407*2*0.1 |  | 481.4
|  | 9 | Ostatní konstrukce a práce-bourání
66 | 221 | 911331123 | Svodidlo ocelové jednostranné zádržnosti N2 typ JS/N2 se zaberaněním sloupků do 4 m | m | 1076
|  |  | "Vlevo:" (41300-41286+42112-41807) |  | 319
|  |  | "Vpravo:" (41021-41005) |  | 16
|  |  | "Vlevo:" (41268-41021)+(41374-41288)+(41684-41412) |  | 605
|  |  | "Vpravo:" (41422-41286) |  | 136
|  |  | Součet |  | 1076
67 | 221 | 911331412 | Náběh ocelového svodidla jednostranný délky do 12 m se zaberaněním sloupků do 2 m | m | 64
|  |  | 8*8 |  | 64
68 | 221 | 912311111 | Montáž odrazky na ocelové svodidlo | kus | 110
|  |  | "Vlevo:" (41412-41374+41300-41286+42112-41807)/12 |  | 29.75
|  |  | "Vpravo:" (41422-41372+41021-41005)/12 |  | 5.5
|  |  | "Vlevo:" ((41268-41021)+(41374-41288)+(41684-41412))/12 |  | 50.4167
|  |  | "Vpravo:" (41422-41286)/12 |  | 11.3333
|  |  | "korekce počtu" 4+9 |  | 13
|  |  | Součet |  | 110
69 | 404 | 404451750 | odrazka na svodidla V.1.B | kus | 110
70 | 221 | 919112223 | Řezání spár pro vytvoření komůrky š 15 mm hl 30 mm pro těsnící zálivku v živičném krytu | m | 1176.5
|  |  | 150+10+200+10+4+4+30+60+10+10+4+4*20+10+10+10+40+10+10+30+70+40+20+10+20+30+15+15+20+40+15+30+15+10+10+10+15+10+5,5+4 |  | 1096.5
|  |  | "příčné spáry" 3*8+7*8 |  | 80
|  |  | Součet |  | 1176.5
71 | 221 | 919122122 | Těsnění spár zálivkou za tepla pro komůrky š 15 mm hl 30 mm s těsnicím profilem | m | 1176.5
|  |  | 150+10+200+10+4+4+30+60+10+10+4+4*20+10+10+10+40+10+10+30+70+40+20+10+20+30+15+15+20+40+15+30+15+10+10+10+15+10+5,5+4 |  | 1096.5
|  |  | "příčné spáry" 3*8+7*8 |  | 80
|  |  | Součet |  | 1176.5
72 | 221 | 919721293 | Geomříž pro vyztužení stávajícího asfaltového povrchu ze skelných vláken s geotextilií 100 kN/m | m2 | 9117.7
|  |  | "Poruchy :"(150+10+200+10+4+4+30+60)*1,8+20*4+(10+10+4)*1,8+4*20+(10+10+10+40+10+10+30+70+40+20+10+20+30+15+15+20+40+15+30+15+10+10+10+15+10)*1,8 |  | 1972.6
|  |  | 40*3,6+(5,5+4)*1,8 |  | 161.1
|  |  | "Sanace krajů :" (1240+1405+1235)*1,8 |  | 6984
73 | 221 | 919724131 | Drenážní geosyntetikum laminované geotextilií a fólií | m2 | 1280
|  |  | "Vsakovací příkop:" (41320-40989+42115-41806)*2 |  | 1280
74 | 221 | 919726122 | Geotextilie pro ochranu, separaci a filtraci netkaná měrná hmotnost do 300 g/m2 | m2 | 1280
|  |  | "Vsakovací příkop:" (41320-40989+42115-41806)*2 |  | 1280
75 | 221 | 919726123 | Geotextilie pro ochranu, separaci a filtraci netkaná měrná hmotnost do 500 g/m2 | m2 | 17591
na zemní pláň
|  |  | "Sanace vlevo kce A1:" ((41720-41580)*2,5 +(41780-41720)*3 + (42200-41780)*3) |  | 1790
|  |  | "Sanace vpravo kce A1:" ((42200-41580)*2,5) |  | 1550
|  |  | "Sanace v celé šíři kce A1:" (41580-40931)*9 |  | 5841
|  |  | "Sanace vlevo kce B1:" ((42300-42200)*3,5 + (42450-42300)*3 + (42520-42450)*3,5 + (42640-42560)*3 + (42840-42800)*3 + (43410-42885)*3) |  | 2980
|  |  | ((43530-43480)*5,2 + (43640-43620)*3 + (44000-43780)*3 + (44200-44100)*3 + (44380-44360)*3 + (44570-44500)*5,5) |  | 1725
|  |  | "Sanace vpravo kce B1:" ((42630-42580)*3 + (42740-42700)*3 + (42970-42930)*3 + (43080-43060)*3 + (43200-43140)*3 + (43660-43360)*3) |  | 1530
|  |  | ((43970-43780)*3 + (44320-44025)*3 + (44470-44370)*3+(42340-42200)*3) |  | 2175
76 | 221 | 938902205 | Čištění příkopů zpevněných ručně š dna přes 400 mm objem nánosu do 0,3 m3/m | m | 1568
|  |  | "Vlevo:" 40984-40931+41840-41680 |  | 213
|  |  | "Vpravo:" 42115-41806+42282-42171+42520-42396+42840-42771+42940-42897+43295-42992+43703-43525+43902-43806+44564-44442 |  | 1355
77 | 221 | 938902206 | Čištění příkopů zpevněných ručně š dna přes 400 mm objem nánosu do 0,5 m3/m | m | 3852
|  |  | "Vlevo:" 41020-40984+42406-42378+42854-42457+43450-42865+43500-43466+43773-43551+44095-43781+44404-44107+44601-44413 |  | 2101
|  |  | "Vpravo:" 40989-40931+41456-41417+41591-41462+41807-41598+42282-42216+42363-42332+42396-42377+42771-42510+42855-42840+42897-42863 |  | 861
|  |  | "Vpravo:" 43363-43295+43447-43413+43523-43462+43767-43703+43806-43778+44093-43903+44404-44103+44442-44414+44606-44564 |  | 816
|  |  | 42370-42345 + 42148-42115 + 42171-42155 |  | 74
78 | 221 | 938909612 | Odstranění nánosu na krajnicích tl do 200 mm | m2 | 5364
|  |  | (44607-40931-2*50)*0,75*2 |  | 5364
79 | 221 | 966005311 | Rozebrání a odstranění silničního svodidla s jednou pásnicí | m | 741
|  |  | "Vlevo:" 41268-41021+41374-41288+41684-41412 |  | 605
|  |  | "Vpravo:" 41422-41286 |  | 136
|  | 99 | Přesun hmot
80 | 221 | 997221551 | Vodorovná doprava suti ze sypkých materiálů do 1 km | t | 18292.393
odvoz frézovaného materiálu - cestmistrovství Polička 12km odvoz odstraněného kameniva - předpokládaná skládka Malinové Dolce 12km
|  |  | "Frézovaný materiál" (7097,3*0,05+14123,3*0,09+5204*0,17+19279*0,06)*2,6 |  | 9535.1932
|  |  | "Odstraněné kamenivo:" 6400*0,15*2+8546,5*0,4*2 |  | 8757.2
81 | 221 | 997221559 | Příplatek ZKD 1 km u vodorovné dopravy suti ze sypkých materiálů | t | 201216.323
odvoz frézovaného materiálu - cestmistrovství Polička 12km odvoz odstraněného kameniva - předpokládaná skládka Malinové Dolce 12km
|  |  | 18292,393 * 11 |  | 201216.323
82 | 221 | 997221571 | Vodorovná doprava vybouraných hmot do 1 km | t | 6705.731
předpokládaná skládka Malinové Dolce 12km
|  |  | "Vrstvy stmelené hydraulickým pojivem:" 5730*0,3*2,3+7976,9*0,15*2,3 |  | 6705.7305
83 | 221 | 997221579 | Příplatek ZKD 1 km u vodorovné dopravy vybouraných hmot | t | 73763.041
předpokládaná skládka Malinové Dolce 12km
|  |  | 6705,731 * 11 |  | 73763.041
84 | 221 | 997221611 | Nakládání suti na dopravní prostředky pro vodorovnou dopravu | t | 8757.2
|  |  | "Odstraněné kamenivo:" 6400*0,15*2+8546,5*0,4*2 |  | 8757.2
85 | 221 | 997221612 | Nakládání vybouraných hmot na dopravní prostředky pro vodorovnou dopravu | t | 6705.731
|  |  | "Vrstvy stmelené hydraulickým pojivem:" 5730*0,3*2,3+7976,9*0,15*2,3 |  | 6705.7305
86 | 221 | 997221815 | Poplatek za uložení betonového odpadu na skládce (skládkovné) | t | 6705.731
předpokládaná skládka Malinové Dolce
|  |  | "Vrstvy stmelené hydraulickým pojivem:" 5730*0,3*2,3+7976,9*0,15*2,3 |  | 6705.7305
87 | 221 | 997221845 | Poplatek za uložení odpadu z asfaltových povrchů na skládce (skládkovné) | t | 5204
předpokládaná skládka Malinové Dolce
|  |  | "Sanace vlevo kce B1:" (42300-42200)*2,3 + (42450-42300)*1,8 + (42520-42450)*2,3 + (42640-42560)*1,8 + (42840-42800)*1,8 + (43410-42885)*1,8 |  | 1822
|  |  | (43530-43480)*4,2 + (43640-43620)*1,8 + (44000-43780)*1,8 + (44200-44100)*1,8 + (44380-44360)*1,8 + (44570-44500)*4,3 |  | 1159
|  |  | "Sanace vpravo kce B1:" (42630-42580)*1,8 + (42740-42700)*1,8 + (42970-42930)*1,8 + (43080-43060)*1,8 + (43200-43140)*1,8 + (43660-43360)*1,8 |  | 918
|  |  | (43970-43780)*1,8 + (44320-44025)*1,8 + (44470-44370)*1,8+(42340-42200)*1,8 |  | 1305
|  |  | Součet |  | 5204
88 | 221 | 997221855 | Poplatek za uložení odpadu z kameniva na skládce (skládkovné) | t | 8757.2
předpokládaná skládka Malinové Dolce
|  |  | "Odstraněné kamenivo:" 6400*0,15*2+8546,5*0,4*2 |  | 8757.2
89 | 221 | 998225111 | Přesun hmot pro pozemní komunikace s krytem z kamene, monolitickým betonovým nebo živičným | t | 25126.176
Celkem