## Pokyny pro vyplnění
Pokyny pro vyplnění
Ve všech listech tohoto souboru můžete měnit pouze buňky s modrým pozadím. Jedná se o tyto údaje : - údaje o firmě - jednotkové ceny položek zadané na maximálně dvě desetinná místa

## Stavba
#RTSROZP# | Položkový rozpočet stavby
| Stavba: |  | 01 | Zateplení depozitáře krajské knihovny v Ohrazenicích
| Objednatel: | [5 empty] | IČO:
DIČ:
| Projektant: | [5 empty] | IČO:
DIČ:
| Zhotovitel: | [5 empty] | IČO:
DIČ:
Vypracoval:
| Rozpis ceny | [6 empty] | Celkem
HSV | HSV | [6 empty] | 0
PSV | PSV | [6 empty] | 0
MON | MON | [6 empty] | 0
VN | Vedlejší náklady | [6 empty] | 0
ON | Ostatní náklady | [6 empty] | 0
| Celkem | [6 empty] | 0
Rekapitulace daní
| Základ pro sníženou DPH |  |  | 15 | % | 0 |  |  | CZK
| Snížená DPH |  |  | 15 | % | 0 |  |  | CZK
| Základ pro základní DPH |  |  | 21 | % | 0 |  |  | CZK
| Základní DPH |  |  | 21 | % | 0 |  |  | CZK
0 | Zaokrouhlení |  |  |  |  | 0 |  |  | CZK
0 | Cena celkem bez DPH |  |  |  |  | 0 |  |  | CZK
| Cena celkem s DPH |  |  |  |  | 0 |  |  | CZK
|  | v |  |  | dne
|  |  | Za zhotovitele |  |  |  | Za objednatele
Rekapitulace dílčích částí
#CASTI>> | Číslo | Název |  |  | Základ pro sníženou DPH | Základ pro základní DPH | DPH celkem | Cena celkem | %
1 | Stavba |  |  |  | 0 | 0 |  | 0
2 | 02_2 | Zateplení depozitáře krajské knihovny v Ohrazenicích |  |  | 0 | 0 |  | 0
3 | 01 | Ostatní a vedlejší náklady |  |  | 0 | 0 |  | 0
3 | 02 | Zateplení depozitáře krajské knihovny v Ohrazenicích |  |  | 0 | 0 |  | 0
| Celkem za stavbu |  |  |  | 0 | 0 | 0 | 0 | 0
Rekapitulace dílů
| Číslo | Název |  |  | Typ dílu |  |  | Celkem | %
| 1 | Zemní práce |  |  | HSV |  |  | 0
| 2 | Základy a zvláštní zakládání |  |  | HSV |  |  | 0
| 3 | Svislé a kompletní konstrukce |  |  | HSV |  |  | 0
| 61 | Úpravy povrchů vnitřní |  |  | HSV |  |  | 0
| 62 | Úpravy povrchů vnější |  |  | HSV |  |  | 0
| 63 | Podlahy a podlahové konstrukce |  |  | HSV |  |  | 0
| 64 | Výplně otvorů |  |  | HSV |  |  | 0
| 94 | Lešení a stavební výtahy |  |  | HSV |  |  | 0
| 95 | Dokončovací konstrukce na pozemních stavbách |  |  | HSV |  |  | 0
| 96 | Bourání konstrukcí |  |  | HSV |  |  | 0
| 99 | Staveništní přesun hmot |  |  | HSV |  |  | 0
| 711 | Izolace proti vodě |  |  | PSV |  |  | 0
| 712 | Povlakové krytiny |  |  | PSV |  |  | 0
| 713 | Izolace tepelné |  |  | PSV |  |  | 0
| 720 | Zdravotechnická instalace |  |  | PSV |  |  | 0
| 762 | Konstrukce tesařské |  |  | PSV |  |  | 0
| 764 | Konstrukce klempířské |  |  | PSV |  |  | 0
| 767 | Konstrukce zámečnické |  |  | PSV |  |  | 0
| 784 | Malby |  |  | PSV |  |  | 0
| 786 | Čalounické úpravy |  |  | PSV |  |  | 0
| M21 | Elektromontáže |  |  | MON |  |  | 0
| D96 | Přesuny suti a vybouraných hmot |  |  | PSU |  |  | 0
| VN | Vedlejší náklady |  |  | VN |  |  | 0
| ON | Ostatní náklady |  |  | ON |  |  | 0
| Cena celkem | [6 empty] | 0 | 0
Note on D11: Název
Note on I11: IČO
Note on D12: Ulice
Note on I12: DIČ
Note on D13: PSČ
Note on E13: Místo

## VzorPolozky (hidden)
Položkový rozpočet
S:
O:
R:

## 01_01 01 Pol
Položkový rozpočet | [26 empty] | #TypZaznamu#
S: | 01 | Zateplení depozitáře krajské knihovny v Ohrazenicích | [24 empty] | STA
O: | 01 | Zateplení depozitáře krajské knihovny v Ohrazenicích | [21 empty] | STA |  |  | OBJ
R: | 01 | Ostatní a vedlejší náklady | [24 empty] | ROZ
P.č. | Číslo položky | Název položky | MJ | Množství | Cena / MJ | Celkem | Dodávka | Dodávka celk. | Montáž | Montáž celk. | DPH | Cena s DPH | Hmotnost / MJ | Hmotnost celk.(t) | Dem. hmotnost / MJ | Dem. hmotnost celk.(t) | Ceník | Cen. soustava / platnost | Cenová úroveň | Nhod / MJ | Nhod celk. | Dodavatel | Typ položky
Díl: | VN | Vedlejší náklady |  |  |  | 0 |  | 0 |  | 0 |  | 0 |  | 0 |  | 0 |  |  |  |  | 0 | [5 empty] | DIL
1 | 005121010R | Vybudování zařízení staveniště | Soubor | 1 |  | 0 |  | 0 |  | 0 | 21 | 0 | 0 | 0 | 0 | 0 |  | RTS 19/ II | Kalkul | 0 | 0 |  | VRN |  |  |  | POL99_2
2 | 005121020R | Provoz zařízení staveniště | Soubor | 1 |  | 0 |  | 0 |  | 0 | 21 | 0 | 0 | 0 | 0 | 0 |  | RTS 19/ II | Kalkul | 0 | 0 |  | VRN |  |  |  | POL99_2
3 | 005121030R | Odstranění zařízení staveniště | Soubor | 1 |  | 0 |  | 0 |  | 0 | 21 | 0 | 0 | 0 | 0 | 0 |  | RTS 19/ II | Kalkul | 0 | 0 |  | VRN |  |  |  | POL99_2
4 | 003R | Dotace z programu OPŽP | kpl | 1 |  | 0 |  | 0 |  | 0 | 21 | 0 | 0 | 0 | 0 | 0 |  | Vlastní | Kalkul | 0 | 0 |  | VRN |  |  |  | POL99_8
Díl: | ON | Ostatní náklady |  |  |  | 0 |  | 0 |  | 0 |  | 0 |  | 0 |  | 0 |  |  |  |  | 0 | [5 empty] | DIL
5 | 005211020R | Ochrana stávaj. inženýrských sítí na staveništi | Soubor | 1 |  | 0 |  | 0 |  | 0 | 21 | 0 | 0 | 0 | 0 | 0 |  | RTS 19/ II | Kalkul | 0 | 0 |  | VRN |  |  |  | POL99_2
6 | 005241010R | Dokumentace skutečného provedení | Soubor | 1 |  | 0 |  | 0 |  | 0 | 21 | 0 | 0 | 0 | 0 | 0 |  | RTS 19/ II | Kalkul | 0 | 0 |  | VRN |  |  |  | POL99_2
7 | 005241020R | Geodetické zaměření skutečného provedení | Soubor | 1 |  | 0 |  | 0 |  | 0 | 21 | 0 | 0 | 0 | 0 | 0 |  | RTS 19/ II | Kalkul | 0 | 0 |  | VRN |  |  |  | POL99_2
8 | 00524R | Předání a převzetí díla | Soubor | 1 |  | 0 |  | 0 |  | 0 | 21 | 0 | 0 | 0 | 0 | 0 |  | RTS 19/ II | Kalkul | 0 | 0 |  | VRN |  |  |  | POL99_2
9 | 005261010R | Pojištění dodavatele a pojištění díla | Soubor | 1 |  | 0 |  | 0 |  | 0 | 21 | 0 | 0 | 0 | 0 | 0 |  | RTS 19/ II | Kalkul | 0 | 0 |  | VRN |  |  |  | POL99_2
10 | 005261021R | Bankovní záruky za řádné provedení díla | Soubor | 1 |  | 0 |  | 0 |  | 0 | 21 | 0 | 0 | 0 | 0 | 0 |  | RTS 19/ II | Kalkul | 0 | 0 |  | VRN |  |  |  | POL99_2
11 | 005281010R | Propagace | Soubor | 1 |  | 0 |  | 0 |  | 0 | 21 | 0 | 0 | 0 | 0 | 0 |  | RTS 19/ II | Kalkul | 0 | 0 |  | VRN |  |  |  | POL99_2
[25 empty] | 15 | 21 | DPH
| Celkem |  |  |  |  | 0 | [18 empty] | 0 | 0 | SUM
Poznámky uchazeče k zadání
POPUZIV
END
Note on S6: Jedná se o informaci, zda se jedná o položku, která je do rozpočtu zadána z cenové soustavy RTS, nebo vlastní.
Note on T6: Jedná se o název CÚ, která je zadána u položky rozpočtu

## 01_01 02 Pol
Položkový rozpočet | [26 empty] | #TypZaznamu#
S: | 01 | Zateplení depozitáře krajské knihovny v Ohrazenicích | [24 empty] | STA
O: | 01 | Zateplení depozitáře krajské knihovny v Ohrazenicích | [21 empty] | STA |  |  | OBJ
R: | 02 | Zateplení depozitáře krajské knihovny v Ohrazenicích | [24 empty] | ROZ
P.č. | Číslo položky | Název položky | MJ | Množství | Cena / MJ | Celkem | Dodávka | Dodávka celk. | Montáž | Montáž celk. | DPH | Cena s DPH | Hmotnost / MJ | Hmotnost celk.(t) | Dem. hmotnost / MJ | Dem. hmotnost celk.(t) | Ceník | Cen. soustava / platnost | Cenová úroveň | Nhod / MJ | Nhod celk. | Dodavatel | Typ položky
Díl: | 1 | Zemní práce |  |  |  | 0 |  | 0 |  | 0 |  | 0 |  | 43.01 |  | 6.97 |  |  |  |  | 321.63 | [5 empty] | DIL
1 | 113106121 | Rozebrání dlažeb z betonových dlaždic na sucho | m2 | 50.5 |  | 0 |  | 0 |  | 0 | 21 | 0 | 0 | 0 | 0.138 | 6.97 |  | RTS 19/ II | RTS 19/ II | 0.16 | 8.08 |  | Práce |  |  |  | POL1_
|  | okap.chodníky : 0,5*(41+41+12,5+12,5-6) |  | 50.5 | [22 empty] | VV | 0
2 | 131201111 | Hloubení nezapaž. jam hor.3 do 100 m3, STROJNĚ | m3 | 21.84 |  | 0 |  | 0 |  | 0 | 21 | 0 | 0 | 0 | 0 | 0 |  | RTS 19/ II | RTS 18/ II | 0.12 | 2.62 |  | Práce |  |  |  | POL1_
|  | vsak deštovka : 6*7*0,52 |  | 21.84 | [22 empty] | VV | 0
3 | 139601102 | Ruční výkop jam, rýh a šachet v hornině tř. 3 | m3 | 61.2304 |  | 0 |  | 0 |  | 0 | 21 | 0 | 0 | 0 | 0 | 0 |  | RTS 19/ II | RTS 19/ II | 3.533 | 216.33 |  | Práce |  |  |  | POL1_
|  | úpravy pro světlík : 1,5*1*1 |  | 1.5 | [22 empty] | VV | 0
|  | výkop kolem objektu : 0,7*0,8*(40,3*2+12,41*2-2,33) |  | 57.7304 | [22 empty] | VV | 0
|  | vsak drenáže : 2 |  | 2 | [22 empty] | VV | 0
4 | 162701105 | Vodorovné přemístění výkopku z hor.1-4 do 10000 m | m3 | 38.5725 |  | 0 |  | 0 |  | 0 | 21 | 0 | 0 | 0 | 0 | 0 |  | RTS 19/ II | RTS 19/ II | 0.011 | 0.42 |  | Práce |  |  |  | POL1_
|  | Odkaz na mn. položky pořadí 5 : 38,57250 |  | 38.5725 | [22 empty] | VV | 5
5 | 167101101 | Nakládání výkopku z hor.1-4 v množství do 100 m3 | m3 | 38.5725 |  | 0 |  | 0 |  | 0 | 21 | 0 | 0 | 0 | 0 | 0 |  | RTS 19/ II | RTS 19/ II | 0.652 | 25.15 |  | Práce |  |  |  | POL1_
|  | Odvozy zeminy : | [24 empty] | VV | 0
|  | štěrky z drenáže - zemina odvoz : (146,29*0,25) |  | 36.5725 | [22 empty] | VV | 0
|  | vsak dešť.vod - zemina odvoz : 2 |  | 2 | [22 empty] | VV | 0
6 | 171201201 | Uložení sypaniny na skl.-sypanina | m3 | 38.5725 |  | 0 |  | 0 |  | 0 | 21 | 0 | 0 | 0 | 0 | 0 |  | RTS 19/ II | RTS 19/ II | 0.009 | 0.35 |  | Práce |  |  |  | POL1_
|  | Odkaz na mn. položky pořadí 4 : 38,57250 |  | 38.5725 | [22 empty] | VV | 5
7 | 174101102 | Zásyp ruční se zhutněním | m3 | 47.3779 |  | 0 |  | 0 |  | 0 | 21 | 0 | 0 | 0 | 0 | 0 |  | RTS 19/ II | RTS 19/ II | 1.15 | 54.48 |  | Práce |  |  |  | POL1_
|  | zpětné zásypy vykopané zeminy : | [24 empty] | VV | 0
|  | schodiště západní strana- použít zeminu z výkopů : | [24 empty] | VV | 0
|  | podesta : 1,2*0,8*0,5 |  | 0.48 | [22 empty] | VV | 0
|  | schody : 1,5*0,8*0,5 |  | 0.6 | [22 empty] | VV | 0
|  | úpravy pro světlík : 1,5*1*1 |  | 1.5 | [22 empty] | VV | 0
|  | ostatní : 2 |  | 2 | [22 empty] | VV | 0
|  | výkop kolem objektu : 0,7*0,8*(40,3*2+12,41*2-2,33) |  | 57.7304 | [22 empty] | VV | 0
|  | zásyp vsak. štěrk : 1,8 |  | 1.8 | [22 empty] | VV | 0
|  | vsak deštovka : 7*6*0,52 |  | 21.84 | [22 empty] | VV | 0
|  | Odvozy zeminy : | [24 empty] | VV | 0
|  | štěrky z drenáže - zemina odvoz : -(146,29*0,25) |  | -36.5725 | [22 empty] | VV | 0
|  | vsak dešť.vod - zemina odvoz : -2 |  | -2 | [22 empty] | VV | 0
8 | 182001111 | Plošná úprava terénu/ŠD, nerovnosti do 10 cm v rovině | m2 | 94.5 |  | 0 |  | 0 |  | 0 | 21 | 0 | 0 | 0 | 0 | 0 |  | RTS 19/ II | RTS 19/ II | 0.09 | 8.51 |  | Práce |  |  |  | POL1_
|  | okap.chodníky : 0,5*(41+41+12,5+12,5-6) |  | 50.5 | [22 empty] | VV | 0
|  | vsak deštovka : 7*6 |  | 42 | [22 empty] | VV | 0
|  | ostatní : 2 |  | 2 | [22 empty] | VV | 0
9 | 199000005 | Poplatek za skládku zeminy 1- 4 | t | 69.4305 |  | 0 |  | 0 |  | 0 | 21 | 0 | 0 | 0 | 0 | 0 |  | RTS 19/ II | RTS 19/ II | 0 | 0 |  | Práce |  |  |  | POL1_
|  | Odkaz na mn. položky pořadí 6 : 38,57250*1,8 |  | 69.4305 | [22 empty] | VV | 5
10 | 564251111 | Podklad ze štěrkopísku po zhutnění tloušťky 15 cm | m2 | 1.5 |  | 0 |  | 0 |  | 0 | 21 | 0 | 0.30361 | 0.46 | 0 | 0 |  | RTS 19/ II | Indiv | 0.016 | 0.02 |  | Práce |  |  |  | POL1_
|  | sklepní světlík : 1,5*1 |  | 1.5 | [22 empty] | VV | 0
11 | 180400020 | Založení trávníku parkového, rovina, dodání osiva | m2 | 94.5 |  | 0 |  | 0 |  | 0 | 21 | 0 | 3e-05 | 0 | 0 | 0 |  | RTS 19/ II | RTS 18/ II | 0.06 | 5.67 |  | Agregovaná položka |  |  |  | POL2_
|  | okap.chodníky : 0,5*(41+41+12,5+12,5-6) |  | 50.5 | [22 empty] | VV | 0
|  | vsak deštovka : 7*6 |  | 42 | [22 empty] | VV | 0
|  | ostatní : 2 |  | 2 | [22 empty] | VV | 0
12 | 58344197 | Štěrkodrtě frakce 0-63 | t | 42.552 |  | 0 |  | 0 |  | 0 | 21 | 0 | 1 | 42.55 | 0 | 0 | SPCM | RTS 19/ II | RTS 19/ II | 0 | 0 |  | Specifikace |  |  |  | POL3_
|  | zásyp vsak. štěrk : 1,8*1,8 |  | 3.24 | [22 empty] | VV | 0
|  | vsak deštovka : (7*6*0,52)*1,8 |  | 39.312 | [22 empty] | VV | 0
Díl: | 2 | Základy a zvláštní zakládání |  |  |  | 0 |  | 0 |  | 0 |  | 0 |  | 32.46 |  | 0 |  |  |  |  | 37.69 | [5 empty] | DIL
13 | 212792112 | Montáž trativodů z flexibilních trubek, lože a obsyp ze štěrkodrtě | m | 146.29 |  | 0 |  | 0 |  | 0 | 21 | 0 | 0.22107 | 32.34 | 0 | 0 |  | RTS 19/ II | RTS 19/ II | 0.185 | 27.06 |  | Práce |  |  |  | POL1_
|  | drenáž : 40,3*2+12,41*2-2,33 |  | 103.09 | [22 empty] | VV | 0
|  | vsak dešť.vod : 7,2*6 |  | 43.2 | [22 empty] | VV | 0
14 | 212971110 | Opláštění trativodů z geotext., do sklonu 1:2,5 | m2 | 51.545 |  | 0 |  | 0 |  | 0 | 21 | 0 | 0.00018 | 0.01 | 0 | 0 |  | RTS 19/ II | RTS 19/ II | 0.075 | 3.87 |  | Práce |  |  |  | POL1_
|  | drenáž : 0,5*(40,3*2+12,41*2-2,33) |  | 51.545 | [22 empty] | VV | 0
15 | 289971211 | Zřízení vrstvy z geotextilie sklon | m2 | 153.708 |  | 0 |  | 0 |  | 0 | 21 | 0 | 3e-05 | 0 | 0 | 0 |  | RTS 19/ II | RTS 19/ II | 0.044 | 6.76 |  | Práce |  |  |  | POL1_
|  | SOKL XPS 80mm+ překrytí drenáže : 1,2*(40,3*2+12,41*2-2,33) |  | 123.708 | [22 empty] | VV | 0
|  | vsakovací jáma : 10 |  | 10 | [22 empty] | VV | 0
|  | vsak deštovka : 20 |  | 20 | [22 empty] | VV | 0
16 | 28611223.A | Trubka PVC drenážní flexibilní d 100 mm | m | 153.6045 |  | 0 |  | 0 |  | 0 | 21 | 0 | 0.00048 | 0.07 | 0 | 0 | SPCM | RTS 19/ II | RTS 19/ II | 0 | 0 |  | Specifikace |  |  |  | POL3_
|  | Odkaz na mn. položky pořadí 13 : 146,29000*1,05 |  | 153.6045 | [22 empty] | VV | 5
17 | 69366197 | Geotextilie 200 g/m2 š. 200cm 100% PP | m2 | 212.9384 |  | 0 |  | 0 |  | 0 | 21 | 0 | 0.0002 | 0.04 | 0 | 0 | SPCM | RTS 19/ II | RTS 19/ II | 0 | 0 |  | Specifikace |  |  |  | POL3_
|  | Odkaz na mn. položky pořadí 15 : 153,70800*1,05 |  | 161.3934 | [22 empty] | VV | 5
|  | Odkaz na mn. položky pořadí 14 : 51,54500 |  | 51.545 | [22 empty] | VV | 5
Díl: | 3 | Svislé a kompletní konstrukce |  |  |  | 0 |  | 0 |  | 0 |  | 0 |  | 133.42 |  | 0 |  |  |  |  | 278.37 | [5 empty] | DIL
18 | 310239211 | Zazdívka otvorů plochy do 4 m2 cihlami na MVC | m3 | 72.455 |  | 0 |  | 0 |  | 0 | 21 | 0 | 1.8414 | 133.42 | 0 | 0 |  | RTS 19/ II | RTS 19/ II | 3.842 | 278.37 |  | Práce |  |  |  | POL1_
|  | 1NP : 0,5*(22*0,7*1,5+4*2,1*1,5+4*1,2*1,5) |  | 21.45 | [22 empty] | VV | 0
|  | 2NP : 0,5*(22*0,7*1,5+4*2,1*1,5+4*1,2*1,5) |  | 21.45 | [22 empty] | VV | 0
|  | 3NP : 0,5*(22*0,7*1,5+4*2,1*1,5+4*1,2*1,5) |  | 21.45 | [22 empty] | VV | 0
|  | Schodiště -luxfery : 0,5*2,35*(3,2+2,2+1,2) |  | 7.755 | [22 empty] | VV | 0
|  | Výlez : 0,25*0,25*(2*2+0,8*2) |  | 0.35 | [22 empty] | VV | 0
Díl: | 61 | Úpravy povrchů vnitřní |  |  |  | 0 |  | 0 |  | 0 |  | 0 |  | 16.09 |  | 0 |  |  |  |  | 367.46 | [5 empty] | DIL
19 | 602011151 | Štuk na stěnách sanační ručně tloušťka vrstvy 2,0 mm | m2 | 161.313 |  | 0 |  | 0 |  | 0 | 21 | 0 | 0.00326 | 0.53 | 0 | 0 |  | RTS 19/ II | RTS 19/ II | 0.24 | 38.72 |  | Práce |  |  |  | POL1_1
|  | Odkaz na mn. položky pořadí 25 : 161,31300 |  | 161.313 | [22 empty] | VV | 5
20 | 602016141 | Štuk na stěnách vnitřní ručně | m2 | 156.651 |  | 0 |  | 0 |  | 0 | 21 | 0 | 0.0042 | 0.66 | 0 | 0 |  | RTS 19/ II | Indiv | 0.245 | 38.38 |  | Práce |  |  |  | POL1_
|  | Odkaz na mn. položky pořadí 24 : 156,65100 |  | 156.651 | [22 empty] | VV | 5
21 | 602022122 | Omítka stěn vyrovnávací sanační, ručně tloušťka vrstvy do 20 mm | m2 | 161.313 |  | 0 |  | 0 |  | 0 | 21 | 0 | 0.02625 | 4.23 | 0 | 0 |  | RTS 19/ II | RTS 19/ II | 0.48 | 77.43 |  | Práce |  |  |  | POL1_
|  | 1PP : 2,52*(5,1+2,9+5,5+1,2+6,7+38)+1,5*(2,5+5,25) |  | 161.313 | [22 empty] | VV | 0
22 | 602016195 | Penetrace hloubková stěn | m2 | 161.313 |  | 0 |  | 0 |  | 0 | 21 | 0 | 0.00032 | 0.05 | 0 | 0 |  | RTS 19/ II | RTS 19/ II | 0.07 | 11.29 |  | Práce |  |  |  | POL1_
|  | 1PP : 2,52*(5,1+2,9+5,5+1,2+6,7+38)+1,5*(2,5+5,25) |  | 161.313 | [22 empty] | VV | 0
23 | 612403386 | Hrubá výplň rýh ve stěnách do 10x10cm maltou z SMS | m | 80 |  | 0 |  | 0 |  | 0 | 21 | 0 | 0.01733 | 1.39 | 0 | 0 |  | RTS 19/ II | RTS 19/ II | 0.253 | 20.24 |  | Práce |  |  |  | POL1_
|  | řemesla zapravení : 80 |  | 80 | [22 empty] | VV | 0
24 | 612481211 | Montáž výztužné sítě(perlinky)do stěrky-vnit.stěny včetně výztužné sítě a stěrkového tmelu | m2 | 156.651 |  | 0 |  | 0 |  | 0 | 21 | 0 | 0.00367 | 0.57 | 0 | 0 |  | RTS 19/ II | RTS 19/ II | 0.362 | 56.71 |  | Práce |  |  |  | POL1_
|  | vysprávky otvory : | [24 empty] | VV | 0
|  | 1NP : 22*0,7*1,5+4*2,1*1,5+3*1,2*1,5 |  | 41.1 | [22 empty] | VV | 0
|  | 2NP : 22*0,7*1,5+4*2,1*1,5+4*1,2*1,5 |  | 42.9 | [22 empty] | VV | 0
|  | 3NP : 22*0,7*1,5+4*2,1*1,5+4*1,2*1,5 |  | 42.9 | [22 empty] | VV | 0
|  | Schodiště -luxfery : 2,35*(3,2+2,2+1,2) |  | 15.51 | [22 empty] | VV | 0
|  | Koeficient: 0,1 |  | 14.241 | [22 empty] | VV | 4
25 | 620451111 | Omítka cementová stěn zatřená dř. hladítkem, hrubá | m2 | 161.313 |  | 0 |  | 0 |  | 0 | 21 | 0 | 0.0537 | 8.66 | 0 | 0 |  | RTS 19/ II | RTS 19/ II | 0.343 | 55.33 |  | Práce |  |  |  | POL1_
|  | Odkaz na mn. položky pořadí 21 : 161,31300 |  | 161.313 | [22 empty] | VV | 5
26 | 622904121 | Ruční čištění ocelovým kartáčem | m2 | 161.313 |  | 0 |  | 0 |  | 0 | 21 | 0 | 0 | 0 | 0 | 0 |  | RTS 19/ II | RTS 19/ II | 0.43 | 69.36 |  | Práce |  |  |  | POL1_
|  | 1PP : 2,52*(5,1+2,9+5,5+1,2+6,7+38)+1,5*(2,5+5,25) |  | 161.313 | [22 empty] | VV | 0
Díl: | 62 | Úpravy povrchů vnější |  |  |  | 0 |  | 0 |  | 0 |  | 0 |  | 29.59 |  | 0 |  |  |  |  | 1981.66 | [5 empty] | DIL
27 | 602011179 | Stěrka na stěnách minerální hydroizolační | m2 | 61.854 |  | 0 |  | 0 |  | 0 | 21 | 0 | 0.00452 | 0.28 | 0 | 0 |  | RTS 19/ II | RTS 19/ II | 0.22801 | 14.1 |  | Práce |  |  |  | POL1_
|  | Odkaz na mn. položky pořadí 32 : 61,85400 |  | 61.854 | [22 empty] | VV | 5
28 | 620991121 | Zakrývání výplní vnějších otvorů z lešení | m2 | 75.51 |  | 0 |  | 0 |  | 0 | 21 | 0 | 4e-05 | 0 | 0 | 0 |  | RTS 19/ II | RTS 19/ II | 0.078 | 5.89 |  | Práce |  |  |  | POL1_1
|  | O1 : 0,56*0,65 |  | 0.364 | [22 empty] | VV | 0
|  | O2 : 0,61*1,15 |  | 0.7015 | [22 empty] | VV | 0
|  | O3 : 3*(0,95*2,35) |  | 6.6975 | [22 empty] | VV | 0
|  | O4 : 9*(0,6*0,6) |  | 3.24 | [22 empty] | VV | 0
|  | O5 : 33*(0,7*1,5) |  | 34.65 | [22 empty] | VV | 0
|  | O6 : 23*(1,2*0,92) |  | 25.392 | [22 empty] | VV | 0
|  | stávající plast. okna : 2*(0,95*2,35) |  | 4.465 | [22 empty] | VV | 0
29 | 622300131 | Vyrovnávací tmel tl. do 5 mm | m2 | 86.824 |  | 0 |  | 0 |  | 0 | 21 | 0 | 0.008 | 0.69 | 0 | 0 |  | RTS 19/ II | RTS 19/ II | 0.111 | 9.64 |  | Práce |  |  |  | POL1_
|  | Odkaz na mn. položky pořadí 73 : 86,82400 |  | 86.824 | [22 empty] | VV | 5
30 | 622323041 | Penetrace podkladu | m2 | 1090.058 |  | 0 |  | 0 |  | 0 | 21 | 0 | 0.00035 | 0.38 | 0 | 0 |  | RTS 19/ II | RTS 19/ II | 0.07 | 76.3 |  | Práce |  |  |  | POL1_1
|  | fasáda : | [24 empty] | VV | 0
|  | Odkaz na mn. položky pořadí 33 : 1003,23400 |  | 1003.234 | [22 empty] | VV | 5
|  | sokl : | [24 empty] | VV | 0
|  | Odkaz na mn. položky pořadí 29 : 86,82400 |  | 86.824 | [22 empty] | VV | 5
31 | 622319521 | Zateplovací systém, sokl, XPS tl. 80 mm omítka mozaiková 6 kg/m2 | m2 | 92.781 |  | 0 |  | 0 |  | 0 | 21 | 0 | 0.01674 | 1.55 | 0 | 0 |  | RTS 19/ II | RTS 19/ II | 1.2558 | 116.51 |  | Práce |  |  |  | POL1_
|  | SOKL XPS 80mm : 0,9*(40,3*2+12,41*2-2,33) |  | 92.781 | [22 empty] | VV | 0
32 | 622319521 | Zateplovací systém, sokl, XPS tl. 80 mm zakončený stěrkou s výztužnou tkaninou | m2 | 61.854 |  | 0 |  | 0 |  | 0 | 21 | 0 | 0.01041 | 0.64 | 0 | 0 |  | RTS 19/ II | RTS 19/ II | 0.857 | 53.01 |  | Práce |  |  |  | POL1_
|  | SOKL XPS 80mm : 0,6*(40,3*2+12,41*2-2,33) |  | 61.854 | [22 empty] | VV | 0
33 | 622315334 | Zatepl. systém, fasáda, EPS šedý tl.140 mm s omítkou silikonovou 1,5 mm | m2 | 1003.234 |  | 0 |  | 0 |  | 0 | 21 | 0 | 0.0143 | 14.35 | 0 | 0 |  | RTS 19/ II | Indiv | 1.2558 | 1259.86 |  | Práce |  |  |  | POL1_
|  | Fasáda objektu : | [24 empty] | VV | 0
|  | jih : 10,3*40,2-(18*0,7*1,5+2,34*3*1,2) |  | 386.736 | [22 empty] | VV | 0
|  | sever : 10,3*40,2-(12*0,7*1,5+2*2,34*1,2+23*1,2*0,92+2,6*2,47) |  | 364.03 | [22 empty] | VV | 0
|  | západ : 10,3*12,53-(3*0,7*1,5) |  | 125.909 | [22 empty] | VV | 0
|  | východ : 10,3*12,53-(0,5*5) |  | 126.559 | [22 empty] | VV | 0
34 | 622319563 | Zateplovací systém, parapet, XPS tl. 30 mm stěrka s výztužnou tkaninou | m2 | 15.31 |  | 0 |  | 0 |  | 0 | 21 | 0 | 0.00925 | 0.14 | 0 | 0 |  | RTS 19/ II | RTS 19/ II | 1.562 | 23.91 |  | Práce |  |  |  | POL1_
|  | Vnější i vnitřní část : | [24 empty] | VV | 0
|  | O1 : 0,2*0,65 |  | 0.13 | [22 empty] | VV | 0
|  | O2 : 0,2*1,15 |  | 0.23 | [22 empty] | VV | 0
|  | O3 : 0,2*3*2,35 |  | 1.41 | [22 empty] | VV | 0
|  | O4 : 0,2*9*0,6 |  | 1.08 | [22 empty] | VV | 0
|  | O5 : 0,2*33*0,7 |  | 4.62 | [22 empty] | VV | 0
|  | O6 : 0,2*23*1,5 |  | 6.9 | [22 empty] | VV | 0
|  | stávající plast. okna : 0,2*2*2,35 |  | 0.94 | [22 empty] | VV | 0
35 | 622300154 | Montáž zakládání s rohovou lištou, skelnou síťovninou a tmelem - viz detail řešení soklu | m | 104 |  | 0 |  | 0 |  | 0 | 21 | 0 | 3e-05 | 0 | 0 | 0 |  | RTS 19/ II | Indiv | 0.32 | 33.28 |  | Práce |  |  |  | POL1_
|  | Fasáda zakládací profil : 2*40+2*12 |  | 104 | [22 empty] | VV | 0
36 | 622422111 | Oprava vnějších omítek vápen., do 10 % | m2 | 879.451 |  | 0 |  | 0 |  | 0 | 21 | 0 | 0.01205 | 10.6 | 0 | 0 |  | RTS 19/ II | RTS 19/ II | 0.1638 | 144.05 |  | Práce |  |  |  | POL1_
|  | Fasáda stávajícího objektu : | [24 empty] | VV | 0
|  | jih : 10,3*40,2-(30*2,1*1,5+2,35*(3,2+2,2+1,2)) |  | 304.05 | [22 empty] | VV | 0
|  | sever : 10,3*40,2-(12*2,1*1,5+35*1,2*0,92+2*2,35*0,95+2,6*2,47) |  | 326.733 | [22 empty] | VV | 0
|  | západ : 10,3*12,53-(3*2,1*1,5) |  | 119.609 | [22 empty] | VV | 0
|  | východ : 10,3*12,53 |  | 129.059 | [22 empty] | VV | 0
37 | 622471931 | Příplatek za vícebarevné provádění | m2 | 1096.015 |  | 0 |  | 0 |  | 0 | 21 | 0 | 0.0001 | 0.11 | 0 | 0 |  | RTS 19/ II | Indiv | 0.011 | 12.06 |  | Práce |  |  |  | POL1_
|  | Odkaz na mn. položky pořadí 33 : 1003,23400 |  | 1003.234 | [22 empty] | VV | 5
|  | Odkaz na mn. položky pořadí 31 : 92,78100 |  | 92.781 | [22 empty] | VV | 5
38 | 622473187 | Příplatek za okenní lištu (APU,APU3D) - montáž včetně dodávky lišty | m | 272.27 |  | 0 |  | 0 |  | 0 | 21 | 0 | 0.00015 | 0.04 | 0 | 0 |  | RTS 19/ II | RTS 19/ II | 0.06 | 16.34 |  | Práce |  |  |  | POL1_
|  | O1 : (0,56*2+0,65) |  | 1.77 | [22 empty] | VV | 0
|  | O2 : (0,61*2+1,15) |  | 2.37 | [22 empty] | VV | 0
|  | O3 : 3*(0,95*2+2,35) |  | 12.75 | [22 empty] | VV | 0
|  | O4 : 9*(3*0,6) |  | 16.2 | [22 empty] | VV | 0
|  | O5 : 16*(1,5*2+2,1) |  | 81.6 | [22 empty] | VV | 0
|  | O6 : 21*(1,5*2+0,7) |  | 77.7 | [22 empty] | VV | 0
|  | O7 : 21*(0,92*2+1,2) |  | 63.84 | [22 empty] | VV | 0
|  | D1P : 2,47*2+2,6 |  | 7.54 | [22 empty] | VV | 0
|  | stávající plast. okna : 2*(0,95*2+2,35) |  | 8.5 | [22 empty] | VV | 0
39 | 622904112 | Očištění fasád tlakovou vodou složitost 1 - 2 | m2 | 969.732 |  | 0 |  | 0 |  | 0 | 21 | 0 | 2e-05 | 0.02 | 0 | 0 |  | RTS 19/ II | RTS 19/ II | 0.11 | 106.67 |  | Práce |  |  |  | POL1_
|  | Fasáda stávajícího objektu : | [24 empty] | VV | 0
|  | jih : 10,3*40,2-(30*2,1*1,5+2,35*(3,2+2,2+1,2)) |  | 304.05 | [22 empty] | VV | 0
|  | sever : 10,3*40,2-(12*2,1*1,5+35*1,2*0,92+2*2,35*0,95+2,6*2,47) |  | 326.733 | [22 empty] | VV | 0
|  | západ : 10,3*12,53-(3*2,1*1,5) |  | 119.609 | [22 empty] | VV | 0
|  | východ : 10,3*12,53-(0,5*5) |  | 126.559 | [22 empty] | VV | 0
|  | Sokl : 0,9*(40,3*2+12,41*2-2,33) |  | 92.781 | [22 empty] | VV | 0
40 | 622319000R | Zatepl. sys.,ostění, min.desky PV 30 mm s omítkou silikon, zrno 1,5 mm | m2 | 36.1725 |  | 0 |  | 0 |  | 0 | 21 | 0 | 0.02192 | 0.79 | 0 | 0 |  | Vlastní | Indiv | 3.042 | 110.04 |  | Práce |  |  |  | POL1_
|  | O1 : 0,15*(0,56*2+0,65) |  | 0.2655 | [22 empty] | VV | 0
|  | O2 : 0,15*(0,61*2+1,15) |  | 0.3555 | [22 empty] | VV | 0
|  | O3 : 0,15*3*(0,95*2+2,35) |  | 1.9125 | [22 empty] | VV | 0
|  | O4 : 0,15*9*(3*0,6) |  | 2.43 | [22 empty] | VV | 0
|  | O5 : 0,15*33*(1,5*2+0,7) |  | 18.315 | [22 empty] | VV | 0
|  | O6 : 0,15*23*(0,92*2+1,2) |  | 10.488 | [22 empty] | VV | 0
|  | D1P : 0,15*(2,47*2+2,6) |  | 1.131 | [22 empty] | VV | 0
|  | stávající plast. okna : 0,15*2*(0,95*2+2,35) |  | 1.275 | [22 empty] | VV | 0
Díl: | 63 | Podlahy a podlahové konstrukce |  |  |  | 0 |  | 0 |  | 0 |  | 0 |  | 12.2 |  | 0 |  |  |  |  | 30.55 | [5 empty] | DIL
41 | 632921911 | Dlažba z dlaždic betonových do písku, tl. 40 mm (část dlaždic stávajících) | m2 | 50.5 |  | 0 |  | 0 |  | 0 | 21 | 0 | 0.24155 | 12.2 | 0 | 0 |  | RTS 19/ II | RTS 19/ II | 0.605 | 30.55 |  | Práce |  |  |  | POL1_
|  | okap.chodníky : 0,5*(41+41+12,5+12,5-6) |  | 50.5 | [22 empty] | VV | 0
Díl: | 64 | Výplně otvorů |  |  |  | 0 |  | 0 |  | 0 |  | 0 |  | 0.32 |  | 0 |  |  |  |  | 187.88 | [5 empty] | DIL
42 | 328151111 | Montáž sklepního světlíku z plastu | kus | 1 |  | 0 |  | 0 |  | 0 | 21 | 0 | 0.0004 | 0 | 0 | 0 |  | RTS 19/ II | RTS 19/ II | 4 | 4 |  | Práce |  |  |  | POL1_
43 | 766629301 | Montáž oken plastových plochy do 1,50 m2 | kus | 67 |  | 0 |  | 0 |  | 0 | 21 | 0 | 0.0009 | 0.06 | 0 | 0 |  | RTS 19/ II | RTS 19/ II | 2.29 | 153.43 |  | Práce |  |  |  | POL1_
44 | 766629302 | Montáž oken plastových plochy do 2,70 m2 | kus | 3 |  | 0 |  | 0 |  | 0 | 21 | 0 | 0.0012 | 0 | 0 | 0 |  | RTS 19/ II | RTS 19/ II | 2.72 | 8.16 |  | Práce |  |  |  | POL1_
45 | 648991111RTR1 | Osazení parapet.desek plast. a lamin. š. do 20cm včetně dodávky plastové parapetní desky a úpravy parap. | m | 57.75 |  | 0 |  | 0 |  | 0 | 21 | 0 | 0.00421 | 0.24 | 0 | 0 |  | Vlastní | Indiv | 0.356 | 20.56 |  | Práce |  |  |  | POL1_
|  | T1 : 33*0,7 |  | 23.1 | [22 empty] | VV | 0
|  | T2 : 23*1,2 |  | 27.6 | [22 empty] | VV | 0
|  | T3 : 3*2,35 |  | 7.05 | [22 empty] | VV | 0
46 | 766624052R00R | Montáž střešního výlezu rozměr 600 x 1200 mm | kus | 1 |  | 0 |  | 0 |  | 0 | 21 | 0 | 0.00028 | 0 | 0 | 0 |  | Vlastní | Indiv | 1.726 | 1.73 |  | Práce |  |  |  | POL1_
47 | 611000142 | Světlík pochozí 125x100x40 cm,mřížk. sklepní, GFK, rošt 1340x400 mm | kus | 1 |  | 0 |  | 0 |  | 0 | 21 | 0 | 0.0219 | 0.02 | 0 | 0 | SPCM | RTS 19/ II | RTS 19/ II | 0 | 0 |  | Specifikace |  |  |  | POL3_
48 | D1P | DP1 - Vnější hliníkové dvoukřídlé dveře 2600 x 2470 mm, s nadsvětlíkem a bočními okny, vč. kování dle výpisu výrobků a PD | kpl | 1 |  | 0 |  | 0 |  | 0 | 21 | 0 | 0 | 0 | 0 | 0 |  | Vlastní | Kalkul | 0 | 0 |  | Specifikace |  |  |  | POL3_
49 | D2 | D2 - Střešní výlez 600 x 1200 dle výpisu výrobků a PD | kpl | 1 |  | 0 |  | 0 |  | 0 | 21 | 0 | 0 | 0 | 0 | 0 |  | Vlastní | Kalkul | 0 | 0 |  | Specifikace |  |  |  | POL3_
50 | O1 | O1 - Vnější plastové okno 650 x 560 mm, dvojsklo dle výpisu výrobků a PD | kpl | 1 |  | 0 |  | 0 |  | 0 | 21 | 0 | 0 | 0 | 0 | 0 |  | Vlastní | Kalkul | 0 | 0 |  | Specifikace |  |  |  | POL3_
51 | O2 | O2 - Vnější plastové okno 1150 x 610 mm, dvojsklo dle výpisu výrobků a PD | kpl | 1 |  | 0 |  | 0 |  | 0 | 21 | 0 | 0 | 0 | 0 | 0 |  | Vlastní | Kalkul | 0 | 0 |  | Specifikace |  |  |  | POL3_
52 | O3 | O3 - Vnější plastové okno 2350 x 950 mm, dvojsklo dle výpisu výrobků a PD | kpl | 3 |  | 0 |  | 0 |  | 0 | 21 | 0 | 0 | 0 | 0 | 0 |  | Vlastní | Kalkul | 0 | 0 |  | Specifikace |  |  |  | POL3_
|  | 1PP : 3 |  | 3 | [22 empty] | VV | 0
53 | O4 | O4 - Vnější plastové okno 600 x 600 mm, dvojsklo dle výpisu výrobků a PD | kpl | 9 |  | 0 |  | 0 |  | 0 | 21 | 0 | 0 | 0 | 0 | 0 |  | Vlastní | Kalkul | 0 | 0 |  | Specifikace |  |  |  | POL3_
|  | 1PP : 9 |  | 9 | [22 empty] | VV | 0
54 | O5 | O5 - Vnější plastové okno 700 x 1500 mm, dvojsklo dle výpisu výrobků a PD | kpl | 33 |  | 0 |  | 0 |  | 0 | 21 | 0 | 0 | 0 | 0 | 0 |  | Vlastní | Kalkul | 0 | 0 |  | Specifikace |  |  |  | POL3_
|  | 1NP : 11 |  | 11 | [22 empty] | VV | 0
|  | 2NP : 11 |  | 11 | [22 empty] | VV | 0
|  | 3NP : 11 |  | 11 | [22 empty] | VV | 0
55 | O6 | O6 - Vnější plastové okno 1200 x 920 mm, dvojsklo dle výpisu výrobků a PD | kpl | 23 |  | 0 |  | 0 |  | 0 | 21 | 0 | 0 | 0 | 0 | 0 |  | Vlastní | Kalkul | 0 | 0 |  | Specifikace |  |  |  | POL3_
|  | 1NP : 7 |  | 7 | [22 empty] | VV | 0
|  | 2NP : 8 |  | 8 | [22 empty] | VV | 0
|  | 3NP : 8 |  | 8 | [22 empty] | VV | 0
Díl: | 94 | Lešení a stavební výtahy |  |  |  | 0 |  | 0 |  | 0 |  | 0 |  | 21.15 |  | 0 |  |  |  |  | 299.27 | [5 empty] | DIL
56 | 941941031 | Montáž lešení leh.řad.s podlahami,š.do 1 m, H 10 m | m2 | 1003.234 |  | 0 |  | 0 |  | 0 | 21 | 0 | 0.01838 | 18.44 | 0 | 0 |  | RTS 19/ II | RTS 19/ II | 0.13 | 130.42 |  | Práce |  |  |  | POL1_
|  | Odkaz na mn. položky pořadí 33 : 1003,23400 |  | 1003.234 | [22 empty] | VV | 5
57 | 941941191 | Příplatek za každý měsíc použití lešení k pol.1031 | m2 | 3009.702 |  | 0 |  | 0 |  | 0 | 21 | 0 | 0.00085 | 2.56 | 0 | 0 |  | RTS 19/ II | RTS 19/ II | 0.006 | 18.06 |  | Práce |  |  |  | POL1_
|  | Odkaz na mn. položky pořadí 56 : 1003,23400*3 |  | 3009.702 | [22 empty] | VV | 5
58 | 941941831 | Demontáž lešení leh.řad.s podlahami,š.1 m, H 10 m | m2 | 1003.234 |  | 0 |  | 0 |  | 0 | 21 | 0 | 0 | 0 | 0 | 0 |  | RTS 19/ II | Indiv | 0.102 | 102.33 |  | Práce |  |  |  | POL1_
|  | Odkaz na mn. položky pořadí 56 : 1003,23400 |  | 1003.234 | [22 empty] | VV | 5
59 | 944944011 | Montáž ochranné sítě z umělých vláken | m2 | 1003.234 |  | 0 |  | 0 |  | 0 | 21 | 0 | 0 | 0 | 0 | 0 |  | RTS 19/ II | RTS 19/ II | 0.0303 | 30.4 |  | Práce |  |  |  | POL1_
|  | Odkaz na mn. položky pořadí 56 : 1003,23400 |  | 1003.234 | [22 empty] | VV | 5
60 | 944944031 | Příplatek za každý měsíc použití sítí k pol. 4011 | m2 | 3009.702 |  | 0 |  | 0 |  | 0 | 21 | 0 | 5e-05 | 0.15 | 0 | 0 |  | RTS 19/ II | Indiv | 0 | 0 |  | Práce |  |  |  | POL1_
|  | Odkaz na mn. položky pořadí 59 : 1003,23400*3 |  | 3009.702 | [22 empty] | VV | 5
61 | 944944081 | Demontáž ochranné sítě z umělých vláken | m2 | 1003.234 |  | 0 |  | 0 |  | 0 | 21 | 0 | 0 | 0 | 0 | 0 |  | RTS 19/ II | RTS 19/ II | 0.018 | 18.06 |  | Práce |  |  |  | POL1_
|  | Odkaz na mn. položky pořadí 56 : 1003,23400 |  | 1003.234 | [22 empty] | VV | 5
Díl: | 95 | Dokončovací konstrukce na pozemních stavbách |  |  |  | 0 |  | 0 |  | 0 |  | 0 |  | 0.02 |  | 0 |  |  |  |  | 147.84 | [5 empty] | DIL
62 | 952901111 | Vyčištění budov o výšce podlaží do 4 m | m2 | 480 |  | 0 |  | 0 |  | 0 | 21 | 0 | 4e-05 | 0.02 | 0 | 0 |  | RTS 19/ II | RTS 19/ II | 0.308 | 147.84 |  | Práce |  |  |  | POL1_
|  | 1PP-3NP : 4*120 |  | 480 | [22 empty] | VV | 0
Díl: | 96 | Bourání konstrukcí |  |  |  | 0 |  | 0 |  | 0 |  | 0 |  | 0.18 |  | 29.59 |  |  |  |  | 187.89 | [5 empty] | DIL
63 | 968061112 | Vyvěšení dřevěných okenních křídel pl. do 1,5 m2 | kus | 46 |  | 0 |  | 0 |  | 0 | 21 | 0 | 0 | 0 | 0.025 | 1.15 |  | RTS 19/ II | RTS 19/ II | 0.03 | 1.38 |  | Práce |  |  |  | POL1_
|  | 1PP : 11 |  | 11 | [22 empty] | VV | 0
|  | 1NP : 11 |  | 11 | [22 empty] | VV | 0
|  | 2NP : 12 |  | 12 | [22 empty] | VV | 0
|  | 3NP : 12 |  | 12 | [22 empty] | VV | 0
64 | 968061113 | Vyvěšení dřevěných okenních křídel pl. nad 1,5 m2 | kus | 45 |  | 0 |  | 0 |  | 0 | 21 | 0 | 0 | 0 | 0.025 | 1.13 |  | RTS 19/ II | RTS 19/ II | 0.06 | 2.7 |  | Práce |  |  |  | POL1_
|  | 1NP : 15 |  | 15 | [22 empty] | VV | 0
|  | 2NP : 15 |  | 15 | [22 empty] | VV | 0
|  | 3NP : 15 |  | 15 | [22 empty] | VV | 0
65 | 968062244 | Vybourání dřevěných rámů oken jednoduch. pl. 1 m2 | m2 | 4.3055 |  | 0 |  | 0 |  | 0 | 21 | 0 | 0.00219 | 0.01 | 0.041 | 0.18 |  | RTS 19/ II | RTS 19/ II | 0.52 | 2.24 |  | Práce |  |  |  | POL1_
|  | 1PP : 9*(0,6*0,6)+0,65*0,56+1,15*0,61 |  | 4.3055 | [22 empty] | VV | 0
66 | 968062245 | Vybourání dřevěných rámů oken jednoduch. pl. 2 m2 | m2 | 38.64 |  | 0 |  | 0 |  | 0 | 21 | 0 | 0.001 | 0.04 | 0.031 | 1.2 |  | RTS 19/ II | RTS 19/ II | 0.331 | 12.79 |  | Práce |  |  |  | POL1_
|  | 1NP : 11*(1,2*0,92) |  | 12.144 | [22 empty] | VV | 0
|  | 2NP : 12*(1,2*0,92) |  | 13.248 | [22 empty] | VV | 0
|  | 3NP : 12*(1,2*0,92) |  | 13.248 | [22 empty] | VV | 0
67 | 968062246 | Vybourání dřevěných rámů oken jednoduch. pl. 4 m2 | m2 | 141.75 |  | 0 |  | 0 |  | 0 | 21 | 0 | 0.00092 | 0.13 | 0.027 | 3.83 |  | RTS 19/ II | RTS 19/ II | 0.263 | 37.28 |  | Práce |  |  |  | POL1_
|  | 1NP : 15*(2,1*1,5) |  | 47.25 | [22 empty] | VV | 0
|  | 2NP : 15*(2,1*1,5) |  | 47.25 | [22 empty] | VV | 0
|  | 3NP : 15*(2,1*1,5) |  | 47.25 | [22 empty] | VV | 0
68 | 968071125 | Vyvěšení, zavěšení kovových křídel dveří pl. 2 m2 | kus | 1 |  | 0 |  | 0 |  | 0 | 21 | 0 | 0 | 0 | 0.03 | 0.03 |  | RTS 19/ II | RTS 19/ II | 0.08 | 0.08 |  | Práce |  |  |  | POL1_
69 | 978013191 | Otlučení omítek vnitřních stěn v rozsahu do 100 % | m2 | 161.313 |  | 0 |  | 0 |  | 0 | 21 | 0 | 0 | 0 | 0.046 | 7.42 |  | RTS 19/ II | RTS 19/ II | 0.26 | 41.94 |  | Práce |  |  |  | POL1_
|  | 1PP : 2,52*(5,1+2,9+5,5+1,2+6,7+38)+1,5*(2,5+5,25) |  | 161.313 | [22 empty] | VV | 0
70 | 978015221 | Otlučení omítek vnějších MVC v složit.1-4 do 10 % | m2 | 879.451 |  | 0 |  | 0 |  | 0 | 21 | 0 | 0 | 0 | 0.005 | 4.4 |  | RTS 19/ II | RTS 19/ II | 0.02 | 17.59 |  | Práce |  |  |  | POL1_
|  | Fasáda stávajícího objektu : | [24 empty] | VV | 0
|  | jih : 10,3*40,2-(30*2,1*1,5+2,35*(3,2+2,2+1,2)) |  | 304.05 | [22 empty] | VV | 0
|  | sever : 10,3*40,2-(12*2,1*1,5+35*1,2*0,92+2*2,35*0,95+2,6*2,47) |  | 326.733 | [22 empty] | VV | 0
|  | západ : 10,3*12,53-(3*2,1*1,5) |  | 119.609 | [22 empty] | VV | 0
|  | východ : 10,3*12,53 |  | 129.059 | [22 empty] | VV | 0
71 | 978059631 | Odsekání vnějších obkladů stěn nad 2 m2 | m2 | 86.824 |  | 0 |  | 0 |  | 0 | 21 | 0 | 0 | 0 | 0.089 | 7.73 |  | RTS 19/ II | RTS 19/ II | 0.39 | 33.86 |  | Práce |  |  |  | POL1_
|  | Sokl 1PP : | [24 empty] | VV | 0
|  | jih : 0,9*40,2-(9*0,6*0,6) |  | 32.94 | [22 empty] | VV | 0
|  | sever : 0,9*38 |  | 34.2 | [22 empty] | VV | 0
|  | západ : 0,8*12,53-(0,65*0,56) |  | 9.66 | [22 empty] | VV | 0
|  | východ : 0,8*12,53 |  | 10.024 | [22 empty] | VV | 0
|  | Mezisoučet |  | 86.824 | [22 empty] | VV | 1
72 | 909 | Hzs-nezmeritelne stavebni prace (pomocené a bourací práce, zapravení) | h | 28 |  | 0 |  | 0 |  | 0 | 21 | 0 | 0 | 0 | 0 | 0 |  | RTS 19/ II | Indiv | 1 | 28 |  | Práce |  |  |  | POL1_
73 | 9650482R0 | Dočištění povrchu po vybourání soklu | m2 | 86.824 |  | 0 |  | 0 |  | 0 | 21 | 0 | 0 | 0 | 0.02551 | 2.21 |  | Vlastní | Indiv | 0.1155 | 10.03 |  | Práce |  |  |  | POL1_
|  | Odkaz na mn. položky pořadí 71 : 86,82400 |  | 86.824 | [22 empty] | VV | 5
74 | BR01R | Vybourání stávajících luxfer | m2 | 15.51 |  | 0 |  | 0 |  | 0 | 21 | 0 | 0 | 0 | 0.02 | 0.31 |  | Vlastní | Indiv | 0 | 0 |  | Práce |  |  |  | POL1_
|  | Schodiště : 2,35*(3,2+2,2+1,2) |  | 15.51 | [22 empty] | VV | 0
Díl: | 99 | Staveništní přesun hmot |  |  |  | 0 |  | 0 |  | 0 |  | 0 |  | 0 |  | 0 |  |  |  |  | 545.79 | [5 empty] | DIL
75 | 999281108 | Přesun hmot pro opravy a údržbu do výšky 12 m | t | 288.4738 |  | 0 |  | 0 |  | 0 | 21 | 0 | 0 | 0 | 0 | 0 |  | RTS 19/ II | RTS 19/ II | 1.892 | 545.79 |  | Poesun hmot |  |  |  | POL7_
Díl: | 711 | Izolace proti vodě |  |  |  | 0 |  | 0 |  | 0 |  | 0 |  | 0.11 |  | 0 |  |  |  |  | 21.9 | [5 empty] | DIL
76 | 711823121 | Montáž nopové fólie svisle včetně dodávky fólie | m2 | 71.1321 |  | 0 |  | 0 |  | 0 | 21 | 0 | 0.00115 | 0.08 | 0 | 0 |  | RTS 19/ II | RTS 19/ II | 0.16 | 11.38 |  | Práce |  |  |  | POL1_
|  | SOKL XPS 80mm : 0,6*(40,3*2+12,41*2-2,33)*1,15 |  | 71.1321 | [22 empty] | VV | 0
77 | 711823129 | Montáž ukončovací lišty k nopové fólii včetně dodávky lišty | m | 105.1518 |  | 0 |  | 0 |  | 0 | 21 | 0 | 0.00033 | 0.03 | 0 | 0 |  | RTS 19/ II | RTS 19/ II | 0.1 | 10.52 |  | Práce |  |  |  | POL1_
|  | SOKL XPS 80mm : (40,3*2+12,41*2-2,33)*1,02 |  | 105.1518 | [22 empty] | VV | 0
Díl: | 712 | Povlakové krytiny |  |  |  | 0 |  | 0 |  | 0 |  | 0 |  | 5.44 |  | 6.94 |  |  |  |  | 450.88 | [5 empty] | DIL
78 | 451971112 | Položení vrstvy z geotextilie, uchycení sponami | m2 | 536.529 |  | 0 |  | 0 |  | 0 | 21 | 0 | 0.00225 | 1.21 | 0 | 0 |  | RTS 19/ II | RTS 19/ II | 0.123 | 65.99 |  | Práce |  |  |  | POL1_
|  | Odkaz na mn. položky pořadí 79 : 536,52900 |  | 536.529 | [22 empty] | VV | 5
79 | 712371801 | Povlaková krytina střech do 10°, fólií PVC 1 vrstva - včetně dod. fólie vč. svarů a napojení | m2 | 536.529 |  | 0 |  | 0 |  | 0 | 21 | 0 | 0.00209 | 1.12 | 0 | 0 |  | RTS 19/ II | RTS 19/ II | 0.317 | 170.08 |  | Práce |  |  |  | POL1_
|  | Střecha : 12,35*40,14 |  | 495.729 | [22 empty] | VV | 0
|  | odpočet PVC atik : 0,6*68 |  | 40.8 | [22 empty] | VV | 0
80 | 712371801 | Povlaková krytina střech do 10°, fólií PVC - atiky 1 vrstva - včetně dod. fólie a svarů | m2 | 46.92 |  | 0 |  | 0 |  | 0 | 21 | 0 | 0.00261 | 0.12 | 0 | 0 |  | RTS 19/ II | RTS 19/ II | 0.317 | 14.87 |  | Práce |  |  |  | POL1_
|  | Atiky : 0,6*68*1,15 |  | 46.92 | [22 empty] | VV | 0
81 | 712300900R | Vyspravení/očištění stávající střešní krytiny | m2 | 495.729 |  | 0 |  | 0 |  | 0 | 21 | 0 | 0.00565 | 2.8 | 0.014 | 6.94 |  | Vlastní | Indiv | 0.40333 | 199.94 |  | Práce |  |  |  | POL1_
|  | Střecha : 12,35*40,14 |  | 495.729 | [22 empty] | VV | 0
82 | 69366198 | Geotextilie300 g/m2 | m2 | 617.0083 |  | 0 |  | 0 |  | 0 | 21 | 0 | 0.0003 | 0.19 | 0 | 0 | SPCM | RTS 19/ II | RTS 19/ II | 0 | 0 |  | Specifikace |  |  |  | POL3_
|  | Odkaz na mn. položky pořadí 78 : 536,52900*1,15 |  | 617.0083 | [22 empty] | VV | 5
83 | 998712202 | Přesun hmot pro povlakové krytiny, výšky do 12 m | % |  |  | 0 |  | 0 |  | 0 | 21 | 0 | 0 | 0 | 0 | 0 |  | RTS 19/ II | RTS 19/ II | 0 | 0 |  | Poesun hmot |  |  |  | POL7_
Díl: | 713 | Izolace tepelné |  |  |  | 0 |  | 0 |  | 0 |  | 0 |  | 2.74 |  | 0 |  |  |  |  | 211.47 | [5 empty] | DIL
84 | 713121000R | Izolace atiky, lepená, 1 vrstva vč. dodávky spádových klínů tl. 30mm | m2 | 34 |  | 0 |  | 0 |  | 0 | 21 | 0 | 0.00496 | 0.17 | 0 | 0 |  | Vlastní | Kalkul | 0.21 | 7.14 |  | Práce |  |  |  | POL1_
|  | Atika : 0,5*68 |  | 34 | [22 empty] | VV | 0
85 | 7131311300R | Izolace tepelná atiky lepením | m2 | 34 |  | 0 |  | 0 |  | 0 | 21 | 0 | 0.003 | 0.1 | 0 | 0 |  | Vlastní | Indiv | 0.28 | 9.52 |  | Práce |  |  |  | POL1_
|  | Atika : 0,5*68 |  | 34 | [22 empty] | VV | 0
86 | 7131410R | Izolace tepelná střech do tl.260 mm,2vrstvy | m2 | 432.909 |  | 0 |  | 0 |  | 0 | 21 | 0 | 0 | 0 | 0 | 0 |  | Vlastní | Indiv | 0.45 | 194.81 |  | Práce |  |  |  | POL1_
|  | Střecha EPS : 12,35*40,14 |  | 495.729 | [22 empty] | VV | 0
|  | odpočet PVC atik : -62,82 |  | -62.82 | [22 empty] | VV | 0
87 | 28375400R | Deska polystyrenová XPS 150mm | m2 | 39.1 |  | 0 |  | 0 |  | 0 | 21 | 0 | 0.0056 | 0.22 | 0 | 0 |  | Vlastní | Kalkul | 0 | 0 |  | Specifikace |  |  |  | POL3_
|  | Odkaz na mn. položky pořadí 85 : 34,00000*1,15 |  | 39.1 | [22 empty] | VV | 5
88 | 28375704 | Deska izolační stabilizov. EPS S 100 1000 x 500 mm | m3 | 112.554 |  | 0 |  | 0 |  | 0 | 21 | 0 | 0.02 | 2.25 | 0 | 0 | SPCM | RTS 19/ II | RTS 19/ II | 0 | 0 |  | Specifikace |  |  |  | POL3_
|  | Střecha EPS 260mm : 432,9*0,26 |  | 112.554 | [22 empty] | VV | 0
89 | 998713202 | Přesun hmot pro izolace tepelné, výšky do 12 m | % |  |  | 0 |  | 0 |  | 0 | 21 | 0 | 0 | 0 | 0 | 0 |  | RTS 19/ II | RTS 19/ II | 0 | 0 |  | Poesun hmot |  |  |  | POL7_
Díl: | 720 | Zdravotechnická instalace |  |  |  | 0 |  | 0 |  | 0 |  | 0 |  | 0 |  | 0 |  |  |  |  | 0 | [5 empty] | DIL
90 | ZTI01 | Zdravotně-technické instalace - vsakovací objekt - viz samostatný rozpočet ; | kpl | 1 |  | 0 |  | 0 |  | 0 | 21 | 0 | 0 | 0 | 0 | 0 |  | Vlastní | Kalkul | 0 | 0 |  | Práce |  |  |  | POL1_
Díl: | 762 | Konstrukce tesařské |  |  |  | 0 |  | 0 |  | 0 |  | 0 |  | 0.56 |  | 0 |  |  |  |  | 13.84 | [5 empty] | DIL
91 | 762441111 | Montáž obložení atiky,OSB desky,1vrst.,přibíjením včetně dodávky desky OSB 3 N tl. 18 mm | m2 | 46.92 |  | 0 |  | 0 |  | 0 | 21 | 0 | 0.01177 | 0.55 | 0 | 0 |  | RTS 19/ II | RTS 19/ II | 0.295 | 13.84 |  | Práce |  |  |  | POL1_
|  | Atiky : 0,6*68*1,15 |  | 46.92 | [22 empty] | VV | 0
92 | 762495000 | Spojovací a ochranné prostř. obložení stěn, stropů | m2 | 46.92 |  | 0 |  | 0 |  | 0 | 21 | 0 | 0.00024 | 0.01 | 0 | 0 |  | RTS 19/ II | RTS 19/ II | 0 | 0 |  | Práce |  |  |  | POL1_
|  | Odkaz na mn. položky pořadí 91 : 46,92000 |  | 46.92 | [22 empty] | VV | 5
93 | 762400R | Napojení atiky (svary, spoje, detaily) | m2 | 46.92 |  | 0 |  | 0 |  | 0 | 21 | 0 | 0 | 0 | 0 | 0 |  | Vlastní | Kalkul | 0 | 0 |  | Práce |  |  |  | POL1_
|  | Odkaz na mn. položky pořadí 91 : 46,92000 |  | 46.92 | [22 empty] | VV | 5
94 | 998762202 | Přesun hmot pro tesařské konstrukce, výšky do 12 m | % |  |  | 0 |  | 0 |  | 0 | 21 | 0 | 0 | 0 | 0 | 0 |  | RTS 19/ II | RTS 19/ II | 0 | 0 |  | Poesun hmot |  |  |  | POL7_
Díl: | 764 | Konstrukce klempířské |  |  |  | 0 |  | 0 |  | 0 |  | 0 |  | 0.7 |  | 0.73 |  |  |  |  | 148.25 | [5 empty] | DIL
95 | 764352203 | Žlaby z Pz plechu podokapní půlkruhové, rš 330 mm | m | 40 |  | 0 |  | 0 |  | 0 | 21 | 0 | 0.00308 | 0.12 | 0 | 0 |  | RTS 19/ II | RTS 19/ II | 0.575 | 23 |  | Práce |  |  |  | POL1_
|  | střecha : 40 |  | 40 | [22 empty] | VV | 0
96 | 764391210 | Okapová lišta z Pz plechu, rš 210 mm | m | 40 |  | 0 |  | 0 |  | 0 | 21 | 0 | 0.0025 | 0.1 | 0 | 0 |  | RTS 19/ II | Indiv | 0.55185 | 22.07 |  | Práce |  |  |  | POL1_
|  | Střecha : 40 |  | 40 | [22 empty] | VV | 0
97 | 764454202 | Odpadní trouby z Pz plechu, kruhové, D 100 mm | m | 19 |  | 0 |  | 0 |  | 0 | 21 | 0 | 0.00263 | 0.05 | 0 | 0 |  | RTS 19/ II | RTS 19/ II | 0.54305 | 10.32 |  | Práce |  |  |  | POL1_
|  | severní stěna : 19 |  | 19 | [22 empty] | VV | 0
98 | 764817143 | Oplechování zdí(atik) z lak.Pz plechu, rš 440 mm kotvení | m | 68 |  | 0 |  | 0 |  | 0 | 21 | 0 | 0.00274 | 0.19 | 0 | 0 |  | RTS 19/ II | RTS 19/ II | 0.39 | 26.52 |  | Práce |  |  |  | POL1_
|  | K8 : 68 |  | 68 | [22 empty] | VV | 0
99 | 764816131 | Oplechování parapetů, lakovaný Pz plech, rš 310 mm | m | 34.8 |  | 0 |  | 0 |  | 0 | 21 | 0 | 0.00242 | 0.08 | 0 | 0 |  | RTS 19/ II | RTS 19/ II | 0.29 | 10.09 |  | Práce |  |  |  | POL1_
|  | K1 : 9*0,6 |  | 5.4 | [22 empty] | VV | 0
|  | K2 : 23*1,2 |  | 27.6 | [22 empty] | VV | 0
|  | K3 : 0,65 |  | 0.65 | [22 empty] | VV | 0
|  | K4 : 1,15 |  | 1.15 | [22 empty] | VV | 0
100 | 764816144 | Oplechování parapetů, lakovaný Pz plech, rš 430 mm | m | 34.85 |  | 0 |  | 0 |  | 0 | 21 | 0 | 0.00434 | 0.15 | 0 | 0 |  | RTS 19/ II | RTS 19/ II | 0.3 | 10.46 |  | Práce |  |  |  | POL1_
|  | K5 : 33*0,7 |  | 23.1 | [22 empty] | VV | 0
|  | K6 : 5*2,35 |  | 11.75 | [22 empty] | VV | 0
101 | 764352811 | Demontáž žlabů půlkruh. rovných, rš 330 mm, do 45° | m | 40 |  | 0 |  | 0 |  | 0 | 21 | 0 | 0 | 0 | 0.00336 | 0.13 |  | RTS 19/ II | RTS 19/ II | 0.07935 | 3.17 |  | Práce |  |  |  | POL1_
102 | 764410850 | Demontáž oplechování parapetů | m | 298.95 |  | 0 |  | 0 |  | 0 | 21 | 0 | 0 | 0 | 0.00135 | 0.4 |  | RTS 19/ II | RTS 19/ II | 0.092 | 27.5 |  | Práce |  |  |  | POL1_
|  | Fasáda stávajícího objektu : | [24 empty] | VV | 0
|  | jih : 30*2,1+3*2,35 |  | 70.05 | [22 empty] | VV | 0
|  | sever : 12*2,1+35*1,2*+2*2,35 |  | 222.6 | [22 empty] | VV | 0
|  | západ : 3*2,1 |  | 6.3 | [22 empty] | VV | 0
103 | 764430840 | Demontáž oplechování zdí,rš od 330 do 500 mm | m | 68 |  | 0 |  | 0 |  | 0 | 21 | 0 | 0 | 0 | 0.0023 | 0.16 |  | RTS 19/ II | RTS 19/ II | 0.1035 | 7.04 |  | Práce |  |  |  | POL1_
|  | Stávající atika : 68 |  | 68 | [22 empty] | VV | 0
104 | 764454801 | Demontáž odpadních trub kruhových,D 75 a 100 mm | m | 19 |  | 0 |  | 0 |  | 0 | 21 | 0 | 0 | 0 | 0.00226 | 0.04 |  | RTS 19/ II | RTS 19/ II | 0.0575 | 1.09 |  | Práce |  |  |  | POL1_
105 | 764349000R | Oplechování, kotvení držáku lana bleskosvodu s podložkou | kus | 12 |  | 0 |  | 0 |  | 0 | 21 | 0 | 0.00062 | 0.01 | 0 | 0 |  | Vlastní | Indiv | 0.58225 | 6.99 |  | Práce |  |  |  | POL1_
|  | odhad : 12 |  | 12 | [22 empty] | VV | 0
106 | REL01 | Demontáž bleskosvodu | kpl | 1 |  | 0 |  | 0 |  | 0 | 21 | 0 | 0 | 0 | 0 | 0 |  | Vlastní | Kalkul | 0 | 0 |  | Práce |  |  |  | POL1_
107 | 998764202 | Přesun hmot pro klempířské konstr., výšky do 12 m | % |  |  | 0 |  | 0 |  | 0 | 21 | 0 | 0 | 0 | 0 | 0 |  | RTS 19/ II | RTS 19/ II | 0 | 0 |  | Poesun hmot |  |  |  | POL7_
Díl: | 767 | Konstrukce zámečnické |  |  |  | 0 |  | 0 |  | 0 |  | 0 |  | 0 |  | 0 |  |  |  |  | 68.49 | [5 empty] | DIL
108 | 767426202 | Montáž slunolamů | m2 | 55.68 |  | 0 |  | 0 |  | 0 | 21 | 0 | 0 | 0 | 0 | 0 |  | RTS 19/ II | RTS 19/ II | 1.23 | 68.49 |  | Práce |  |  |  | POL1_
|  | Ostatní 3 : 20*1,2*0,92 |  | 22.08 | [22 empty] | VV | 0
|  | Ostatní 4 : 32*0,7*1,5 |  | 33.6 | [22 empty] | VV | 0
109 | OV3 | Pevné slunolami z hliníkových lamel 1200 x 920 mm | m2 | 22.08 |  | 0 |  | 0 |  | 0 | 21 | 0 | 0 | 0 | 0 | 0 |  | Vlastní | Indiv | 0 | 0 |  | Práce |  |  |  | POL1_
|  | Ostatní O3 : 20*1,2*0,92 |  | 22.08 | [22 empty] | VV | 0
110 | OV4 | Pevné slunolami z hliníkových lamel 700 x 1500 mm | m2 | 33.6 |  | 0 |  | 0 |  | 0 | 21 | 0 | 0 | 0 | 0 | 0 |  | Vlastní | Indiv | 0 | 0 |  | Práce |  |  |  | POL1_
|  | Ostatní O4 : 32*0,7*1,5 |  | 33.6 | [22 empty] | VV | 0
111 | OVX1 | Odstranění stávající a montáž nové ventilační mřížky 300x300 mm vč. prodloužení | ks | 1 |  | 0 |  | 0 |  | 0 | 21 | 0 | 0 | 0 | 0 | 0 |  | Vlastní | Indiv | 0 | 0 |  | Práce |  |  |  | POL1_
112 | OVX2 | Odstranění stávající a montáž nové ventilační mřížky 150x150 mm vč. prodloužení | ks | 1 |  | 0 |  | 0 |  | 0 | 21 | 0 | 0 | 0 | 0 | 0 |  | Vlastní | Indiv | 0 | 0 |  | Práce |  |  |  | POL1_
113 | OVXX1 | D+M Trojnožka pro uchycení bleskosvodu | ks | 1 |  | 0 |  | 0 |  | 0 | 21 | 0 | 0 | 0 | 0 | 0 |  | Vlastní | Kalkul | 0 | 0 |  | Práce |  |  |  | POL1_
114 | Z_1 | Z1 - Pevné mříže pro okna 560 x 650 mm | m2 | 0.364 |  | 0 |  | 0 |  | 0 | 21 | 0 | 0 | 0 | 0 | 0 |  | Vlastní | Kalkul | 0 | 0 |  | Práce |  |  |  | POL1_
|  | Z1 : 0,56*0,65 |  | 0.364 | [22 empty] | VV | 0
115 | Z2 | Z2 - Pevné mříže pro okna 2350 x 950 mm | m2 | 2.2325 |  | 0 |  | 0 |  | 0 | 21 | 0 | 0 | 0 | 0 | 0 |  | Vlastní | Kalkul | 0 | 0 |  | Práce |  |  |  | POL1_
|  | Z2 : 2,35*0,95 |  | 2.2325 | [22 empty] | VV | 0
116 | Z3 | Z3 - Pevné mříže pro okna 1200 x 920 mm | m2 | 7.728 |  | 0 |  | 0 |  | 0 | 21 | 0 | 0 | 0 | 0 | 0 |  | Vlastní | Kalkul | 0 | 0 |  | Práce |  |  |  | POL1_
|  | Z3 : 7*1,2*0,92 |  | 7.728 | [22 empty] | VV | 0
117 | Z4 | Z4 - Pevné mříže pro okna 700 x 1500 mm | m2 | 11.55 |  | 0 |  | 0 |  | 0 | 21 | 0 | 0 | 0 | 0 | 0 |  | Vlastní | Kalkul | 0 | 0 |  | Práce |  |  |  | POL1_
|  | Z4 : 11*0,7*1,5 |  | 11.55 | [22 empty] | VV | 0
118 | Z5 | Z5 - Pevné mříže pro okna 600 x 600 mm | ks | 3.24 |  | 0 |  | 0 |  | 0 | 21 | 0 | 0 | 0 | 0 | 0 |  | Vlastní | Kalkul | 0 | 0 |  | Práce |  |  |  | POL1_
|  | Z5 : 9*0,6*0,6 |  | 3.24 | [22 empty] | VV | 0
119 | 998767202 | Přesun hmot pro zámečnické konstr., výšky do 12 m | % |  |  | 0 |  | 0 |  | 0 | 21 | 0 | 0 | 0 | 0 | 0 |  | RTS 19/ II | RTS 19/ II | 0 | 0 |  | Poesun hmot |  |  |  | POL7_
Díl: | 784 | Malby |  |  |  | 0 |  | 0 |  | 0 |  | 0 |  | 0.47 |  | 0 |  |  |  |  | 160.41 | [5 empty] | DIL
120 | 784191101 | Penetrace podkladu univerzální | m2 | 799.451 |  | 0 |  | 0 |  | 0 | 21 | 0 | 7e-05 | 0.06 | 0 | 0 |  | RTS 19/ II | RTS 19/ II | 0.03248 | 25.97 |  | Práce |  |  |  | POL1_
|  | Odkaz na mn. položky pořadí 20 : 156,65100 |  | 156.651 | [22 empty] | VV | 5
|  | Ostatní stěny v 1PP : 442,8 |  | 442.8 | [22 empty] | VV | 0
|  | Strop 1PP : 200 |  | 200 | [22 empty] | VV | 0
|  | 3NP - bude upřesněno : | [24 empty] | VV | 0
121 | 784011222 | Zakrytí podlah | m2 | 394.34 |  | 0 |  | 0 |  | 0 | 21 | 0 | 0 | 0 | 0 | 0 |  | RTS 19/ II | Indiv | 0.0135 | 5.32 |  | Práce |  |  |  | POL1_
|  | 1PP : 244,34 |  | 244.34 | [22 empty] | VV | 0
|  | ostatní koridory : 150 |  | 150 | [22 empty] | VV | 0
122 | 784450020 | Malba ze směsi penetrace 1x, bílá 2x | m2 | 799.451 |  | 0 |  | 0 |  | 0 | 21 | 0 | 0.00042 | 0.34 | 0 | 0 |  | RTS 19/ II | Indiv | 0.13439 | 107.44 |  | Agregovaná položka |  |  |  | POL2_
|  | Odkaz na mn. položky pořadí 120 : 799,45100 |  | 799.451 | [22 empty] | VV | 5
|  | 3NP - bude upřesněno : | [24 empty] | VV | 0
123 | 78445000R | Malba sanační silikátová penetrace 1x, bílá 2x | m2 | 161.313 |  | 0 |  | 0 |  | 0 | 21 | 0 | 0.00042 | 0.07 | 0 | 0 |  | Vlastní | Indiv | 0.13439 | 21.68 |  | Agregovaná položka |  |  |  | POL2_
|  | 1PP : 2,52*(5,1+2,9+5,5+1,2+6,7+38)+1,5*(2,5+5,25) |  | 161.313 | [22 empty] | VV | 0
Díl: | 786 | Čalounické úpravy |  |  |  | 0 |  | 0 |  | 0 |  | 0 |  | 0.24 |  | 0 |  |  |  |  | 40.15 | [5 empty] | DIL
124 | 786611100R | D+M Předokenní žaluzie z hliníkových lamel,viditel.box,popr.navij 700 x 1500mm | kus | 16 |  | 0 |  | 0 |  | 0 | 21 | 0 | 0.0122 | 0.2 | 0 | 0 |  | Vlastní | Indiv | 2.113 | 33.81 |  | Práce |  |  |  | POL1_
125 | 786611110R | D+M Předokenní žaluzie z hliníkových lamel,viditel.box,popr.navij 1200 x 920mm | kus | 3 |  | 0 |  | 0 |  | 0 | 21 | 0 | 0.0122 | 0.04 | 0 | 0 |  | Vlastní | Indiv | 2.113 | 6.34 |  | Práce |  |  |  | POL1_
Díl: | M21 | Elektromontáže |  |  |  | 0 |  | 0 |  | 0 |  | 0 |  | 0 |  | 0 |  |  |  |  | 0 | [5 empty] | DIL
126 | EL01 | Elektroinstalace - ostatní drobné úpravy a pomocné práce | kpl | 1 |  | 0 |  | 0 |  | 0 | 21 | 0 | 0 | 0 | 0 | 0 |  | Vlastní | Kalkul | 0 | 0 |  | Práce |  |  |  | POL1_
127 | EL02 | Elektroinstalace - bleskosvod - viz samostatný rozpočet | kpl | 1 |  | 0 |  | 0 |  | 0 | 21 | 0 | 0 | 0 | 0 | 0 |  | Vlastní | Kalkul | 0 | 0 |  | Práce |  |  |  | POL1_
128 | EL03 | Demontáž a zpětná montáž magnetických senzorů proti otevření oken | kpl | 1 |  | 0 |  | 0 |  | 0 | 21 | 0 | 0 | 0 | 0 | 0 |  | Vlastní | Kalkul | 0 | 0 |  | Práce |  |  |  | POL1_
129 | EL04 | Úprava ústředny EZS a zprovoznění | kpl | 1 |  | 0 |  | 0 |  | 0 | 21 | 0 | 0 | 0 | 0 | 0 |  | Vlastní | Kalkul | 0 | 0 |  | Práce |  |  |  | POL1_
Díl: | D96 | Přesuny suti a vybouraných hmot |  |  |  | 0 |  | 0 |  | 0 |  | 0 |  | 0 |  | 0 |  |  |  |  | 116.84 | [5 empty] | DIL
130 | 979086112 | Nakládání nebo překládání suti a vybouraných hmot | t | 44.2232 |  | 0 |  | 0 |  | 0 | 21 | 0 | 0 | 0 | 0 | 0 |  | RTS 19/ II | RTS 19/ II | 0.277 | 12.25 |  | Poesun suti |  |  |  | POL8_
131 | 979011111 | Svislá doprava suti a vybour. hmot za 2.NP a 1.PP | t | 44.2232 |  | 0 |  | 0 |  | 0 | 21 | 0 | 0 | 0 | 0 | 0 |  | RTS 19/ II | RTS 19/ II | 0.933 | 41.26 |  | Poesun suti |  |  |  | POL8_
132 | 979081111 | Odvoz suti a vybour. hmot na skládku do 1 km | t | 44.2232 |  | 0 |  | 0 |  | 0 | 21 | 0 | 0 | 0 | 0 | 0 |  | RTS 19/ II | RTS 19/ II | 0.49 | 21.67 |  | Poesun suti |  |  |  | POL8_
133 | 979081121 | Příplatek k odvozu za každý další 1 km, 10 km | t | 442.2321 |  | 0 |  | 0 |  | 0 | 21 | 0 | 0 | 0 | 0 | 0 |  | RTS 19/ II | RTS 19/ II | 0 | 0 |  | Poesun suti |  |  |  | POL8_
134 | 979082111 | Vnitrostaveništní doprava suti do 10 m | t | 44.2232 |  | 0 |  | 0 |  | 0 | 21 | 0 | 0 | 0 | 0 | 0 |  | RTS 19/ II | RTS 19/ II | 0.942 | 41.66 |  | Poesun suti |  |  |  | POL8_
135 | 979990001 | Poplatek za skládku stavební suti | t | 44.2232 |  | 0 |  | 0 |  | 0 | 21 | 0 | 0 | 0 | 0 | 0 |  | RTS 19/ II | RTS 19/ II | 0 | 0 |  | Poesun suti |  |  |  | POL8_
[25 empty] | 15 | 21 | DPH
| Celkem |  |  |  |  | 0 | [18 empty] | 0 | 0 | SUM
Poznámky uchazeče k zadání
POPUZIV
END
Note on S6: Jedná se o informaci, zda se jedná o položku, která je do rozpočtu zadána z cenové soustavy RTS, nebo vlastní.
Note on T6: Jedná se o název CÚ, která je zadána u položky rozpočtu