## Mat
Zateplení depozitáře Krajského muzea v Pardubicích
Objekt 3 - Hromosvod
DSP - DPS
Soupis montážního materiálu
Název |  | Pocet | J | JC | Celkem
Položky v soupise materiálu |  |  |  | Kč
Část hromosvod
Vodič AlMgSi D=8mm |  | 150 | m | 42 | 6300
Vodič AlMgSi D=8mm poplastovaný |  | 120 | m | 44 | 5280
Pomocná drátový jímač včetně svorek, h=500mm |  | 12 | ks | 315 | 3780
Jímací tyč s podstavcem a ochranou střechy l=2m |  | 6 | ks | 354 | 2124
Svorka křížová SK |  | 34 | ks | 51 | 1734
Podpěra pro ploché střechy PV21d |  | 38 | ks | 57 | 2166
Podpěra / svorka atiková |  | 126 | ks | 52 | 6552
Svorka okapová / univerzální SO/SU |  | 44 | ks | 39 | 1716
Zkušební svorka SZ, označení svodu |  | 12 | kpl | 113 | 1356
Ochrana svodu proti zatečení do fasády |  | 12 | kpl | 212 | 2544
Krabice do omítky 200x200mm |  | 12 | kpl | 279 | 3348
Podružný materiál (svorky, propoje, …) |  | 1 | kpl | 3500 | 3500
Úprava stávajícího zemnícího systému |  | 1 | kpl | 7500 | 7500
Montáž + doprava |  | 1 | kpl | 35250 | 35250
Revize |  | 1 | kpl | 10000 | 10000
Cena celkem bez DPH |  |  |  |  | 93150
Ceny brány z ceníků, není zohledeně možnost prováděcích firem.
Případné horolezecké a výškové práce budou nárovány samostatně.
Svislé části svodů provedeny z lešení použitého pro zateplení.
Případné doplnění zemnícího systému bude řešeno samoststně.