## Mat
Zateplení depozitáře Krajského muzea v Pardubicích
Objekt 3 - Hromosvod
DSP - DPS
Soupis montážního materiálu
Název |  | Pocet | J | JC | Celkem
Položky v soupise materiálu |  |  |  | Kč
Část hromosvod
Vodič AlMgSi D=8mm |  | 150 | m |  | 0
Vodič AlMgSi D=8mm poplastovaný |  | 120 | m |  | 0
Pomocná drátový jímač včetně svorek, h=500mm |  | 12 | ks |  | 0
Jímací tyč s podstavcem a ochranou střechy l=2m |  | 6 | ks |  | 0
Svorka křížová SK |  | 34 | ks |  | 0
Podpěra pro ploché střechy PV21d |  | 38 | ks |  | 0
Podpěra / svorka atiková |  | 126 | ks |  | 0
Svorka okapová / univerzální SO/SU |  | 44 | ks |  | 0
Zkušební svorka SZ, označení svodu |  | 12 | kpl |  | 0
Ochrana svodu proti zatečení do fasády |  | 12 | kpl |  | 0
Krabice do omítky 200x200mm |  | 12 | kpl |  | 0
Podružný materiál (svorky, propoje, …) |  | 1 | kpl |  | 0
Úprava stávajícího zemnícího systému |  | 1 | kpl |  | 0
Montáž + doprava |  | 1 | kpl |  | 0
Revize |  | 1 | kpl |  | 0
Cena celkem bez DPH |  |  |  |  | 0
Ceny brány z ceníků, není zohledeně možnost prováděcích firem.
Případné horolezecké a výškové práce budou nárovány samostatně.
Svislé části svodů provedeny z lešení použitého pro zateplení.
Případné doplnění zemnícího systému bude řešeno samoststně.