## Titulka
G e n e r á l n í p r o j e k t a n t
S V I Ž N
A u t o r | H I P | V y p r a c o v a l
SVIŽN s.r.o. | Michal Volbrecht | Viktor Vegricht
k o r e s p o n d e n č n í a d r e s a | k o n t a k t
Zlatnická 10, 110 00 Praha 1 | tel.: 732 340 333 | Ing. Tomáš Alexi
s í d l o | mail.: volbrecht@svizn.com
Milady Horákové 298/123
160 00 Praha 6 | Z o d p . p r o j e k t a n t
I Č O | Ing. Arch. Marta Ševčíková
033 01 087
k o n t a k t | č í s l o a u t o r i z a c e
tel.: 606 062 636 | ČKA 04 407
mail.: info@svizn.com
A k c e
Realizace úspor energie - SŠ obchodu, řemesel a služeb Žamberk, budova dílen
ul. Zemědělsská č.p. 746, 564 01 Žamberk
S t a v e b n í k
Pardubický kraj, Komenského náměstí 125, 532 11 Pardubice
S t u p e ň | R e v i z e | D a t u m
DPS | 01/2020 | 12 / 2018
O z n a č e n í č á s t i | Č á s t
F.2 | VÝKAZ VÝMĚR

## Rekapitulace stavby
Export Komplet | [24 empty] | VZ | 2.0 | ZAMOK |  |  |  |  | False | False | {81818eda-52f9-4ae1-893c-74d425c488df}
[31 empty] | 0,01 | 21
[31 empty] | 0,01 | 15
|  | REKAPITULACE STAVBY | [15 empty] | v --- níže se nacházejí doplnkové a pomocné údaje k sestavám --- v | [11 empty] | Návod na vyplnění | 0,001
|  | Kód: |  |  |  |  | 45_ZAM | [22 empty] | Měnit lze pouze buňky se žlutým podbarvením! 1) v Rekapitulaci stavby vyplňte údaje o Uchazeči (přenesou se do ostatních sestav i v jiných listech) 2) na vybraných listech vyplňte v sestavě Soupis prací ceny u položek | 0,01
|  | Stavba: |  |  |  |  | Realizace úspor energie - SŠ obchodu, řemesel a služeb Žamberk, budova dílen | [23 empty] | 0,01
|  | KSO: | [11 empty] | CC-CZ: | [16 empty] | 0,01
|  | Místo: |  |  |  |  | Žamberk | [6 empty] | Datum: |  | 20. 12. 2018 | [14 empty] | 0,01
0,01
|  | Zadavatel: | [11 empty] | IČ: |  | 70892822 | [14 empty] | 0,01
|  |  | Pardubický kraj | [10 empty] | DIČ: |  | CZ70892822 | [14 empty] | 0,01
0,01
|  | Uchazeč: | [11 empty] | IČ: |  | Vyplň údaj | [14 empty] | 0,01
|  |  | Vyplň údaj | [10 empty] | DIČ: |  | Vyplň údaj | [14 empty] | 0,01
False
|  | Projektant: | [11 empty] | IČ: |  | 03301087 | [14 empty] | False
|  |  | SVIŽN s.r.o. | [10 empty] | DIČ: |  | CZ03301087 | [14 empty] | True
0,01
|  | Zpracovatel: | [11 empty] | IČ: | [16 empty] | 0,01
|  |  | Viktor Vegricht, Ing. Tomáš Alexi | [10 empty] | DIČ: | [16 empty] | False
Poznámka:
Soupis prací je sestaven s využitím Cenové soustavy ÚRS. Položky, které pochází z této cenové soustavy, jsou ve sloupci 'Cenová soustava' označeny popisem 'CS ÚRS' a úrovní příslušného kalendářního pololetí. Veškeré další informace vymezující popis a podmínky použití těchto položek z Cenové soustavy, které nejsou uvedeny přímo v soupisu prací, jsou neomezeně dálkově k dispozici na www.cs-urs.cz, sekce Cenové a technické podmínky.
|  | Cena bez DPH | [11 empty] | 0
[8 empty] | Sazba daně |  | Základ daně |  |  |  | Výše daně
|  | DPH |  | základní |  |  |  | 21% |  | 0 |  |  |  | 0
|  |  |  | snížená |  |  |  | 15% |  | 0 |  |  |  | 0
|  |  |  | zákl. přenesená |  |  |  | 21% |  | 0 |  |  |  | 0
|  |  |  | sníž. přenesená |  |  |  | 15% |  | 0 |  |  |  | 0
|  |  |  | nulová |  |  |  | 0% |  | 0 |  |  |  | 0
|  | Cena s DPH | [6 empty] | v |  | CZK |  |  | 0
REKAPITULACE OBJEKTŮ STAVBY A SOUPISŮ PRACÍ
| Kód: | [6 empty] | 45_ZAM
| Stavba: | [6 empty] | Realizace úspor energie - SŠ obchodu, řemesel a služeb Žamberk, budova dílen
| Místo: | [6 empty] | Žamberk |  |  |  |  | Datum: |  | 20. 12. 2018
| Zadavatel: | [6 empty] | Pardubický kraj |  |  |  |  | Projektant: |  | SVIŽN s.r.o. |  |  | Informatívní údaje z listů zakázek
| Uchazeč: | [11 empty] | Zpracovatel: |  | Viktor Vegricht, Ing. Tomáš Alexi
| Kód |  |  |  | Popis | [6 empty] | Cena bez DPH [CZK] |  |  |  | Cena s DPH [CZK] | Typ | z toho Ostat. náklady [CZK] | DPH [CZK] | Normohodiny [h] | DPH základní [CZK] | DPH snížená [CZK] | DPH základní přenesená [CZK] | DPH snížená přenesená [CZK] | Základna DPH základní | Základna DPH snížená | Základna DPH zákl. přenesená | Základna DPH sníž. přenesená | Základna DPH nulová
| Náklady stavby celkem | [10 empty] | 0 |  |  |  | 0 |  | 0 | 0 | 0 | 0 | 0 | 0 | 0 | 0 | 0 | 0 | 0 | 0 |  | D | 0 |  | IMPORT | {81818eda-52f9-4ae1-893c-74d425c488df} | {00000000-0000-0000-0000-000000000000}
/ |  | 45_ZAM |  |  |  | Realizace úspor energie - SŠ obchodu, řemesel a služeb Žamberk, budova dílen | [5 empty] | 0 |  |  |  | 0 | STA | 0 | 0 | 0 | 0 | 0 | 0 | 0 | 0 | 0 | 0 | 0 | 0 |  |  | 1 | ###NOINSERT### | IMPORT | {81818eda-52f9-4ae1-893c-74d425c488df} | {00000000-0000-0000-0000-000000000000}

## 45_ZAM - Realizace úspor ...
{81818eda-52f9-4ae1-893c-74d425c488df}
2
| KRYCÍ LIST SOUPISU PRACÍ | [7 empty] | v --- níže se nacházejí doplnkové a pomocné údaje k sestavám --- v | [8 empty] | False
Stavba:
Realizace úspor energie - SŠ obchodu, řemesel a služeb Žamberk, budova dílen
| KSO: |  |  |  |  | CC-CZ:
| Místo: |  | Žamberk |  |  | Datum: | 20. 12. 2018
| Zadavatel: |  |  |  |  | IČ: | 70892822
|  | Pardubický kraj |  |  |  | DIČ: | CZ70892822
| Uchazeč: |  |  |  |  | IČ: | Vyplň údaj
|  | Vyplň údaj |  |  |  | DIČ: | Vyplň údaj
| Projektant: |  |  |  |  | IČ: | 03301087
|  | SVIŽN s.r.o. |  |  |  | DIČ: | CZ03301087
| Zpracovatel: |  |  |  |  | IČ:
|  | Viktor Vegricht, Ing. Tomáš Alexi |  |  |  | DIČ:
Poznámka:
Soupis prací je sestaven s využitím Cenové soustavy ÚRS. Položky, které pochází z této cenové soustavy, jsou ve sloupci 'Cenová soustava' označeny popisem 'CS ÚRS' a úrovní příslušného kalendářního pololetí. Veškeré další informace vymezující popis a podmínky použití těchto položek z Cenové soustavy, které nejsou uvedeny přímo v soupisu prací, jsou neomezeně dálkově k dispozici na www.cs-urs.cz, sekce Cenové a technické podmínky.
| Cena bez DPH | [5 empty] | 0
|  |  | Základ daně |  |  | Sazba daně | Výše daně
| DPH | základní | 0 |  |  | 21% | 0
|  | snížená | 0 |  |  | 15% | 0
|  | zákl. přenesená | 0 |  |  | 21% | 0
|  | sníž. přenesená | 0 |  |  | 15% | 0
|  | nulová | 0 |  |  | 0% | 0
| Cena s DPH |  |  | v | CZK |  | 0
REKAPITULACE ČLENĚNÍ SOUPISU PRACÍ
Stavba:
Realizace úspor energie - SŠ obchodu, řemesel a služeb Žamberk, budova dílen
Místo: |  |  | Žamberk |  |  | Datum: | 20. 12. 2018
Zadavatel: |  |  | Pardubický kraj |  |  | Projektant: | SVIŽN s.r.o.
Uchazeč: |  |  | Vyplň údaj |  |  | Zpracovatel: | Viktor Vegricht, Ing. Tomáš Alexi
Kód dílu - Popis | [6 empty] | Cena celkem [CZK]
Náklady stavby celkem | [6 empty] | 0 | [11 empty] | -1
| HSV - Práce a dodávky HSV | [5 empty] | 0
| 1 - Zemní práce | [5 empty] | 0
| 2 - Zakládání | [5 empty] | 0
| 3 - Svislé a kompletní konstrukce | [5 empty] | 0
| 4 - Vodorovné konstrukce | [5 empty] | 0
| 5 - Komunikace pozemní | [5 empty] | 0
| 6 - Úpravy povrchů, podlahy a osazování výplní | [5 empty] | 0
| 9 - Ostatní konstrukce a práce, bourání | [5 empty] | 0
| 997 - Přesun sutě | [5 empty] | 0
| 998 - Přesun hmot | [5 empty] | 0
| PSV - Práce a dodávky PSV | [5 empty] | 0
| 711 - Izolace proti vodě, vlhkosti a plynům | [5 empty] | 0
| 713 - Izolace tepelné | [5 empty] | 0
| 723 - Zdravotechnika - vnitřní plynovod | [5 empty] | 0
| 731 - Ústřední vytápění - kotelny | [5 empty] | 0
| 732 - Ústřední vytápění - strojovny | [5 empty] | 0
| 733 - Ústřední vytápění - rozvodné potrubí | [5 empty] | 0
| 734 - Ústřední vytápění - armatury | [5 empty] | 0
| 741 - Elektroinstalace - silnoproud | [5 empty] | 0
| EL_01 - Rozvaděče | [5 empty] | 0
| EL_01.01_01 - Stávající hlavní rozvaděč PR6 - doplnění přístrojů, včetně průchodek a přístrojové náplně | [5 empty] | 0
| EL_01.02_01 - Stávající hlavní rozvaděč RHMS - doplnění přístrojů, včetně průchodek a přístrojové náplně | [5 empty] | 0
| EL_02 - Kabely a vodiče | [5 empty] | 0
| EL_03 - Instalační materiál | [5 empty] | 0
| EL_04 - Svítidla vč. zdrojů | [5 empty] | 0
| EL_05 - Jímací soustava a uzemnění | [5 empty] | 0
| EL_06 - Ostatní | [5 empty] | 0
| 751 - Vzduchotechnika | [5 empty] | 0
| 762 - Konstrukce tesařské | [5 empty] | 0
| 763 - Konstrukce suché výstavby | [5 empty] | 0
| 764 - Konstrukce klempířské | [5 empty] | 0
| 766 - Konstrukce truhlářské | [5 empty] | 0
| 767 - Konstrukce zámečnické | [5 empty] | 0
| 783 - Dokončovací práce - nátěry | [5 empty] | 0
| 784 - Dokončovací práce - malby a tapety | [5 empty] | 0
| VRN - Vedlejší rozpočtové náklady | [5 empty] | 0
| VRN1 - Průzkumné, geodetické a projektové práce | [5 empty] | 0
| VRN3 - Zařízení staveniště | [5 empty] | 0
| VRN4 - Inženýrská činnost | [5 empty] | 0
| VRN5 - Finanční náklady | [5 empty] | 0
SOUPIS PRACÍ
Stavba:
Realizace úspor energie - SŠ obchodu, řemesel a služeb Žamberk, budova dílen
Místo: |  |  | Žamberk |  |  | Datum: | 20. 12. 2018
Zadavatel: |  |  | Pardubický kraj |  |  | Projektant: | SVIŽN s.r.o.
Uchazeč: |  |  | Vyplň údaj |  |  | Zpracovatel: | Viktor Vegricht, Ing. Tomáš Alexi
PČ | Typ | Kód | Popis | MJ | Množství | J.cena [CZK] | Cena celkem [CZK] | Cenová soustava |  | DPH | J. Nh [h] | Nh celkem [h] | J. hmotnost [t] | Hmotnost celkem [t] | J. suť [t] | Suť Celkem [t]
Náklady soupisu celkem | [6 empty] | 0 |  |  |  |  | 0 |  | 283.1756 |  | 70.0043 |  | D | -1 | [10 empty] | 0
| D | HSV | Práce a dodávky HSV |  |  |  | 0 |  |  |  |  | 0 |  | 181.8607 |  | 50.1286 | 1 | D | 0 |  |  |  | ROZPOCET | [6 empty] | 0
| D | 1 | Zemní práce |  |  |  | 0 |  |  |  |  | 0 |  | 0 |  | 0 | 1 | D | 1 |  |  |  | ROZPOCET | [6 empty] | 0
1 | K | 131303102 | Hloubení zapažených i nezapažených jam ručním nebo pneumatickým nářadím s urovnáním dna do předepsaného profilu a spádu v horninách tř. 4 nesoudržných | m3 | 81.19 |  | 0 | CS ÚRS 2018 02 |  | základní |  | 0 | 0 | 0 | 0 | 0 | 4 | K | 2 |  |  |  | ROZPOCET | 0 | 0 | 0 | 0 | 0 | 1 | 0 | 4 | 1054301987
| PSC |  | Poznámka k souboru cen: 1. V cenách jsou započteny i náklady na přehození výkopku na přilehlém terénu na vzdálenost do 3 m od okraje jámy nebo naložení na dopravní prostředek. 2. V cenách 10-3101 až 40-3102 jsou započteny i náklady na svislý přesun horniny po házečkách do 2 metrů. | [14 empty] | PSC | 2
2 | K | 132201101 | Hloubení zapažených i nezapažených rýh šířky do 600 mm s urovnáním dna do předepsaného profilu a spádu v hornině tř. 3 do 100 m3 | m3 | 74.118 |  | 0 | CS ÚRS 2018 02 |  | základní |  | 0 | 0 | 0 | 0 | 0 | 4 | K | 2 |  |  |  | ROZPOCET | 0 | 0 | 0 | 0 | 0 | 1 | 0 | 4 | 1227955978
| PSC |  | Poznámka k souboru cen: 1. V cenách jsou započteny i náklady na přehození výkopku na přilehlém terénu na vzdálenost do 3 m od podélné osy rýhy nebo naložení na dopravní prostředek. 2. Ceny jsou určeny pro rýhy: a) šířky přes 200 do 300 mm a hloubky do 750 mm, b) šířky přes 300 do 400 mm a hloubky do 1 000 mm, c) šířky přes 400 do 500 mm a hloubky do 1 250 mm, d) šířky přes 500 do 600 mm a hloubky do 1 500 mm. 3. Náklady na svislé přemístění výkopku nad 1 m hloubky se určí dle ustanovení článku č. 3161 všeobecných podmínek katalogu. | [14 empty] | PSC | 2
| VV |  | 123,53*2*0,5*0,6 |  | 74.118 | [12 empty] | VV | 2 | 2 | True | 1 | ROZPOCET
3 | K | 174101101 | Zásyp sypaninou z jakékoliv horniny s uložením výkopku ve vrstvách se zhutněním jam, šachet, rýh nebo kolem objektů v těchto vykopávkách | m3 | 105.398 |  | 0 | CS ÚRS 2018 02 |  | základní |  | 0 | 0 | 0 | 0 | 0 | 4 | K | 2 |  |  |  | ROZPOCET | 0 | 0 | 0 | 0 | 0 | 1 | 0 | 4 | -1269131064
| PSC |  | Poznámka k souboru cen: 1. Ceny 174 10- . . jsou určeny pro zhutněné zásypy s mírou zhutnění: a) z hornin soudržných do 100 % PS, b) z hornin nesoudržných do I(d) 0,9, c) z hornin kamenitých pro jakoukoliv míru zhutnění. 2. Je-li projektem předepsáno vyšší zhutnění, podle bodu a) a b) poznámky č 1., ocení se zásyp individuálně. 3. Ceny nelze použít pro zásyp rýh pro drenážní trativody pro lesnicko-technické meliorace a zemědělské. Zásyp těchto rýh se oceňuje cenami souboru cen 174 20-3 . části A 03 Zemní práce pro objekty oborů 831 až 833. Nezhutněný zásyp odvodňovacích kanálů z betonových a železobetonových trub v polních a lučních tratích se oceňuje cenou -1101 Zásyp sypaninou rýh bez ohledu na šířku kanálu; cena obsahuje i náklady na ruční nezhutněný zásyp výšky do 200 mm nad vrchol potrubí. 4. V cenách 10-1101, 10-1103, 20-1101 a 20-1103 je započteno přemístění sypaniny ze vzdálenosti 10 m od kraje výkopu nebo zasypávaného prostoru, měřeno k těžišti skládky. 5. V ceně 10-1102 je započteno přemístění sypaniny ze vzdálenosti 15 m od hrany zasypávaného prostoru, měřeno k těžišti skládky. 6. Objem zásypu je rozdíl objemu výkopu a objemu do něho vestavěných konstrukcí nebo uložených vedení i s jejich obklady a podklady (tento objem se nazývá objemem horniny vytlačené konstrukcí). Objem potrubí do DN 180, příp. i s obalem, se od objemu zásypu neodečítá. Pro stanovení objemu zásypu se od objemu výkopu odečítá i objem obsypu potrubí oceňovaný cenami souboru cen 175 10-11 Obsyp potrubí, přichází-li v úvahu . 7. Odklizení zbylého výkopku po provedení zásypu zářezů se šikmými stěnami pro podzemní vedení nebo zásypu jam a rýh pro podzemní vedení se oceňuje, je-li objem zbylého výkopku: a) do 1 m3 na 1 m vedení a jedná se o výkopek neulehlý - cenami souboru cen 167 10-110 Nakládání výkopku nebo sypaniny a 162 . 0-1 . Vodorovné přemístění výkopku. V případě, že se jedná o výkopek ulehlý - rozpojení a naložení výkopku cenami souboru cen 122 . 0-1 . souboru cen 162 . 0-1 . Vodorovné přemístění výkopku; b) přes 1 m3 na 1 m vedení, jestliže projekt předepíše, že se zbylý výkopek bude odklízet zároveň s prováděním vykopávky, pouze přemístění výkopku cenami souboru cen 162 . 0-1 . Vodorovné přemístění výkopku. Při zmíněném objemu zbylého výkopku se neoceňuje ani naložení ani rozpojení výkopku. Jestliže se zbylý výkopek neodklízí, nýbrž rozprostírá podél výkopu a nad výkopem, platí poznámka č. 8. 8. Rozprostření zbylého výkopku podél výkopu a nad výkopem po provedení zásypů zářezů se šikmými stěnami pro podzemní vedení nebo zásypu jam a rýh pro podzemní vedení se oceňuje: a) cenou 171 20-1101 Uložení sypaniny do nezhutněných násypů, není-li projektem předepsáno zhutnění rozprostřeného zbylého výkopku, b) cenou 171 10-1111 Uložení sypaniny do násypů z hornin sypkých, je-li předepsáno zhutnění rozprostřeného zbylého výkopku, a to v objemu vypočteném podle poznámky č.6, příp. zmenšeném o objem výkopku, který byl již odklizen. 9. Míru zhutnění předepisuje projekt. | [14 empty] | PSC | 2
| VV |  | 74,118+5,88+25,4 |  | 105.398 | [12 empty] | VV | 2 | 2 | True | 1 | ROZPOCET
| D | 2 | Zakládání |  |  |  | 0 |  |  |  |  | 0 |  | 64.3291 |  | 0 | 1 | D | 1 |  |  |  | ROZPOCET | [6 empty] | 0
4 | K | 273322511 | Základy z betonu železového (bez výztuže) desky z betonu se zvýšenými nároky na prostředí tř. C 25/30 | m3 | 2.1 |  | 0 | CS ÚRS 2018 02 |  | základní |  | 0 | 2.4533 | 5.1519 | 0 | 0 | 4 | K | 2 |  |  |  | ROZPOCET | 0 | 0 | 0 | 0 | 0 | 1 | 0 | 4 | 583410600
| PSC |  | Poznámka k souboru cen: 1. V ceně příplatku -5911 jsou započteny náklady na technologické opatření a na ztíženou betonáž pod hladinou pažící bentonitové suspenze a na průběžné odčerpání suspenze s přepouštěním na určené místo do 20 m, popř. do vany nebo do kalové cisterny k odvozu. Odvoz se oceňuje cenami katalogu 800-2 Zvláštní zakládání objektů. 2. Hloubení s použitím bentonitové suspenze se oceňuje katalogem 800-1 Zemní práce. Bednění se neoceňuje. 3. V cenách nejsou započteny náklady na výztuž, tyto se oceňují cenami souboru cen 27* 36-.... Výztuž základů. 4. V cenách z betonu pro konstrukce bílých van 27. 32-3 nejsou započteny náklady na těsnění dilatačních a pracovních spar, tyto se oceňují cenami souborů cen 953 33 části A08 tohoto katalogu. | [14 empty] | PSC | 2
5 | K | 273351121 | Bednění základů desek zřízení | m2 | 5.13 |  | 0 | CS ÚRS 2018 02 |  | základní |  | 0 | 0.00247 | 0.012671 | 0 | 0 | 4 | K | 2 |  |  |  | ROZPOCET | 0 | 0 | 0 | 0 | 0 | 1 | 0 | 4 | 2030829660
| PSC |  | Poznámka k souboru cen: 1. Ceny jsou určeny pro bednění ve volném prostranství, ve volných nebo zapažených jamách, rýhách a šachtách. 2. Kruhové nebo obloukové bednění poloměru do 1 m se oceňuje individuálně. | [14 empty] | PSC | 2
| VV |  | 0,45*2,1*2 |  | 1.89 | [12 empty] | VV | 2 | 2 | True | 0 | ROZPOCET
| VV |  | 0,45*1,8*4 |  | 3.24 | [12 empty] | VV | 2 | 2 | True | 0 | ROZPOCET
| VV |  | Součet |  | 5.13 | [12 empty] | VV | 2 | 4 | True | 1 | ROZPOCET
6 | K | 273351122 | Bednění základů desek odstranění | m2 | 5.13 |  | 0 | CS ÚRS 2018 02 |  | základní |  | 0 | 0 | 0 | 0 | 0 | 4 | K | 2 |  |  |  | ROZPOCET | 0 | 0 | 0 | 0 | 0 | 1 | 0 | 4 | 1858815232
| PSC |  | Poznámka k souboru cen: 1. Ceny jsou určeny pro bednění ve volném prostranství, ve volných nebo zapažených jamách, rýhách a šachtách. 2. Kruhové nebo obloukové bednění poloměru do 1 m se oceňuje individuálně. | [14 empty] | PSC | 2
7 | K | 273352111 | Bednění základů desek ztracené (neodbedněné) | m2 | 2.1 |  | 0 | CS ÚRS 2018 02 |  | základní |  | 0 | 0.01743 | 0.036603 | 0 | 0 | 4 | K | 2 |  |  |  | ROZPOCET | 0 | 0 | 0 | 0 | 0 | 1 | 0 | 4 | -954592716
| PSC |  | Poznámka k souboru cen: 1. Ceny jsou určeny pro bednění ve volném prostranství, ve volných nebo zapažených jamách, rýhách a šachtách. 2. Kruhové nebo obloukové bednění poloměru do 1 m se oceňuje individuálně. | [14 empty] | PSC | 2
| VV |  | 0,25*2,1*4 |  | 2.1 | [12 empty] | VV | 2 | 2 | True | 1 | ROZPOCET
8 | K | 273362021 | Výztuž základů desek ze svařovaných sítí z drátů typu KARI | t | 0.036 |  | 0 | CS ÚRS 2018 02 |  | základní |  | 0 | 1.0628 | 0.03826 | 0 | 0 | 4 | K | 2 |  |  |  | ROZPOCET | 0 | 0 | 0 | 0 | 0 | 1 | 0 | 4 | -221980687
| PSC |  | Poznámka k souboru cen: 1. Ceny platí pro desky rovné, s náběhy, hřibové nebo upnuté do žeber včetně výztuže těchto žeber. | [14 empty] | PSC | 2
9 | K | 274313611 | Základy z betonu prostého pasy betonu kamenem neprokládaného tř. C 16/20 | m3 | 0.84 |  | 0 | CS ÚRS 2018 02 |  | základní |  | 0 | 2.2563 | 1.8953 | 0 | 0 | 4 | K | 2 |  |  |  | ROZPOCET | 0 | 0 | 0 | 0 | 0 | 1 | 0 | 4 | 948143006
| PSC |  | Poznámka k souboru cen: 1. V ceně příplatku -5911 jsou započteny náklady na technologické opatření a na ztíženou betonáž pod hladinou pažící bentonitové suspenze a na průběžné odčerpání suspenze s přepouštěním na určené místo do 20 m, popř. do vany nebo do kalové cisterny k odvozu. Odvoz se oceňuje cenami katalogu 800-2 Zvláštní zakládání objektů. 2. Hloubení s použitím bentonitové suspenze se oceňuje katalogem 800-1 Zemní práce. Bednění se neoceňuje. | [14 empty] | PSC | 2
10 | K | 279113155 | Základové zdi z tvárnic ztraceného bednění včetně výplně z betonu bez zvláštních nároků na vliv prostředí třídy C 25/30, tloušťky zdiva přes 300 do 400 mm | m2 | 59.2 |  | 0 | CS ÚRS 2018 02 |  | základní |  | 0 | 0.96612 | 57.1943 | 0 | 0 | 4 | K | 2 |  |  |  | ROZPOCET | 0 | 0 | 0 | 0 | 0 | 1 | 0 | 4 | -264724608
| PSC |  | Poznámka k souboru cen: 1. V cenách jsou započteny i náklady na dodání a uložení betonu. 2. V cenách nejsou započteny náklady na dodání a uložení betonářské výztuže; tyto se oceňují cenami souboru cen 279 36- . . Výztuž základových zdí nosných. 3. Množství jednotek se určuje v m2 plochy zdiva. | [14 empty] | PSC | 2
| VV |  | 1*2,1*4 |  | 8.4 | [12 empty] | VV | 2 | 2 | True | 0 | ROZPOCET
| VV |  | 12,7*4 |  | 50.8 | [12 empty] | VV | 2 | 2 | True | 0 | ROZPOCET
| VV |  | Součet |  | 59.2 | [12 empty] | VV | 2 | 4 | True | 1 | ROZPOCET
| D | 3 | Svislé a kompletní konstrukce |  |  |  | 0 |  |  |  |  | 0 |  | 67.1733 |  | 0 | 1 | D | 1 |  |  |  | ROZPOCET | [6 empty] | 0
11 | K | 310238211 | Zazdívka otvorů ve zdivu nadzákladovém cihlami pálenými plochy přes 0,25 m2 do 1 m2 na maltu vápenocementovou | m3 | 0.216 |  | 0 | CS ÚRS 2018 02 |  | základní |  | 0 | 1.8775 | 0.40554 | 0 | 0 | 4 | K | 2 |  |  |  | ROZPOCET | 0 | 0 | 0 | 0 | 0 | 1 | 0 | 4 | 1756278575
| VV |  | 0,6*0,6*0,3*2 |  | 0.216 | [12 empty] | VV | 2 | 2 | True | 1 | ROZPOCET
12 | K | 311231118 | Zdivo z cihel pálených nosné z cihel plných dl. 290 mm P 7 až 15, na maltu MC-15 | m3 | 8.804 |  | 0 | CS ÚRS 2018 02 |  | základní |  | 0 | 1.8097 | 15.9328 | 0 | 0 | 4 | K | 2 |  |  |  | ROZPOCET | 0 | 0 | 0 | 0 | 0 | 1 | 0 | 4 | -2019460272
| PSC |  | Poznámka k souboru cen: 1. V cenách -1155 až -1159 nejsou započteny případné náklady na: a) úpravu líce; tyto se oceňují cenami souboru cen 310 90-11 Úprava líce při zdění režného zdiva. b) spárování; tyto se oceňují cenami souboru cen 62. 63-10.. Spárování vnějších ploch pohledového zdiva. 2. Cenami -2014 až -2035 Zdivo z cihel lícových se oceňuje prosté vyzdění včetně spárování zdící a spárovací maltou, kotvené lícové zdivo se oceňuje cenami souboru cen 313 23-4 . Zdivo lícové obkladové. | [14 empty] | PSC | 2
| VV |  | 5,48+3,324 |  | 8.804 | [12 empty] | VV | 2 | 2 | True | 1 | ROZPOCET
13 | K | 311311961 | Nadzákladové zdi z betonu prostého nosné bez zvláštních nároků na vliv prostředí tř. C 25/30 | m3 | 20.7 |  | 0 | CS ÚRS 2018 02 |  | základní |  | 0 | 2.4533 | 50.7831 | 0 | 0 | 4 | K | 2 |  |  |  | ROZPOCET | 0 | 0 | 0 | 0 | 0 | 1 | 0 | 4 | -287271302
| PSC |  | Poznámka k souboru cen: 1. Při betonování do ztraceného bednění z desek je zohledněna zvýšená opatrnost, aby se předešlo poškození zabudovaných desek. 2. Při stanovení množství měrných jednotek betonu do ztraceného bednění z desek je třeba zohlednit skutečnou spotřebu betonu v m3 zdiva. 3. V cenách nejsou započteny náklady na bednění; tyto se oceňují cenami souboru cen: a) 31* 35-11 Bednění nadzákladových zdí, b) 31* 35-12 Ztracené bednění nadzákladových zdí ze štěpkocementových desek. | [14 empty] | PSC | 2
| VV |  | 15,7+3,82+1,18 |  | 20.7 | [12 empty] | VV | 2 | 2 | True | 1 | ROZPOCET
14 | K | 311351311 | Bednění nadzákladových zdí nosných rovné jednostranné zřízení | m2 | 15 |  | 0 | CS ÚRS 2018 02 |  | základní |  | 0 | 0.00346 | 0.0519 | 0 | 0 | 4 | K | 2 |  |  |  | ROZPOCET | 0 | 0 | 0 | 0 | 0 | 1 | 0 | 4 | -57607470
| PSC |  | Poznámka k souboru cen: 1. Ceny jsou určeny pro bednění svislé nebo šikmé (odkloněné), půdorysně přímé nebo zalomené ve volném prostranství, ve volných nebo zapažených jamách a rýhách. 2. Ceny jsou určeny pro bednění výšky do 4 m. Bednění větších výšek se oceňuje individuálně. 3. Ceny jsou určeny pro bedněné plochy s nízkými požadavky na pohledovost - třída pohledového betonu PB1 dle TP ČSB 03 (garáže, sklepy, apod.) 4. Příplatek k cenám za pohledový beton je určen pro třídu pohledového betonu PB2 (běžné budovy). Vyšší třídy pohledovosti se oceňují individuálně. 5. Kruhové nebo obloukové bednění poloměru do 1 m se oceňuje individuálně. | [14 empty] | PSC | 2
| VV |  | 8,82+6,18 |  | 15 | [12 empty] | VV | 2 | 2 | True | 1 | ROZPOCET
15 | K | 311351312 | Bednění nadzákladových zdí nosných rovné jednostranné odstranění | m2 | 15 |  | 0 | CS ÚRS 2018 02 |  | základní |  | 0 | 0 | 0 | 0 | 0 | 4 | K | 2 |  |  |  | ROZPOCET | 0 | 0 | 0 | 0 | 0 | 1 | 0 | 4 | 274073558
| PSC |  | Poznámka k souboru cen: 1. Ceny jsou určeny pro bednění svislé nebo šikmé (odkloněné), půdorysně přímé nebo zalomené ve volném prostranství, ve volných nebo zapažených jamách a rýhách. 2. Ceny jsou určeny pro bednění výšky do 4 m. Bednění větších výšek se oceňuje individuálně. 3. Ceny jsou určeny pro bedněné plochy s nízkými požadavky na pohledovost - třída pohledového betonu PB1 dle TP ČSB 03 (garáže, sklepy, apod.) 4. Příplatek k cenám za pohledový beton je určen pro třídu pohledového betonu PB2 (běžné budovy). Vyšší třídy pohledovosti se oceňují individuálně. 5. Kruhové nebo obloukové bednění poloměru do 1 m se oceňuje individuálně. | [14 empty] | PSC | 2
| D | 4 | Vodorovné konstrukce |  |  |  | 0 |  |  |  |  | 0 |  | 2.9016 |  | 0 | 1 | D | 1 |  |  |  | ROZPOCET | [6 empty] | 0
16 | K | 413941123 | Osazování ocelových válcovaných nosníků ve stropech I nebo IE nebo U nebo UE nebo L č. 14 až 22 nebo výšky do 220 mm | t | 1.791 |  | 0 | CS ÚRS 2018 02 |  | základní |  | 0 | 0.01709 | 0.030608 | 0 | 0 | 4 | K | 2 |  |  |  | ROZPOCET | 0 | 0 | 0 | 0 | 0 | 1 | 0 | 4 | 651582228
| PSC |  | Poznámka k souboru cen: 1. Ceny jsou určeny pro zednické osazování na cementovou maltu (min. MC-15). 2. Dodávka ocelových nosníků se oceňuje ve specifikaci. 3. Ztratné lze dohodnout ve směrné výši 8 % na krytí nákladů na řezání příslušných délek z hutních délek nosníků a na zbytkový odpad (prořez). | [14 empty] | PSC | 2
| VV |  | IPE 180 d. 5800 19,3kg/bm - 16 ks | [14 empty] | VV | 2 | 1 | True | 0 | ROZPOCET
| VV |  | 16*5,8*19,3/1000 |  | 1.791 | [12 empty] | VV | 2 | 2 | True | 1 | ROZPOCET
17 | M | 13010750 | ocel profilová IPE 180 jakost 11 375 | t | 1.791 |  | 0 | CS ÚRS 2018 02 |  | základní |  | 0 | 1 | 1.791 | 0 | 0 | 8 | M | 2 |  |  |  | ROZPOCET | 0 | 0 | 0 | 0 | 0 | 1 | 0 | 4 | -1871649518
18 | K | 441171111 | Montáž ocelové konstrukce zastřešení (vazníky, krovy) hmotnosti jednotlivých prvků do 30 kg/m, délky do 12 m | t | 1.08 |  | 0 | CS ÚRS 2018 02 |  | základní |  | 0 | 0 | 0 | 0 | 0 | 4 | K | 2 |  |  |  | ROZPOCET | 0 | 0 | 0 | 0 | 0 | 1 | 0 | 4 | 760334643
| VV |  | montáž táhel IPE 160 vazníků V3; počet vazníků: 6 | [14 empty] | VV | 2 | 1 | True | 0 | ROZPOCET
| VV |  | 6*2,2*15,8/1000 |  | 0.209 | [12 empty] | VV | 2 | 2 | True | 0 | ROZPOCET
| VV |  | montáž vzpěr MSH 50/50/5 vazníků V3; počet vazníků: 14 | [14 empty] | VV | 2 | 1 | True | 0 | ROZPOCET
| VV |  | 7*1,84*6,97/1000+14*1,0*6,97/1000+14*2,0*6,97/1000 |  | 0.383 | [12 empty] | VV | 2 | 2 | True | 0 | ROZPOCET
| VV |  | montáž vzpěr MSH 70/70/5 vazníků V3; počet vazníků: 20 | [14 empty] | VV | 2 | 1 | True | 0 | ROZPOCET
| VV |  | 20*3,5*6,97/1000 |  | 0.488 | [12 empty] | VV | 2 | 2 | True | 0 | ROZPOCET
| VV |  | Součet |  | 1.08 | [12 empty] | VV | 2 | 4 | True | 1 | ROZPOCET
19 | M | 13010748 | ocel profilová IPE 160 jakost 11 375 | t | 0.209 |  | 0 | CS ÚRS 2018 02 |  | základní |  | 0 | 1 | 0.209 | 0 | 0 | 8 | M | 2 |  |  |  | ROZPOCET | 0 | 0 | 0 | 0 | 0 | 1 | 0 | 4 | 1099426208
| VV |  | montáž táhel IPE 160 vazníků V3; počet vazníků: 6 | [14 empty] | VV | 2 | 1 | True | 0 | ROZPOCET
| VV |  | 6*2,2*15,8/1000 |  | 0.209 | [12 empty] | VV | 2 | 2 | True | 1 | ROZPOCET
20 | M | 14550250 | profil ocelový čtvercový svařovaný 50x50x5mm | t | 0.383 |  | 0 | CS ÚRS 2018 02 |  | základní |  | 0 | 1 | 0.383 | 0 | 0 | 8 | M | 2 |  |  |  | ROZPOCET | 0 | 0 | 0 | 0 | 0 | 1 | 0 | 4 | 1878745405
| VV |  | montáž vzpěr MSH 50/50/5 vazníků V3; počet vazníků: 14 | [14 empty] | VV | 2 | 1 | True | 0 | ROZPOCET
| VV |  | 7*1,84*6,97/1000+14*1,0*6,97/1000+14*2,0*6,97/1000 |  | 0.383 | [12 empty] | VV | 2 | 2 | True | 1 | ROZPOCET
21 | M | 14550264 | profil ocelový čtvercový svařovaný 70x70x5mm | t | 0.488 |  | 0 | CS ÚRS 2018 02 |  | základní |  | 0 | 1 | 0.488 | 0 | 0 | 8 | M | 2 |  |  |  | ROZPOCET | 0 | 0 | 0 | 0 | 0 | 1 | 0 | 4 | -1851156270
| VV |  | montáž vzpěr MSH 70/70/5 vazníků V3; počet vazníků: 20 | [14 empty] | VV | 2 | 1 | True | 0 | ROZPOCET
| VV |  | 20*3,5*6,97/1000 |  | 0.488 | [12 empty] | VV | 2 | 2 | True | 1 | ROZPOCET
| D | 5 | Komunikace pozemní |  |  |  | 0 |  |  |  |  | 0 |  | 30.7728 |  | 0 | 1 | D | 1 |  |  |  | ROZPOCET | [6 empty] | 0
22 | K | 564740012 | Podklad nebo kryt z kameniva hrubého drceného vel. 8-16 mm s rozprostřením a zhutněním, po zhutnění tl. 130 mm | m2 | 108.5 |  | 0 | CS ÚRS 2018 02 |  | základní |  | 0 | 0 | 0 | 0 | 0 | 4 | K | 2 |  |  |  | ROZPOCET | 0 | 0 | 0 | 0 | 0 | 1 | 0 | 4 | 298564433
23 | K | 564750111 | Podklad nebo kryt z kameniva hrubého drceného vel. 16-32 mm s rozprostřením a zhutněním, po zhutnění tl. 150 mm | m2 | 108.5 |  | 0 | CS ÚRS 2018 02 |  | základní |  | 0 | 0 | 0 | 0 | 0 | 4 | K | 2 |  |  |  | ROZPOCET | 0 | 0 | 0 | 0 | 0 | 1 | 0 | 4 | 1494504594
24 | K | 637211123R | Okapový chodník z dlaždic betonových kladených do štěrku, tl. dlaždic 50 mm | m2 | 108.5 |  | 0 | odvozeno CS ÚRS 2018 02 |  | základní |  | 0 | 0.28362 | 30.7728 | 0 | 0 | 4 | K | 2 |  |  |  | ROZPOCET | 0 | 0 | 0 | 0 | 0 | 1 | 0 | 4 | 1005627394
| D | 6 | Úpravy povrchů, podlahy a osazování výplní |  |  |  | 0 |  |  |  |  | 0 |  | 16.4926 |  | 0 | 1 | D | 1 |  |  |  | ROZPOCET | [6 empty] | 0
25 | K | 611311135 | Potažení vnitřních ploch štukem tloušťky do 3 mm schodišťových konstrukcí stropů, stěn, ramen nebo nosníků | m2 | 85.99 |  | 0 | CS ÚRS 2018 02 |  | základní |  | 0 | 0.003 | 0.25797 | 0 | 0 | 4 | K | 2 |  |  |  | ROZPOCET | 0 | 0 | 0 | 0 | 0 | 1 | 0 | 4 | 1325573170
26 | K | 612131121 | Podkladní a spojovací vrstva vnitřních omítaných ploch penetrace akrylát-silikonová nanášená ručně stěn | m2 | 85.99 |  | 0 | CS ÚRS 2018 02 |  | základní |  | 0 | 0.00026 | 0.022357 | 0 | 0 | 4 | K | 2 |  |  |  | ROZPOCET | 0 | 0 | 0 | 0 | 0 | 1 | 0 | 4 | -1272388651
27 | K | 612231004R | Montáž vnitřního zateplení z polystyrenových desek stěn, tloušťky desek do 100 mm | m2 | 85.99 |  | 0 | odvozeno CS ÚRS 2018 02 |  | základní |  | 0 | 0.00832 | 0.71544 | 0 | 0 | 4 | K | 2 |  |  |  | ROZPOCET | 0 | 0 | 0 | 0 | 0 | 1 | 0 | 4 | -346686283
| PSC |  | Poznámka k souboru cen: 1. V cenách jsou započteny náklady na: a) upevnění desek celoplošným lepením. 2. V cenách nejsou započteny náklady na: a) dodávku desek tepelné izolace; tyto se oceňují ve specifikaci, ztratné lze stanovit ve výši 2%, b) provedení omítky, tyto se oceňují cenami souboru cen 612 82-20.1 Omítka kapilárně aktivní. | [14 empty] | PSC | 2
28 | M | 28375938 | deska EPS 70 fasádní λ=0,039 tl 100mm | m2 | 87.71 |  | 0 | CS ÚRS 2018 02 |  | základní |  | 0 | 0.0017 | 0.14911 | 0 | 0 | 8 | M | 2 |  |  |  | ROZPOCET | 0 | 0 | 0 | 0 | 0 | 1 | 0 | 4 | 297529918
| VV |  | 85,99*1,02 "Přepočtené koeficientem množství |  | 87.71 | [12 empty] | VV | 2 | 2 | True | 1 | ROZPOCET
29 | K | 612232001R | Montáž vnitřního zateplení ostění nebo nadpraží z polystyrenových desek hloubky špalet do 200 mm, tloušťky desek do 40 mm | m | 416.45 |  | 0 | odvozeno CS ÚRS 2018 02 |  | základní |  | 0 | 0.00176 | 0.73295 | 0 | 0 | 4 | K | 2 |  |  |  | ROZPOCET | 0 | 0 | 0 | 0 | 0 | 1 | 0 | 4 | -888579570
| PSC |  | Poznámka k souboru cen: 1. V cenách jsou započteny náklady na: a) upevnění desek celoplošným lepením. 2. V cenách nejsou započteny náklady na: a) dodávku desek tepelné izolace, tyto se oceňují ve specifikaci; ztratné lze stanovit ve výši 10 %, b) provedení vrchní omítky, tyto se oceňují cenami souboru cen 612 82-20.1 Omítka kapilárně aktivní. 3. Pro ocenění montáže zateplení ostění nebo nadpraží hloubky přes 400 mm se použijí ceny souboru cen 612 23-100. Montáž vnitřního zateplení. | [14 empty] | PSC | 2
30 | M | 28375943 | deska EPS 100 fasádní λ=0,037 tl 30mm | m2 | 74.961 |  | 0 | CS ÚRS 2018 02 |  | základní |  | 0 | 0.00069 | 0.051723 | 0 | 0 | 8 | M | 2 |  |  |  | ROZPOCET | 0 | 0 | 0 | 0 | 0 | 1 | 0 | 4 | -1173589274
| VV |  | 416,45*0,18 |  | 74.961 | [12 empty] | VV | 2 | 2 | True | 1 | ROZPOCET
31 | K | 612321141 | Omítka vápenocementová vnitřních ploch nanášená ručně dvouvrstvá, tloušťky jádrové omítky do 10 mm a tloušťky štuku do 3 mm štuková svislých konstrukcí stěn | m2 | 25.74 |  | 0 | CS ÚRS 2018 02 |  | základní |  | 0 | 0.01838 | 0.4731 | 0 | 0 | 4 | K | 2 |  |  |  | ROZPOCET | 0 | 0 | 0 | 0 | 0 | 1 | 0 | 4 | 254901637
| PSC |  | Poznámka k souboru cen: 1. Pro ocenění nanášení omítek v tloušťce jádrové omítky přes 10 mm se použije příplatek za každých dalších i započatých 5 mm. 2. Omítky stropních konstrukcí nanášené na pletivo se oceňují cenami omítek žebrových stropů nebo osamělých trámů. 3. Podkladní a spojovací vrstvy se oceňují cenami souboru cen 61.13-1... této části katalogu. | [14 empty] | PSC | 2
| VV |  | 0,96+13,7+11,08 |  | 25.74 | [12 empty] | VV | 2 | 2 | True | 1 | ROZPOCET
32 | K | 612321191 | Omítka vápenocementová vnitřních ploch nanášená ručně Příplatek k cenám za každých dalších i započatých 5 mm tloušťky omítky přes 10 mm stěn | m2 | 51.48 |  | 0 | CS ÚRS 2018 02 |  | základní |  | 0 | 0.0079 | 0.40669 | 0 | 0 | 4 | K | 2 |  |  |  | ROZPOCET | 0 | 0 | 0 | 0 | 0 | 1 | 0 | 4 | 1957919197
| PSC |  | Poznámka k souboru cen: 1. Pro ocenění nanášení omítek v tloušťce jádrové omítky přes 10 mm se použije příplatek za každých dalších i započatých 5 mm. 2. Omítky stropních konstrukcí nanášené na pletivo se oceňují cenami omítek žebrových stropů nebo osamělých trámů. 3. Podkladní a spojovací vrstvy se oceňují cenami souboru cen 61.13-1... této části katalogu. | [14 empty] | PSC | 2
| VV |  | 25,74*2 "Přepočtené koeficientem množství |  | 51.48 | [12 empty] | VV | 2 | 2 | True | 1 | ROZPOCET
33 | K | 619991001 | Zakrytí vnitřních ploch před znečištěním včetně pozdějšího odkrytí podlah fólií přilepenou lepící páskou | m2 | 390.2 |  | 0 | CS ÚRS 2018 02 |  | základní |  | 0 | 0 | 0 | 0 | 0 | 4 | K | 2 |  |  |  | ROZPOCET | 0 | 0 | 0 | 0 | 0 | 1 | 0 | 4 | 1766939825
| PSC |  | Poznámka k souboru cen: 1. U ceny -1011 se množství měrných jednotek určuje v m2 rozvinuté plochy jednotlivých konstrukcí a prvků. 2. Zakrytí výplní otvorů se oceňuje příslušnými cenami souboru cen 629 99-10.. Zakrytí vnějších ploch před znečištěním. | [14 empty] | PSC | 2
34 | K | 622131121 | Podkladní a spojovací vrstva vnějších omítaných ploch penetrace akrylát-silikonová nanášená ručně stěn | m2 | 843.977 |  | 0 | CS ÚRS 2018 02 |  | základní |  | 0 | 0.00026 | 0.21943 | 0 | 0 | 4 | K | 2 |  |  |  | ROZPOCET | 0 | 0 | 0 | 0 | 0 | 1 | 0 | 4 | -729374445
35 | K | 622211021 | Montáž kontaktního zateplení z polystyrenových desek nebo z kombinovaných desek na vnější stěny, tloušťky desek přes 80 do 120 mm | m2 | 160.59 |  | 0 | CS ÚRS 2018 02 |  | základní |  | 0 | 0.00832 | 1.3361 | 0 | 0 | 4 | K | 2 |  |  |  | ROZPOCET | 0 | 0 | 0 | 0 | 0 | 1 | 0 | 4 | -166530739
| PSC |  | Poznámka k souboru cen: 1. V cenách jsou započteny náklady na: a) upevnění desek lepením a talířovými hmoždinkami, b) přestěrkování izolačních desek, c) vložení sklovláknité výztužné tkaniny, d) uzavření otvorů po kotvách lešení. 2. V cenách nejsou započteny náklady na: a) dodávku desek tepelné izolace; tyto se ocení ve specifikaci, ztratné lze stanovit ve výši 2%, b) provedení konečné povrchové úpravy: - vrchní tenkovrstvou omítkou, tyto se ocení příslušnými cenami této části katalogu - nátěrem; tyto se ocení příslušnými cenami části A07 katalogu 800-783 - keramickým obkladem; tyto se ocení příslušnými cenami souboru cen části A01 katalogu 800-781 Obklady keramické, c) osazení lišt; tyto se ocení příslušnými cenami této části katalogu. 3. V cenách 621 25-1101 a -1105 jsou započteny náklady na osazení a dodávku tepelněizolačních zátek v počtu 9 ks/m2 pro podhledy. 4. V cenách 622 25-1101 a -1105 jsou započteny náklady na osazení a dodávku tepelněizolačních zátek v počtu a 6 ks/m2 pro stěny. 5. Kombinovaná deska je např. sendvičově uspořádaná deska tvořena izolačním jádrem z grafitového polystyrenu a krycí deskou z minerální vlny. | [14 empty] | PSC | 2
| VV |  | sokl | [14 empty] | VV | 2 | 1 | True | 0 | ROZPOCET
| VV |  | 86,47+74,12 |  | 160.59 | [12 empty] | VV | 2 | 2 | True | 1 | ROZPOCET
36 | M | 28376383 | deska z polystyrénu XPS, hrana polodrážková a hladký povrch s vyšší odolností tl 120mm | m2 | 163.802 |  | 0 | CS ÚRS 2018 02 |  | základní |  | 0 | 0.004 | 0.65521 | 0 | 0 | 8 | M | 2 |  |  |  | ROZPOCET | 0 | 0 | 0 | 0 | 0 | 1 | 0 | 4 | 914122424
| VV |  | 160,59*1,02 "Přepočtené koeficientem množství |  | 163.802 | [12 empty] | VV | 2 | 2 | True | 1 | ROZPOCET
37 | K | 622211031 | Montáž kontaktního zateplení z polystyrenových desek nebo z kombinovaných desek na vnější stěny, tloušťky desek přes 120 do 160 mm | m2 | 659.641 |  | 0 | CS ÚRS 2018 02 |  | základní |  | 0 | 0.0085 | 5.6069 | 0 | 0 | 4 | K | 2 |  |  |  | ROZPOCET | 0 | 0 | 0 | 0 | 0 | 1 | 0 | 4 | -1627284651
| PSC |  | Poznámka k souboru cen: 1. V cenách jsou započteny náklady na: a) upevnění desek lepením a talířovými hmoždinkami, b) přestěrkování izolačních desek, c) vložení sklovláknité výztužné tkaniny, d) uzavření otvorů po kotvách lešení. 2. V cenách nejsou započteny náklady na: a) dodávku desek tepelné izolace; tyto se ocení ve specifikaci, ztratné lze stanovit ve výši 2%, b) provedení konečné povrchové úpravy: - vrchní tenkovrstvou omítkou, tyto se ocení příslušnými cenami této části katalogu - nátěrem; tyto se ocení příslušnými cenami části A07 katalogu 800-783 - keramickým obkladem; tyto se ocení příslušnými cenami souboru cen části A01 katalogu 800-781 Obklady keramické, c) osazení lišt; tyto se ocení příslušnými cenami této části katalogu. 3. V cenách 621 25-1101 a -1105 jsou započteny náklady na osazení a dodávku tepelněizolačních zátek v počtu 9 ks/m2 pro podhledy. 4. V cenách 622 25-1101 a -1105 jsou započteny náklady na osazení a dodávku tepelněizolačních zátek v počtu a 6 ks/m2 pro stěny. 5. Kombinovaná deska je např. sendvičově uspořádaná deska tvořena izolačním jádrem z grafitového polystyrenu a krycí deskou z minerální vlny. | [14 empty] | PSC | 2
38 | M | 28376044 | deska EPS grafitová fasadní λ=0,033 tl 160mm | m2 | 672.834 |  | 0 | CS ÚRS 2018 02 |  | základní |  | 0 | 0.0024 | 1.6148 | 0 | 0 | 8 | M | 2 |  |  |  | ROZPOCET | 0 | 0 | 0 | 0 | 0 | 1 | 0 | 4 | 1168265168
| VV |  | 659,641*1,02 "Přepočtené koeficientem množství |  | 672.834 | [12 empty] | VV | 2 | 2 | True | 1 | ROZPOCET
39 | K | 622212061 | Montáž kontaktního zateplení vnějšího ostění, nadpraží nebo parapetu z polystyrenových desek hloubky špalet přes 200 do 400 mm, tloušťky desek přes 40 do 80 mm | m | 547.9 |  | 0 | CS ÚRS 2018 02 |  | základní |  | 0 | 0.00339 | 1.8574 | 0 | 0 | 4 | K | 2 |  |  |  | ROZPOCET | 0 | 0 | 0 | 0 | 0 | 1 | 0 | 4 | -409595707
| PSC |  | Poznámka k souboru cen: 1. V cenách jsou započteny náklady na: a) upevnění desek celoplošným lepením, b) přestěrkování izolačních desek, c) vložení sklovláknité výztužné tkaniny, d) osazení a dodávku rohovníků. 2. V cenách nejsou započteny náklady na: a) dodávku desek tepelné izolace; tyto se ocení ve specifikaci; ztratné lze stanovit ve výši 10%, b) provedení konečné povrchové úpravy: - vrchní tenkovrstvou omítkou; tyto se ocení příslušnými cenami této části katalogu - nátěrem; tyto se ocení příslušnými cenami části A07 katalogu 800-783 Nátěry 3. Pro ocenění montáže kontaktního zateplení ostění nebo nadpraží hloubky přes 400 mm se použijí ceny souboru cen 62. 2.- 1… Montáž kontaktního zateplení. | [14 empty] | PSC | 2
| VV |  | okna | [14 empty] | VV | 2 | 1 | True | 0 | ROZPOCET
| VV |  | 31*6,9 |  | 213.9 | [12 empty] | VV | 2 | 2 | True | 0 | ROZPOCET
| VV |  | 3*6,7 |  | 20.1 | [12 empty] | VV | 2 | 2 | True | 0 | ROZPOCET
| VV |  | 5,6 |  | 5.6 | [12 empty] | VV | 2 | 2 | True | 0 | ROZPOCET
| VV |  | 3*4,8 |  | 14.4 | [12 empty] | VV | 2 | 2 | True | 0 | ROZPOCET
| VV |  | 2*5,7 |  | 11.4 | [12 empty] | VV | 2 | 2 | True | 0 | ROZPOCET
| VV |  | 11*6,4 |  | 70.4 | [12 empty] | VV | 2 | 2 | True | 0 | ROZPOCET
| VV |  | 7,4 |  | 7.4 | [12 empty] | VV | 2 | 2 | True | 0 | ROZPOCET
| VV |  | 2*4,2 |  | 8.4 | [12 empty] | VV | 2 | 2 | True | 0 | ROZPOCET
| VV |  | 4,3 |  | 4.3 | [12 empty] | VV | 2 | 2 | True | 0 | ROZPOCET
| VV |  | 5,6 |  | 5.6 | [12 empty] | VV | 2 | 2 | True | 0 | ROZPOCET
| VV |  | 6*3,6 |  | 21.6 | [12 empty] | VV | 2 | 2 | True | 0 | ROZPOCET
| VV |  | 2*3 |  | 6 | [12 empty] | VV | 2 | 2 | True | 0 | ROZPOCET
| VV |  | 4*5,3 |  | 21.2 | [12 empty] | VV | 2 | 2 | True | 0 | ROZPOCET
| VV |  | 5,88 |  | 5.88 | [12 empty] | VV | 2 | 2 | True | 0 | ROZPOCET
| VV |  | 5*6,3 |  | 31.5 | [12 empty] | VV | 2 | 2 | True | 0 | ROZPOCET
| VV |  | 2*3,8 |  | 7.6 | [12 empty] | VV | 2 | 2 | True | 0 | ROZPOCET
| VV |  | 2*4,8 |  | 9.6 | [12 empty] | VV | 2 | 2 | True | 0 | ROZPOCET
| VV |  | 2*3,8 |  | 7.6 | [12 empty] | VV | 2 | 2 | True | 0 | ROZPOCET
| VV |  | 3,55 |  | 3.55 | [12 empty] | VV | 2 | 2 | True | 0 | ROZPOCET
| VV |  | Mezisoučet |  | 476.03 | [12 empty] | VV | 2 | 3 | True | 0 | ROZPOCET
| VV |  | vrata, dveře | [14 empty] | VV | 2 | 1 | True | 0 | ROZPOCET
| VV |  | 6,6+5,5+5,9+5,6+3,05+5,4+5,46+9,03+6,3+4,76+7,15+7,12 |  | 71.87 | [12 empty] | VV | 2 | 2 | True | 0 | ROZPOCET
| VV |  | Součet |  | 547.9 | [12 empty] | VV | 2 | 4 | True | 1 | ROZPOCET
40 | M | 28376073 | deska EPS grafitová fasadní λ=0,031 tl 50mm | m2 | 128.757 |  | 0 | CS ÚRS 2018 02 |  | základní |  | 0 | 0.00075 | 0.096568 | 0 | 0 | 8 | M | 2 |  |  |  | ROZPOCET | 0 | 0 | 0 | 0 | 0 | 1 | 0 | 4 | -1104287958
| VV |  | 547,9*0,235 |  | 128.757 | [12 empty] | VV | 2 | 2 | True | 1 | ROZPOCET
41 | K | 622521011 | Omítka tenkovrstvá silikátová vnějších ploch probarvená, včetně penetrace podkladu zrnitá, tloušťky 1,5 mm stěn | m2 | 843.977 |  | 0 | CS ÚRS 2018 02 |  | základní |  | 0 | 0.00268 | 2.2619 | 0 | 0 | 4 | K | 2 |  |  |  | ROZPOCET | 0 | 0 | 0 | 0 | 0 | 1 | 0 | 4 | 825006999
| VV |  | fasáda | [14 empty] | VV | 2 | 1 | True | 0 | ROZPOCET
| VV |  | 659,641 |  | 659.641 | [12 empty] | VV | 2 | 2 | True | 0 | ROZPOCET
| VV |  | sokl | [14 empty] | VV | 2 | 1 | True | 0 | ROZPOCET
| VV |  | 86,47 |  | 86.47 | [12 empty] | VV | 2 | 2 | True | 0 | ROZPOCET
| VV |  | špalety | [14 empty] | VV | 2 | 1 | True | 0 | ROZPOCET
| VV |  | 416,45*0,235 |  | 97.866 | [12 empty] | VV | 2 | 2 | True | 0 | ROZPOCET
| VV |  | Součet |  | 843.977 | [12 empty] | VV | 2 | 4 | True | 1 | ROZPOCET
42 | K | 629991001 | Zakrytí vnějších ploch před znečištěním včetně pozdějšího odkrytí ploch podélných rovných (např. chodníků) fólií položenou volně | m2 | 494.12 |  | 0 | CS ÚRS 2018 02 |  | základní |  | 0 | 0 | 0 | 0 | 0 | 4 | K | 2 |  |  |  | ROZPOCET | 0 | 0 | 0 | 0 | 0 | 1 | 0 | 4 | -649606225
| PSC |  | Poznámka k souboru cen: 1. V ceně -1012 nejsou započteny náklady na dodávku a montáž začišťovací lišty; tyto se oceňují cenou 622 14-3004 této části katalogu a materiálem ve specifikaci. | [14 empty] | PSC | 2
43 | K | 629991011 | Zakrytí vnějších ploch před znečištěním včetně pozdějšího odkrytí výplní otvorů a svislých ploch fólií přilepenou lepící páskou | m2 | 223.409 |  | 0 | CS ÚRS 2018 02 |  | základní |  | 0 | 0 | 0 | 0 | 0 | 4 | K | 2 |  |  |  | ROZPOCET | 0 | 0 | 0 | 0 | 0 | 1 | 0 | 4 | -590925045
| PSC |  | Poznámka k souboru cen: 1. V ceně -1012 nejsou započteny náklady na dodávku a montáž začišťovací lišty; tyto se oceňují cenou 622 14-3004 této části katalogu a materiálem ve specifikaci. | [14 empty] | PSC | 2
| VV |  | okna | [14 empty] | VV | 2 | 1 | True | 0 | ROZPOCET
| VV |  | 31*2,835 |  | 87.885 | [12 empty] | VV | 2 | 2 | True | 0 | ROZPOCET
| VV |  | 3*2,7 |  | 8.1 | [12 empty] | VV | 2 | 2 | True | 0 | ROZPOCET
| VV |  | 1,92 |  | 1.92 | [12 empty] | VV | 2 | 2 | True | 0 | ROZPOCET
| VV |  | 5*1,35 |  | 6.75 | [12 empty] | VV | 2 | 2 | True | 0 | ROZPOCET
| VV |  | 2*2,025 |  | 4.05 | [12 empty] | VV | 2 | 2 | True | 0 | ROZPOCET
| VV |  | 11*2,4 |  | 26.4 | [12 empty] | VV | 2 | 2 | True | 0 | ROZPOCET
| VV |  | 3,36 |  | 3.36 | [12 empty] | VV | 2 | 2 | True | 0 | ROZPOCET
| VV |  | 3*1,08 |  | 3.24 | [12 empty] | VV | 2 | 2 | True | 0 | ROZPOCET
| VV |  | 1,71 |  | 1.71 | [12 empty] | VV | 2 | 2 | True | 0 | ROZPOCET
| VV |  | 6*0,81 |  | 4.86 | [12 empty] | VV | 2 | 2 | True | 0 | ROZPOCET
| VV |  | 2*0,54 |  | 1.08 | [12 empty] | VV | 2 | 2 | True | 0 | ROZPOCET
| VV |  | 4*1,755 |  | 7.02 | [12 empty] | VV | 2 | 2 | True | 0 | ROZPOCET
| VV |  | 2,052 |  | 2.052 | [12 empty] | VV | 2 | 2 | True | 0 | ROZPOCET
| VV |  | 5*2,43 |  | 12.15 | [12 empty] | VV | 2 | 2 | True | 0 | ROZPOCET
| VV |  | 2*0,88 |  | 1.76 | [12 empty] | VV | 2 | 2 | True | 0 | ROZPOCET
| VV |  | 2*0,9 |  | 1.8 | [12 empty] | VV | 2 | 2 | True | 0 | ROZPOCET
| VV |  | Mezisoučet |  | 174.137 | [12 empty] | VV | 2 | 3 | True | 0 | ROZPOCET
| VV |  | dveře, vrata | [14 empty] | VV | 2 | 1 | True | 0 | ROZPOCET
| VV |  | 4,84+3+3,44+3,2+1,8+2,925+2,97+8,4535+4,18+1,737+5,64+5,412+1,6745 |  | 49.272 | [12 empty] | VV | 2 | 2 | True | 0 | ROZPOCET
| VV |  | Mezisoučet |  | 49.272 | [12 empty] | VV | 2 | 3 | True | 0 | ROZPOCET
| VV |  | Součet |  | 223.409 | [12 empty] | VV | 2 | 4 | True | 1 | ROZPOCET
44 | K | 629995101 | Očištění vnějších ploch tlakovou vodou omytím | m2 | 843.977 |  | 0 | CS ÚRS 2018 02 |  | základní |  | 0 | 0 | 0 | 0 | 0 | 4 | K | 2 |  |  |  | ROZPOCET | 0 | 0 | 0 | 0 | 0 | 1 | 0 | 4 | -2010844995
45 | K | 642942111 | Osazování zárubní nebo rámů kovových dveřních lisovaných nebo z úhelníků bez dveřních křídel na cementovou maltu, plochy otvoru do 2,5 m2 | kus | 1 |  | 0 | CS ÚRS 2018 02 |  | základní |  | 0 | 0.01698 | 0.01698 | 0 | 0 | 4 | K | 2 |  |  |  | ROZPOCET | 0 | 0 | 0 | 0 | 0 | 1 | 0 | 4 | 1270019726
| PSC |  | Poznámka k souboru cen: 1. Ceny lze použít i pro osazování zárubní a rámů do stěn z prefabrikovaných dílců např. pórobetonových nebo sesazovaných, které se provádí současně nebo bezprostředně po osazení stěnových dílců; podobně platí u konstrukcí zděných přes 150 mm tloušťky, kde se osazování provádí převážně až po jejich vyzdění. 2. Ceny lze použít i pro osazení ocelových rámů na maltu určených pro zasklívání sklem profilovaným oceňované cenami katalogu 800-787 Zasklívání. 3. V cenách jsou započteny i náklady na kotvení rámů do zdiva. 4. Ceny jsou určeny pro jakýkoliv způsob provádění (např. bodovým přivařením k obnažené výztuži, uklínováním, zalitím pracen apod.). 5. V cenách nejsou započteny náklady na dodávku zárubní nebo rámů, tyto se oceňují ve specifikaci. 6. V ceně -2951 jsou započteny náklady na usazení a vyvážení, včetně kotevního materiálu. 7. V ceně -2951 nejsou započteny náklady na připravenost stavebního otvoru, natažení jádrové a vrchní jemné omítky, tyto náklady se oceňují cenami části A04 Úpravy povrchů. | [14 empty] | PSC | 2
46 | M | 55331201 | zárubeň ocelová pro běžné zdění hranatý profil s drážkou 110 800 L/P | kus | 1 |  | 0 | CS ÚRS 2018 02 |  | základní |  | 0 | 0.01802 | 0.01802 | 0 | 0 | 8 | M | 2 |  |  |  | ROZPOCET | 0 | 0 | 0 | 0 | 0 | 1 | 0 | 4 | -1347270138
| D | 9 | Ostatní konstrukce a práce, bourání |  |  |  | 0 |  |  |  |  | 0 |  | 0.1913 |  | 50.1286 | 1 | D | 1 |  |  |  | ROZPOCET | [6 empty] | 0
47 | K | 941211111 | Montáž lešení řadového rámového lehkého pracovního s podlahami s provozním zatížením tř. 3 do 200 kg/m2 šířky tř. SW06 přes 0,6 do 0,9 m, výšky do 10 m | m2 | 907.5 |  | 0 | CS ÚRS 2018 02 |  | základní |  | 0 | 0 | 0 | 0 | 0 | 4 | K | 2 |  |  |  | ROZPOCET | 0 | 0 | 0 | 0 | 0 | 1 | 0 | 4 | -1497743453
| PSC |  | Poznámka k souboru cen: 1. V ceně jsou započteny i náklady na kotvení lešení. 2. Montáž lešení řadového rámového lehkého výšky přes 40 m se oceňuje individuálně. 3. Šířkou se rozumí půdorysná vzdálenost, měřená od vnitřního líce sloupků zábradlí k protilehlému volnému okraji podlahy nebo mezi vnitřními líci. | [14 empty] | PSC | 2
48 | K | 941211211 | Montáž lešení řadového rámového lehkého pracovního s podlahami s provozním zatížením tř. 3 do 200 kg/m2 Příplatek za první a každý další den použití lešení k ceně -1111 nebo -1112 | m2 | 27225 |  | 0 | CS ÚRS 2018 02 |  | základní |  | 0 | 0 | 0 | 0 | 0 | 4 | K | 2 |  |  |  | ROZPOCET | 0 | 0 | 0 | 0 | 0 | 1 | 0 | 4 | -971778930
| PSC |  | Poznámka k souboru cen: 1. V ceně jsou započteny i náklady na kotvení lešení. 2. Montáž lešení řadového rámového lehkého výšky přes 40 m se oceňuje individuálně. 3. Šířkou se rozumí půdorysná vzdálenost, měřená od vnitřního líce sloupků zábradlí k protilehlému volnému okraji podlahy nebo mezi vnitřními líci. | [14 empty] | PSC | 2
| P |  | Poznámka k položce: 30 dní | [14 empty] | P | 2
| VV |  | 907,5*30 "Přepočtené koeficientem množství |  | 27225 | [12 empty] | VV | 2 | 2 | True | 1 | ROZPOCET
49 | K | 941211811 | Demontáž lešení řadového rámového lehkého pracovního s provozním zatížením tř. 3 do 200 kg/m2 šířky tř. SW06 přes 0,6 do 0,9 m, výšky do 10 m | m2 | 907.5 |  | 0 | CS ÚRS 2018 02 |  | základní |  | 0 | 0 | 0 | 0 | 0 | 4 | K | 2 |  |  |  | ROZPOCET | 0 | 0 | 0 | 0 | 0 | 1 | 0 | 4 | 988833988
| PSC |  | Poznámka k souboru cen: 1. Demontáž lešení řadového rámového lehkého výšky přes 40 m se oceňuje individuálně. | [14 empty] | PSC | 2
50 | K | 944511111 | Montáž ochranné sítě zavěšené na konstrukci lešení z textilie z umělých vláken | m2 | 907.5 |  | 0 | CS ÚRS 2018 02 |  | základní |  | 0 | 0 | 0 | 0 | 0 | 4 | K | 2 |  |  |  | ROZPOCET | 0 | 0 | 0 | 0 | 0 | 1 | 0 | 4 | 1717630739
| PSC |  | Poznámka k souboru cen: 1. V cenách nejsou započteny náklady na lešení potřebné pro zavěšení sítí; toto lešení se oceňuje příslušnými cenami lešení. | [14 empty] | PSC | 2
51 | K | 944511211 | Montáž ochranné sítě Příplatek za první a každý další den použití sítě k ceně -1111 | m2 | 27225 |  | 0 | CS ÚRS 2018 02 |  | základní |  | 0 | 0 | 0 | 0 | 0 | 4 | K | 2 |  |  |  | ROZPOCET | 0 | 0 | 0 | 0 | 0 | 1 | 0 | 4 | 650750697
| PSC |  | Poznámka k souboru cen: 1. V cenách nejsou započteny náklady na lešení potřebné pro zavěšení sítí; toto lešení se oceňuje příslušnými cenami lešení. | [14 empty] | PSC | 2
| P |  | Poznámka k položce: 30 dní | [14 empty] | P | 2
| VV |  | 907,5*30 "Přepočtené koeficientem množství |  | 27225 | [12 empty] | VV | 2 | 2 | True | 1 | ROZPOCET
52 | K | 944511811 | Demontáž ochranné sítě zavěšené na konstrukci lešení z textilie z umělých vláken | m2 | 907.5 |  | 0 | CS ÚRS 2018 02 |  | základní |  | 0 | 0 | 0 | 0 | 0 | 4 | K | 2 |  |  |  | ROZPOCET | 0 | 0 | 0 | 0 | 0 | 1 | 0 | 4 | -601328737
53 | K | 949101111 | Lešení pomocné pracovní pro objekty pozemních staveb pro zatížení do 150 kg/m2, o výšce lešeňové podlahy do 1,9 m | m2 | 520.267 |  | 0 | CS ÚRS 2018 02 |  | základní |  | 0 | 0.00013 | 0.067635 | 0 | 0 | 4 | K | 2 |  |  |  | ROZPOCET | 0 | 0 | 0 | 0 | 0 | 1 | 0 | 4 | -452829064
| PSC |  | Poznámka k souboru cen: 1. V ceně jsou započteny i náklady na montáž, opotřebení a demontáž lešení. 2. V ceně nejsou započteny náklady na manipulaci s lešením; tyto jsou již zahrnuty v cenách příslušných stavebních prací. 3. Množství měrných jednotek se určuje m2 podlahové plochy, na které se práce provádí. | [14 empty] | PSC | 2
| VV |  | 1560,8/3 |  | 520.267 | [12 empty] | VV | 2 | 2 | True | 1 | ROZPOCET
54 | K | 952901111 | Vyčištění budov nebo objektů před předáním do užívání budov bytové nebo občanské výstavby, světlé výšky podlaží do 4 m | m2 | 1560.8 |  | 0 | CS ÚRS 2018 02 |  | základní |  | 0 | 4e-05 | 0.062432 | 0 | 0 | 4 | K | 2 |  |  |  | ROZPOCET | 0 | 0 | 0 | 0 | 0 | 1 | 0 | 4 | 1907335867
| PSC |  | Poznámka k souboru cen: 1. Cenu -1111 lze použít i pro vyčištění půdy a rovné střechy budov, pokud definitivní úprava umožňuje, aby se ploché střechy používalo jako terasy, nebo tehdy, když je nutno čistit konstrukce na těchto střechách (světlíky, dveře apod.). Do výměry se započítávají jednou třetinou plochy. 2. Střešní plochy hal se světlíky nebo okny se oceňují jako podlaží cenou -1221. 3. Množství měrných jednotek se určuje v m2 půdorysné plochy každého podlaží, dané vnějším obrysem podlaží budovy. Plochy balkonů se přičítají. 4. v ceně -1111 a -1114 jsou započteny náklady na zametení a umytí podlah, dlažeb, obkladů, schodů v místnostech, chodbách a schodištích, vyčištění a umytí oken, dveří s rámy, zárubněmi, umytí a vyčištění jiných zasklených a natíraných ploch a zařizovacích předmětů. 5. V ceně -1221 jsou započteny náklady na zametení podlahy, umytí dlažeb nebo keramických podlah v přilehlých místnostech, chodbách a schodištích, umytí obkladů, schodů, vyčištění a umytí oken a dveří s rámy a zárubněmi, umytí a vyčištění jiných zasklených a natíraných ploch a zařizovacích předmětů. 6. V ceně -1311 jsou započteny náklady na zametení a čištění dlažeb, umytí, vyčištění okenních a dveřních rámů a zařizovacích předmětů. 7. V ceně -1411 jsou započteny náklady na vynesení zbytků stavebního rumu, kropení a 2x zametení podlah, oprášení stěn a výplní otvorů. | [14 empty] | PSC | 2
| VV |  | 1478+82,8 |  | 1560.8 | [12 empty] | VV | 2 | 2 | True | 1 | ROZPOCET
55 | K | 952902131 | Čištění budov při provádění oprav a udržovacích prací podlah drsných nebo chodníků omytím | m2 | 494.12 |  | 0 | CS ÚRS 2018 02 |  | základní |  | 0 | 1e-05 | 0.0049412 | 0 | 0 | 4 | K | 2 |  |  |  | ROZPOCET | 0 | 0 | 0 | 0 | 0 | 1 | 0 | 4 | -1981817654
| PSC |  | Poznámka k souboru cen: 1. Ceny jsou určeny pro oceňování konečného čištění po ukončení oprav a udržovacích prací před předáním do užívání. Do výměry ploch se započítávají i plochy místností, schodišť a chodeb, kterými se přepravuje materiál pro stavební práce. 2. Čištění vnějších ploch tlakovou vodou a tryskáním:pískem se oceňuje cenami souboru cen 629 99 -51 tohoto katalogu. 3. Množství jednotek čištěných ploch: a) se určuje v m2 ploch místností a chodeb nebo jejich částí, kterými se dopravuje materiál nebo jsou používány pro stavební práce b) schodiště se určuje v m2 rozvinuté plochy schodišťových stupňů, c) podest se určuje v m2 půdorysné plochy, d) oken, dveří a vrat v m2 plochy, e) konstrukcí a prvků se určuje v m2 pohledové plochy. 4. Povrch hladký je rovný, nezdrsněný, nezvrásněný (např. linoleum, teraco, hladké dlažby, parkety apod. ). Povrch drsný je nerovný, zdrsněný, zvrásněný (např. betonový potěr, mozaiková dlažba, palubky apod.). 5. V cenách očištění schodišť jsou započteny náklady na očištění schodišťových stupňů a schodišťového zábradlí. Plocha podest se započítává do plochy podlah. 6. V cenách čištění oken a balkonových dveří jsou započteny náklady na očištění rámu, parapetu, prahu a kování a očištění a vyleštění skleněné výplně. 7. V cenách čištění dveří a vrat jsou započteny náklady na očištění rámu, výplně, prahu a kování. 8. Čištění říms (odstraňování smetí, prachu, náletů apod.) se oceňuje individuálně. 9. Odvoz odpadu se ocení položkami odvozu suti ceníku 801-3, hmotnost se stanoví individuálně. | [14 empty] | PSC | 2
56 | K | 962031133 | Bourání příček z cihel, tvárnic nebo příčkovek z cihel pálených, plných nebo dutých na maltu vápennou nebo vápenocementovou, tl. do 150 mm | m2 | 14.507 |  | 0 | CS ÚRS 2018 02 |  | základní |  | 0 | 0 | 0 | 0.261 | 3.7863 | 4 | K | 2 |  |  |  | ROZPOCET | 0 | 0 | 0 | 0 | 0 | 1 | 0 | 4 | 1517028467
| VV |  | 14,507 |  | 14.507 | [12 empty] | VV | 2 | 2 | True | 1 | ROZPOCET
57 | K | 962032231 | Bourání zdiva nadzákladového z cihel nebo tvárnic z cihel pálených nebo vápenopískových, na maltu vápennou nebo vápenocementovou, objemu přes 1 m3 | m3 | 10.957 |  | 0 | CS ÚRS 2018 02 |  | základní |  | 0 | 0 | 0 | 1.8 | 19.7226 | 4 | K | 2 |  |  |  | ROZPOCET | 0 | 0 | 0 | 0 | 0 | 1 | 0 | 4 | -463554855
| PSC |  | Poznámka k souboru cen: 1. Bourání pilířů o průřezu přes 0,36 m2 se oceňuje příslušnými cenami -2230, -2231, -2240, -2241,-2253 a -2254 jako bourání zdiva nadzákladového cihelného. | [14 empty] | PSC | 2
| VV |  | 8,245 |  | 8.245 | [12 empty] | VV | 2 | 2 | True | 0 | ROZPOCET
| VV |  | 2,712 |  | 2.712 | [12 empty] | VV | 2 | 2 | True | 0 | ROZPOCET
| VV |  | Součet |  | 10.957 | [12 empty] | VV | 2 | 4 | True | 1 | ROZPOCET
58 | K | 962042321 | Bourání zdiva z betonu prostého nadzákladového objemu přes 1 m3 | m3 | 1.309 |  | 0 | CS ÚRS 2018 02 |  | základní |  | 0 | 0 | 0 | 2.2 | 2.8798 | 4 | K | 2 |  |  |  | ROZPOCET | 0 | 0 | 0 | 0 | 0 | 1 | 0 | 4 | 840787915
| PSC |  | Poznámka k souboru cen: 1. Bourání pilířů o průřezu přes 0,36 m2 se oceňuje cenami -2320 a - 2321 jako bourání zdiva nadzákladového z betonu prostého. | [14 empty] | PSC | 2
59 | K | 962081131 | Bourání zdiva příček nebo vybourání otvorů ze skleněných tvárnic, tl. do 100 mm | m2 | 1.8 |  | 0 | CS ÚRS 2018 02 |  | základní |  | 0 | 0 | 0 | 0.055 | 0.099 | 4 | K | 2 |  |  |  | ROZPOCET | 0 | 0 | 0 | 0 | 0 | 1 | 0 | 4 | 862128355
| VV |  | 2*0,9 |  | 1.8 | [12 empty] | VV | 2 | 2 | True | 1 | ROZPOCET
60 | K | 966071111 | Demontáž ocelových konstrukcí profilů hmotnosti do 13 kg/m, hmotnosti konstrukce do 5 t | t | 0.593 |  | 0 | CS ÚRS 2018 02 |  | základní |  | 0 | 0 | 0 | 1 | 0.593 | 4 | K | 2 |  |  |  | ROZPOCET | 0 | 0 | 0 | 0 | 0 | 1 | 0 | 4 | 706141406
| PSC |  | Poznámka k souboru cen: 1. Ceny nelze použít pro ocenění demontáží ocelových konstrukcí hmotnosti do 500 kg; tyto se oceňují cenami souboru cen 767 99-68 Demontáž ostatních zámečnických konstrukcí části B01 katalogu 800-767 Konstrukce zámečnické. | [14 empty] | PSC | 2
| VV |  | demontáž táhel L50/50/5 vazníků V3; počet vazníků: 20 | [14 empty] | VV | 2 | 1 | True | 0 | ROZPOCET
| VV |  | 20*2,2*4,03/1000 |  | 0.177 | [12 empty] | VV | 2 | 2 | True | 0 | ROZPOCET
| VV |  | demontáž vzpěr I80 vazníků V3; počet vazníků: 20 | [14 empty] | VV | 2 | 1 | True | 0 | ROZPOCET
| VV |  | 20*3,5*5,94/1000 |  | 0.416 | [12 empty] | VV | 2 | 2 | True | 0 | ROZPOCET
| VV |  | Součet |  | 0.593 | [12 empty] | VV | 2 | 4 | True | 1 | ROZPOCET
61 | K | 968062244 | Vybourání dřevěných rámů oken s křídly, dveřních zárubní, vrat, stěn, ostění nebo obkladů rámů oken s křídly jednoduchých, plochy do 1 m2 | m2 | 9.14 |  | 0 | CS ÚRS 2018 02 |  | základní |  | 0 | 0 | 0 | 0.041 | 0.37474 | 4 | K | 2 |  |  |  | ROZPOCET | 0 | 0 | 0 | 0 | 0 | 1 | 0 | 4 | -348931215
| PSC |  | Poznámka k souboru cen: 1. V cenách -2244 až -2747 jsou započteny i náklady na vyvěšení křídel. | [14 empty] | PSC | 2
| VV |  | 2*0,88 |  | 1.76 | [12 empty] | VV | 2 | 2 | True | 0 | ROZPOCET
| VV |  | 4*0,63 |  | 2.52 | [12 empty] | VV | 2 | 2 | True | 0 | ROZPOCET
| VV |  | 6*0,81 |  | 4.86 | [12 empty] | VV | 2 | 2 | True | 0 | ROZPOCET
| VV |  | Součet |  | 9.14 | [12 empty] | VV | 2 | 4 | True | 1 | ROZPOCET
62 | K | 968062245 | Vybourání dřevěných rámů oken s křídly, dveřních zárubní, vrat, stěn, ostění nebo obkladů rámů oken s křídly jednoduchých, plochy do 2 m2 | m2 | 17.64 |  | 0 | CS ÚRS 2018 02 |  | základní |  | 0 | 0 | 0 | 0.031 | 0.54684 | 4 | K | 2 |  |  |  | ROZPOCET | 0 | 0 | 0 | 0 | 0 | 1 | 0 | 4 | 516431929
| PSC |  | Poznámka k souboru cen: 1. V cenách -2244 až -2747 jsou započteny i náklady na vyvěšení křídel. | [14 empty] | PSC | 2
| VV |  | 4*1,755 |  | 7.02 | [12 empty] | VV | 2 | 2 | True | 0 | ROZPOCET
| VV |  | 5*1,35 |  | 6.75 | [12 empty] | VV | 2 | 2 | True | 0 | ROZPOCET
| VV |  | 2*1,08 |  | 2.16 | [12 empty] | VV | 2 | 2 | True | 0 | ROZPOCET
| VV |  | 1,71 |  | 1.71 | [12 empty] | VV | 2 | 2 | True | 0 | ROZPOCET
| VV |  | Součet |  | 17.64 | [12 empty] | VV | 2 | 4 | True | 1 | ROZPOCET
63 | K | 968062246 | Vybourání dřevěných rámů oken s křídly, dveřních zárubní, vrat, stěn, ostění nebo obkladů rámů oken s křídly jednoduchých, plochy do 4 m2 | m2 | 112.992 |  | 0 | CS ÚRS 2018 02 |  | základní |  | 0 | 0 | 0 | 0.027 | 3.0508 | 4 | K | 2 |  |  |  | ROZPOCET | 0 | 0 | 0 | 0 | 0 | 1 | 0 | 4 | -699976146
| PSC |  | Poznámka k souboru cen: 1. V cenách -2244 až -2747 jsou započteny i náklady na vyvěšení křídel. | [14 empty] | PSC | 2
| VV |  | 4*2,43 |  | 9.72 | [12 empty] | VV | 2 | 2 | True | 0 | ROZPOCET
| VV |  | 2,052 |  | 2.052 | [12 empty] | VV | 2 | 2 | True | 0 | ROZPOCET
| VV |  | 3*2,7 |  | 8.1 | [12 empty] | VV | 2 | 2 | True | 0 | ROZPOCET
| VV |  | 32*2,835 |  | 90.72 | [12 empty] | VV | 2 | 2 | True | 0 | ROZPOCET
| VV |  | 2,4 |  | 2.4 | [12 empty] | VV | 2 | 2 | True | 0 | ROZPOCET
| VV |  | Součet |  | 112.992 | [12 empty] | VV | 2 | 4 | True | 1 | ROZPOCET
64 | K | 968072245 | Vybourání kovových rámů oken s křídly, dveřních zárubní, vrat, stěn, ostění nebo obkladů okenních rámů s křídly jednoduchých, plochy do 2 m2 | m2 | 1.523 |  | 0 | CS ÚRS 2018 02 |  | základní |  | 0 | 0 | 0 | 0.041 | 0.062443 | 4 | K | 2 |  |  |  | ROZPOCET | 0 | 0 | 0 | 0 | 0 | 1 | 0 | 4 | 1172601479
| PSC |  | Poznámka k souboru cen: 1. V cenách -2244 až -2559 jsou započteny i náklady na vyvěšení křídel. 2. Cenou -2641 se oceňuje i vybourání nosné ocelové konstrukce pro sádrokartonové příčky. | [14 empty] | PSC | 2
| VV |  | 1,5225 |  | 1.523 | [12 empty] | VV | 2 | 2 | True | 1 | ROZPOCET
65 | K | 968072455 | Vybourání kovových rámů oken s křídly, dveřních zárubní, vrat, stěn, ostění nebo obkladů dveřních zárubní, plochy do 2 m2 | m2 | 4.969 |  | 0 | CS ÚRS 2018 02 |  | základní |  | 0 | 0 | 0 | 0.076 | 0.37764 | 4 | K | 2 |  |  |  | ROZPOCET | 0 | 0 | 0 | 0 | 0 | 1 | 0 | 4 | -953513726
| PSC |  | Poznámka k souboru cen: 1. V cenách -2244 až -2559 jsou započteny i náklady na vyvěšení křídel. 2. Cenou -2641 se oceňuje i vybourání nosné ocelové konstrukce pro sádrokartonové příčky. | [14 empty] | PSC | 2
| VV |  | 1,576 |  | 1.576 | [12 empty] | VV | 2 | 2 | True | 0 | ROZPOCET
| VV |  | 1,737 |  | 1.737 | [12 empty] | VV | 2 | 2 | True | 0 | ROZPOCET
| VV |  | 1,656 |  | 1.656 | [12 empty] | VV | 2 | 2 | True | 0 | ROZPOCET
| VV |  | Součet |  | 4.969 | [12 empty] | VV | 2 | 4 | True | 1 | ROZPOCET
66 | K | 968072456 | Vybourání kovových rámů oken s křídly, dveřních zárubní, vrat, stěn, ostění nebo obkladů dveřních zárubní, plochy přes 2 m2 | m2 | 14.853 |  | 0 | CS ÚRS 2018 02 |  | základní |  | 0 | 0 | 0 | 0.063 | 0.93574 | 4 | K | 2 |  |  |  | ROZPOCET | 0 | 0 | 0 | 0 | 0 | 1 | 0 | 4 | -475503743
| PSC |  | Poznámka k souboru cen: 1. V cenách -2244 až -2559 jsou započteny i náklady na vyvěšení křídel. 2. Cenou -2641 se oceňuje i vybourání nosné ocelové konstrukce pro sádrokartonové příčky. | [14 empty] | PSC | 2
| VV |  | 3 |  | 3 | [12 empty] | VV | 2 | 2 | True | 0 | ROZPOCET
| VV |  | 3,2 |  | 3.2 | [12 empty] | VV | 2 | 2 | True | 0 | ROZPOCET
| VV |  | 2,758 |  | 2.758 | [12 empty] | VV | 2 | 2 | True | 0 | ROZPOCET
| VV |  | 2,925 |  | 2.925 | [12 empty] | VV | 2 | 2 | True | 0 | ROZPOCET
| VV |  | 2,97 |  | 2.97 | [12 empty] | VV | 2 | 2 | True | 0 | ROZPOCET
| VV |  | Součet |  | 14.853 | [12 empty] | VV | 2 | 4 | True | 1 | ROZPOCET
67 | K | 968072558 | Vybourání kovových rámů oken s křídly, dveřních zárubní, vrat, stěn, ostění nebo obkladů vrat, mimo posuvných a skládacích, plochy do 5 m2 | m2 | 12.808 |  | 0 | CS ÚRS 2018 02 |  | základní |  | 0 | 0 | 0 | 0.06 | 0.76848 | 4 | K | 2 |  |  |  | ROZPOCET | 0 | 0 | 0 | 0 | 0 | 1 | 0 | 4 | 1621715067
| PSC |  | Poznámka k souboru cen: 1. V cenách -2244 až -2559 jsou započteny i náklady na vyvěšení křídel. 2. Cenou -2641 se oceňuje i vybourání nosné ocelové konstrukce pro sádrokartonové příčky. | [14 empty] | PSC | 2
| VV |  | 4,3 |  | 4.3 | [12 empty] | VV | 2 | 2 | True | 0 | ROZPOCET
| VV |  | 4,62 |  | 4.62 | [12 empty] | VV | 2 | 2 | True | 0 | ROZPOCET
| VV |  | 3,888 |  | 3.888 | [12 empty] | VV | 2 | 2 | True | 0 | ROZPOCET
| VV |  | Součet |  | 12.808 | [12 empty] | VV | 2 | 4 | True | 1 | ROZPOCET
68 | K | 968072559 | Vybourání kovových rámů oken s křídly, dveřních zárubní, vrat, stěn, ostění nebo obkladů vrat, mimo posuvných a skládacích, plochy přes 5 m2 | m2 | 19.7 |  | 0 | CS ÚRS 2018 02 |  | základní |  | 0 | 0 | 0 | 0.066 | 1.3002 | 4 | K | 2 |  |  |  | ROZPOCET | 0 | 0 | 0 | 0 | 0 | 1 | 0 | 4 | 1193364640
| PSC |  | Poznámka k souboru cen: 1. V cenách -2244 až -2559 jsou započteny i náklady na vyvěšení křídel. 2. Cenou -2641 se oceňuje i vybourání nosné ocelové konstrukce pro sádrokartonové příčky. | [14 empty] | PSC | 2
| VV |  | 5,28 |  | 5.28 | [12 empty] | VV | 2 | 2 | True | 0 | ROZPOCET
| VV |  | 5,65 |  | 5.65 | [12 empty] | VV | 2 | 2 | True | 0 | ROZPOCET
| VV |  | 8,77 |  | 8.77 | [12 empty] | VV | 2 | 2 | True | 0 | ROZPOCET
| VV |  | Součet |  | 19.7 | [12 empty] | VV | 2 | 4 | True | 1 | ROZPOCET
69 | K | 968082017 | Vybourání plastových rámů oken s křídly, dveřních zárubní, vrat rámu oken s křídly, plochy přes 2 do 4 m2 | m2 | 22.56 |  | 0 | CS ÚRS 2018 02 |  | základní |  | 0 | 0 | 0 | 0.051 | 1.1506 | 4 | K | 2 |  |  |  | ROZPOCET | 0 | 0 | 0 | 0 | 0 | 1 | 0 | 4 | 1924933544
| PSC |  | Poznámka k souboru cen: 1. Ceny neplatí pro oceňování vybourání kovových rámů s plastovým povrchem; tyto práce lze oceňovat např. cenami souboru cen 968 07-2 . Vybourání kovových rámů. 2. V cenách - 2015 až -2018 jsou započteny i náklady na vyvěšení křídel. | [14 empty] | PSC | 2
| VV |  | 3,36 |  | 3.36 | [12 empty] | VV | 2 | 2 | True | 0 | ROZPOCET
| VV |  | 8*2,4 |  | 19.2 | [12 empty] | VV | 2 | 2 | True | 0 | ROZPOCET
| VV |  | Součet |  | 22.56 | [12 empty] | VV | 2 | 4 | True | 1 | ROZPOCET
70 | K | 971033541 | Vybourání otvorů ve zdivu základovém nebo nadzákladovém z cihel, tvárnic, příčkovek z cihel pálených na maltu vápennou nebo vápenocementovou plochy do 1 m2, tl. do 300 mm | m3 | 0.468 |  | 0 | CS ÚRS 2018 02 |  | základní |  | 0 | 0 | 0 | 1.8 | 0.8424 | 4 | K | 2 |  |  |  | ROZPOCET | 0 | 0 | 0 | 0 | 0 | 1 | 0 | 4 | 2136034243
| VV |  | 0,9*0,6*0,3 |  | 0.162 | [12 empty] | VV | 2 | 2 | True | 0 | ROZPOCET
| VV |  | 0,91*0,52*0,3 |  | 0.142 | [12 empty] | VV | 2 | 2 | True | 0 | ROZPOCET
| VV |  | 0,91*0,6*0,3 |  | 0.164 | [12 empty] | VV | 2 | 2 | True | 0 | ROZPOCET
| VV |  | Součet |  | 0.468 | [12 empty] | VV | 2 | 4 | True | 1 | ROZPOCET
71 | K | 971033581 | Vybourání otvorů ve zdivu základovém nebo nadzákladovém z cihel, tvárnic, příčkovek z cihel pálených na maltu vápennou nebo vápenocementovou plochy do 1 m2, tl. do 900 mm | m3 | 0.308 |  | 0 | CS ÚRS 2018 02 |  | základní |  | 0 | 0 | 0 | 1.8 | 0.5544 | 4 | K | 2 |  |  |  | ROZPOCET | 0 | 0 | 0 | 0 | 0 | 1 | 0 | 4 | -1770526783
| VV |  | 0,91*0,52*0,65 |  | 0.308 | [12 empty] | VV | 2 | 2 | True | 1 | ROZPOCET
72 | K | 971033641 | Vybourání otvorů ve zdivu základovém nebo nadzákladovém z cihel, tvárnic, příčkovek z cihel pálených na maltu vápennou nebo vápenocementovou plochy do 4 m2, tl. do 300 mm | m3 | 2.589 |  | 0 | CS ÚRS 2018 02 |  | základní |  | 0 | 0 | 0 | 1.8 | 4.6602 | 4 | K | 2 |  |  |  | ROZPOCET | 0 | 0 | 0 | 0 | 0 | 1 | 0 | 4 | -1989898442
| VV |  | (1,755+1,89+1,89+1,08+2,014)*0,3 |  | 2.589 | [12 empty] | VV | 2 | 2 | True | 1 | ROZPOCET
73 | K | 971033651 | Vybourání otvorů ve zdivu základovém nebo nadzákladovém z cihel, tvárnic, příčkovek z cihel pálených na maltu vápennou nebo vápenocementovou plochy do 4 m2, tl. do 600 mm | m3 | 0.96 |  | 0 | CS ÚRS 2018 02 |  | základní |  | 0 | 0 | 0 | 1.8 | 1.728 | 4 | K | 2 |  |  |  | ROZPOCET | 0 | 0 | 0 | 0 | 0 | 1 | 0 | 4 | -2079810069
| VV |  | 1,2*2*0,4 |  | 0.96 | [12 empty] | VV | 2 | 2 | True | 1 | ROZPOCET
74 | K | 972054491 | Vybourání otvorů ve stropech nebo klenbách železobetonových bez odstranění podlahy a násypu, plochy do 1 m2, tl. přes 80 mm | m3 | 0.741 |  | 0 | CS ÚRS 2018 02 |  | základní |  | 0 | 0 | 0 | 2.4 | 1.7784 | 4 | K | 2 |  |  |  | ROZPOCET | 0 | 0 | 0 | 0 | 0 | 1 | 0 | 4 | 487484093
| VV |  | 0,96*0,61*0,4*2 |  | 0.468 | [12 empty] | VV | 2 | 2 | True | 0 | ROZPOCET
| VV |  | 0,91*0,6*0,25*2 |  | 0.273 | [12 empty] | VV | 2 | 2 | True | 0 | ROZPOCET
| VV |  | Součet |  | 0.741 | [12 empty] | VV | 2 | 4 | True | 1 | ROZPOCET
75 | K | 972054691 | Vybourání otvorů ve stropech nebo klenbách železobetonových bez odstranění podlahy a násypu, plochy do 4 m2, tl. přes 80 mm | m3 | 0.425 |  | 0 | CS ÚRS 2018 02 |  | základní |  | 0 | 0 | 0 | 2.4 | 1.02 | 4 | K | 2 |  |  |  | ROZPOCET | 0 | 0 | 0 | 0 | 0 | 1 | 0 | 4 | 403018746
| VV |  | 1,22*0,87*0,4 |  | 0.425 | [12 empty] | VV | 2 | 2 | True | 1 | ROZPOCET
76 | K | 977151132 | Jádrové vrty diamantovými korunkami do stavebních materiálů (železobetonu, betonu, cihel, obkladů, dlažeb, kamene) průměru přes 400 do 450 mm | m | 1.24 |  | 0 | CS ÚRS 2018 02 |  | základní |  | 0 | 0.00814 | 0.010094 | 0.636 | 0.78864 | 4 | K | 2 |  |  |  | ROZPOCET | 0 | 0 | 0 | 0 | 0 | 1 | 0 | 4 | -2020485893
| PSC |  | Poznámka k souboru cen: 1. V cenách jsou započteny i náklady na rozměření, ukotvení vrtacího stroje, vrtání, opotřebení diamantových vrtacích korunek a spotřebu vody. 2. V cenách -1211 až -1233 pro dovrchní vrty jsou započteny i náklady na odsátí výplachové vody z vrtu. | [14 empty] | PSC | 2
| VV |  | 420 mm | [14 empty] | VV | 2 | 1 | True | 0 | ROZPOCET
| VV |  | 2*0,62 |  | 1.24 | [12 empty] | VV | 2 | 2 | True | 1 | ROZPOCET
77 | K | 977151133 | Jádrové vrty diamantovými korunkami do stavebních materiálů (železobetonu, betonu, cihel, obkladů, dlažeb, kamene) průměru přes 450 do 500 mm | m | 1.55 |  | 0 | CS ÚRS 2018 02 |  | základní |  | 0 | 0.00893 | 0.013842 | 0.785 | 1.2167 | 4 | K | 2 |  |  |  | ROZPOCET | 0 | 0 | 0 | 0 | 0 | 1 | 0 | 4 | -417295900
| PSC |  | Poznámka k souboru cen: 1. V cenách jsou započteny i náklady na rozměření, ukotvení vrtacího stroje, vrtání, opotřebení diamantových vrtacích korunek a spotřebu vody. 2. V cenách -1211 až -1233 pro dovrchní vrty jsou započteny i náklady na odsátí výplachové vody z vrtu. | [14 empty] | PSC | 2
| VV |  | 480 mm | [14 empty] | VV | 2 | 1 | True | 0 | ROZPOCET
| VV |  | 0,3+(3*0,25) |  | 1.05 | [12 empty] | VV | 2 | 2 | True | 0 | ROZPOCET
| VV |  | 500 mm | [14 empty] | VV | 2 | 1 | True | 0 | ROZPOCET
| VV |  | 2*0,25 |  | 0.5 | [12 empty] | VV | 2 | 2 | True | 0 | ROZPOCET
| VV |  | Součet |  | 1.55 | [12 empty] | VV | 2 | 4 | True | 1 | ROZPOCET
78 | K | 977151134R | Jádrové vrty diamantovými korunkami do stavebních materiálů (železobetonu, betonu, cihel, obkladů, dlažeb, kamene) průměru přes 500 do 550 mm | m | 1.3 |  | 0 | odvozeno CS ÚRS 2018 02 |  | základní |  | 0 | 0.00914 | 0.011882 | 0.839 | 1.0907 | 4 | K | 2 |  |  |  | ROZPOCET | 0 | 0 | 0 | 0 | 0 | 1 | 0 | 4 | -1180969120
| PSC |  | Poznámka k souboru cen: 1. V cenách jsou započteny i náklady na rozměření, ukotvení vrtacího stroje, vrtání, opotřebení diamantových vrtacích korunek a spotřebu vody. 2. V cenách -1211 až -1233 pro dovrchní vrty jsou započteny i náklady na odsátí výplachové vody z vrtu. | [14 empty] | PSC | 2
| VV |  | 520 mm | [14 empty] | VV | 2 | 1 | True | 0 | ROZPOCET
| VV |  | 2*0,25 |  | 0.5 | [12 empty] | VV | 2 | 2 | True | 0 | ROZPOCET
| VV |  | 2*0,4 |  | 0.8 | [12 empty] | VV | 2 | 2 | True | 0 | ROZPOCET
| VV |  | Součet |  | 1.3 | [12 empty] | VV | 2 | 4 | True | 1 | ROZPOCET
79 | K | 977151136R | Jádrové vrty diamantovými korunkami do stavebních materiálů (železobetonu, betonu, cihel, obkladů, dlažeb, kamene) průměru přes 600 do 650 mm | m | 0.9 |  | 0 | odvozeno CS ÚRS 2018 02 |  | základní |  | 0 | 0.0113 | 0.01017 | 0.89 | 0.801 | 4 | K | 2 |  |  |  | ROZPOCET | 0 | 0 | 0 | 0 | 0 | 1 | 0 | 4 | 845660377
| PSC |  | Poznámka k souboru cen: 1. V cenách jsou započteny i náklady na rozměření, ukotvení vrtacího stroje, vrtání, opotřebení diamantových vrtacích korunek a spotřebu vody. 2. V cenách -1211 až -1233 pro dovrchní vrty jsou započteny i náklady na odsátí výplachové vody z vrtu. | [14 empty] | PSC | 2
| VV |  | 650 mm | [14 empty] | VV | 2 | 1 | True | 0 | ROZPOCET
| VV |  | 2*0,45 |  | 0.9 | [12 empty] | VV | 2 | 2 | True | 1 | ROZPOCET
80 | K | 977211112 | Řezání konstrukcí stěnovou pilou železobetonových průměru řezané výztuže do 16 mm hloubka řezu přes 200 do 350 mm | m | 12.08 |  | 0 | CS ÚRS 2018 02 |  | základní |  | 0 | 0.0002 | 0.002416 | 0 | 0 | 4 | K | 2 |  |  |  | ROZPOCET | 0 | 0 | 0 | 0 | 0 | 1 | 0 | 4 | -1976299036
| PSC |  | Poznámka k souboru cen: 1. Množství měrných jednotek se určuje: a) u řezů v m délky řezu v závislosti na jeho hloubce, b) u příplatku za řezy do výztuže průměru přes 16 mm v cm2 plochy řezané výztuže. 2. V cenách jsou započteny i náklady na spotřebu vody. 3. V cenách nejsou započteny náklady na vybourání konstrukce; tyto náklady se oceňují cenami katalogu 801-3 Budovy a haly - bourání konstrukcí. | [14 empty] | PSC | 2
| VV |  | strop tl. 250 mm 0,91x0,6 m - 2ks | [14 empty] | VV | 2 | 1 | True | 0 | ROZPOCET
| VV |  | 2*4*0,6 |  | 4.8 | [12 empty] | VV | 2 | 2 | True | 0 | ROZPOCET
| VV |  | 2*4*0,91 |  | 7.28 | [12 empty] | VV | 2 | 2 | True | 0 | ROZPOCET
| VV |  | Součet |  | 12.08 | [12 empty] | VV | 2 | 4 | True | 1 | ROZPOCET
81 | K | 977211113 | Řezání konstrukcí stěnovou pilou železobetonových průměru řezané výztuže do 16 mm hloubka řezu přes 350 do 420 mm | m | 27.19 |  | 0 | CS ÚRS 2018 02 |  | základní |  | 0 | 0.00029 | 0.0078851 | 0 | 0 | 4 | K | 2 |  |  |  | ROZPOCET | 0 | 0 | 0 | 0 | 0 | 1 | 0 | 4 | -1734399064
| PSC |  | Poznámka k souboru cen: 1. Množství měrných jednotek se určuje: a) u řezů v m délky řezu v závislosti na jeho hloubce, b) u příplatku za řezy do výztuže průměru přes 16 mm v cm2 plochy řezané výztuže. 2. V cenách jsou započteny i náklady na spotřebu vody. 3. V cenách nejsou započteny náklady na vybourání konstrukce; tyto náklady se oceňují cenami katalogu 801-3 Budovy a haly - bourání konstrukcí. | [14 empty] | PSC | 2
| VV |  | střecha tl. 400 mm 1,22x0,87 m | [14 empty] | VV | 2 | 1 | True | 0 | ROZPOCET
| VV |  | 5*1,22 |  | 6.1 | [12 empty] | VV | 2 | 2 | True | 0 | ROZPOCET
| VV |  | 7*0,87 |  | 6.09 | [12 empty] | VV | 2 | 2 | True | 0 | ROZPOCET
| VV |  | střecha tl. 400 mm 0,96x0,61 m - 2ks | [14 empty] | VV | 2 | 1 | True | 0 | ROZPOCET
| VV |  | 2*6*0,61 |  | 7.32 | [12 empty] | VV | 2 | 2 | True | 0 | ROZPOCET
| VV |  | 2*4*0,96 |  | 7.68 | [12 empty] | VV | 2 | 2 | True | 0 | ROZPOCET
| VV |  | Součet |  | 27.19 | [12 empty] | VV | 2 | 4 | True | 1 | ROZPOCET
| D | 997 | Přesun sutě |  |  |  | 0 |  |  |  |  | 0 |  | 0 |  | 0 | 1 | D | 1 |  |  |  | ROZPOCET | [6 empty] | 0
82 | K | 997013151 | Vnitrostaveništní doprava suti a vybouraných hmot vodorovně do 50 m svisle s omezením mechanizace pro budovy a haly výšky do 6 m | t | 70.004 |  | 0 | CS ÚRS 2018 02 |  | základní |  | 0 | 0 | 0 | 0 | 0 | 4 | K | 2 |  |  |  | ROZPOCET | 0 | 0 | 0 | 0 | 0 | 1 | 0 | 4 | -1260988895
| PSC |  | Poznámka k souboru cen: 1. V cenách -3111 až -3217 jsou započteny i náklady na: a) vodorovnou dopravu na uvedenou vzdálenost, b) svislou dopravu pro uvedenou výšku budovy, c) naložení na vodorovný dopravní prostředek pro odvoz na skládku nebo meziskládku, d) náklady na rozhrnutí a urovnání suti na dopravním prostředku. 2. Jestliže se pro svislý přesun použije shoz nebo zařízení investora (např. výtah v budově), užijí se pro ocenění vodorovné dopravy suti ceny -3111, 3151 a -3211 pro budovy a haly výšky do 6 m. 3. Montáž, demontáž a pronájem shozu se ocení cenami souboru cen 997 01-33 Shoz suti. 4. Ceny -3151 až -3162 lze použít v případě, kdy dochází ke ztížení dopravy suti např. tím, že není možné instalovat jeřáb. | [14 empty] | PSC | 2
83 | K | 997013501 | Odvoz suti a vybouraných hmot na skládku nebo meziskládku se složením, na vzdálenost do 1 km | t | 70.004 |  | 0 | CS ÚRS 2018 02 |  | základní |  | 0 | 0 | 0 | 0 | 0 | 4 | K | 2 |  |  |  | ROZPOCET | 0 | 0 | 0 | 0 | 0 | 1 | 0 | 4 | 531997074
| PSC |  | Poznámka k souboru cen: 1. Délka odvozu suti je vzdálenost od místa naložení suti na dopravní prostředek až po místo složení na určené skládce nebo meziskládce. 2. V ceně -3501 jsou započteny i náklady na složení suti na skládku nebo meziskládku. 3. Ceny jsou určeny pro odvoz suti na skládku nebo meziskládku jakýmkoliv způsobem silniční dopravy (i prostřednictvím kontejnerů). 4. Odvoz suti z meziskládky se oceňuje cenou 997 01-3511. | [14 empty] | PSC | 2
84 | K | 997013509 | Odvoz suti a vybouraných hmot na skládku nebo meziskládku se složením, na vzdálenost Příplatek k ceně za každý další i započatý 1 km přes 1 km | t | 1050.06 |  | 0 | CS ÚRS 2018 02 |  | základní |  | 0 | 0 | 0 | 0 | 0 | 4 | K | 2 |  |  |  | ROZPOCET | 0 | 0 | 0 | 0 | 0 | 1 | 0 | 4 | 1313264556
| PSC |  | Poznámka k souboru cen: 1. Délka odvozu suti je vzdálenost od místa naložení suti na dopravní prostředek až po místo složení na určené skládce nebo meziskládce. 2. V ceně -3501 jsou započteny i náklady na složení suti na skládku nebo meziskládku. 3. Ceny jsou určeny pro odvoz suti na skládku nebo meziskládku jakýmkoliv způsobem silniční dopravy (i prostřednictvím kontejnerů). 4. Odvoz suti z meziskládky se oceňuje cenou 997 01-3511. | [14 empty] | PSC | 2
| P |  | Poznámka k položce: 15 km | [14 empty] | P | 2
| VV |  | 70,004*15 'Přepočtené koeficientem množství |  | 1050.06 | [12 empty] | VV | 2 | 2 | False | 1 | ROZPOCET
85 | K | 997013811 | Poplatek za uložení stavebního odpadu na skládce (skládkovné) dřevěného zatříděného do Katalogu odpadů pod kódem 170 201 | t | 5.035 |  | 0 | CS ÚRS 2018 02 |  | základní |  | 0 | 0 | 0 | 0 | 0 | 4 | K | 2 |  |  |  | ROZPOCET | 0 | 0 | 0 | 0 | 0 | 1 | 0 | 4 | 109517281
| PSC |  | Poznámka k souboru cen: 1. Ceny uvedené v souboru cen je doporučeno upravit podle aktuálních cen místně příslušné skládky odpadů. 2. Uložení odpadů neuvedených v souboru cen se oceňuje individuálně. 3. V cenách je započítán poplatek za ukládaní odpadu dle zákona 185/2001 Sb. 4. Případné drcení stavebního odpadu lze ocenit souborem cen 997 00-60 Drcení stavebního odpadu z katalogu 800-6 Demolice objektů. | [14 empty] | PSC | 2
86 | K | 997013831 | Poplatek za uložení stavebního odpadu na skládce (skládkovné) směsného stavebního a demoličního zatříděného do Katalogu odpadů pod kódem 170 904 | t | 64.97 |  | 0 | CS ÚRS 2018 02 |  | základní |  | 0 | 0 | 0 | 0 | 0 | 4 | K | 2 |  |  |  | ROZPOCET | 0 | 0 | 0 | 0 | 0 | 1 | 0 | 4 | -124543708
| PSC |  | Poznámka k souboru cen: 1. Ceny uvedené v souboru cen je doporučeno upravit podle aktuálních cen místně příslušné skládky odpadů. 2. Uložení odpadů neuvedených v souboru cen se oceňuje individuálně. 3. V cenách je započítán poplatek za ukládaní odpadu dle zákona 185/2001 Sb. 4. Případné drcení stavebního odpadu lze ocenit souborem cen 997 00-60 Drcení stavebního odpadu z katalogu 800-6 Demolice objektů. | [14 empty] | PSC | 2
| D | 998 | Přesun hmot |  |  |  | 0 |  |  |  |  | 0 |  | 0 |  | 0 | 1 | D | 1 |  |  |  | ROZPOCET | [6 empty] | 0
87 | K | 998017001 | Přesun hmot pro budovy občanské výstavby, bydlení, výrobu a služby s omezením mechanizace vodorovná dopravní vzdálenost do 100 m pro budovy s jakoukoliv nosnou konstrukcí výšky do 6 m | t | 181.861 |  | 0 | CS ÚRS 2018 02 |  | základní |  | 0 | 0 | 0 | 0 | 0 | 4 | K | 2 |  |  |  | ROZPOCET | 0 | 0 | 0 | 0 | 0 | 1 | 0 | 4 | 1725948684
| PSC |  | Poznámka k souboru cen: 1. Ceny -7001 až -7006 lze použít v případě, kdy dochází ke ztížení přesunu např. tím, že není možné instalovat jeřáb. 2. K cenám -7001 až -7006 lze použít příplatky za zvětšený přesun -1014 až -1019, -2034 až -2039 nebo -2114 až 2119. 3. Jestliže pro svislý přesun používá zařízení investora (např. výtah v budově), užijí se pro ocenění přesunu hmot ceny stanovené pro nejmenší výšku, tj. 6 m. | [14 empty] | PSC | 2
| D | PSV | Práce a dodávky PSV |  |  |  | 0 |  |  |  |  | 0 |  | 101.3149 |  | 19.8756 | 2 | D | 0 |  |  |  | ROZPOCET | [6 empty] | 0
| D | 711 | Izolace proti vodě, vlhkosti a plynům |  |  |  | 0 |  |  |  |  | 0 |  | 1.485 |  | 0 | 2 | D | 1 |  |  |  | ROZPOCET | [6 empty] | 0
88 | K | 711111002 | Provedení izolace proti zemní vlhkosti natěradly a tmely za studena na ploše vodorovné V nátěrem lakem asfaltovým | m2 | 104.84 |  | 0 | CS ÚRS 2018 02 |  | základní |  | 0 | 0 | 0 | 0 | 0 | 16 | K | 2 |  |  |  | ROZPOCET | 0 | 0 | 0 | 0 | 0 | 1 | 0 | 16 | 1432150400
| PSC |  | Poznámka k souboru cen: 1. Izolace plochy jednotlivě do 10 m2 se oceňují skladebně cenou příslušné izolace a cenou 711 19-9095 Příplatek za plochu do 10 m2. | [14 empty] | PSC | 2
| VV |  | 66,32+38,52 |  | 104.84 | [12 empty] | VV | 2 | 2 | True | 1 | ROZPOCET
89 | M | 11163150 | lak asfaltový penetrační | t | 0.037 |  | 0 | CS ÚRS 2018 02 |  | základní |  | 0 | 1 | 0.037 | 0 | 0 | 32 | M | 2 |  |  |  | ROZPOCET | 0 | 0 | 0 | 0 | 0 | 1 | 0 | 16 | 1466814722
| VV |  | 104,84*0,00035 "Přepočtené koeficientem množství |  | 0.037 | [12 empty] | VV | 2 | 2 | True | 1 | ROZPOCET
90 | K | 711131111 | Provedení izolace proti zemní vlhkosti pásy na sucho samolepícího asfaltového pásu na ploše vodovné V | m2 | 104.84 |  | 0 | CS ÚRS 2018 02 |  | základní |  | 0 | 0 | 0 | 0 | 0 | 16 | K | 2 |  |  |  | ROZPOCET | 0 | 0 | 0 | 0 | 0 | 1 | 0 | 16 | -715611353
| PSC |  | Poznámka k souboru cen: 1. Izolace plochy jednotlivě do 10 m2 se oceňují skladebně cenou příslušné izolace a cenou 711 19-9096 Příplatek za plochu do 10 m2. | [14 empty] | PSC | 2
91 | M | 62851004 | pás asfaltový samolepící podkladní tl. 3 mm na polystyren | m2 | 120.566 |  | 0 | CS ÚRS 2018 02 |  | základní |  | 0 | 0.003 | 0.3617 | 0 | 0 | 32 | M | 2 |  |  |  | ROZPOCET | 0 | 0 | 0 | 0 | 0 | 1 | 0 | 16 | 1205239387
| VV |  | 104,84*1,15 "Přepočtené koeficientem množství |  | 120.566 | [12 empty] | VV | 2 | 2 | True | 1 | ROZPOCET
92 | K | 711141559 | Provedení izolace proti zemní vlhkosti pásy přitavením NAIP na ploše vodorovné V | m2 | 209.68 |  | 0 | CS ÚRS 2018 02 |  | základní |  | 0 | 0.0004 | 0.083872 | 0 | 0 | 16 | K | 2 |  |  |  | ROZPOCET | 0 | 0 | 0 | 0 | 0 | 1 | 0 | 16 | -678428049
| PSC |  | Poznámka k souboru cen: 1. Izolace plochy jednotlivě do 10 m2 se oceňují skladebně cenou příslušné izolace a cenou 711 19-9097 Příplatek za plochu do 10 m2. | [14 empty] | PSC | 2
| VV |  | parotěsná zábrana | [14 empty] | VV | 2 | 1 | True | 0 | ROZPOCET
| VV |  | 66,32+38,52 |  | 104.84 | [12 empty] | VV | 2 | 2 | True | 0 | ROZPOCET
| VV |  | NAIPV | [14 empty] | VV | 2 | 1 | True | 0 | ROZPOCET
| VV |  | 66,32+38,52 |  | 104.84 | [12 empty] | VV | 2 | 2 | True | 0 | ROZPOCET
| VV |  | Součet |  | 209.68 | [12 empty] | VV | 2 | 4 | True | 1 | ROZPOCET
93 | M | 62852123 | pásy s modifikovaným asfaltem vložka PE rouno minerální jemnozrnný posyp tl 4mm | m2 | 104.84 |  | 0 | CS ÚRS 2018 02 |  | základní |  | 0 | 0.0043 | 0.45081 | 0 | 0 | 32 | M | 2 |  |  |  | ROZPOCET | 0 | 0 | 0 | 0 | 0 | 1 | 0 | 16 | -438913248
| VV |  | 66,32+38,52 |  | 104.84 | [12 empty] | VV | 2 | 2 | True | 1 | ROZPOCET
94 | M | 62831116 | pás těžký asfaltovaný IPA400/H-PE S40 | m2 | 104.84 |  | 0 | CS ÚRS 2018 02 |  | základní |  | 0 | 0.0043 | 0.45081 | 0 | 0 | 32 | M | 2 |  |  |  | ROZPOCET | 0 | 0 | 0 | 0 | 0 | 1 | 0 | 16 | -765201829
95 | K | 711491273 | Provedení izolace proti povrchové a podpovrchové tlakové vodě ostatní na ploše svislé S z nopové fólie | m2 | 148.236 |  | 0 | CS ÚRS 2018 02 |  | základní |  | 0 | 8e-05 | 0.011859 | 0 | 0 | 16 | K | 2 |  |  |  | ROZPOCET | 0 | 0 | 0 | 0 | 0 | 1 | 0 | 16 | 468500864
| PSC |  | Poznámka k souboru cen: 1. Cenami -9095 až -9097 lze oceňovat jen tehdy, nepřesáhne-li součet souvislé plochy vodorovné a svislé izolační vrstvy 10 m2. 2. Cenou -1175 lze oceňovat i připevnění izolace na ploše svislé. 3. Cenami -1171 až -1273 lze oceňovat i izolace proti zemní vlhkosti. 4. V ceně -1177 jsou započteny i náklady na navrtání, osazení hmoždinek a zatmelení. | [14 empty] | PSC | 2
| VV |  | 123,53*2*0,6 |  | 148.236 | [12 empty] | VV | 2 | 2 | True | 1 | ROZPOCET
96 | M | 28323043 | fólie multifunkční nopová 1 x 20 m | m2 | 177.883 |  | 0 | CS ÚRS 2018 02 |  | základní |  | 0 | 0.0005 | 0.088942 | 0 | 0 | 32 | M | 2 |  |  |  | ROZPOCET | 0 | 0 | 0 | 0 | 0 | 1 | 0 | 16 | 1711054673
| VV |  | 148,236*1,2 "Přepočtené koeficientem množství |  | 177.883 | [12 empty] | VV | 2 | 2 | True | 1 | ROZPOCET
97 | K | 998711101 | Přesun hmot pro izolace proti vodě, vlhkosti a plynům stanovený z hmotnosti přesunovaného materiálu vodorovná dopravní vzdálenost do 50 m v objektech výšky do 6 m | t | 1.485 |  | 0 | CS ÚRS 2018 02 |  | základní |  | 0 | 0 | 0 | 0 | 0 | 16 | K | 2 |  |  |  | ROZPOCET | 0 | 0 | 0 | 0 | 0 | 1 | 0 | 16 | -290842809
| PSC |  | Poznámka k souboru cen: 1. Ceny pro přesun hmot stanovený z hmotnosti přesunovaného materiálu se používají tehdy, pokud je možné určit hmotnost za celý stavební díl. Do této hmotnosti se započítává i hmotnost materiálů oceňovaných ve specifikaci. 2. Pokud nelze jednoznačně stanovit hmotnost přesunovaných materiálů, lze pro výpočet přesunu hmot použít orientačně procentní sazbu. Touto sazbou se vynásobí rozpočtové náklady za celý stavební díl včetně nákladů na materiál ve specifikacích. 3. Příplatek k cenám -1181 pro přesun prováděný bez použití mechanizace, tj. za ztížených podmínek, lze použít pouze pro hmotnost materiálu, která se tímto způsobem skutečně přemísťuje. | [14 empty] | PSC | 2
98 | K | 998711181 | Přesun hmot pro izolace proti vodě, vlhkosti a plynům stanovený z hmotnosti přesunovaného materiálu Příplatek k cenám za přesun prováděný bez použití mechanizace pro jakoukoliv výšku objektu | t | 1.485 |  | 0 | CS ÚRS 2018 02 |  | základní |  | 0 | 0 | 0 | 0 | 0 | 16 | K | 2 |  |  |  | ROZPOCET | 0 | 0 | 0 | 0 | 0 | 1 | 0 | 16 | 281909595
| PSC |  | Poznámka k souboru cen: 1. Ceny pro přesun hmot stanovený z hmotnosti přesunovaného materiálu se používají tehdy, pokud je možné určit hmotnost za celý stavební díl. Do této hmotnosti se započítává i hmotnost materiálů oceňovaných ve specifikaci. 2. Pokud nelze jednoznačně stanovit hmotnost přesunovaných materiálů, lze pro výpočet přesunu hmot použít orientačně procentní sazbu. Touto sazbou se vynásobí rozpočtové náklady za celý stavební díl včetně nákladů na materiál ve specifikacích. 3. Příplatek k cenám -1181 pro přesun prováděný bez použití mechanizace, tj. za ztížených podmínek, lze použít pouze pro hmotnost materiálu, která se tímto způsobem skutečně přemísťuje. | [14 empty] | PSC | 2
| D | 713 | Izolace tepelné |  |  |  | 0 |  |  |  |  | 0 |  | 3.124 |  | 0 | 2 | D | 1 |  |  |  | ROZPOCET | [6 empty] | 0
99 | K | 713121111 | Montáž tepelné izolace podlah rohožemi, pásy, deskami, dílci, bloky (izolační materiál ve specifikaci) kladenými volně jednovrstvá | m2 | 96.94 |  | 0 | CS ÚRS 2018 02 |  | základní |  | 0 | 0 | 0 | 0 | 0 | 16 | K | 2 |  |  |  | ROZPOCET | 0 | 0 | 0 | 0 | 0 | 1 | 0 | 16 | 1647973479
| PSC |  | Poznámka k souboru cen: 1. Množství tepelné izolace podlah okrajovými pásky k ceně -1211 se určuje v m projektované délky obložení (bez přesahů) na obvodu podlahy. | [14 empty] | PSC | 2
| VV |  | 48,47*2 'Přepočtené koeficientem množství |  | 96.94 | [12 empty] | VV | 2 | 2 | False | 1 | ROZPOCET
100 | M | 63140403 | deska tepelně izolační minerální plochých střech pochozích dvouvrstvá λ=0,038-0,039 tl 100mm | m2 | 49.439 |  | 0 | CS ÚRS 2018 02 |  | základní |  | 0 | 0.01337 | 0.661 | 0 | 0 | 32 | M | 2 |  |  |  | ROZPOCET | 0 | 0 | 0 | 0 | 0 | 1 | 0 | 16 | -959463272
| VV |  | 48,47*1,02 "Přepočtené koeficientem množství |  | 49.439 | [12 empty] | VV | 2 | 2 | True | 1 | ROZPOCET
101 | M | 63140408 | deska tepelně izolační minerální plochých střech pochozích dvouvrstvá λ=0,038-0,039 tl 180mm | m2 | 49.439 |  | 0 | CS ÚRS 2018 02 |  | základní |  | 0 | 0.02407 | 1.19 | 0 | 0 | 32 | M | 2 |  |  |  | ROZPOCET | 0 | 0 | 0 | 0 | 0 | 1 | 0 | 16 | 598822105
102 | K | 713141151 | Montáž tepelné izolace střech plochých rohožemi, pásy, deskami, dílci, bloky (izolační materiál ve specifikaci) kladenými volně jednovrstvá | m2 | 104.84 |  | 0 | CS ÚRS 2018 02 |  | základní |  | 0 | 0 | 0 | 0 | 0 | 16 | K | 2 |  |  |  | ROZPOCET | 0 | 0 | 0 | 0 | 0 | 1 | 0 | 16 | 178598919
| PSC |  | Poznámka k souboru cen: 1. Množství tepelné izolace střech plochých atikovými pásky k ceně -1211 se určuje v m projektované délky obložení (bez přesahů) na obvodu ploché střechy. 2. Množství jednotek tepelné izolace střech plochých spádovými klíny k cenám -1311 až -1335 se určuje v m2 půdorysné projektované vyspádované plochy střechy. 3. V cenách -1221 až -1262 jsou započteny náklady na montáž a dodávku kotevních šroubů. 4. V cenách -1221 až -1262 nejsou započteny náklady na položení tepelné izolace; tyto se oceňují cenami -1111 až - 1151 tohoto souboru cen. | [14 empty] | PSC | 2
103 | M | 28372321 | deska EPS 100 pro trvalé zatížení v tlaku (max. 2000 kg/m2) tl 200mm | m2 | 106.937 |  | 0 | CS ÚRS 2018 02 |  | základní |  | 0 | 0.005 | 0.53468 | 0 | 0 | 32 | M | 2 |  |  |  | ROZPOCET | 0 | 0 | 0 | 0 | 0 | 1 | 0 | 16 | 1103883458
| VV |  | 104,84*1,02 "Přepočtené koeficientem množství |  | 106.937 | [12 empty] | VV | 2 | 2 | True | 1 | ROZPOCET
104 | K | 713141336 | Montáž tepelné izolace střech plochých spádovými klíny v ploše přilepenými za studena nízkoexpanzní (PUR) pěnou | m2 | 104.84 |  | 0 | CS ÚRS 2018 02 |  | základní |  | 0 | 0.00012 | 0.012581 | 0 | 0 | 16 | K | 2 |  |  |  | ROZPOCET | 0 | 0 | 0 | 0 | 0 | 1 | 0 | 16 | -1448557685
| PSC |  | Poznámka k souboru cen: 1. Množství tepelné izolace střech plochých atikovými pásky k ceně -1211 se určuje v m projektované délky obložení (bez přesahů) na obvodu ploché střechy. 2. Množství jednotek tepelné izolace střech plochých spádovými klíny k cenám -1311 až -1335 se určuje v m2 půdorysné projektované vyspádované plochy střechy. 3. V cenách -1221 až -1262 jsou započteny náklady na montáž a dodávku kotevních šroubů. 4. V cenách -1221 až -1262 nejsou započteny náklady na položení tepelné izolace; tyto se oceňují cenami -1111 až - 1151 tohoto souboru cen. | [14 empty] | PSC | 2
105 | M | 28376141 | klín izolační z pěnového polystyrenu EPS 100 spádový | m3 | 6.666 |  | 0 | CS ÚRS 2018 02 |  | základní |  | 0 | 0.02 | 0.13332 | 0 | 0 | 32 | M | 2 |  |  |  | ROZPOCET | 0 | 0 | 0 | 0 | 0 | 1 | 0 | 16 | -1705453050
106 | K | 713411122 | Montáž izolace tepelné potrubí a ohybů pásy nebo rohožemi s povrchovou úpravou hliníkovou fólií připevněnými ocelovým drátem potrubí dvouvrstvá | m2 | 175 |  | 0 | CS ÚRS 2018 02 |  | základní |  | 0 | 0.00046 | 0.0805 | 0 | 0 | 16 | K | 2 |  |  |  | ROZPOCET | 0 | 0 | 0 | 0 | 0 | 1 | 0 | 16 | 1544771946
107 | M | 63153582 | deska izolační z minerálních vláken 65 kg/m3 tl. 50 mm | m2 | 157.5 |  | 0 | CS ÚRS 2018 02 |  | základní |  | 0 | 0.00325 | 0.51187 | 0 | 0 | 32 | M | 2 |  |  |  | ROZPOCET | 0 | 0 | 0 | 0 | 0 | 1 | 0 | 16 | 667510920
| VV |  | 175*0,9 "Přepočtené koeficientem množství |  | 157.5 | [12 empty] | VV | 2 | 2 | True | 1 | ROZPOCET
108 | K | 998713101 | Přesun hmot pro izolace tepelné stanovený z hmotnosti přesunovaného materiálu vodorovná dopravní vzdálenost do 50 m v objektech výšky do 6 m | t | 1.934 |  | 0 | CS ÚRS 2018 02 |  | základní |  | 0 | 0 | 0 | 0 | 0 | 16 | K | 2 |  |  |  | ROZPOCET | 0 | 0 | 0 | 0 | 0 | 1 | 0 | 16 | -69259633
| PSC |  | Poznámka k souboru cen: 1. Ceny pro přesun hmot stanovený z hmotnosti přesunovaného materiálu se používají tehdy, pokud je možné určit hmotnost za celý stavební díl. Do této hmotnosti se započítává i hmotnost materiálů oceňovaných ve specifikaci. 2. Pokud nelze jednoznačně stanovit hmotnost přesunovaných materiálů, lze pro výpočet přesunu hmot použít orientačně procentní sazbu. Touto sazbou se vynásobí rozpočtové náklady za celý stavební díl včetně nákladů na materiál ve specifikacích. 3. Příplatek k cenám -3181 pro přesun prováděný bez použití mechanizace, tj. za ztížených podmínek, lze použít pouze pro hmotnost materiálu, která se tímto způsobem skutečně přemísťuje. | [14 empty] | PSC | 2
109 | K | 998713181 | Přesun hmot pro izolace tepelné stanovený z hmotnosti přesunovaného materiálu Příplatek k cenám za přesun prováděný bez použití mechanizace pro jakoukoliv výšku objektu | t | 1.934 |  | 0 | CS ÚRS 2018 02 |  | základní |  | 0 | 0 | 0 | 0 | 0 | 16 | K | 2 |  |  |  | ROZPOCET | 0 | 0 | 0 | 0 | 0 | 1 | 0 | 16 | 308427485
| PSC |  | Poznámka k souboru cen: 1. Ceny pro přesun hmot stanovený z hmotnosti přesunovaného materiálu se používají tehdy, pokud je možné určit hmotnost za celý stavební díl. Do této hmotnosti se započítává i hmotnost materiálů oceňovaných ve specifikaci. 2. Pokud nelze jednoznačně stanovit hmotnost přesunovaných materiálů, lze pro výpočet přesunu hmot použít orientačně procentní sazbu. Touto sazbou se vynásobí rozpočtové náklady za celý stavební díl včetně nákladů na materiál ve specifikacích. 3. Příplatek k cenám -3181 pro přesun prováděný bez použití mechanizace, tj. za ztížených podmínek, lze použít pouze pro hmotnost materiálu, která se tímto způsobem skutečně přemísťuje. | [14 empty] | PSC | 2
| D | 723 | Zdravotechnika - vnitřní plynovod |  |  |  | 0 |  |  |  |  | 0 |  | 0.073318 |  | 0 | 2 | D | 1 |  |  |  | ROZPOCET | [6 empty] | 0
110 | K | 723150301R | Potrubí z ocelových trubek hladkých černých spojovaných svařováním tvářených za tepla Ø 25/2,6 | m | 8 |  | 0 | odvozeno CS ÚRS 2018 02 |  | základní |  | 0 | 0.0022 | 0.0176 | 0 | 0 | 16 | K | 2 |  |  |  | ROZPOCET | 0 | 0 | 0 | 0 | 0 | 1 | 0 | 16 | 1460889842
111 | K | 723150302R | Potrubí z ocelových trubek hladkých černých spojovaných svařováním tvářených za tepla Ø 22/2,6 | m | 20 |  | 0 | odvozeno CS ÚRS 2018 02 |  | základní |  | 0 | 0.0022 | 0.044 | 0 | 0 | 16 | K | 2 |  |  |  | ROZPOCET | 0 | 0 | 0 | 0 | 0 | 1 | 0 | 16 | 1570458729
112 | K | 723150304 | Potrubí z ocelových trubek hladkých černých spojovaných svařováním tvářených za tepla Ø 31,8/2,6 | m | 3 |  | 0 | CS ÚRS 2018 02 |  | základní |  | 0 | 0.00264 | 0.00792 | 0 | 0 | 16 | K | 2 |  |  |  | ROZPOCET | 0 | 0 | 0 | 0 | 0 | 1 | 0 | 16 | 1053894768
113 | K | 723150404 | Potrubí z ocelových trubek hladkých chráničky z ušlechtilé oceli spojované lisováním DN 25 | m | 0.6 |  | 0 | CS ÚRS 2018 02 |  | základní |  | 0 | 0.00118 | 0.000708 | 0 | 0 | 16 | K | 2 |  |  |  | ROZPOCET | 0 | 0 | 0 | 0 | 0 | 1 | 0 | 16 | 1679347082
114 | K | 723230102 | Armatury se dvěma závity s protipožární armaturou PN 5 kulové uzávěry přímé závity vnitřní G 1/2 FF | kus | 1 |  | 0 | CS ÚRS 2018 02 |  | základní |  | 0 | 0.00039 | 0.00039 | 0 | 0 | 16 | K | 2 |  |  |  | ROZPOCET | 0 | 0 | 0 | 0 | 0 | 1 | 0 | 16 | 505320213
| PSC |  | Poznámka k souboru cen: 1. Cenami -9101 až -9108 nelze oceňovat montáž středotlakých regulátorů nebo jejich souprav. 2. V cenách -4351 a -4352 je upevňovací spojovací materiál součástí dodávky skříňky a soklu. | [14 empty] | PSC | 2
115 | K | 723230103 | Armatury se dvěma závity s protipožární armaturou PN 5 kulové uzávěry přímé závity vnitřní G 3/4 FF | kus | 3 |  | 0 | CS ÚRS 2018 02 |  | základní |  | 0 | 0.00059 | 0.00177 | 0 | 0 | 16 | K | 2 |  |  |  | ROZPOCET | 0 | 0 | 0 | 0 | 0 | 1 | 0 | 16 | 1432356168
| PSC |  | Poznámka k souboru cen: 1. Cenami -9101 až -9108 nelze oceňovat montáž středotlakých regulátorů nebo jejich souprav. 2. V cenách -4351 a -4352 je upevňovací spojovací materiál součástí dodávky skříňky a soklu. | [14 empty] | PSC | 2
116 | K | 723230104 | Armatury se dvěma závity s protipožární armaturou PN 5 kulové uzávěry přímé závity vnitřní G 1 1/4 FF | kus | 1 |  | 0 | CS ÚRS 2018 02 |  | základní |  | 0 | 0.00093 | 0.00093 | 0 | 0 | 16 | K | 2 |  |  |  | ROZPOCET | 0 | 0 | 0 | 0 | 0 | 1 | 0 | 16 | -1526409048
| PSC |  | Poznámka k souboru cen: 1. Cenami -9101 až -9108 nelze oceňovat montáž středotlakých regulátorů nebo jejich souprav. 2. V cenách -4351 a -4352 je upevňovací spojovací materiál součástí dodávky skříňky a soklu. | [14 empty] | PSC | 2
117 | K | 998723101 | Přesun hmot pro vnitřní plynovod stanovený z hmotnosti přesunovaného materiálu vodorovná dopravní vzdálenost do 50 m v objektech výšky do 6 m | t | 0.073 |  | 0 | CS ÚRS 2018 02 |  | základní |  | 0 | 0 | 0 | 0 | 0 | 16 | K | 2 |  |  |  | ROZPOCET | 0 | 0 | 0 | 0 | 0 | 1 | 0 | 16 | -1595148824
| PSC |  | Poznámka k souboru cen: 1. Ceny pro přesun hmot stanovený z hmotnosti přesunovaného materiálu se používají tehdy, pokud je možné určit hmotnost za celý stavební díl. Do této hmotnosti se započítává i hmotnost materiálů oceňovaných ve specifikaci. 2. Pokud nelze jednoznačně stanovit hmotnost přesunovaných materiálů, lze pro výpočet přesunu hmot použít orientačně procentní sazbu. Touto sazbou se vynásobí rozpočtové náklady za celý stavební díl včetně nákladů na materiál ve specifikacích. 3. Příplatek k cenám -3181 pro přesun prováděný bez použití mechanizace, tj. za ztížených podmínek, lze použít pouze pro hmotnost materiálu, která se tímto způsobem skutečně přemísťuje. | [14 empty] | PSC | 2
118 | K | 998723181 | Přesun hmot pro vnitřní plynovod stanovený z hmotnosti přesunovaného materiálu Příplatek k ceně za přesun prováděný bez použití mechanizace pro jakoukoliv výšku objektu | t | 0.073 |  | 0 | CS ÚRS 2018 02 |  | základní |  | 0 | 0 | 0 | 0 | 0 | 16 | K | 2 |  |  |  | ROZPOCET | 0 | 0 | 0 | 0 | 0 | 1 | 0 | 16 | -1488002103
| PSC |  | Poznámka k souboru cen: 1. Ceny pro přesun hmot stanovený z hmotnosti přesunovaného materiálu se používají tehdy, pokud je možné určit hmotnost za celý stavební díl. Do této hmotnosti se započítává i hmotnost materiálů oceňovaných ve specifikaci. 2. Pokud nelze jednoznačně stanovit hmotnost přesunovaných materiálů, lze pro výpočet přesunu hmot použít orientačně procentní sazbu. Touto sazbou se vynásobí rozpočtové náklady za celý stavební díl včetně nákladů na materiál ve specifikacích. 3. Příplatek k cenám -3181 pro přesun prováděný bez použití mechanizace, tj. za ztížených podmínek, lze použít pouze pro hmotnost materiálu, která se tímto způsobem skutečně přemísťuje. | [14 empty] | PSC | 2
| D | 731 | Ústřední vytápění - kotelny |  |  |  | 0 |  |  |  |  | 0 |  | 0 |  | 1.425 | 2 | D | 1 |  |  |  | ROZPOCET | [6 empty] | 0
119 | K | 731130104R | Plynový kondenzační kotel - nástěnný 25kW | soubor | 1 |  | 0 | průzkum trhu |  | základní |  | 0 | 0 | 0 | 0 | 0 | 16 | K | 2 |  |  |  | ROZPOCET | 0 | 0 | 0 | 0 | 0 | 1 | 0 | 16 | 728594421
| PSC |  | Poznámka k souboru cen: 1. V cenách -0101 až -9620 jsou započteny i náklady na: a) napojení kotle na připravené rozvody, b) odzkoušení kotle a poučení provozovatele. 2. V cenách -0101 až -9620 nejsou započteny náklady, které se oceňují samostatně, a to: a) zřízení rozvodů topné a vratné vody, přívodních potrubí plynu nebo kapalných paliv k hořáku, b) dodávku a montáž odtahového potrubí odvodu spalin do komína, c) dodávku a montáž monoblokových tlakových hořáků na kapalná nebo plynná paliva. | [14 empty] | PSC | 2
| P |  | Poznámka k položce: součástí dodávky je regulace, oběhové čerpadlo, manometr, automat. odvzdušnění, pojistný ventil, sifon, neutralizační box od kondenzátu z kotle, odkouření do stávajícho komína | [14 empty] | P | 2
120 | K | 731200826 | Demontáž kotlů ocelových na kapalná nebo plynná paliva, o výkonu přes 40 do 60 kW | kus | 4 |  | 0 | CS ÚRS 2018 02 |  | základní |  | 0 | 0 | 0 | 0.35625 | 1.425 | 16 | K | 2 |  |  |  | ROZPOCET | 0 | 0 | 0 | 0 | 0 | 1 | 0 | 16 | 1177533318
121 | K | 998731201 | Přesun hmot pro kotelny stanovený procentní sazbou (%) z ceny vodorovná dopravní vzdálenost do 50 m v objektech výšky do 6 m | % |  |  | 0 | CS ÚRS 2018 02 |  | základní |  | 0 | 0 | 0 | 0 | 0 | 16 | K | 2 |  |  |  | ROZPOCET | 0 | 0 | 0 | 0 | 0 | 1 | 0 | 16 | 2143505553
| PSC |  | Poznámka k souboru cen: 1. Ceny pro přesun hmot stanovený z hmotnosti přesunovaného materiálu se používají tehdy, pokud je možné určit hmotnost za celý stavební díl. Do této hmotnosti se započítává i hmotnost materiálů oceňovaných ve specifikaci. 2. Pokud nelze jednoznačně stanovit hmotnost přesunovaných materiálů, lze pro výpočet přesunu hmot použít orientačně procentní sazbu. Touto sazbou se vynásobí rozpočtové náklady za celý stavební díl včetně nákladů na materiál ve specifikacích. 3. Příplatek k cenám -1181 pro přesun prováděný bez použití mechanizace, tj. za ztížených podmínek, lze použít pouze pro hmotnost materiálu, která se tímto způsobem skutečně přemísťuje. | [14 empty] | PSC | 2
| D | 732 | Ústřední vytápění - strojovny |  |  |  | 0 |  |  |  |  | 0 |  | 0 |  | 0 | 2 | D | 1 |  |  |  | ROZPOCET | [6 empty] | 0
122 | K | 732 | Plynové tepelné čerpadlo včetně regulace a propojení s hydroboxem a akumulační nádobou | soub | 3 |  | 0 | průzkum trhu |  | základní |  | 0 | 0 | 0 | 0 | 0 | 16 | K | 2 |  |  |  | ROZPOCET | 0 | 0 | 0 | 0 | 0 | 1 | 0 | 16 | -894926787
| P |  | Poznámka k položce: včetně uvedení do provozu | [14 empty] | P | 2
123 | K | 732231103R | Akumulační nádrže objem 1000 l | soubor | 2 |  | 0 | odvozeno CS ÚRS 2018 02 |  | základní |  | 0 | 0 | 0 | 0 | 0 | 16 | K | 2 |  |  |  | ROZPOCET | 0 | 0 | 0 | 0 | 0 | 1 | 0 | 16 | 550419694
| P |  | Poznámka k položce: propojení mezi akumulačními nádobami a zapojení do systému | [14 empty] | P | 2
124 | K | 732331615R | Nádoba tlaková expanzní s membránou o objemu 35 l | soubor | 1 |  | 0 | odvozeno CS ÚRS 2018 02 |  | základní |  | 0 | 0 | 0 | 0 | 0 | 16 | K | 2 |  |  |  | ROZPOCET | 0 | 0 | 0 | 0 | 0 | 1 | 0 | 16 | -2071527763
125 | K | 732331621R | Nádoba tlaková expanzní s membránou o objemu 200 l | soubor | 1 |  | 0 | odvozeno CS ÚRS 2018 02 |  | základní |  | 0 | 0 | 0 | 0 | 0 | 16 | K | 2 |  |  |  | ROZPOCET | 0 | 0 | 0 | 0 | 0 | 1 | 0 | 16 | 1915730190
126 | K | 998732201 | Přesun hmot pro strojovny stanovený procentní sazbou (%) z ceny vodorovná dopravní vzdálenost do 50 m v objektech výšky do 6 m | % |  |  | 0 | CS ÚRS 2018 02 |  | základní |  | 0 | 0 | 0 | 0 | 0 | 16 | K | 2 |  |  |  | ROZPOCET | 0 | 0 | 0 | 0 | 0 | 1 | 0 | 16 | -1829878428
| PSC |  | Poznámka k souboru cen: 1. Ceny pro přesun hmot stanovený z hmotnosti přesunovaného materiálu se používají tehdy, pokud je možné určit hmotnost za celý stavební díl. Do této hmotnosti se započítává i hmotnost materiálů oceňovaných ve specifikaci. 2. Pokud nelze jednoznačně stanovit hmotnost přesunovaných materiálů, lze pro výpočet přesunu hmot použít orientačně procentní sazbu. Touto sazbou se vynásobí rozpočtové náklady za celý stavební díl včetně nákladů na materiál ve specifikacích. 3. Příplatek k cenám -2181 pro přesun prováděný bez použití mechanizace, tj. za ztížených podmínek, lze použít pouze pro hmotnost materiálu, která se tímto způsobem skutečně přemísťuje. | [14 empty] | PSC | 2
| D | 733 | Ústřední vytápění - rozvodné potrubí |  |  |  | 0 |  |  |  |  | 0 |  | 0.16515 |  | 0 | 2 | D | 1 |  |  |  | ROZPOCET | [6 empty] | 0
127 | K | 733121222 | Potrubí z trubek ocelových hladkých bezešvých tvářených za tepla v kotelnách a strojovnách Ø 76/3,2 | m | 15 |  | 0 | CS ÚRS 2018 02 |  | základní |  | 0 | 0.00667 | 0.10005 | 0 | 0 | 16 | K | 2 |  |  |  | ROZPOCET | 0 | 0 | 0 | 0 | 0 | 1 | 0 | 16 | 1430900064
| PSC |  | Poznámka k souboru cen: 1. Cenami –2122 a -2123 se oceňuje napojení rozvodu na jednotlivá stoupací potrubí, popř. na měřicí nebo regulační armaturu přípojky topného okruhu. 2. V cenách –2122 a -2123 je započteno: a) úplné těleso přípojky, b) navaření hrdla přípojky. | [14 empty] | PSC | 2
128 | K | 733321213 | Potrubí z trubek plastových z polypropylenu (PP-RCT) spojovaných svařováním Ø 25/3,5 | m | 88 |  | 0 | CS ÚRS 2018 02 |  | základní |  | 0 | 0.00038 | 0.03344 | 0 | 0 | 16 | K | 2 |  |  |  | ROZPOCET | 0 | 0 | 0 | 0 | 0 | 1 | 0 | 16 | -1313753834
| PSC |  | Poznámka k souboru cen: 1. Potrubí venkovních plošných kolektorů primárních okruhů tepelných čerpadel, lze oceňovat příslušnými cenami části A02 katalogu 827-1 Vedení trubní, dálková a přípojná - vodovod a kanalizace. | [14 empty] | PSC | 2
129 | K | 733391101 | Zkoušky těsnosti potrubí z trubek plastových Ø do 32/3,0 | m | 88 |  | 0 | CS ÚRS 2018 02 |  | základní |  | 0 | 0 | 0 | 0 | 0 | 16 | K | 2 |  |  |  | ROZPOCET | 0 | 0 | 0 | 0 | 0 | 1 | 0 | 16 | 807003874
130 | K | 733811252 | Ochrana potrubí termoizolačními trubicemi z pěnového polyetylenu PE přilepenými v příčných a podélných spojích, tloušťky izolace přes 20 do 25 mm, vnitřního průměru izolace DN přes 22 do 45 mm | m | 105 |  | 0 | CS ÚRS 2018 02 |  | základní |  | 0 | 0.00024 | 0.0252 | 0 | 0 | 16 | K | 2 |  |  |  | ROZPOCET | 0 | 0 | 0 | 0 | 0 | 1 | 0 | 16 | -499544313
| PSC |  | Poznámka k souboru cen: 1. V cenách -1211 až -1256 jsou započteny i náklady na dodání tepelně izolačních trubic. | [14 empty] | PSC | 2
131 | K | 733811254 | Ochrana potrubí termoizolačními trubicemi z pěnového polyetylenu PE přilepenými v příčných a podélných spojích, tloušťky izolace přes 20 do 25 mm, vnitřního průměru izolace DN přes 63 do 89 mm | m | 19 |  | 0 | CS ÚRS 2018 02 |  | základní |  | 0 | 0.00034 | 0.00646 | 0 | 0 | 16 | K | 2 |  |  |  | ROZPOCET | 0 | 0 | 0 | 0 | 0 | 1 | 0 | 16 | 488029062
| PSC |  | Poznámka k souboru cen: 1. V cenách -1211 až -1256 jsou započteny i náklady na dodání tepelně izolačních trubic. | [14 empty] | PSC | 2
132 | K | 998733101 | Přesun hmot pro rozvody potrubí stanovený z hmotnosti přesunovaného materiálu vodorovná dopravní vzdálenost do 50 m v objektech výšky do 6 m | t | 0.165 |  | 0 | CS ÚRS 2018 02 |  | základní |  | 0 | 0 | 0 | 0 | 0 | 16 | K | 2 |  |  |  | ROZPOCET | 0 | 0 | 0 | 0 | 0 | 1 | 0 | 16 | -1270220937
| PSC |  | Poznámka k souboru cen: 1. Ceny pro přesun hmot stanovený z hmotnosti přesunovaného materiálu se používají tehdy, pokud je možné určit hmotnost za celý stavební díl. Do této hmotnosti se započítává i hmotnost materiálů oceňovaných ve specifikaci. 2. Pokud nelze jednoznačně stanovit hmotnost přesunovaných materiálů, lze pro výpočet přesunu hmot použít orientačně procentní sazbu. Touto sazbou se vynásobí rozpočtové náklady za celý stavební díl včetně nákladů na materiál ve specifikacích. 3. Příplatek k cenám -3181 pro přesun prováděný bez použití mechanizace, tj. za ztížených podmínek, lze použít pouze pro hmotnost materiálu, která se tímto způsobem skutečně přemísťuje. | [14 empty] | PSC | 2
133 | K | 998733181 | Přesun hmot pro rozvody potrubí stanovený z hmotnosti přesunovaného materiálu Příplatek k cenám za přesun prováděný bez použití mechanizace pro jakoukoliv výšku objektu | t | 0.165 |  | 0 | CS ÚRS 2018 02 |  | základní |  | 0 | 0 | 0 | 0 | 0 | 16 | K | 2 |  |  |  | ROZPOCET | 0 | 0 | 0 | 0 | 0 | 1 | 0 | 16 | -702162255
| PSC |  | Poznámka k souboru cen: 1. Ceny pro přesun hmot stanovený z hmotnosti přesunovaného materiálu se používají tehdy, pokud je možné určit hmotnost za celý stavební díl. Do této hmotnosti se započítává i hmotnost materiálů oceňovaných ve specifikaci. 2. Pokud nelze jednoznačně stanovit hmotnost přesunovaných materiálů, lze pro výpočet přesunu hmot použít orientačně procentní sazbu. Touto sazbou se vynásobí rozpočtové náklady za celý stavební díl včetně nákladů na materiál ve specifikacích. 3. Příplatek k cenám -3181 pro přesun prováděný bez použití mechanizace, tj. za ztížených podmínek, lze použít pouze pro hmotnost materiálu, která se tímto způsobem skutečně přemísťuje. | [14 empty] | PSC | 2
| D | 734 | Ústřední vytápění - armatury |  |  |  | 0 |  |  |  |  | 0 |  | 0.03586 |  | 0 | 2 | D | 1 |  |  |  | ROZPOCET | [6 empty] | 0
134 | K | 734291123 | Ostatní armatury kohouty plnicí a vypouštěcí PN 10 do 90°C G 1/2 | kus | 5 |  | 0 | CS ÚRS 2018 02 |  | základní |  | 0 | 0.00022 | 0.0011 | 0 | 0 | 16 | K | 2 |  |  |  | ROZPOCET | 0 | 0 | 0 | 0 | 0 | 1 | 0 | 16 | 575627816
135 | K | 734292711 | Ostatní armatury kulové kohouty PN 42 do 185°C přímé vnitřní závit G 1/4 | kus | 2 |  | 0 | CS ÚRS 2018 02 |  | základní |  | 0 | 0.0001 | 0.0002 | 0 | 0 | 16 | K | 2 |  |  |  | ROZPOCET | 0 | 0 | 0 | 0 | 0 | 1 | 0 | 16 | -349863865
136 | K | 734292720 | Ostatní armatury kulové kohouty PN 42 do 185°C přímé vnitřní závit G 3 | kus | 8 |  | 0 | CS ÚRS 2018 02 |  | základní |  | 0 | 0.00432 | 0.03456 | 0 | 0 | 16 | K | 2 |  |  |  | ROZPOCET | 0 | 0 | 0 | 0 | 0 | 1 | 0 | 16 | -1921734840
137 | K | 998734101 | Přesun hmot pro armatury stanovený z hmotnosti přesunovaného materiálu vodorovná dopravní vzdálenost do 50 m v objektech výšky do 6 m | t | 0.036 |  | 0 | CS ÚRS 2018 02 |  | základní |  | 0 | 0 | 0 | 0 | 0 | 16 | K | 2 |  |  |  | ROZPOCET | 0 | 0 | 0 | 0 | 0 | 1 | 0 | 16 | -2056838258
| PSC |  | Poznámka k souboru cen: 1. Ceny pro přesun hmot stanovený z hmotnosti přesunovaného materiálu se používají tehdy, pokud je možné určit hmotnost za celý stavební díl. Do této hmotnosti se započítává i hmotnost materiálů oceňovaných ve specifikaci. 2. Pokud nelze jednoznačně stanovit hmotnost přesunovaných materiálů, lze pro výpočet přesunu hmot použít orientačně procentní sazbu. Touto sazbou se vynásobí rozpočtové náklady za celý stavební díl včetně nákladů na materiál ve specifikacích. 3. Příplatek k cenám -4181 pro přesun prováděný bez použití mechanizace, tj. za ztížených podmínek, lze použít pouze pro hmotnost materiálu, která se tímto způsobem skutečně přemísťuje. | [14 empty] | PSC | 2
138 | K | 998734181 | Přesun hmot pro armatury stanovený z hmotnosti přesunovaného materiálu Příplatek k cenám za přesun prováděný bez použití mechanizace pro jakoukoliv výšku objektu | t | 0.036 |  | 0 | CS ÚRS 2018 02 |  | základní |  | 0 | 0 | 0 | 0 | 0 | 16 | K | 2 |  |  |  | ROZPOCET | 0 | 0 | 0 | 0 | 0 | 1 | 0 | 16 | -1335820048
| PSC |  | Poznámka k souboru cen: 1. Ceny pro přesun hmot stanovený z hmotnosti přesunovaného materiálu se používají tehdy, pokud je možné určit hmotnost za celý stavební díl. Do této hmotnosti se započítává i hmotnost materiálů oceňovaných ve specifikaci. 2. Pokud nelze jednoznačně stanovit hmotnost přesunovaných materiálů, lze pro výpočet přesunu hmot použít orientačně procentní sazbu. Touto sazbou se vynásobí rozpočtové náklady za celý stavební díl včetně nákladů na materiál ve specifikacích. 3. Příplatek k cenám -4181 pro přesun prováděný bez použití mechanizace, tj. za ztížených podmínek, lze použít pouze pro hmotnost materiálu, která se tímto způsobem skutečně přemísťuje. | [14 empty] | PSC | 2
| D | 741 | Elektroinstalace - silnoproud |  |  |  | 0 |  |  |  |  | 0 |  | 0 |  | 0 | 2 | D | 1 |  |  |  | ROZPOCET | [6 empty] | 0
| D | EL_01 | Rozvaděče |  |  |  | 0 |  |  |  |  | 0 |  | 0 |  | 0 | 1 | D | 2 |  |  |  | ROZPOCET | [6 empty] | 0
| D | EL_01.01_01 | Stávající hlavní rozvaděč PR6 - doplnění přístrojů, včetně průchodek a přístrojové náplně |  |  |  | 0 |  |  |  |  | 0 |  | 0 |  | 0 | 1 | D | 3 |  |  |  | ROZPOCET | [6 empty] | 0
139 | K | EL_01.01_02 | Jistič 16C/1, 10kA | ks | 1 |  | 0 | průzkum trhu |  | základní |  | 0 | 0 | 0 | 0 | 0 | 4 | K | 4 |  |  |  | ROZPOCET | 0 | 0 | 0 | 0 | 0 | 1 | 0 | 4 | 731685769
140 | K | EL_01.01_03 | Jistič 16C/3, 10kA | ks | 1 |  | 0 | průzkum trhu |  | základní |  | 0 | 0 | 0 | 0 | 0 | 4 | K | 4 |  |  |  | ROZPOCET | 0 | 0 | 0 | 0 | 0 | 1 | 0 | 4 | 1306268676
141 | K | EL_01.01_04 | Svorkovnice, kabelové průchodky, příslušenství, vnitřní propoje | kpl | 1 |  | 0 | průzkum trhu |  | základní |  | 0 | 0 | 0 | 0 | 0 | 4 | K | 4 |  |  |  | ROZPOCET | 0 | 0 | 0 | 0 | 0 | 1 | 0 | 4 | 1270605393
| D | EL_01.02_01 | Stávající hlavní rozvaděč RHMS - doplnění přístrojů, včetně průchodek a přístrojové náplně |  |  |  | 0 |  |  |  |  | 0 |  | 0 |  | 0 | 1 | D | 3 |  |  |  | ROZPOCET | [6 empty] | 0
142 | K | EL_01.02_02 | Jistič 6B/1, 10kA | ks | 1 |  | 0 | průzkum trhu |  | základní |  | 0 | 0 | 0 | 0 | 0 | 4 | K | 4 |  |  |  | ROZPOCET | 0 | 0 | 0 | 0 | 0 | 1 | 0 | 4 | 309754913
143 | K | EL_01.02_03 | Jistič 10C/1, 10kA | ks | 1 |  | 0 | průzkum trhu |  | základní |  | 0 | 0 | 0 | 0 | 0 | 4 | K | 4 |  |  |  | ROZPOCET | 0 | 0 | 0 | 0 | 0 | 1 | 0 | 4 | 449614831
144 | K | EL_01.02_04 | Jistič 16C/3, 10kA | ks | 1 |  | 0 | průzkum trhu |  | základní |  | 0 | 0 | 0 | 0 | 0 | 4 | K | 4 |  |  |  | ROZPOCET | 0 | 0 | 0 | 0 | 0 | 1 | 0 | 4 | -2097433949
145 | K | EL_01.02_05 | Svorkovnice, kabelové průchodky, příslušenství, vnitřní propoje | kpl | 1 |  | 0 | průzkum trhu |  | základní |  | 0 | 0 | 0 | 0 | 0 | 4 | K | 4 |  |  |  | ROZPOCET | 0 | 0 | 0 | 0 | 0 | 1 | 0 | 4 | 1784391682
| D | EL_02 | Kabely a vodiče |  |  |  | 0 |  |  |  |  | 0 |  | 0 |  | 0 | 1 | D | 2 |  |  |  | ROZPOCET | [6 empty] | 0
146 | K | EL_02.01_01 | Kabel CYKY-J 3 x 1,5mm2 | m | 840 |  | 0 | průzkum trhu |  | základní |  | 0 | 0 | 0 | 0 | 0 | 4 | K | 3 |  |  |  | ROZPOCET | 0 | 0 | 0 | 0 | 0 | 1 | 0 | 4 | 891263508
147 | K | EL_02.01_02 | Kabel CYKY-J 3 x 2,5mm2 | m | 35 |  | 0 | průzkum trhu |  | základní |  | 0 | 0 | 0 | 0 | 0 | 4 | K | 3 |  |  |  | ROZPOCET | 0 | 0 | 0 | 0 | 0 | 1 | 0 | 4 | -142985926
148 | K | EL_02.01_03 | Kabel CYKY-J 5 x 2,5mm2 | m | 195 |  | 0 | průzkum trhu |  | základní |  | 0 | 0 | 0 | 0 | 0 | 4 | K | 3 |  |  |  | ROZPOCET | 0 | 0 | 0 | 0 | 0 | 1 | 0 | 4 | 1758530904
149 | K | EL_02.01_04 | Telefonní kabel 6-žilový lanko | m | 130 |  | 0 | průzkum trhu |  | základní |  | 0 | 0 | 0 | 0 | 0 | 4 | K | 3 |  |  |  | ROZPOCET | 0 | 0 | 0 | 0 | 0 | 1 | 0 | 4 | -830314757
150 | K | EL_02.01_05 | Vodič CY 6 (zel./žl.-pospojení) | m | 200 |  | 0 | průzkum trhu |  | základní |  | 0 | 0 | 0 | 0 | 0 | 4 | K | 3 |  |  |  | ROZPOCET | 0 | 0 | 0 | 0 | 0 | 1 | 0 | 4 | 278888891
| D | EL_03 | Instalační materiál |  |  |  | 0 |  |  |  |  | 0 |  | 0 |  | 0 | 1 | D | 2 |  |  |  | ROZPOCET | [6 empty] | 0
151 | K | EL_03.01_01 | Krabice IP 54 ukončení volný vývod | ks | 16 |  | 0 | průzkum trhu |  | základní |  | 0 | 0 | 0 | 0 | 0 | 4 | K | 3 |  |  |  | ROZPOCET | 0 | 0 | 0 | 0 | 0 | 1 | 0 | 4 | 397303446
152 | K | EL_03.01_02 | Krabice s víčke a ekvipotenciální svorkovnicí, rozměry (d x v x h) 153 x 153 x 77 mm | ks | 3 |  | 0 | průzkum trhu |  | základní |  | 0 | 0 | 0 | 0 | 0 | 4 | K | 3 |  |  |  | ROZPOCET | 0 | 0 | 0 | 0 | 0 | 1 | 0 | 4 | -20836642
153 | K | EL_03.01_03 | Ohedná PVC trubka pr. 25mm s protahovacím drátem, střední mechanická odolnost | m | 120 |  | 0 | průzkum trhu |  | základní |  | 0 | 0 | 0 | 0 | 0 | 4 | K | 3 |  |  |  | ROZPOCET | 0 | 0 | 0 | 0 | 0 | 1 | 0 | 4 | 2107568023
154 | K | EL_03.01_04 | Ohedná PVC trubka pr. 32mm s protahovacím drátem, střední mechanická odolnost | m | 95 |  | 0 | průzkum trhu |  | základní |  | 0 | 0 | 0 | 0 | 0 | 4 | K | 3 |  |  |  | ROZPOCET | 0 | 0 | 0 | 0 | 0 | 1 | 0 | 4 | -114248492
155 | K | EL_03.01_05 | Wago svorky | kpl | 1 |  | 0 | průzkum trhu |  | základní |  | 0 | 0 | 0 | 0 | 0 | 4 | K | 3 |  |  |  | ROZPOCET | 0 | 0 | 0 | 0 | 0 | 1 | 0 | 4 | -1217283630
156 | K | EL_03.01_06 | Kabelové příchytky, různé dimenze dle kabelů | kpl | 1 |  | 0 | průzkum trhu |  | základní |  | 0 | 0 | 0 | 0 | 0 | 4 | K | 3 |  |  |  | ROZPOCET | 0 | 0 | 0 | 0 | 0 | 1 | 0 | 4 | 1270163951
157 | K | EL_03.01_07 | Pomocný montážní materiál (hmoždinky,vruty,příchytky,stahovací pásky atd) | kpl | 1 |  | 0 | průzkum trhu |  | základní |  | 0 | 0 | 0 | 0 | 0 | 4 | K | 3 |  |  |  | ROZPOCET | 0 | 0 | 0 | 0 | 0 | 1 | 0 | 4 | 845808004
| D | EL_04 | Svítidla vč. zdrojů |  |  |  | 0 |  |  |  |  | 0 |  | 0 |  | 0 | 1 | D | 2 |  |  |  | ROZPOCET | [6 empty] | 0
158 | K | EL_04.01_01 | Stropní přisazené/závěsné průmyslové prachotěsné LED svítidloé svítidlo, 50W, 6364lm, Ra 80, IP66, těleso - plasvový materiál PC, kryt - opálový kryt PC, s elektronickým předřadníkem, rozměry (d x š x v) 1580 x 152 x 102 mm, vč. montážní sady a ucpávkové vývodky - ozn. SV_1 | ks | 88 |  | 0 | průzkum trhu |  | základní |  | 0 | 0 | 0 | 0 | 0 | 4 | K | 3 |  |  |  | ROZPOCET | 0 | 0 | 0 | 0 | 0 | 1 | 0 | 4 | -161750937
159 | K | EL_04.01_01.1 | Stropní přisazené/závěsné průmyslové prachotěsné LED svítidloé svítidlo, 27W, 3416lm, Ra 80, IP66, těleso - plasvový materiál PC, kryt - opálový kryt PC, s elektronickým předřadníkem, rozměry (d x š x v) 1580 x 152 x 102 mm, vč. montážní sady a ucpávkové vývodky - ozn. SV_3 | ks | 18 |  | 0 | průzkum trhu |  | základní |  | 0 | 0 | 0 | 0 | 0 | 4 | K | 3 |  |  |  | ROZPOCET | 0 | 0 | 0 | 0 | 0 | 1 | 0 | 4 | 986760958
160 | K | EL_04.01_01.2 | Stropní přisazené/závěsné průmyslové prachotěsné LED svítidloé svítidlo, 27W, 3416lm, Ra 80, IP66, těleso - plasvový materiál PC, kryt - opálový kryt PC, s elektronickým předřadníkem, s autonomním zdrojem na 1h, rozměry (d x š x v) 1580 x 152 x 102 mm, vč. montážní sady a ucpávkové vývodky - ozn. SV_4 | ks | 10 |  | 0 | průzkum trhu |  | základní |  | 0 | 0 | 0 | 0 | 0 | 4 | K | 3 |  |  |  | ROZPOCET | 0 | 0 | 0 | 0 | 0 | 1 | 0 | 4 | 80339587
161 | K | EL_04.01_02 | Stropní přisazené/závěsné průmyslové prachotěsné LED svítidloé svítidlo, 50W, 6364lm, Ra 80, IP66, těleso - plasvový materiál PC, kryt - opálový kryt PC, s elektronickým předřadníkem, s autonomním zdrojem na 1h, rozměry (d x š x v) 1580 x 152 x 102 mm, vč. montážní sady a ucpávkové vývodky - ozn. SV_2 | ks | 71 |  | 0 | průzkum trhu |  | základní |  | 0 | 0 | 0 | 0 | 0 | 4 | K | 3 |  |  |  | ROZPOCET | 0 | 0 | 0 | 0 | 0 | 1 | 0 | 4 | -534681758
162 | K | EL_04.01_03 | Stropní zapuštěné kruhové LED svítidlo, 28W, 3000lm, Ra 80, IP43, těleso - hliník, kryt - opálové sklo, rozměry (š x v) 240 x 90mm, vč. montážní sady - ozn. SV_5 | ks | 26 |  | 0 | průzkum trhu |  | základní |  | 0 | 0 | 0 | 0 | 0 | 4 | K | 3 |  |  |  | ROZPOCET | 0 | 0 | 0 | 0 | 0 | 1 | 0 | 4 | -2135140231
163 | K | EL_04.01_03.1 | Stropní zapuštěné kruhové LED svítidlo, 15W, 1500lm, Ra 80, IP43, těleso - hliník, kryt - opálové sklo, rozměry (š x v) 240 x 90mm, vč. montážní sady - ozn. SV_6 | ks | 3 |  | 0 | průzkum trhu |  | základní |  | 0 | 0 | 0 | 0 | 0 | 4 | K | 3 |  |  |  | ROZPOCET | 0 | 0 | 0 | 0 | 0 | 1 | 0 | 4 | -1187877687
| D | EL_05 | Jímací soustava a uzemnění |  |  |  | 0 |  |  |  |  | 0 |  | 0 |  | 0 | 1 | D | 2 |  |  |  | ROZPOCET | [6 empty] | 0
164 | K | EL_05.01_01 | AlMgSi drát pr. 8 mm | m | 410 |  | 0 | průzkum trhu |  | základní |  | 0 | 0 | 0 | 0 | 0 | 4 | K | 3 |  |  |  | ROZPOCET | 0 | 0 | 0 | 0 | 0 | 1 | 0 | 4 | -1398760448
165 | K | EL_05.01_02 | FeZn drát pr. 10 mm | m | 95 |  | 0 | průzkum trhu |  | základní |  | 0 | 0 | 0 | 0 | 0 | 4 | K | 3 |  |  |  | ROZPOCET | 0 | 0 | 0 | 0 | 0 | 1 | 0 | 4 | 1503736632
166 | K | EL_05.01_03 | FeZn pásek 30x4mm | m | 290 |  | 0 | průzkum trhu |  | základní |  | 0 | 0 | 0 | 0 | 0 | 4 | K | 3 |  |  |  | ROZPOCET | 0 | 0 | 0 | 0 | 0 | 1 | 0 | 4 | 205661953
167 | K | EL_05.01_04 | Sada oddáleného izolovaného jímače, vč. držáků | ks | 2 |  | 0 | průzkum trhu |  | základní |  | 0 | 0 | 0 | 0 | 0 | 4 | K | 3 |  |  |  | ROZPOCET | 0 | 0 | 0 | 0 | 0 | 1 | 0 | 4 | 1660001688
168 | K | EL_05.01_06 | Svorky (SU, SO, ST, SK atd.) | ks | 180 |  | 0 | průzkum trhu |  | základní |  | 0 | 0 | 0 | 0 | 0 | 4 | K | 3 |  |  |  | ROZPOCET | 0 | 0 | 0 | 0 | 0 | 1 | 0 | 4 | 713234041
169 | K | EL_05.01_07 | Svorka pásek-drát | ks | 45 |  | 0 | průzkum trhu |  | základní |  | 0 | 0 | 0 | 0 | 0 | 4 | K | 3 |  |  |  | ROZPOCET | 0 | 0 | 0 | 0 | 0 | 1 | 0 | 4 | 1911272237
170 | K | EL_05.01_08 | Podpěra vedení na střechu | ks | 310 |  | 0 | průzkum trhu |  | základní |  | 0 | 0 | 0 | 0 | 0 | 4 | K | 3 |  |  |  | ROZPOCET | 0 | 0 | 0 | 0 | 0 | 1 | 0 | 4 | 1518032207
171 | K | EL_05.01_09 | Držáky vedení - svodové | ks | 45 |  | 0 | průzkum trhu |  | základní |  | 0 | 0 | 0 | 0 | 0 | 4 | K | 3 |  |  |  | ROZPOCET | 0 | 0 | 0 | 0 | 0 | 1 | 0 | 4 | -887100985
172 | K | EL_05.01_10 | Ochraná trubka OT 1,7 | ks | 20 |  | 0 | průzkum trhu |  | základní |  | 0 | 0 | 0 | 0 | 0 | 4 | K | 3 |  |  |  | ROZPOCET | 0 | 0 | 0 | 0 | 0 | 1 | 0 | 4 | -1751232332
173 | K | EL_05.01_11 | Štítek označovací | ks | 20 |  | 0 | průzkum trhu |  | základní |  | 0 | 0 | 0 | 0 | 0 | 4 | K | 3 |  |  |  | ROZPOCET | 0 | 0 | 0 | 0 | 0 | 1 | 0 | 4 | 1716369136
174 | K | EL_05.01_12 | Svorka zkušební SZ | ks | 20 |  | 0 | průzkum trhu |  | základní |  | 0 | 0 | 0 | 0 | 0 | 4 | K | 3 |  |  |  | ROZPOCET | 0 | 0 | 0 | 0 | 0 | 1 | 0 | 4 | 1162354703
175 | K | EL_05.01_13 | Pasivní ochrana vývodů ze zemnící soustavy (trubka + asfalto zálivka) - napojení svodů | kpl | 1 |  | 0 | průzkum trhu |  | základní |  | 0 | 0 | 0 | 0 | 0 | 4 | K | 3 |  |  |  | ROZPOCET | 0 | 0 | 0 | 0 | 0 | 1 | 0 | 4 | 1290780701
176 | K | EL_05.01_14 | Spoj pásku FeZn (svařování, mechanický spoj) | kpl | 1 |  | 0 | průzkum trhu |  | základní |  | 0 | 0 | 0 | 0 | 0 | 4 | K | 3 |  |  |  | ROZPOCET | 0 | 0 | 0 | 0 | 0 | 1 | 0 | 4 | 688898568
177 | K | EL_05.01_15 | Ochrana zemních spojů proti korozi | kpl | 1 |  | 0 | průzkum trhu |  | základní |  | 0 | 0 | 0 | 0 | 0 | 4 | K | 3 |  |  |  | ROZPOCET | 0 | 0 | 0 | 0 | 0 | 1 | 0 | 4 | -896843466
178 | K | EL_05.01_16 | Měření odporu uzemnění | kpl | 1 |  | 0 | průzkum trhu |  | základní |  | 0 | 0 | 0 | 0 | 0 | 4 | K | 3 |  |  |  | ROZPOCET | 0 | 0 | 0 | 0 | 0 | 1 | 0 | 4 | 115691342
| D | EL_06 | Ostatní |  |  |  | 0 |  |  |  |  | 0 |  | 0 |  | 0 | 1 | D | 2 |  |  |  | ROZPOCET | [6 empty] | 0
179 | K | EL_06.01_01 | Revize elektrorozvodů | kpl | 1 |  | 0 |  |  | základní |  | 0 | 0 | 0 | 0 | 0 | 4 | K | 3 |  |  |  | ROZPOCET | 0 | 0 | 0 | 0 | 0 | 1 | 0 | 4 | 578955408
180 | K | EL_06.01_02 | Revize jímací soustavy a uzemnění | kpl | 1 |  | 0 |  |  | základní |  | 0 | 0 | 0 | 0 | 0 | 4 | K | 3 |  |  |  | ROZPOCET | 0 | 0 | 0 | 0 | 0 | 1 | 0 | 4 | -254948749
181 | K | EL_06.01_03 | Potřebné zkoužky a certifikáty | kpl | 1 |  | 0 |  |  | základní |  | 0 | 0 | 0 | 0 | 0 | 4 | K | 3 |  |  |  | ROZPOCET | 0 | 0 | 0 | 0 | 0 | 1 | 0 | 4 | 373394887
182 | K | EL_06.01_04 | Uvedení do provozu | kpl | 1 |  | 0 |  |  | základní |  | 0 | 0 | 0 | 0 | 0 | 4 | K | 3 |  |  |  | ROZPOCET | 0 | 0 | 0 | 0 | 0 | 1 | 0 | 4 | 263814498
183 | K | EL_06.01_05 | Stavební přípomoce | kpl | 1 |  | 0 |  |  | základní |  | 0 | 0 | 0 | 0 | 0 | 4 | K | 3 |  |  |  | ROZPOCET | 0 | 0 | 0 | 0 | 0 | 1 | 0 | 4 | -101947189
184 | K | EL_06.01_06 | Montážní práce | kpl | 1 |  | 0 |  |  | základní |  | 0 | 0 | 0 | 0 | 0 | 4 | K | 3 |  |  |  | ROZPOCET | 0 | 0 | 0 | 0 | 0 | 1 | 0 | 4 | -1119601110
185 | K | EL_06.01_07 | Doprava | kpl | 1 |  | 0 |  |  | základní |  | 0 | 0 | 0 | 0 | 0 | 4 | K | 3 |  |  |  | ROZPOCET | 0 | 0 | 0 | 0 | 0 | 1 | 0 | 4 | 1224887183
186 | K | EL_06.01_08 | Požární ucpávkava nebo tesnění | kpl | 1 |  | 0 |  |  | základní |  | 0 | 0 | 0 | 0 | 0 | 4 | K | 3 |  |  |  | ROZPOCET | 0 | 0 | 0 | 0 | 0 | 1 | 0 | 4 | -965321902
187 | K | EL_06.01_09 | Odpojení a následná úprava pozic a napojení stávajících elektro zařízení nacházejících se na fasádě (svítidla, kamery, čidla atd.) v souvislosti s realizací zateplením objektu | kpl | 1 |  | 0 |  |  | základní |  | 0 | 0 | 0 | 0 | 0 | 4 | K | 3 |  |  |  | ROZPOCET | 0 | 0 | 0 | 0 | 0 | 1 | 0 | 4 | 1529275895
188 | K | EL_06.01_10 | Demontáž stávajíchc rozvodů pro stávající VZT jednotky | kpl | 1 |  | 0 |  |  | základní |  | 0 | 0 | 0 | 0 | 0 | 4 | K | 3 |  |  |  | ROZPOCET | 0 | 0 | 0 | 0 | 0 | 1 | 0 | 4 | -660367191
189 | K | EL_06.01_11 | Projekt dalšího stupně PD | kpl | 1 |  | 0 |  |  | základní |  | 0 | 0 | 0 | 0 | 0 | 4 | K | 3 |  |  |  | ROZPOCET | 0 | 0 | 0 | 0 | 0 | 1 | 0 | 4 | 2055027740
| D | 751 | Vzduchotechnika |  |  |  | 0 |  |  |  |  | 0 |  | 4.794 |  | 0 | 2 | D | 1 |  |  |  | ROZPOCET | [6 empty] | 0
190 | K | 7511R01 | Čtyřhranná mřížka, kruhové potrubí 200x100, dvouřadá, regulace protiběžnými listy, 2 řada podélná | kus | 22 |  | 0 | odvozeno CS ÚRS 2018 02 |  | základní |  | 0 | 0 | 0 | 0 | 0 | 16 | K | 2 |  |  |  | ROZPOCET | 0 | 0 | 0 | 0 | 0 | 1 | 0 | 16 | -564824254
191 | K | 7511R02 | Velkoplošná výusť 400x1250 mm , regulační klapka | kus | 8 |  | 0 | odvozeno CS ÚRS 2018 02 |  | základní |  | 0 | 0 | 0 | 0 | 0 | 16 | K | 2 |  |  |  | ROZPOCET | 0 | 0 | 0 | 0 | 0 | 1 | 0 | 16 | 79636309
192 | K | 7511R03 | Čtyřhranná mřížka, kruhové potrubí 200x100, jednořadá, regulace protiběžnými listy | kus | 22 |  | 0 | odvozeno CS ÚRS 2018 02 |  | základní |  | 0 | 0 | 0 | 0 | 0 | 16 | K | 2 |  |  |  | ROZPOCET | 0 | 0 | 0 | 0 | 0 | 1 | 0 | 16 | 1341116018
193 | K | 7511R04 | Čtyřhranná mřížka,hranaté potrubí 300x100, jednořadá, regulace protiběžnými listy | kus | 16 |  | 0 | odvozeno CS ÚRS 2018 02 |  | základní |  | 0 | 0 | 0 | 0 | 0 | 16 | K | 2 |  |  |  | ROZPOCET | 0 | 0 | 0 | 0 | 0 | 1 | 0 | 16 | -518173786
194 | K | 75121R | Montáž požární klapky kruhové | kus | 2 |  | 0 | odvozeno CS ÚRS 2018 02 |  | základní |  | 0 | 0 | 0 | 0 | 0 | 16 | K | 2 |  |  |  | ROZPOCET | 0 | 0 | 0 | 0 | 0 | 1 | 0 | 16 | -1504857959
195 | M | 429R016 | Požární klapka kruhová D280 | kus | 2 |  | 0 | odvozeno CS ÚRS 2018 02 |  | základní |  | 0 | 0 | 0 | 0 | 0 | 32 | M | 2 |  |  |  | ROZPOCET | 0 | 0 | 0 | 0 | 0 | 1 | 0 | 16 | 1166588293
196 | K | 75122R | Montáž regulační klapky kruhové | kus | 9 |  | 0 |  |  | základní |  | 0 | 0 | 0 | 0 | 0 | 16 | K | 2 |  |  |  | ROZPOCET | 0 | 0 | 0 | 0 | 0 | 1 | 0 | 16 | -625364597
197 | M | RegKl315 | Regulační klapka průměr 315 mm | kus | 9 |  | 0 |  |  | základní |  | 0 | 0 | 0 | 0 | 0 | 32 | M | 2 |  |  |  | ROZPOCET | 0 | 0 | 0 | 0 | 0 | 1 | 0 | 16 | -1649265187
198 | K | 75123R | Montáž regulační klapky čtyřhranné | kus | 3 |  | 0 |  |  | základní |  | 0 | 0 | 0 | 0 | 0 | 16 | K | 2 |  |  |  | ROZPOCET | 0 | 0 | 0 | 0 | 0 | 1 | 0 | 16 | -433533265
199 | M | RegKl500315 | Regulační klapka 500x315 mm | kus | 3 |  | 0 |  |  | základní |  | 0 | 0 | 0 | 0 | 0 | 32 | M | 2 |  |  |  | ROZPOCET | 0 | 0 | 0 | 0 | 0 | 1 | 0 | 16 | 1979892321
200 | K | 751344114 | Montáž tlumičů hluku pro kruhové potrubí, průměru přes 300 do 400 mm | kus | 3 |  | 0 | CS ÚRS 2018 02 |  | základní |  | 0 | 0 | 0 | 0 | 0 | 16 | K | 2 |  |  |  | ROZPOCET | 0 | 0 | 0 | 0 | 0 | 1 | 0 | 16 | -1149009223
201 | M | 553R08 | Kruhový tlumič DN315, délka 900 mm | kus | 2 |  | 0 | průzkum trhu |  | základní |  | 0 | 0.05 | 0.1 | 0 | 0 | 32 | M | 2 |  |  |  | ROZPOCET | 0 | 0 | 0 | 0 | 0 | 1 | 0 | 16 | -2106616807
202 | M | 553R09 | Kruhový tlumič DN315, délka 600 mm | kus | 1 |  | 0 | průzkum trhu |  | základní |  | 0 | 0.05 | 0.05 | 0 | 0 | 32 | M | 2 |  |  |  | ROZPOCET | 0 | 0 | 0 | 0 | 0 | 1 | 0 | 16 | 1481873170
203 | K | 7512R | Montáž požární klapky čtyřhranné | kus | 4 |  | 0 | odvozeno CS ÚRS 2018 02 |  | základní |  | 0 | 0 | 0 | 0 | 0 | 16 | K | 2 |  |  |  | ROZPOCET | 0 | 0 | 0 | 0 | 0 | 1 | 0 | 16 | -64323561
204 | M | 429R06 | Požární klapka čtyřhranná EIS 90 710x400 mm | kus | 2 |  | 0 | průzkum trhu |  | základní |  | 0 | 0 | 0 | 0 | 0 | 32 | M | 2 |  |  |  | ROZPOCET | 0 | 0 | 0 | 0 | 0 | 1 | 0 | 16 | 1320483425
205 | M | 429R08 | Požární klapka čtyřhranná EIS 90 630x315 mm | kus | 2 |  | 0 | průzkum trhu |  | základní |  | 0 | 0 | 0 | 0 | 0 | 32 | M | 2 |  |  |  | ROZPOCET | 0 | 0 | 0 | 0 | 0 | 1 | 0 | 16 | -548616934
206 | K | 751344122 | Montáž tlumičů hluku pro čtyřhranné potrubí, průřezu přes 0,150 do 0,300 m2 | kus | 3 |  | 0 | CS ÚRS 2018 02 |  | základní |  | 0 | 0 | 0 | 0 | 0 | 16 | K | 2 |  |  |  | ROZPOCET | 0 | 0 | 0 | 0 | 0 | 1 | 0 | 16 | 722710496
207 | M | 553R04 | Kulisový tlumič 600x500x1250, kulisa 100/50 | kus | 2 |  | 0 | průzkum trhu |  | základní |  | 0 | 0.05 | 0.1 | 0 | 0 | 32 | M | 2 |  |  |  | ROZPOCET | 0 | 0 | 0 | 0 | 0 | 1 | 0 | 16 | -872185263
208 | M | 553R05 | Kulisový tlumič 900x450x1000, kulisa 100/50 | kus | 1 |  | 0 | průzkum trhu |  | základní |  | 0 | 0.05 | 0.05 | 0 | 0 | 32 | M | 2 |  |  |  | ROZPOCET | 0 | 0 | 0 | 0 | 0 | 1 | 0 | 16 | 1628797306
209 | K | 751344123 | Montáž tlumičů hluku pro čtyřhranné potrubí, průřezu přes 0,300 do 0,450 m2 | kus | 5 |  | 0 | CS ÚRS 2018 02 |  | základní |  | 0 | 0 | 0 | 0 | 0 | 16 | K | 2 |  |  |  | ROZPOCET | 0 | 0 | 0 | 0 | 0 | 1 | 0 | 16 | 95495010
210 | M | 553R06 | Kulisový tlumič 900x500x1500, kulisa 100/50 | kus | 1 |  | 0 | průzkum trhu |  | základní |  | 0 | 0.05 | 0.05 | 0 | 0 | 32 | M | 2 |  |  |  | ROZPOCET | 0 | 0 | 0 | 0 | 0 | 1 | 0 | 16 | 1760499338
211 | M | 553R07 | Kulisový tlumič 900x450x1250, kulisa 100/50 | kus | 2 |  | 0 | průzkum trhu |  | základní |  | 0 | 0.05 | 0.1 | 0 | 0 | 32 | M | 2 |  |  |  | ROZPOCET | 0 | 0 | 0 | 0 | 0 | 1 | 0 | 16 | -2099306693
212 | M | 553R10 | Kulisový tlumič 900x500x1850, kulisa 100/50 | kus | 1 |  | 0 |  |  | základní |  | 0 | 0.05 | 0.05 | 0 | 0 | 32 | M | 2 |  |  |  | ROZPOCET | 0 | 0 | 0 | 0 | 0 | 1 | 0 | 16 | -1624972628
213 | M | 553R11 | Kulisový tlumič 900x450x1850, kulisa 100/50 | kus | 1 |  | 0 |  |  | základní |  | 0 | 0.05 | 0.05 | 0 | 0 | 32 | M | 2 |  |  |  | ROZPOCET | 0 | 0 | 0 | 0 | 0 | 1 | 0 | 16 | 1330350382
214 | K | 751510013 | Vzduchotechnické potrubí z pozinkovaného plechu čtyřhranné s přírubou, průřezu přes 0,07 do 0,13 m2 | m | 12 |  | 0 | CS ÚRS 2018 02 |  | základní |  | 0 | 0.01301 | 0.15612 | 0 | 0 | 16 | K | 2 |  |  |  | ROZPOCET | 0 | 0 | 0 | 0 | 0 | 1 | 0 | 16 | 471211879
| PSC |  | Poznámka k souboru cen: 1. V cenách jsou započteny i náklady na dodání a montáž trub včetně tvarovek. 2. V cenách -0010 až -0023 jsou započteny i náklady na: a) dodání a osazení přírubových lišt, b) tmelení akrylátovým tmelem. 3. V cenách -0041 až -0053 nejsou započteny náklady na příruby, spoje jsou prováděné pomocí spojek. | [14 empty] | PSC | 2
215 | K | 751510014 | Vzduchotechnické potrubí z pozinkovaného plechu čtyřhranné s přírubou, průřezu přes 0,13 do 0,28 m2 | m | 134 |  | 0 | CS ÚRS 2018 02 |  | základní |  | 0 | 0.01858 | 2.4897 | 0 | 0 | 16 | K | 2 |  |  |  | ROZPOCET | 0 | 0 | 0 | 0 | 0 | 1 | 0 | 16 | 626060482
| PSC |  | Poznámka k souboru cen: 1. V cenách jsou započteny i náklady na dodání a montáž trub včetně tvarovek. 2. V cenách -0010 až -0023 jsou započteny i náklady na: a) dodání a osazení přírubových lišt, b) tmelení akrylátovým tmelem. 3. V cenách -0041 až -0053 nejsou započteny náklady na příruby, spoje jsou prováděné pomocí spojek. | [14 empty] | PSC | 2
216 | K | 751510015 | Vzduchotechnické potrubí z pozinkovaného plechu čtyřhranné s přírubou, průřezu přes 0,28 do 0,50 m2 | m | 8 |  | 0 | CS ÚRS 2018 02 |  | základní |  | 0 | 0.02706 | 0.21648 | 0 | 0 | 16 | K | 2 |  |  |  | ROZPOCET | 0 | 0 | 0 | 0 | 0 | 1 | 0 | 16 | -1773738273
| PSC |  | Poznámka k souboru cen: 1. V cenách jsou započteny i náklady na dodání a montáž trub včetně tvarovek. 2. V cenách -0010 až -0023 jsou započteny i náklady na: a) dodání a osazení přírubových lišt, b) tmelení akrylátovým tmelem. 3. V cenách -0041 až -0053 nejsou započteny náklady na příruby, spoje jsou prováděné pomocí spojek. | [14 empty] | PSC | 2
217 | K | 751510042 | Vzduchotechnické potrubí z pozinkovaného plechu kruhové, trouba spirálně vinutá bez příruby, průměru přes 100 do 200 mm | m | 78 |  | 0 | CS ÚRS 2018 02 |  | základní |  | 0 | 0.00312 | 0.24336 | 0 | 0 | 16 | K | 2 |  |  |  | ROZPOCET | 0 | 0 | 0 | 0 | 0 | 1 | 0 | 16 | -611532854
| PSC |  | Poznámka k souboru cen: 1. V cenách jsou započteny i náklady na dodání a montáž trub včetně tvarovek. 2. V cenách -0010 až -0023 jsou započteny i náklady na: a) dodání a osazení přírubových lišt, b) tmelení akrylátovým tmelem. 3. V cenách -0041 až -0053 nejsou započteny náklady na příruby, spoje jsou prováděné pomocí spojek. | [14 empty] | PSC | 2
218 | K | 751510043 | Vzduchotechnické potrubí z pozinkovaného plechu kruhové, trouba spirálně vinutá bez příruby, průměru přes 200 do 300 mm | m | 123 |  | 0 | CS ÚRS 2018 02 |  | základní |  | 0 | 0.00653 | 0.80319 | 0 | 0 | 16 | K | 2 |  |  |  | ROZPOCET | 0 | 0 | 0 | 0 | 0 | 1 | 0 | 16 | 1076814748
| PSC |  | Poznámka k souboru cen: 1. V cenách jsou započteny i náklady na dodání a montáž trub včetně tvarovek. 2. V cenách -0010 až -0023 jsou započteny i náklady na: a) dodání a osazení přírubových lišt, b) tmelení akrylátovým tmelem. 3. V cenách -0041 až -0053 nejsou započteny náklady na příruby, spoje jsou prováděné pomocí spojek. | [14 empty] | PSC | 2
219 | K | 751510044 | Vzduchotechnické potrubí z pozinkovaného plechu kruhové, trouba spirálně vinutá bez příruby, průměru přes 300 do 400 mm | m | 31 |  | 0 | CS ÚRS 2018 02 |  | základní |  | 0 | 0.01081 | 0.33511 | 0 | 0 | 16 | K | 2 |  |  |  | ROZPOCET | 0 | 0 | 0 | 0 | 0 | 1 | 0 | 16 | -1185176800
| PSC |  | Poznámka k souboru cen: 1. V cenách jsou započteny i náklady na dodání a montáž trub včetně tvarovek. 2. V cenách -0010 až -0023 jsou započteny i náklady na: a) dodání a osazení přírubových lišt, b) tmelení akrylátovým tmelem. 3. V cenách -0041 až -0053 nejsou započteny náklady na příruby, spoje jsou prováděné pomocí spojek. | [14 empty] | PSC | 2
220 | K | CO2 | D+M IR čidlo CO2 | kus | 6 |  | 0 |  |  | základní |  | 0 | 0 | 0 | 0 | 0 | 16 | K | 2 |  |  |  | ROZPOCET | 0 | 0 | 0 | 0 | 0 | 1 | 0 | 16 | -62055324
221 | K | OvPan | D+M Ovládací panel VZT | kus | 2 |  | 0 |  |  | základní |  | 0 | 0 | 0 | 0 | 0 | 16 | K | 2 |  |  |  | ROZPOCET | 0 | 0 | 0 | 0 | 0 | 1 | 0 | 16 | -960582865
222 | K | REG01 | D+M Regulátor VZT | kus | 2 |  | 0 |  |  | základní |  | 0 | 0 | 0 | 0 | 0 | 16 | K | 2 |  |  |  | ROZPOCET | 0 | 0 | 0 | 0 | 0 | 1 | 0 | 16 | -793919825
223 | K | VZT1 | VZT jednotka 3220/3220 m3/h, teplovodní ohřívač | soub | 1 |  | 0 | průzkum trhu |  | základní |  | 0 | 0 | 0 | 0 | 0 | 16 | K | 2 |  |  |  | ROZPOCET | 0 | 0 | 0 | 0 | 0 | 1 | 0 | 16 | 2109011990
| PSC |  | Poznámka k souboru cen: 1. V cenách nejsou započteny náklady na připojení na rozvody a na regulaci. 2. Vzduchotechnické jednotky s výměnou vzduchu nad uvedený rozsah se oceňují individuálně. | [14 empty] | PSC | 2
224 | K | VZT11 | Regulace VZT1 | soub | 1 |  | 0 | průzkum trhu |  | základní |  | 0 | 0 | 0 | 0 | 0 | 16 | K | 2 |  |  |  | ROZPOCET | 0 | 0 | 0 | 0 | 0 | 1 | 0 | 16 | -665567329
| PSC |  | Poznámka k souboru cen: 1. V cenách nejsou započteny náklady na připojení na rozvody a na regulaci. 2. Vzduchotechnické jednotky s výměnou vzduchu nad uvedený rozsah se oceňují individuálně. | [14 empty] | PSC | 2
225 | K | VZT2 | VZT jednotka 580/580 m3/h, teplovodní ohřívač | soub | 1 |  | 0 | průzkum trhu |  | základní |  | 0 | 0 | 0 | 0 | 0 | 16 | K | 2 |  |  |  | ROZPOCET | 0 | 0 | 0 | 0 | 0 | 1 | 0 | 16 | 1168037107
| PSC |  | Poznámka k souboru cen: 1. V cenách nejsou započteny náklady na připojení na rozvody a na regulaci. 2. Vzduchotechnické jednotky s výměnou vzduchu nad uvedený rozsah se oceňují individuálně. | [14 empty] | PSC | 2
226 | K | VZT22 | Regulace VZT2 | soub | 1 |  | 0 | průzkum trhu |  | základní |  | 0 | 0 | 0 | 0 | 0 | 16 | K | 2 |  |  |  | ROZPOCET | 0 | 0 | 0 | 0 | 0 | 1 | 0 | 16 | 946116425
| PSC |  | Poznámka k souboru cen: 1. V cenách nejsou započteny náklady na připojení na rozvody a na regulaci. 2. Vzduchotechnické jednotky s výměnou vzduchu nad uvedený rozsah se oceňují individuálně. | [14 empty] | PSC | 2
227 | K | VZT3 | VZT jednotka 2660/2660 m3/h, teplovodní ohřívač | soub | 1 |  | 0 | průzkum trhu |  | základní |  | 0 | 0 | 0 | 0 | 0 | 16 | K | 2 |  |  |  | ROZPOCET | 0 | 0 | 0 | 0 | 0 | 1 | 0 | 16 | -863111071
| PSC |  | Poznámka k souboru cen: 1. V cenách nejsou započteny náklady na připojení na rozvody a na regulaci. 2. Vzduchotechnické jednotky s výměnou vzduchu nad uvedený rozsah se oceňují individuálně. | [14 empty] | PSC | 2
228 | K | VZT33 | Regulace VZT3 | soub | 1 |  | 0 | průzkum trhu |  | základní |  | 0 | 0 | 0 | 0 | 0 | 16 | K | 2 |  |  |  | ROZPOCET | 0 | 0 | 0 | 0 | 0 | 1 | 0 | 16 | -940507376
| PSC |  | Poznámka k souboru cen: 1. V cenách nejsou započteny náklady na připojení na rozvody a na regulaci. 2. Vzduchotechnické jednotky s výměnou vzduchu nad uvedený rozsah se oceňují individuálně. | [14 empty] | PSC | 2
229 | K | 998751101 | Přesun hmot pro vzduchotechniku stanovený z hmotnosti přesunovaného materiálu vodorovná dopravní vzdálenost do 100 m v objektech výšky do 12 m | t | 4.794 |  | 0 | CS ÚRS 2018 02 |  | základní |  | 0 | 0 | 0 | 0 | 0 | 16 | K | 2 |  |  |  | ROZPOCET | 0 | 0 | 0 | 0 | 0 | 1 | 0 | 16 | -1088813584
| PSC |  | Poznámka k souboru cen: 1. Ceny pro přesun hmot stanovený z hmotnosti přesunovaného materiálu se používají tehdy, pokud je možné určit hmotnost za celý stavební díl. Do této hmotnosti se započítává i hmotnost materiálů oceňovaných ve specifikaci. 2. Pokud nelze jednoznačně stanovit hmotnost přesunovaných materiálů, lze pro výpočet přesunu hmot použít orientačně procentní sazbu. Touto sazbou se vynásobí rozpočtové náklady za celý stavební díl včetně nákladů na materiál ve specifikacích. 3. Příplatek k cenám -1181 pro přesun prováděný bez použití mechanizace, tj. za ztížených podmínek, lze použít pouze pro hmotnost materiálu, která se tímto způsobem skutečně přemísťuje. | [14 empty] | PSC | 2
230 | K | 998751181 | Přesun hmot pro vzduchotechniku stanovený z hmotnosti přesunovaného materiálu Příplatek k cenám za přesun prováděný bez použití mechanizace pro jakoukoliv výšku objektu | t | 4.794 |  | 0 | CS ÚRS 2018 02 |  | základní |  | 0 | 0 | 0 | 0 | 0 | 16 | K | 2 |  |  |  | ROZPOCET | 0 | 0 | 0 | 0 | 0 | 1 | 0 | 16 | 734934745
| PSC |  | Poznámka k souboru cen: 1. Ceny pro přesun hmot stanovený z hmotnosti přesunovaného materiálu se používají tehdy, pokud je možné určit hmotnost za celý stavební díl. Do této hmotnosti se započítává i hmotnost materiálů oceňovaných ve specifikaci. 2. Pokud nelze jednoznačně stanovit hmotnost přesunovaných materiálů, lze pro výpočet přesunu hmot použít orientačně procentní sazbu. Touto sazbou se vynásobí rozpočtové náklady za celý stavební díl včetně nákladů na materiál ve specifikacích. 3. Příplatek k cenám -1181 pro přesun prováděný bez použití mechanizace, tj. za ztížených podmínek, lze použít pouze pro hmotnost materiálu, která se tímto způsobem skutečně přemísťuje. | [14 empty] | PSC | 2
| D | 762 | Konstrukce tesařské |  |  |  | 0 |  |  |  |  | 0 |  | 6.464 |  | 5.0346 | 2 | D | 1 |  |  |  | ROZPOCET | [6 empty] | 0
231 | K | 762331811 | Demontáž vázaných konstrukcí krovů sklonu do 60° z hranolů, hranolků, fošen, průřezové plochy do 120 cm2 | m | 629.33 |  | 0 | CS ÚRS 2018 02 |  | základní |  | 0 | 0 | 0 | 0.008 | 5.0346 | 16 | K | 2 |  |  |  | ROZPOCET | 0 | 0 | 0 | 0 | 0 | 1 | 0 | 16 | 2137721248
| VV |  | Vazník V1; počet kusů: 13 | [14 empty] | VV | 2 | 1 | True | 0 | ROZPOCET
| VV |  | "60/155" 15,2*13 |  | 197.6 | [12 empty] | VV | 2 | 2 | True | 0 | ROZPOCET
| VV |  | "60/150" 2*7,97*13 |  | 207.22 | [12 empty] | VV | 2 | 2 | True | 0 | ROZPOCET
| VV |  | "60/100" 2*1,625*13 |  | 42.25 | [12 empty] | VV | 2 | 2 | True | 0 | ROZPOCET
| VV |  | "80/80" 2*2,09*13 |  | 54.34 | [12 empty] | VV | 2 | 2 | True | 0 | ROZPOCET
| VV |  | "60/120" 2*2,09*13 |  | 54.34 | [12 empty] | VV | 2 | 2 | True | 0 | ROZPOCET
| VV |  | "60/80" 2*2,83*13 |  | 73.58 | [12 empty] | VV | 2 | 2 | True | 0 | ROZPOCET
| VV |  | Součet |  | 629.33 | [12 empty] | VV | 2 | 4 | True | 1 | ROZPOCET
232 | K | 762332541 | Montáž vázaných konstrukcí krovů střech pultových, sedlových, valbových, stanových čtvercového nebo obdélníkového půdorysu, z řeziva hoblovaného s použitím ocelových spojek (spojky ve specifikaci), průřezové plochy do 120 cm2 | m | 224.51 |  | 0 | CS ÚRS 2018 02 |  | základní |  | 0 | 0 | 0 | 0 | 0 | 16 | K | 2 |  |  |  | ROZPOCET | 0 | 0 | 0 | 0 | 0 | 1 | 0 | 16 | -1951926512
| PSC |  | Poznámka k souboru cen: 1. V cenách nejsou započteny náklady na montáž kotevních želez s připojením k dřevěné konstrukci; tyto se ocení příslušnými položkami souboru cen 762 08-5 tohoto katalogu. 2. V cenách 762 33-5 nejsou započteny náklady na podpory (např. vazníky). | [14 empty] | PSC | 2
| VV |  | Vazník V1; počet kusů: 13 | [14 empty] | VV | 2 | 1 | True | 0 | ROZPOCET
| VV |  | "100/100" 13*(2*1,625+2*2,09+2*2,09+2*2,83) |  | 224.51 | [12 empty] | VV | 2 | 2 | True | 1 | ROZPOCET
233 | M | 60512125 | hranol stavební řezivo průřezu do 120cm2 do dl 6m | m3 | 2.245 |  | 0 | CS ÚRS 2018 02 |  | základní |  | 0 | 0.55 | 1.2348 | 0 | 0 | 32 | M | 2 |  |  |  | ROZPOCET | 0 | 0 | 0 | 0 | 0 | 1 | 0 | 16 | -1296023796
| VV |  | Vazník V1; počet kusů: 13 | [14 empty] | VV | 2 | 1 | True | 0 | ROZPOCET
| VV |  | "100/100" 13*(2*1,625+2*2,09+2*2,09+2*2,83)*0,1*0,1 |  | 2.245 | [12 empty] | VV | 2 | 2 | True | 1 | ROZPOCET
234 | K | 762332542 | Montáž vázaných konstrukcí krovů střech pultových, sedlových, valbových, stanových čtvercového nebo obdélníkového půdorysu, z řeziva hoblovaného s použitím ocelových spojek (spojky ve specifikaci), průřezové plochy přes 120 do 224 cm2 | m | 404.82 |  | 0 | CS ÚRS 2018 02 |  | základní |  | 0 | 0 | 0 | 0 | 0 | 16 | K | 2 |  |  |  | ROZPOCET | 0 | 0 | 0 | 0 | 0 | 1 | 0 | 16 | -1049507524
| PSC |  | Poznámka k souboru cen: 1. V cenách nejsou započteny náklady na montáž kotevních želez s připojením k dřevěné konstrukci; tyto se ocení příslušnými položkami souboru cen 762 08-5 tohoto katalogu. 2. V cenách 762 33-5 nejsou započteny náklady na podpory (např. vazníky). | [14 empty] | PSC | 2
| VV |  | Vazník V1; počet kusů: 13 | [14 empty] | VV | 2 | 1 | True | 0 | ROZPOCET
| VV |  | "100/140" 15,2*13 |  | 197.6 | [12 empty] | VV | 2 | 2 | True | 0 | ROZPOCET
| VV |  | "100/220" 2*7,97*13 |  | 207.22 | [12 empty] | VV | 2 | 2 | True | 0 | ROZPOCET
| VV |  | Součet |  | 404.82 | [12 empty] | VV | 2 | 4 | True | 1 | ROZPOCET
235 | M | 60512131 | hranol stavební řezivo průřezu do 224cm2 dl 6-8m | m3 | 4.559 |  | 0 | CS ÚRS 2018 02 |  | základní |  | 0 | 0.55 | 2.5075 | 0 | 0 | 32 | M | 2 |  |  |  | ROZPOCET | 0 | 0 | 0 | 0 | 0 | 1 | 0 | 16 | 205634052
| VV |  | Vazník V1; počet kusů: 13 | [14 empty] | VV | 2 | 1 | True | 0 | ROZPOCET
| VV |  | "100/220" 2*7,97*13*0,1*0,22 |  | 4.559 | [12 empty] | VV | 2 | 2 | True | 1 | ROZPOCET
236 | M | 60512132 | hranol stavební řezivo průřezu do 224cm2 přes dl 8m | m3 | 2.766 |  | 0 | CS ÚRS 2018 02 |  | základní |  | 0 | 0.55 | 1.5213 | 0 | 0 | 32 | M | 2 |  |  |  | ROZPOCET | 0 | 0 | 0 | 0 | 0 | 1 | 0 | 16 | -1771489168
| VV |  | Vazník V1; počet kusů: 13 | [14 empty] | VV | 2 | 1 | True | 0 | ROZPOCET
| VV |  | "100/140" 15,2*13*0,1*0,14 |  | 2.766 | [12 empty] | VV | 2 | 2 | True | 1 | ROZPOCET
237 | K | 762342214 | Bednění a laťování montáž laťování střech jednoduchých sklonu do 60° při osové vzdálenosti latí přes 150 do 360 mm | m2 | 66.32 |  | 0 | CS ÚRS 2018 02 |  | základní |  | 0 | 0 | 0 | 0 | 0 | 16 | K | 2 |  |  |  | ROZPOCET | 0 | 0 | 0 | 0 | 0 | 1 | 0 | 16 | -579721459
| PSC |  | Poznámka k souboru cen: 1. V cenách -1011 až -1149 bednění střech z desek dřevoštěpkových a cementotřískových jsou započteny i náklady na dodávku spojovacích prostředků, na tyto položky se nevztahuje ocenění dodávky spojovacích prostředků položka 762 39-5000. | [14 empty] | PSC | 2
238 | M | 60514101 | řezivo jehličnaté lať jakost I 10-25cm2 | m3 | 0.535 |  | 0 | CS ÚRS 2018 02 |  | základní |  | 0 | 0.55 | 0.29425 | 0 | 0 | 32 | M | 2 |  |  |  | ROZPOCET | 0 | 0 | 0 | 0 | 0 | 1 | 0 | 16 | 1305258398
239 | K | 762395000 | Spojovací prostředky krovů, bednění a laťování, nadstřešních konstrukcí svory, prkna, hřebíky, pásová ocel, vruty | m3 | 10.105 |  | 0 | CS ÚRS 2018 02 |  | základní |  | 0 | 0.02337 | 0.23615 | 0 | 0 | 16 | K | 2 |  |  |  | ROZPOCET | 0 | 0 | 0 | 0 | 0 | 1 | 0 | 16 | -56947237
| PSC |  | Poznámka k souboru cen: 1. Cena je určena pro montážní ceny souborů cen: a) 762 33- Montáž vázaných konstrukcí krovů, b) 762 34- Bednění a laťování, ceny -1210 až -2441, c) 762 35- Montáž nadstřešních konstrukcí, d) 762 36- Montáž spádových klínů. 2. Ochrana konstrukce se oceňuje samostatně, např. položkami 762 08-3 Impregnace řeziva tohoto katalogu nebo příslušnými položkami katalogu 800-783 Nátěry. | [14 empty] | PSC | 2
| VV |  | Vazník V1; počet kusů: 13 | [14 empty] | VV | 2 | 1 | True | 0 | ROZPOCET
| VV |  | "100/100" 13*(2*1,625+2*2,09+2*2,09+2*2,83)*0,1*0,1 |  | 2.245 | [12 empty] | VV | 2 | 2 | True | 0 | ROZPOCET
| VV |  | "100/220" 2*7,97*13*0,1*0,22 |  | 4.559 | [12 empty] | VV | 2 | 2 | True | 0 | ROZPOCET
| VV |  | "100/140" 15,2*13*0,1*0,14 |  | 2.766 | [12 empty] | VV | 2 | 2 | True | 0 | ROZPOCET
| VV |  | "laťování" 0,535 |  | 0.535 | [12 empty] | VV | 2 | 2 | True | 0 | ROZPOCET
| VV |  | Součet |  | 10.105 | [12 empty] | VV | 2 | 4 | True | 1 | ROZPOCET
240 | K | 762813115 | Záklop stropů montáž (materiál ve specifikaci) vrchního z desek dřevotřískových nebo dřevoštěpkových na pero a drážku | m2 | 48.47 |  | 0 | CS ÚRS 2018 02 |  | základní |  | 0 | 0 | 0 | 0 | 0 | 16 | K | 2 |  |  |  | ROZPOCET | 0 | 0 | 0 | 0 | 0 | 1 | 0 | 16 | -635632602
241 | M | 60726278 | deska dřevoštěpková OSB 3 pero-drážka nebroušená tl 22mm | m2 | 52.348 |  | 0 | CS ÚRS 2018 02 |  | základní |  | 0 | 0.0128 | 0.67005 | 0 | 0 | 32 | M | 2 |  |  |  | ROZPOCET | 0 | 0 | 0 | 0 | 0 | 1 | 0 | 16 | 1801970853
| VV |  | 48,47*1,08 "Přepočtené koeficientem množství |  | 52.348 | [12 empty] | VV | 2 | 2 | True | 1 | ROZPOCET
242 | K | 998762101 | Přesun hmot pro konstrukce tesařské stanovený z hmotnosti přesunovaného materiálu vodorovná dopravní vzdálenost do 50 m v objektech výšky do 6 m | t | 6.464 |  | 0 | CS ÚRS 2018 02 |  | základní |  | 0 | 0 | 0 | 0 | 0 | 16 | K | 2 |  |  |  | ROZPOCET | 0 | 0 | 0 | 0 | 0 | 1 | 0 | 16 | -662630267
| PSC |  | Poznámka k souboru cen: 1. Ceny pro přesun hmot stanovený z hmotnosti přesunovaného materiálu se používají tehdy, pokud je možné určit hmotnost za celý stavební díl. Do této hmotnosti se započítává i hmotnost materiálů oceňovaných ve specifikaci. 2. Pokud nelze jednoznačně stanovit hmotnost přesunovaných materiálů, lze pro výpočet přesunu hmot použít orientačně procentní sazbu. Touto sazbou se vynásobí rozpočtové náklady za celý stavební díl včetně nákladů na materiál ve specifikacích. 3. Příplatek k cenám -2181 pro přesun prováděný bez použití mechanizace, tj. za ztížených podmínek, lze použít pouze pro hmotnost materiálu, která se tímto způsobem skutečně přemísťuje. | [14 empty] | PSC | 2
243 | K | 998762181 | Přesun hmot pro konstrukce tesařské stanovený z hmotnosti přesunovaného materiálu Příplatek k cenám za přesun prováděný bez použití mechanizace pro jakoukoliv výšku objektu | t | 6.464 |  | 0 | CS ÚRS 2018 02 |  | základní |  | 0 | 0 | 0 | 0 | 0 | 16 | K | 2 |  |  |  | ROZPOCET | 0 | 0 | 0 | 0 | 0 | 1 | 0 | 16 | 283944604
| PSC |  | Poznámka k souboru cen: 1. Ceny pro přesun hmot stanovený z hmotnosti přesunovaného materiálu se používají tehdy, pokud je možné určit hmotnost za celý stavební díl. Do této hmotnosti se započítává i hmotnost materiálů oceňovaných ve specifikaci. 2. Pokud nelze jednoznačně stanovit hmotnost přesunovaných materiálů, lze pro výpočet přesunu hmot použít orientačně procentní sazbu. Touto sazbou se vynásobí rozpočtové náklady za celý stavební díl včetně nákladů na materiál ve specifikacích. 3. Příplatek k cenám -2181 pro přesun prováděný bez použití mechanizace, tj. za ztížených podmínek, lze použít pouze pro hmotnost materiálu, která se tímto způsobem skutečně přemísťuje. | [14 empty] | PSC | 2
| D | 763 | Konstrukce suché výstavby |  |  |  | 0 |  |  |  |  | 0 |  | 55.9904 |  | 0 | 2 | D | 1 |  |  |  | ROZPOCET | [6 empty] | 0
244 | K | 763131431 | Podhled ze sádrokartonových desek dvouvrstvá zavěšená spodní konstrukce z ocelových profilů CD, UD jednoduše opláštěná deskou protipožární DF, tl. 12,5 mm, bez TI | m2 | 48.47 |  | 0 | CS ÚRS 2018 02 |  | základní |  | 0 | 0.01379 | 0.6684 | 0 | 0 | 16 | K | 2 |  |  |  | ROZPOCET | 0 | 0 | 0 | 0 | 0 | 1 | 0 | 16 | -1817802812
| PSC |  | Poznámka k souboru cen: 1. V cenách jsou započteny i náklady na tmelení a výztužnou pásku. 2. V cenách nejsou započteny náklady na základní penetrační nátěr; tyto se oceňují cenou -1714. 3. Ceny 763 13-13 lze použít i pro dvouvrstvou dřevěnou spodní konstrukci s nosnými latěmi 60 x 40 mm a montážnímu latěmi 48 x 24 mm. 4. Ceny -1611 až -1613 Montáž nosné konstrukce je stanoveny pro m2 plochy podhledu. 5. V ceně -1611 nejsou započteny náklady na dřevo a v cenách -2612 a -2613 náklady na profily; tyto se oceňují ve specifikaci. Doporučené množství na 1 m2 příčky je 3,0 m profilu CD a 0,9 m profilu UD. 6. V cenách -1621 až -1624 Montáž desek nejsou započteny náklady na desky; tato dodávka se oceňuje ve specifikaci. 7. V ceně -1763 Příplatek za průhyb nosného stropu přes 20 mm je započtena pouze montáž, atypický profil se oceňuje individuálně ve specifikaci. | [14 empty] | PSC | 2
245 | K | 763131441 | Podhled ze sádrokartonových desek dvouvrstvá zavěšená spodní konstrukce z ocelových profilů CD, UD dvojitě opláštěná deskami protipožárními DF, tl. 2 x 12,5 mm, bez TI | m2 | 1544.125 |  | 0 | CS ÚRS 2018 02 |  | základní |  | 0 | 0.02515 | 38.8347 | 0 | 0 | 16 | K | 2 |  |  |  | ROZPOCET | 0 | 0 | 0 | 0 | 0 | 1 | 0 | 16 | 124356346
| PSC |  | Poznámka k souboru cen: 1. V cenách jsou započteny i náklady na tmelení a výztužnou pásku. 2. V cenách nejsou započteny náklady na základní penetrační nátěr; tyto se oceňují cenou -1714. 3. Ceny 763 13-13 lze použít i pro dvouvrstvou dřevěnou spodní konstrukci s nosnými latěmi 60 x 40 mm a montážnímu latěmi 48 x 24 mm. 4. Ceny -1611 až -1613 Montáž nosné konstrukce je stanoveny pro m2 plochy podhledu. 5. V ceně -1611 nejsou započteny náklady na dřevo a v cenách -2612 a -2613 náklady na profily; tyto se oceňují ve specifikaci. Doporučené množství na 1 m2 příčky je 3,0 m profilu CD a 0,9 m profilu UD. 6. V cenách -1621 až -1624 Montáž desek nejsou započteny náklady na desky; tato dodávka se oceňuje ve specifikaci. 7. V ceně -1763 Příplatek za průhyb nosného stropu přes 20 mm je započtena pouze montáž, atypický profil se oceňuje individuálně ve specifikaci. | [14 empty] | PSC | 2
246 | K | 763131714 | Podhled ze sádrokartonových desek ostatní práce a konstrukce na podhledech ze sádrokartonových desek základní penetrační nátěr | m2 | 1592.595 |  | 0 | CS ÚRS 2018 02 |  | základní |  | 0 | 0.0001 | 0.15926 | 0 | 0 | 16 | K | 2 |  |  |  | ROZPOCET | 0 | 0 | 0 | 0 | 0 | 1 | 0 | 16 | 926720943
| PSC |  | Poznámka k souboru cen: 1. V cenách jsou započteny i náklady na tmelení a výztužnou pásku. 2. V cenách nejsou započteny náklady na základní penetrační nátěr; tyto se oceňují cenou -1714. 3. Ceny 763 13-13 lze použít i pro dvouvrstvou dřevěnou spodní konstrukci s nosnými latěmi 60 x 40 mm a montážnímu latěmi 48 x 24 mm. 4. Ceny -1611 až -1613 Montáž nosné konstrukce je stanoveny pro m2 plochy podhledu. 5. V ceně -1611 nejsou započteny náklady na dřevo a v cenách -2612 a -2613 náklady na profily; tyto se oceňují ve specifikaci. Doporučené množství na 1 m2 příčky je 3,0 m profilu CD a 0,9 m profilu UD. 6. V cenách -1621 až -1624 Montáž desek nejsou započteny náklady na desky; tato dodávka se oceňuje ve specifikaci. 7. V ceně -1763 Příplatek za průhyb nosného stropu přes 20 mm je započtena pouze montáž, atypický profil se oceňuje individuálně ve specifikaci. | [14 empty] | PSC | 2
| VV |  | 1544,125+48,47 |  | 1592.595 | [12 empty] | VV | 2 | 2 | True | 1 | ROZPOCET
247 | K | 763131751 | Podhled ze sádrokartonových desek ostatní práce a konstrukce na podhledech ze sádrokartonových desek montáž parotěsné zábrany | m2 | 1592.595 |  | 0 | CS ÚRS 2018 02 |  | základní |  | 0 | 0 | 0 | 0 | 0 | 16 | K | 2 |  |  |  | ROZPOCET | 0 | 0 | 0 | 0 | 0 | 1 | 0 | 16 | -713595871
| PSC |  | Poznámka k souboru cen: 1. V cenách jsou započteny i náklady na tmelení a výztužnou pásku. 2. V cenách nejsou započteny náklady na základní penetrační nátěr; tyto se oceňují cenou -1714. 3. Ceny 763 13-13 lze použít i pro dvouvrstvou dřevěnou spodní konstrukci s nosnými latěmi 60 x 40 mm a montážnímu latěmi 48 x 24 mm. 4. Ceny -1611 až -1613 Montáž nosné konstrukce je stanoveny pro m2 plochy podhledu. 5. V ceně -1611 nejsou započteny náklady na dřevo a v cenách -2612 a -2613 náklady na profily; tyto se oceňují ve specifikaci. Doporučené množství na 1 m2 příčky je 3,0 m profilu CD a 0,9 m profilu UD. 6. V cenách -1621 až -1624 Montáž desek nejsou započteny náklady na desky; tato dodávka se oceňuje ve specifikaci. 7. V ceně -1763 Příplatek za průhyb nosného stropu přes 20 mm je započtena pouze montáž, atypický profil se oceňuje individuálně ve specifikaci. | [14 empty] | PSC | 2
248 | M | 28329221 | fólie parotěsná zábrana, délka role 50 m, šířka 1,50 m | m2 | 1751.855 |  | 0 | CS ÚRS 2018 02 |  | základní |  | 0 | 0.00017 | 0.29782 | 0 | 0 | 32 | M | 2 |  |  |  | ROZPOCET | 0 | 0 | 0 | 0 | 0 | 1 | 0 | 16 | -525886622
| VV |  | 1592,595*1,1 "Přepočtené koeficientem množství |  | 1751.855 | [12 empty] | VV | 2 | 2 | True | 1 | ROZPOCET
249 | K | 763131752 | Podhled ze sádrokartonových desek ostatní práce a konstrukce na podhledech ze sádrokartonových desek montáž jedné vrstvy tepelné izolace | m2 | 3088.25 |  | 0 | CS ÚRS 2018 02 |  | základní |  | 0 | 0 | 0 | 0 | 0 | 16 | K | 2 |  |  |  | ROZPOCET | 0 | 0 | 0 | 0 | 0 | 1 | 0 | 16 | -1952100335
| PSC |  | Poznámka k souboru cen: 1. V cenách jsou započteny i náklady na tmelení a výztužnou pásku. 2. V cenách nejsou započteny náklady na základní penetrační nátěr; tyto se oceňují cenou -1714. 3. Ceny 763 13-13 lze použít i pro dvouvrstvou dřevěnou spodní konstrukci s nosnými latěmi 60 x 40 mm a montážnímu latěmi 48 x 24 mm. 4. Ceny -1611 až -1613 Montáž nosné konstrukce je stanoveny pro m2 plochy podhledu. 5. V ceně -1611 nejsou započteny náklady na dřevo a v cenách -2612 a -2613 náklady na profily; tyto se oceňují ve specifikaci. Doporučené množství na 1 m2 příčky je 3,0 m profilu CD a 0,9 m profilu UD. 6. V cenách -1621 až -1624 Montáž desek nejsou započteny náklady na desky; tato dodávka se oceňuje ve specifikaci. 7. V ceně -1763 Příplatek za průhyb nosného stropu přes 20 mm je započtena pouze montáž, atypický profil se oceňuje individuálně ve specifikaci. | [14 empty] | PSC | 2
| P |  | Poznámka k položce: TI 2 x 140 mm | [14 empty] | P | 2
| VV |  | 1544,125*2 "Přepočtené koeficientem množství |  | 3088.25 | [12 empty] | VV | 2 | 2 | True | 1 | ROZPOCET
250 | M | 63152102 | pás tepelně izolační univerzální λ=0,033-0,033-0,035 tl 140mm | m2 | 3119.133 |  | 0 | CS ÚRS 2018 02 |  | základní |  | 0 | 0.0042 | 13.1004 | 0 | 0 | 32 | M | 2 |  |  |  | ROZPOCET | 0 | 0 | 0 | 0 | 0 | 1 | 0 | 16 | -2005083025
| VV |  | 1544,125*2,02 "Přepočtené koeficientem množství |  | 3119.133 | [12 empty] | VV | 2 | 2 | True | 1 | ROZPOCET
251 | K | 763131752a | Podhled ze sádrokartonových desek ostatní práce a konstrukce na podhledech ze sádrokartonových desek montáž jedné vrstvy tepelné izolace | m2 | 48.47 |  | 0 | odvozeno CS ÚRS 2018 02 |  | základní |  | 0 | 0 | 0 | 0 | 0 | 16 | K | 2 |  |  |  | ROZPOCET | 0 | 0 | 0 | 0 | 0 | 1 | 0 | 16 | 2112035911
| PSC |  | Poznámka k souboru cen: 1. V cenách jsou započteny i náklady na tmelení a výztužnou pásku. 2. V cenách nejsou započteny náklady na základní penetrační nátěr; tyto se oceňují cenou -1714. 3. Ceny 763 13-13 lze použít i pro dvouvrstvou dřevěnou spodní konstrukci s nosnými latěmi 60 x 40 mm a montážnímu latěmi 48 x 24 mm. 4. Ceny -1611 až -1613 Montáž nosné konstrukce je stanoveny pro m2 plochy podhledu. 5. V ceně -1611 nejsou započteny náklady na dřevo a v cenách -2612 a -2613 náklady na profily; tyto se oceňují ve specifikaci. Doporučené množství na 1 m2 příčky je 3,0 m profilu CD a 0,9 m profilu UD. 6. V cenách -1621 až -1624 Montáž desek nejsou započteny náklady na desky; tato dodávka se oceňuje ve specifikaci. 7. V ceně -1763 Příplatek za průhyb nosného stropu přes 20 mm je započtena pouze montáž, atypický profil se oceňuje individuálně ve specifikaci. | [14 empty] | PSC | 2
252 | M | 63152106 | pás tepelně izolační univerzální λ=0,033-0,033-0,035 tl 180mm | m2 | 49.439 |  | 0 | CS ÚRS 2018 02 |  | základní |  | 0 | 0.0054 | 0.26697 | 0 | 0 | 32 | M | 2 |  |  |  | ROZPOCET | 0 | 0 | 0 | 0 | 0 | 1 | 0 | 16 | 32744432
| VV |  | 48,47*1,02 "Přepočtené koeficientem množství |  | 49.439 | [12 empty] | VV | 2 | 2 | True | 1 | ROZPOCET
253 | K | 763131753R | Podhled ze sádrokartonových desek ostatní práce a konstrukce na podhledech ze sádrokartonových desek montáž pojistné hydroizolace | m2 | 1592.595 |  | 0 | odvozeno CS ÚRS 2018 02 |  | základní |  | 0 | 0 | 0 | 0 | 0 | 16 | K | 2 |  |  |  | ROZPOCET | 0 | 0 | 0 | 0 | 0 | 1 | 0 | 16 | -1673342954
| PSC |  | Poznámka k souboru cen: 1. V cenách jsou započteny i náklady na tmelení a výztužnou pásku. 2. V cenách nejsou započteny náklady na základní penetrační nátěr; tyto se oceňují cenou -1714. 3. Ceny 763 13-13 lze použít i pro dvouvrstvou dřevěnou spodní konstrukci s nosnými latěmi 60 x 40 mm a montážnímu latěmi 48 x 24 mm. 4. Ceny -1611 až -1613 Montáž nosné konstrukce je stanoveny pro m2 plochy podhledu. 5. V ceně -1611 nejsou započteny náklady na dřevo a v cenách -2612 a -2613 náklady na profily; tyto se oceňují ve specifikaci. Doporučené množství na 1 m2 příčky je 3,0 m profilu CD a 0,9 m profilu UD. 6. V cenách -1621 až -1624 Montáž desek nejsou započteny náklady na desky; tato dodávka se oceňuje ve specifikaci. 7. V ceně -1763 Příplatek za průhyb nosného stropu přes 20 mm je započtena pouze montáž, atypický profil se oceňuje individuálně ve specifikaci. | [14 empty] | PSC | 2
254 | M | 28322014 | fólie hydroizolační střešní mPVC, tl. 1,2 mm š 1300 mm šedá | m2 | 1751.855 |  | 0 | CS ÚRS 2018 02 |  | základní |  | 0 | 0.00152 | 2.6628 | 0 | 0 | 32 | M | 2 |  |  |  | ROZPOCET | 0 | 0 | 0 | 0 | 0 | 1 | 0 | 16 | -1979473831
| VV |  | 1592,595*1,1 "Přepočtené koeficientem množství |  | 1751.855 | [12 empty] | VV | 2 | 2 | True | 1 | ROZPOCET
255 | K | 998763301 | Přesun hmot pro konstrukce montované z desek sádrokartonových, sádrovláknitých, cementovláknitých nebo cementových stanovený z hmotnosti přesunovaného materiálu vodorovná dopravní vzdálenost do 50 m v objektech výšky do 6 m | t | 55.99 |  | 0 | CS ÚRS 2018 02 |  | základní |  | 0 | 0 | 0 | 0 | 0 | 16 | K | 2 |  |  |  | ROZPOCET | 0 | 0 | 0 | 0 | 0 | 1 | 0 | 16 | -1495905661
| PSC |  | Poznámka k souboru cen: 1. Ceny pro přesun hmot stanovený z hmotnosti přesunovaného materiálu se použijí tehdy, pokud je možné určit hmotnost za celý stavební díl. Do této hmotnosti se započítává i hmotnost materiálů oceňovaných ve specifikaci. 2. Pokud nelze jednoznačně stanovit hmotnost přesunovaných materiálů, lze pro výpočet přesunu hmot použít orientačně procentní sazbu. Touto sazbou se vynásobí rozpočtové náklady za celý stavební díl včetně nákladů na materiál ve specifikacích. 3. Příplatek k cenám -3381 pro přesun prováděný bez použití mechanizace, tj. za ztížených podmínek, lze použít pouze pro hmotnost materiálu, která se tímto způsobem skutečně přemísťuje. U přesunu stanoveného procentní sazbou se ztížení přesunu ocení individuálně. | [14 empty] | PSC | 2
256 | K | 998763381 | Přesun hmot pro konstrukce montované z desek sádrokartonových, sádrovláknitých, cementovláknitých nebo cementových Příplatek k cenám za přesun prováděný bez použití mechanizace pro jakoukoliv výšku objektu | t | 55.99 |  | 0 | CS ÚRS 2018 02 |  | základní |  | 0 | 0 | 0 | 0 | 0 | 16 | K | 2 |  |  |  | ROZPOCET | 0 | 0 | 0 | 0 | 0 | 1 | 0 | 16 | -813975364
| PSC |  | Poznámka k souboru cen: 1. Ceny pro přesun hmot stanovený z hmotnosti přesunovaného materiálu se použijí tehdy, pokud je možné určit hmotnost za celý stavební díl. Do této hmotnosti se započítává i hmotnost materiálů oceňovaných ve specifikaci. 2. Pokud nelze jednoznačně stanovit hmotnost přesunovaných materiálů, lze pro výpočet přesunu hmot použít orientačně procentní sazbu. Touto sazbou se vynásobí rozpočtové náklady za celý stavební díl včetně nákladů na materiál ve specifikacích. 3. Příplatek k cenám -3381 pro přesun prováděný bez použití mechanizace, tj. za ztížených podmínek, lze použít pouze pro hmotnost materiálu, která se tímto způsobem skutečně přemísťuje. U přesunu stanoveného procentní sazbou se ztížení přesunu ocení individuálně. | [14 empty] | PSC | 2
| D | 764 | Konstrukce klempířské |  |  |  | 0 |  |  |  |  | 0 |  | 2.5079 |  | 0 | 2 | D | 1 |  |  |  | ROZPOCET | [6 empty] | 0
257 | K | 764211656R | Oplechování střešních prvků z pozinkovaného plechu s povrchovou úpravou nároží větraného, včetně větracího pásu rš 510 mm | m | 29.96 |  | 0 | odvozeno CS ÚRS 2018 02 |  | základní |  | 0 | 0.00508 | 0.1522 | 0 | 0 | 16 | K | 2 |  |  |  | ROZPOCET | 0 | 0 | 0 | 0 | 0 | 1 | 0 | 16 | -1401846750
| PSC |  | Poznámka k souboru cen: 1. V cenách 764 21-1605 až - 3642 nejsou započteny náklady na podkladní plech, tento se oceňuje cenami souboru cen 764 01-16.. Podkladní plech z pozinkovaného plechu s upraveným povrchem v rozvinuté šířce dle rš střešního prvku. | [14 empty] | PSC | 2
| P |  | Poznámka k položce: boční oplechování ploché a sedlové střechy | [14 empty] | P | 2
| VV |  | 6,8+8,18+8,18+6,8 |  | 29.96 | [12 empty] | VV | 2 | 2 | True | 1 | ROZPOCET
258 | K | 764212666R | Oplechování střešních prvků z pozinkovaného plechu s povrchovou úpravou okapu okapovým plechem střechy rovné rš 510 mm | m | 250 |  | 0 | odvozeno CS ÚRS 2018 02 |  | základní |  | 0 | 0.00443 | 1.1075 | 0 | 0 | 16 | K | 2 |  |  |  | ROZPOCET | 0 | 0 | 0 | 0 | 0 | 1 | 0 | 16 | 790208090
| PSC |  | Poznámka k souboru cen: 1. V cenách 764 21-1605 až - 3642 nejsou započteny náklady na podkladní plech, tento se oceňuje cenami souboru cen 764 01-16.. Podkladní plech z pozinkovaného plechu s upraveným povrchem v rozvinuté šířce dle rš střešního prvku. | [14 empty] | PSC | 2
259 | K | 764214604 | Oplechování horních ploch zdí a nadezdívek (atik) z pozinkovaného plechu s povrchovou úpravou mechanicky kotvené rš 330 mm | m | 42.61 |  | 0 | CS ÚRS 2018 02 |  | základní |  | 0 | 0.00291 | 0.124 | 0 | 0 | 16 | K | 2 |  |  |  | ROZPOCET | 0 | 0 | 0 | 0 | 0 | 1 | 0 | 16 | -733067293
| VV |  | 7,125+7,1+6,675+6,91+6,675+7,125+1 |  | 42.61 | [12 empty] | VV | 2 | 2 | True | 1 | ROZPOCET
260 | K | 764216603 | Oplechování parapetů z pozinkovaného plechu s povrchovou úpravou rovných mechanicky kotvené, bez rohů rš 250 mm | m | 131.45 |  | 0 | CS ÚRS 2018 02 |  | základní |  | 0 | 0.00222 | 0.29182 | 0 | 0 | 16 | K | 2 |  |  |  | ROZPOCET | 0 | 0 | 0 | 0 | 0 | 1 | 0 | 16 | -664686937
261 | K | 764311603 | Lemování zdí z pozinkovaného plechu s povrchovou úpravou boční nebo horní rovné, střech s krytinou prejzovou nebo vlnitou rš 250 mm | m | 83.58 |  | 0 | CS ÚRS 2018 02 |  | základní |  | 0 | 0.0022 | 0.18388 | 0 | 0 | 16 | K | 2 |  |  |  | ROZPOCET | 0 | 0 | 0 | 0 | 0 | 1 | 0 | 16 | 1980176136
| VV |  | 7,63+7,63+1+1+7,4+7,4+8,18+8,18+7,4+2,55+2,55+7,4+7,63+7,63 |  | 83.58 | [12 empty] | VV | 2 | 2 | True | 1 | ROZPOCET
262 | K | 764311604 | Lemování zdí z pozinkovaného plechu s povrchovou úpravou boční nebo horní rovné, střech s krytinou prejzovou nebo vlnitou rš 330 mm | m | 2.7 |  | 0 | CS ÚRS 2018 02 |  | základní |  | 0 | 0.00289 | 0.007803 | 0 | 0 | 16 | K | 2 |  |  |  | ROZPOCET | 0 | 0 | 0 | 0 | 0 | 1 | 0 | 16 | 1039605903
| VV |  | 1,2+0,3+1,2 |  | 2.7 | [12 empty] | VV | 2 | 2 | True | 1 | ROZPOCET
263 | K | 764511602 | Žlab podokapní z pozinkovaného plechu s povrchovou úpravou včetně háků a čel půlkruhový rš 330 mm | m | 15.7 |  | 0 | CS ÚRS 2018 02 |  | základní |  | 0 | 0.00174 | 0.027318 | 0 | 0 | 16 | K | 2 |  |  |  | ROZPOCET | 0 | 0 | 0 | 0 | 0 | 1 | 0 | 16 | -1225904138
| VV |  | 9,7+6 |  | 15.7 | [12 empty] | VV | 2 | 2 | True | 1 | ROZPOCET
264 | K | 764511603 | Žlab podokapní z pozinkovaného plechu s povrchovou úpravou včetně háků a čel půlkruhový rš 400 mm | m | 230.635 |  | 0 | CS ÚRS 2018 02 |  | základní |  | 0 | 0.00209 | 0.48203 | 0 | 0 | 16 | K | 2 |  |  |  | ROZPOCET | 0 | 0 | 0 | 0 | 0 | 1 | 0 | 16 | -438738094
| VV |  | 3,5+11,91+11,91+16,165+16,165+14,895+14,895+9,36+15,115+15,115+15,235+15,235+13,75+13,755+12+5,355+5,355+6,15+2,9+2,9+5,75+3,22 |  | 230.635 | [12 empty] | VV | 2 | 2 | True | 1 | ROZPOCET
265 | K | 764518622 | Svod z pozinkovaného plechu s upraveným povrchem včetně objímek, kolen a odskoků kruhový, průměru 100 mm | m | 7.08 |  | 0 | CS ÚRS 2018 02 |  | základní |  | 0 | 0.00212 | 0.01501 | 0 | 0 | 16 | K | 2 |  |  |  | ROZPOCET | 0 | 0 | 0 | 0 | 0 | 1 | 0 | 16 | 810306601
| VV |  | 2,74+4,34 |  | 7.08 | [12 empty] | VV | 2 | 2 | True | 1 | ROZPOCET
266 | K | 764518623R | Svod z pozinkovaného plechu s upraveným povrchem včetně objímek, kolen a odskoků kruhový, průměru 125 mm | m | 40.69 |  | 0 | odvozeno CS ÚRS 2018 02 |  | základní |  | 0 | 0.00286 | 0.11637 | 0 | 0 | 16 | K | 2 |  |  |  | ROZPOCET | 0 | 0 | 0 | 0 | 0 | 1 | 0 | 16 | -686024009
| VV |  | 3,325+3,29+3,24+3,4+3,655+4,375+0,95+3,715+3,13+3,145+2,74+2,795+2,93 |  | 40.69 | [12 empty] | VV | 2 | 2 | True | 1 | ROZPOCET
| D | 766 | Konstrukce truhlářské |  |  |  | 0 |  |  |  |  | 0 |  | 4.7082 |  | 0 | 2 | D | 1 |  |  |  | ROZPOCET | [6 empty] | 0
267 | K | 766231113 | Montáž sklápěcich schodů na půdu s vyřezáním otvoru a kompletizací | kus | 1 |  | 0 | CS ÚRS 2018 02 |  | základní |  | 0 | 0.00044 | 0.00044 | 0 | 0 | 16 | K | 2 |  |  |  | ROZPOCET | 0 | 0 | 0 | 0 | 0 | 1 | 0 | 16 | -371284009
| PSC |  | Poznámka k souboru cen: 1. V ceně -1113 není započtena dodávka montážního materiálu, tato se oceňuje ve specifikaci. 2. V ceně -1113 není započteno olištování; toto olištování se oceňuje cenami 766 69-9741 až -9742 Překrytí spár lištou. | [14 empty] | PSC | 2
268 | M | 612X1-1.28 | schody půdní skládací 700x1400 | kus | 1 |  | 0 | odvozeno CS ÚRS 2018 02 |  | základní |  | 0 | 0.045 | 0.045 | 0 | 0 | 32 | M | 2 |  |  |  | ROZPOCET | 0 | 0 | 0 | 0 | 0 | 1 | 0 | 16 | -1447995611
269 | K | 766621724R | Montáž okenních doplňků - venkovní žaluzie | kus | 27 |  | 0 | odvozeno CS ÚRS 2018 02 |  | základní |  | 0 | 0 | 0 | 0 | 0 | 16 | K | 2 |  |  |  | ROZPOCET | 0 | 0 | 0 | 0 | 0 | 1 | 0 | 16 | 1092700319
270 | M | X1-1 | žaluzie Al exteriérová 2100x1350 mechanická | kus | 19 |  | 0 | průzkum trhu |  | základní |  | 0 | 0.001 | 0.019 | 0 | 0 | 32 | M | 2 |  |  |  | ROZPOCET | 0 | 0 | 0 | 0 | 0 | 1 | 0 | 16 | 369216924
271 | M | X1-2 | žaluzie Al exteriérová 1200x2000 mechanická | kus | 6 |  | 0 | průzkum trhu |  | základní |  | 0 | 0.001 | 0.006 | 0 | 0 | 32 | M | 2 |  |  |  | ROZPOCET | 0 | 0 | 0 | 0 | 0 | 1 | 0 | 16 | -255865992
272 | M | X1-3 | žaluzie Al exteriérová 2000x1350 mechanická | kus | 1 |  | 0 | průzkum trhu |  | základní |  | 0 | 0.001 | 0.001 | 0 | 0 | 32 | M | 2 |  |  |  | ROZPOCET | 0 | 0 | 0 | 0 | 0 | 1 | 0 | 16 | -841259417
273 | M | X1-4 | žaluzie Al exteriérová 1600x1200 mechanická | kus | 1 |  | 0 | průzkum trhu |  | základní |  | 0 | 0.001 | 0.001 | 0 | 0 | 32 | M | 2 |  |  |  | ROZPOCET | 0 | 0 | 0 | 0 | 0 | 1 | 0 | 16 | 1240645311
274 | K | 766622115 | Montáž oken plastových včetně montáže rámu na polyuretanovou pěnu plochy přes 1 m2 pevných do zdiva, výšky do 1,5 m | m2 | 2.7 |  | 0 | CS ÚRS 2018 02 |  | základní |  | 0 | 0.00026 | 0.000702 | 0 | 0 | 16 | K | 2 |  |  |  | ROZPOCET | 0 | 0 | 0 | 0 | 0 | 1 | 0 | 16 | 1644896953
| PSC |  | Poznámka k souboru cen: 1. V cenách montáže oken jsou započteny i náklady na zaměření, vyklínování, horizontální i vertikální vyrovnání okenního rámu, ukotvení a vyplnění spáry mezi rámem a ostěním polyuretanovou pěnou, včetně zednického začištění. 2. Tepelnou izolaci mezi ostěním a rámem okna je možné ocenit položkami 766 62 - 9 . . Příplatek k cenám za tepelnou izolaci mezi ostěním a rámem okna jsou započteny náklady na izolaci vnější i vnitřní. 3. Délka izolace se určuje v metrech délky rámu okna. | [14 empty] | PSC | 2
| VV |  | 1,5*0,9 - fix | [14 empty] | VV | 2 | 1 | True | 0 | ROZPOCET
| VV |  | 1,5*0,9*2 |  | 2.7 | [12 empty] | VV | 2 | 2 | True | 1 | ROZPOCET
275 | M | 61140003R | okno plastové pevné zasklení 150x90 cm | kus | 2 |  | 0 | průzkum trhu |  | základní |  | 0 | 0.0249 | 0.0498 | 0 | 0 | 32 | M | 2 |  |  |  | ROZPOCET | 0 | 0 | 0 | 0 | 0 | 1 | 0 | 16 | -869121069
| P |  | Poznámka k položce: O1-2.01 - 2.02 | [14 empty] | P | 2
276 | K | 766622131 | Montáž oken plastových včetně montáže rámu na polyuretanovou pěnu plochy přes 1 m2 otevíravých nebo sklápěcích do zdiva, výšky do 1,5 m | m2 | 133.7 |  | 0 | CS ÚRS 2018 02 |  | základní |  | 0 | 0.00027 | 0.036099 | 0 | 0 | 16 | K | 2 |  |  |  | ROZPOCET | 0 | 0 | 0 | 0 | 0 | 1 | 0 | 16 | 902598520
| PSC |  | Poznámka k souboru cen: 1. V cenách montáže oken jsou započteny i náklady na zaměření, vyklínování, horizontální i vertikální vyrovnání okenního rámu, ukotvení a vyplnění spáry mezi rámem a ostěním polyuretanovou pěnou, včetně zednického začištění. 2. Tepelnou izolaci mezi ostěním a rámem okna je možné ocenit položkami 766 62 - 9 . . Příplatek k cenám za tepelnou izolaci mezi ostěním a rámem okna jsou započteny náklady na izolaci vnější i vnitřní. 3. Délka izolace se určuje v metrech délky rámu okna. | [14 empty] | PSC | 2
| VV |  | 2,1*1,35 - 3 křídlo | [14 empty] | VV | 2 | 1 | True | 0 | ROZPOCET
| VV |  | 2,1*1,35*31 |  | 87.885 | [12 empty] | VV | 2 | 2 | True | 0 | ROZPOCET
| VV |  | 2*1,35 - 3 křídlo | [14 empty] | VV | 2 | 1 | True | 0 | ROZPOCET
| VV |  | 2*1,35*3 |  | 8.1 | [12 empty] | VV | 2 | 2 | True | 0 | ROZPOCET
| VV |  | 1,6*1,2 - 3 křídlo | [14 empty] | VV | 2 | 1 | True | 0 | ROZPOCET
| VV |  | 1,6*1,2 |  | 1.92 | [12 empty] | VV | 2 | 2 | True | 0 | ROZPOCET
| VV |  | 1,5*0,9 - 2 křídlo | [14 empty] | VV | 2 | 1 | True | 0 | ROZPOCET
| VV |  | 1,5*0,9*3 |  | 4.05 | [12 empty] | VV | 2 | 2 | True | 0 | ROZPOCET
| VV |  | 1,5*1,35 - 2 křídlo | [14 empty] | VV | 2 | 1 | True | 0 | ROZPOCET
| VV |  | 1,5*1,35*2 |  | 4.05 | [12 empty] | VV | 2 | 2 | True | 0 | ROZPOCET
| VV |  | 1,2*0,9 - 1 křídlo | [14 empty] | VV | 2 | 1 | True | 0 | ROZPOCET
| VV |  | 1,2*0,9*2 |  | 2.16 | [12 empty] | VV | 2 | 2 | True | 0 | ROZPOCET
| VV |  | 0,8*1,35 - 1 křídlo | [14 empty] | VV | 2 | 1 | True | 0 | ROZPOCET
| VV |  | 0,8*1,35 |  | 1.08 | [12 empty] | VV | 2 | 2 | True | 0 | ROZPOCET
| VV |  | 1,9*0,9 - 2 křídlo | [14 empty] | VV | 2 | 1 | True | 0 | ROZPOCET
| VV |  | 1,9*0,9 |  | 1.71 | [12 empty] | VV | 2 | 2 | True | 0 | ROZPOCET
| VV |  | 1,3*1,35 - 2 křídlo | [14 empty] | VV | 2 | 1 | True | 0 | ROZPOCET
| VV |  | 1,3*1,35*4 |  | 7.02 | [12 empty] | VV | 2 | 2 | True | 0 | ROZPOCET
| VV |  | 1,8*1,14 - 3 křídlo | [14 empty] | VV | 2 | 1 | True | 0 | ROZPOCET
| VV |  | 1,8*1,14 |  | 2.052 | [12 empty] | VV | 2 | 2 | True | 0 | ROZPOCET
| VV |  | 1,8*1,35 - 3 křídlo | [14 empty] | VV | 2 | 1 | True | 0 | ROZPOCET
| VV |  | 1,8*1,35*5 |  | 12.15 | [12 empty] | VV | 2 | 2 | True | 0 | ROZPOCET
| VV |  | 1,05*1,45 - 1 křídlo | [14 empty] | VV | 2 | 1 | True | 0 | ROZPOCET
| VV |  | 1,05*1,45 |  | 1.523 | [12 empty] | VV | 2 | 2 | True | 0 | ROZPOCET
| VV |  | Součet |  | 133.7 | [12 empty] | VV | 2 | 4 | True | 1 | ROZPOCET
277 | M | 61140034R1 | okno plastové trojkřídlé otvíravé a vyklápěcí 210x135cm | kus | 31 |  | 0 | průzkum trhu |  | základní |  | 0 | 0.0544 | 1.6864 | 0 | 0 | 32 | M | 2 |  |  |  | ROZPOCET | 0 | 0 | 0 | 0 | 0 | 1 | 0 | 16 | 1248554609
| P |  | Poznámka k položce: O1-1.01 - 1.14; 1.20 - 1.29; 1.43; 1.47 - 1.52 | [14 empty] | P | 2
278 | M | 61140034R2 | okno plastové trojkřídlé otvíravé a vyklápěcí 200x135 cm | kus | 3 |  | 0 | průzkum trhu |  | základní |  | 0 | 0.0544 | 0.1632 | 0 | 0 | 32 | M | 2 |  |  |  | ROZPOCET | 0 | 0 | 0 | 0 | 0 | 1 | 0 | 16 | -1899900922
| P |  | Poznámka k položce: O1-1.15; 1.55 - 1.56 | [14 empty] | P | 2
279 | M | 611O1-1.16 | okno plastové trojkřídlé otvíravé a vyklápěcí 160x120 cm | kus | 1 |  | 0 | průzkum trhu |  | základní |  | 0 | 0.0373 | 0.0373 | 0 | 0 | 32 | M | 2 |  |  |  | ROZPOCET | 0 | 0 | 0 | 0 | 0 | 1 | 0 | 16 | 640089727
| P |  | Poznámka k položce: O1-1.16 | [14 empty] | P | 2
280 | M | 61143761R | okno plastové dvoukřídlové otvíravé a sklápěcí 150x90 cm | kus | 3 |  | 0 | průzkum trhu |  | základní |  | 0 | 0.024 | 0.072 | 0 | 0 | 32 | M | 2 |  |  |  | ROZPOCET | 0 | 0 | 0 | 0 | 0 | 1 | 0 | 16 | -594022364
| P |  | Poznámka k položce: O1-1.17; 1.53 - 1.54 | [14 empty] | P | 2
281 | M | 61143763R | okno plastové dvoukřídlové otvíravé a sklápěcí 150x135 cm | kus | 2 |  | 0 | průzkum trhu |  | základní |  | 0 | 0.035 | 0.07 | 0 | 0 | 32 | M | 2 |  |  |  | ROZPOCET | 0 | 0 | 0 | 0 | 0 | 1 | 0 | 16 | 1591508477
| P |  | Poznámka k položce: O1-1.18 - 1.19 | [14 empty] | P | 2
282 | M | 61144221R | okno plastové jednokřídlové otvíravé a sklápěcí 120x90 cm | kus | 2 |  | 0 | průzkum trhu |  | základní |  | 0 | 0.017 | 0.034 | 0 | 0 | 32 | M | 2 |  |  |  | ROZPOCET | 0 | 0 | 0 | 0 | 0 | 1 | 0 | 16 | 1971267035
| P |  | Poznámka k položce: O1-1.42; 1.46 | [14 empty] | P | 2
283 | M | 61144213R | okno plastové jednokřídlové otvíravé a sklápěcí 105x145 cm | kus | 1 |  | 0 | průzkum trhu |  | základní |  | 0 | 0.021 | 0.021 | 0 | 0 | 32 | M | 2 |  |  |  | ROZPOCET | 0 | 0 | 0 | 0 | 0 | 1 | 0 | 16 | 690583865
284 | M | 611O1-1.44 | okno plastové jednokřídlové otvíravé a sklápěcí 80x135 cm | kus | 1 |  | 0 | průzkum trhu |  | základní |  | 0 | 0.019 | 0.019 | 0 | 0 | 32 | M | 2 |  |  |  | ROZPOCET | 0 | 0 | 0 | 0 | 0 | 1 | 0 | 16 | 77632684
285 | M | 611O1-1.45 | okno plastové dvoukřídlové otvíravé a sklápěcí 190x90 cm | kus | 1 |  | 0 | průzkum trhu |  | základní |  | 0 | 0.044 | 0.044 | 0 | 0 | 32 | M | 2 |  |  |  | ROZPOCET | 0 | 0 | 0 | 0 | 0 | 1 | 0 | 16 | -305919097
286 | M | 61143762R | okno plastové dvoukřídlové otvíravé a sklápěcí 130x135 cm | kus | 4 |  | 0 | průzkum trhu |  | základní |  | 0 | 0.028 | 0.112 | 0 | 0 | 32 | M | 2 |  |  |  | ROZPOCET | 0 | 0 | 0 | 0 | 0 | 1 | 0 | 16 | 1599965053
| P |  | Poznámka k položce: O1-1.65 - 1.68 | [14 empty] | P | 2
287 | M | 611O1-1.69 | okno plastové trojkřídlé otvíravé a vyklápěcí 180x114 cm | kus | 1 |  | 0 |  |  | základní |  | 0 | 0.0373 | 0.0373 | 0 | 0 | 32 | M | 2 |  |  |  | ROZPOCET | 0 | 0 | 0 | 0 | 0 | 1 | 0 | 16 | -1638577007
288 | M | 61140033R1 | okno plastové trojkřídlé otvíravé a vyklápěcí 180x135 cm | kus | 5 |  | 0 | průzkum trhu |  | základní |  | 0 | 0.0467 | 0.2335 | 0 | 0 | 32 | M | 2 |  |  |  | ROZPOCET | 0 | 0 | 0 | 0 | 0 | 1 | 0 | 16 | -1852896477
| P |  | Poznámka k položce: O1-1.70 - 1.71; 1.74 - 1.76 | [14 empty] | P | 2
289 | K | 766622136 | Montáž oken plastových včetně montáže rámu na polyuretanovou pěnu plochy přes 1 m2 otevíravých nebo sklápěcích do celostěnových panelů nebo ocelových rámů, výšky přes 1,5 do 2,5 m | m2 | 29.76 |  | 0 | CS ÚRS 2018 02 |  | základní |  | 0 | 0.00027 | 0.0080352 | 0 | 0 | 16 | K | 2 |  |  |  | ROZPOCET | 0 | 0 | 0 | 0 | 0 | 1 | 0 | 16 | 481912674
| PSC |  | Poznámka k souboru cen: 1. V cenách montáže oken jsou započteny i náklady na zaměření, vyklínování, horizontální i vertikální vyrovnání okenního rámu, ukotvení a vyplnění spáry mezi rámem a ostěním polyuretanovou pěnou, včetně zednického začištění. 2. Tepelnou izolaci mezi ostěním a rámem okna je možné ocenit položkami 766 62 - 9 . . Příplatek k cenám za tepelnou izolaci mezi ostěním a rámem okna jsou započteny náklady na izolaci vnější i vnitřní. 3. Délka izolace se určuje v metrech délky rámu okna. | [14 empty] | PSC | 2
| VV |  | 1,2*2 - 2 křídlo | [14 empty] | VV | 2 | 1 | True | 0 | ROZPOCET
| VV |  | 1,2*2*11 |  | 26.4 | [12 empty] | VV | 2 | 2 | True | 0 | ROZPOCET
| VV |  | 2,1*1,6 - 3 křídlo | [14 empty] | VV | 2 | 1 | True | 0 | ROZPOCET
| VV |  | 2,1*1,6 |  | 3.36 | [12 empty] | VV | 2 | 2 | True | 0 | ROZPOCET
| VV |  | Součet |  | 29.76 | [12 empty] | VV | 2 | 4 | True | 1 | ROZPOCET
290 | M | 61143753R | okno plastové dvoukřídlové otvíravé a sklápěcí 120x200 cm | kus | 11 |  | 0 | průzkum trhu |  | základní |  | 0 | 0.044 | 0.484 | 0 | 0 | 32 | M | 2 |  |  |  | ROZPOCET | 0 | 0 | 0 | 0 | 0 | 1 | 0 | 16 | 1429158310
| P |  | Poznámka k položce: O1-1.30 - 1.40 | [14 empty] | P | 2
291 | M | 61140034R | okno plastové trojkřídlé otvíravé a vyklápěcí 210x160 cm | kus | 1 |  | 0 | průzkum trhu |  | základní |  | 0 | 0.0544 | 0.0544 | 0 | 0 | 32 | M | 2 |  |  |  | ROZPOCET | 0 | 0 | 0 | 0 | 0 | 1 | 0 | 16 | 822558949
| P |  | Poznámka k položce: O1-1.41 | [14 empty] | P | 2
292 | K | 766622212 | Montáž oken plastových plochy do 1 m2 včetně montáže rámu na polyuretanovou pěnu pevných do zdiva | kus | 2 |  | 0 | CS ÚRS 2018 02 |  | základní |  | 0 | 0.00026 | 0.00052 | 0 | 0 | 16 | K | 2 |  |  |  | ROZPOCET | 0 | 0 | 0 | 0 | 0 | 1 | 0 | 16 | 2139519800
| PSC |  | Poznámka k souboru cen: 1. V cenách montáže oken jsou započteny i náklady na zaměření, vyklínování, horizontální i vertikální vyrovnání okenního rámu, ukotvení a vyplnění spáry mezi rámem a ostěním polyuretanovou pěnou, včetně zednického začištění. 2. Tepelnou izolaci mezi ostěním a rámem okna je možné ocenit položkami 766 62 - 9 . . Příplatek k cenám za tepelnou izolaci mezi ostěním a rámem okna jsou započteny náklady na izolaci vnější i vnitřní. 3. Délka izolace se určuje v metrech délky rámu okna. | [14 empty] | PSC | 2
| VV |  | 1*0,9 - fix | [14 empty] | VV | 2 | 1 | True | 0 | ROZPOCET
| VV |  | 2 |  | 2 | [12 empty] | VV | 2 | 2 | True | 1 | ROZPOCET
293 | M | 61140002R | okno plastové pevné zasklení 100x90cm | kus | 2 |  | 0 | průzkum trhu |  | základní |  | 0 | 0.014 | 0.028 | 0 | 0 | 32 | M | 2 |  |  |  | ROZPOCET | 0 | 0 | 0 | 0 | 0 | 1 | 0 | 16 | 961675851
| P |  | Poznámka k položce: O1-2.03 - 2.04 | [14 empty] | P | 2
294 | K | 766622216 | Montáž oken plastových plochy do 1 m2 včetně montáže rámu na polyuretanovou pěnu otevíravých nebo sklápěcích do zdiva | kus | 10 |  | 0 | CS ÚRS 2018 02 |  | základní |  | 0 | 0.00027 | 0.0027 | 0 | 0 | 16 | K | 2 |  |  |  | ROZPOCET | 0 | 0 | 0 | 0 | 0 | 1 | 0 | 16 | 305841386
| PSC |  | Poznámka k souboru cen: 1. V cenách montáže oken jsou započteny i náklady na zaměření, vyklínování, horizontální i vertikální vyrovnání okenního rámu, ukotvení a vyplnění spáry mezi rámem a ostěním polyuretanovou pěnou, včetně zednického začištění. 2. Tepelnou izolaci mezi ostěním a rámem okna je možné ocenit položkami 766 62 - 9 . . Příplatek k cenám za tepelnou izolaci mezi ostěním a rámem okna jsou započteny náklady na izolaci vnější i vnitřní. 3. Délka izolace se určuje v metrech délky rámu okna. | [14 empty] | PSC | 2
| VV |  | 0,9*0,9 - 1 křídlo | [14 empty] | VV | 2 | 1 | True | 0 | ROZPOCET
| VV |  | 6 |  | 6 | [12 empty] | VV | 2 | 2 | True | 0 | ROZPOCET
| VV |  | 0,9*0,6 - 1 křídlo | [14 empty] | VV | 2 | 1 | True | 0 | ROZPOCET
| VV |  | 2 |  | 2 | [12 empty] | VV | 2 | 2 | True | 0 | ROZPOCET
| VV |  | 0,8*1,1 - 1 křídlo | [14 empty] | VV | 2 | 1 | True | 0 | ROZPOCET
| VV |  | 2 |  | 2 | [12 empty] | VV | 2 | 2 | True | 0 | ROZPOCET
| VV |  | Součet |  | 10 | [12 empty] | VV | 2 | 4 | True | 1 | ROZPOCET
295 | M | 61144211R | okno plastové jednokřídlové otvíravé a sklápěcí 90x90 cm | kus | 6 |  | 0 | průzkum trhu |  | základní |  | 0 | 0.013 | 0.078 | 0 | 0 | 32 | M | 2 |  |  |  | ROZPOCET | 0 | 0 | 0 | 0 | 0 | 1 | 0 | 16 | -1313420638
| P |  | Poznámka k položce: O1-1.57 - 1.62 | [14 empty] | P | 2
296 | M | 61144210R | okno plastové jednokřídlové otvíravé a sklápěcí 90x60 cm | kus | 2 |  | 0 | průzkum trhu |  | základní |  | 0 | 0.01 | 0.02 | 0 | 0 | 32 | M | 2 |  |  |  | ROZPOCET | 0 | 0 | 0 | 0 | 0 | 1 | 0 | 16 | 48414005
| P |  | Poznámka k položce: O1-1.63 - 1.64 | [14 empty] | P | 2
297 | M | 61144212 | okno plastové jednokřídlové otvíravé a sklápěcí 80x110 cm | kus | 2 |  | 0 | CS ÚRS 2018 02 |  | základní |  | 0 | 0.017 | 0.034 | 0 | 0 | 32 | M | 2 |  |  |  | ROZPOCET | 0 | 0 | 0 | 0 | 0 | 1 | 0 | 16 | 1925981528
| P |  | Poznámka k položce: O1-1.72 - 1.73 | [14 empty] | P | 2
298 | K | 766660002 | Montáž dveřních křídel dřevěných nebo plastových otevíravých do ocelové zárubně povrchově upravených jednokřídlových, šířky přes 800 mm | kus | 1 |  | 0 | CS ÚRS 2018 02 |  | základní |  | 0 | 0 | 0 | 0 | 0 | 16 | K | 2 |  |  |  | ROZPOCET | 0 | 0 | 0 | 0 | 0 | 1 | 0 | 16 | -1221925240
| PSC |  | Poznámka k souboru cen: 1. Cenami -0021 až -0031, -0161 až -0163, -0181 až -0183, se oceňují dveře s protipožární odolností do 30 min. 2. V cenách -0201 až -0272 je započtena i montáž okopného plechu, stavěče křídel a držadel kyvných dveří. 3. V cenách -0311 až -0324 jsou započtené i náklady na osazení kování, vodícího trnu, dorazů, seřízení pojezdů a následné vyrovnání a seřízení dveřních křídel. 4. V cenách -0351 až -0358 jsou započtené i náklady na osazení kování, vodícího trnu, dorazů, seřízení pojezdů na stěnu a následné vyrovnání a seřízení dveřních křídel. 5. V cenách -0311 až -0324 nejsou započtené náklady na sestavení a osazení stavebního pouzdra, tyto náklady se oceňují cenami souboru cen 642 94-6 . . . Osazení stavebního pouzdra posuvných dveří do zděné příčky, katalogu 801-1 Budovy a haly - zděné a monolitické. | [14 empty] | PSC | 2
299 | M | 61160222 | dveře dřevěné vnitřní hladké plné 1křídlové 85x197 | kus | 1 |  | 0 | CS ÚRS 2018 02 |  | základní |  | 0 | 0.0175 | 0.0175 | 0 | 0 | 32 | M | 2 |  |  |  | ROZPOCET | 0 | 0 | 0 | 0 | 0 | 1 | 0 | 16 | 1883965607
| VV |  | D1-1.13 | [14 empty] | VV | 2 | 1 | True | 0 | ROZPOCET
| VV |  | 1 |  | 1 | [12 empty] | VV | 2 | 2 | True | 1 | ROZPOCET
300 | K | 766660411 | Montáž dveřních křídel dřevěných nebo plastových vchodových dveří včetně rámu do zdiva jednokřídlových bez nadsvětlíku | kus | 2 |  | 0 | CS ÚRS 2018 02 |  | základní |  | 0 | 0.00092 | 0.00184 | 0 | 0 | 16 | K | 2 |  |  |  | ROZPOCET | 0 | 0 | 0 | 0 | 0 | 1 | 0 | 16 | 1972814199
| PSC |  | Poznámka k souboru cen: 1. Cenami -0021 až -0031, -0161 až -0163, -0181 až -0183, se oceňují dveře s protipožární odolností do 30 min. 2. V cenách -0201 až -0272 je započtena i montáž okopného plechu, stavěče křídel a držadel kyvných dveří. 3. V cenách -0311 až -0324 jsou započtené i náklady na osazení kování, vodícího trnu, dorazů, seřízení pojezdů a následné vyrovnání a seřízení dveřních křídel. 4. V cenách -0351 až -0358 jsou započtené i náklady na osazení kování, vodícího trnu, dorazů, seřízení pojezdů na stěnu a následné vyrovnání a seřízení dveřních křídel. 5. V cenách -0311 až -0324 nejsou započtené náklady na sestavení a osazení stavebního pouzdra, tyto náklady se oceňují cenami souboru cen 642 94-6 . . . Osazení stavebního pouzdra posuvných dveří do zděné příčky, katalogu 801-1 Budovy a haly - zděné a monolitické. | [14 empty] | PSC | 2
301 | M | D1-1.05z | exteriérové dveře jednokřídlé, částečně prosklené izolačním trojsklem 800x2250 mm | kus | 1 |  | 0 | průzkum trhu |  | základní |  | 0 | 0.079 | 0.079 | 0 | 0 | 32 | M | 2 |  |  |  | ROZPOCET | 0 | 0 | 0 | 0 | 0 | 1 | 0 | 16 | -1414817072
302 | M | D1-1.10z | exteriérové dveře jednokřídlé, částečně prosklené izolačním trojsklem 900x1930 mm | kus | 1 |  | 0 | průzkum trhu |  | základní |  | 0 | 0.079 | 0.079 | 0 | 0 | 32 | M | 2 |  |  |  | ROZPOCET | 0 | 0 | 0 | 0 | 0 | 1 | 0 | 16 | 751777385
303 | K | 766660451 | Montáž dveřních křídel dřevěných nebo plastových vchodových dveří včetně rámu do zdiva dvoukřídlových bez nadsvětlíku | kus | 6 |  | 0 | CS ÚRS 2018 02 |  | základní |  | 0 | 0.00088 | 0.00528 | 0 | 0 | 16 | K | 2 |  |  |  | ROZPOCET | 0 | 0 | 0 | 0 | 0 | 1 | 0 | 16 | 426710445
| PSC |  | Poznámka k souboru cen: 1. Cenami -0021 až -0031, -0161 až -0163, -0181 až -0183, se oceňují dveře s protipožární odolností do 30 min. 2. V cenách -0201 až -0272 je započtena i montáž okopného plechu, stavěče křídel a držadel kyvných dveří. 3. V cenách -0311 až -0324 jsou započtené i náklady na osazení kování, vodícího trnu, dorazů, seřízení pojezdů a následné vyrovnání a seřízení dveřních křídel. 4. V cenách -0351 až -0358 jsou započtené i náklady na osazení kování, vodícího trnu, dorazů, seřízení pojezdů na stěnu a následné vyrovnání a seřízení dveřních křídel. 5. V cenách -0311 až -0324 nejsou započtené náklady na sestavení a osazení stavebního pouzdra, tyto náklady se oceňují cenami souboru cen 642 94-6 . . . Osazení stavebního pouzdra posuvných dveří do zděné příčky, katalogu 801-1 Budovy a haly - zděné a monolitické. | [14 empty] | PSC | 2
304 | M | D1-1.02z | exteriérové dveře dvoukřídlé, částečně prosklené izolačním trojsklem 1500x2000 mm | kus | 1 |  | 0 | průzkum trhu |  | základní |  | 0 | 0.15 | 0.15 | 0 | 0 | 32 | M | 2 |  |  |  | ROZPOCET | 0 | 0 | 0 | 0 | 0 | 1 | 0 | 16 | 1268521318
305 | M | D1-1.03z | exteriérové dveře dvoukřídlé, částečně prosklené izolačním trojsklem 1600x2150 mm | kus | 1 |  | 0 | průzkum trhu |  | základní |  | 0 | 0.15 | 0.15 | 0 | 0 | 32 | M | 2 |  |  |  | ROZPOCET | 0 | 0 | 0 | 0 | 0 | 1 | 0 | 16 | -1191161594
306 | M | D1-1.04z | exteriérové dveře dvoukřídlé, částečně prosklené izolačním trojsklem 1600x2000 mm | kus | 1 |  | 0 | průzkum trhu |  | základní |  | 0 | 0.15 | 0.15 | 0 | 0 | 32 | M | 2 |  |  |  | ROZPOCET | 0 | 0 | 0 | 0 | 0 | 1 | 0 | 16 | -825926317
307 | M | D1-1.06z | exteriérové dveře dvoukřídlé, částečně prosklené izolačním trojsklem 1500x1950 mm | kus | 1 |  | 0 | průzkum trhu |  | základní |  | 0 | 0.15 | 0.15 | 0 | 0 | 32 | M | 2 |  |  |  | ROZPOCET | 0 | 0 | 0 | 0 | 0 | 1 | 0 | 16 | -120066657
308 | M | D1-1.07z | exteriérové dveře dvoukřídlé, částečně prosklené izolačním trojsklem 1500x1980 mm | kus | 1 |  | 0 | průzkum trhu |  | základní |  | 0 | 0.15 | 0.15 | 0 | 0 | 32 | M | 2 |  |  |  | ROZPOCET | 0 | 0 | 0 | 0 | 0 | 1 | 0 | 16 | -762140764
309 | M | D1-1.09z | exteriérové dveře dvoukřídlé, částečně prosklené izolačním trojsklem 1900x2200 mm | kus | 1 |  | 0 | průzkum trhu |  | základní |  | 0 | 0.18 | 0.18 | 0 | 0 | 32 | M | 2 |  |  |  | ROZPOCET | 0 | 0 | 0 | 0 | 0 | 1 | 0 | 16 | 2090726592
310 | K | 766694111 | Montáž ostatních truhlářských konstrukcí parapetních desek dřevěných nebo plastových šířky do 300 mm, délky do 1000 mm | kus | 13 |  | 0 | CS ÚRS 2018 02 |  | základní |  | 0 | 0 | 0 | 0 | 0 | 16 | K | 2 |  |  |  | ROZPOCET | 0 | 0 | 0 | 0 | 0 | 1 | 0 | 16 | -1697591672
| PSC |  | Poznámka k souboru cen: 1. Cenami -8111 a -8112 se oceňuje montáž vrat oboru JKPOV 611. 2. Cenami -97 . . nelze oceňovat venkovní krycí lišty balkónových dveří; tato montáž se oceňuje cenou -1610. | [14 empty] | PSC | 2
311 | K | 766694112 | Montáž ostatních truhlářských konstrukcí parapetních desek dřevěných nebo plastových šířky do 300 mm, délky přes 1000 do 1600 mm | kus | 26 |  | 0 | CS ÚRS 2018 02 |  | základní |  | 0 | 0 | 0 | 0 | 0 | 16 | K | 2 |  |  |  | ROZPOCET | 0 | 0 | 0 | 0 | 0 | 1 | 0 | 16 | -280022909
| PSC |  | Poznámka k souboru cen: 1. Cenami -8111 a -8112 se oceňuje montáž vrat oboru JKPOV 611. 2. Cenami -97 . . nelze oceňovat venkovní krycí lišty balkónových dveří; tato montáž se oceňuje cenou -1610. | [14 empty] | PSC | 2
312 | K | 766694113 | Montáž ostatních truhlářských konstrukcí parapetních desek dřevěných nebo plastových šířky do 300 mm, délky přes 1600 do 2600 mm | kus | 42 |  | 0 | CS ÚRS 2018 02 |  | základní |  | 0 | 0 | 0 | 0 | 0 | 16 | K | 2 |  |  |  | ROZPOCET | 0 | 0 | 0 | 0 | 0 | 1 | 0 | 16 | 1617822815
| PSC |  | Poznámka k souboru cen: 1. Cenami -8111 a -8112 se oceňuje montáž vrat oboru JKPOV 611. 2. Cenami -97 . . nelze oceňovat venkovní krycí lišty balkónových dveří; tato montáž se oceňuje cenou -1610. | [14 empty] | PSC | 2
313 | M | 61144401R | parapet plastový vnitřní - komůrkový 25 x 2 x 100 cm | m | 131.45 |  | 0 | odvozeno CS ÚRS 2018 02 |  | základní |  | 0 | 0.0015 | 0.19717 | 0 | 0 | 32 | M | 2 |  |  |  | ROZPOCET | 0 | 0 | 0 | 0 | 0 | 1 | 0 | 16 | -2005559287
| VV |  | 131,45 |  | 131.45 | [12 empty] | VV | 2 | 2 | True | 1 | ROZPOCET
314 | K | 998766101 | Přesun hmot pro konstrukce truhlářské stanovený z hmotnosti přesunovaného materiálu vodorovná dopravní vzdálenost do 50 m v objektech výšky do 6 m | t | 4.708 |  | 0 | CS ÚRS 2018 02 |  | základní |  | 0 | 0 | 0 | 0 | 0 | 16 | K | 2 |  |  |  | ROZPOCET | 0 | 0 | 0 | 0 | 0 | 1 | 0 | 16 | 550833089
| PSC |  | Poznámka k souboru cen: 1. Ceny pro přesun hmot stanovený z hmotnosti přesunovaného materiálu se používají tehdy, pokud je možné určit hmotnost za celý stavební díl. Do této hmotnosti se započítává i hmotnost materiálů oceňovaných ve specifikaci. 2. Pokud nelze jednoznačně stanovit hmotnost přesunovaných materiálů, lze pro výpočet přesunu hmot použít orientačně procentní sazbu. Touto sazbou se vynásobí rozpočtové náklady za celý stavební díl včetně nákladů na materiál ve specifikacích. 3. Příplatek k cenám -6181 pro přesun prováděný bez použití mechanizace, tj. za ztížených podmínek, lze použít pouze pro hmotnost materiálu, která se tímto způsobem skutečně přemísťuje. | [14 empty] | PSC | 2
315 | K | 998766181 | Přesun hmot pro konstrukce truhlářské stanovený z hmotnosti přesunovaného materiálu Příplatek k ceně za přesun prováděný bez použití mechanizace pro jakoukoliv výšku objektu | t | 4.708 |  | 0 | CS ÚRS 2018 02 |  | základní |  | 0 | 0 | 0 | 0 | 0 | 16 | K | 2 |  |  |  | ROZPOCET | 0 | 0 | 0 | 0 | 0 | 1 | 0 | 16 | 1670275165
| PSC |  | Poznámka k souboru cen: 1. Ceny pro přesun hmot stanovený z hmotnosti přesunovaného materiálu se používají tehdy, pokud je možné určit hmotnost za celý stavební díl. Do této hmotnosti se započítává i hmotnost materiálů oceňovaných ve specifikaci. 2. Pokud nelze jednoznačně stanovit hmotnost přesunovaných materiálů, lze pro výpočet přesunu hmot použít orientačně procentní sazbu. Touto sazbou se vynásobí rozpočtové náklady za celý stavební díl včetně nákladů na materiál ve specifikacích. 3. Příplatek k cenám -6181 pro přesun prováděný bez použití mechanizace, tj. za ztížených podmínek, lze použít pouze pro hmotnost materiálu, která se tímto způsobem skutečně přemísťuje. | [14 empty] | PSC | 2
| D | 767 | Konstrukce zámečnické |  |  |  | 0 |  |  |  |  | 0 |  | 21.4072 |  | 13.416 | 2 | D | 1 |  |  |  | ROZPOCET | [6 empty] | 0
316 | K | 642944222R | Osazení ocelových zárubní vrat z úhelníků dodatečně s vybetonováním prahu, plochy přes 2,5 m2 | kus | 4 |  | 0 | odvozeno CS ÚRS 2018 02 |  | základní |  | 0 | 0.07146 | 0.28584 | 0 | 0 | 16 | K | 2 |  |  |  | ROZPOCET | 0 | 0 | 0 | 0 | 0 | 1 | 0 | 16 | 894614376
| PSC |  | Poznámka k souboru cen: 1. V cenách nejsou započteny náklady na dodání zárubní, tyto se oceňují ve specifikaci. | [14 empty] | PSC | 2
317 | M | 61182257R | zárubeň pro vrata dvoukřídlová 2200x2200 | kus | 1 |  | 0 | průzkum trhu |  | základní |  | 0 | 0.107 | 0.107 | 0 | 0 | 32 | M | 2 |  |  |  | ROZPOCET | 0 | 0 | 0 | 0 | 0 | 1 | 0 | 16 | -1334415931
318 | M | 61182258R | zárubeň pro vrata dvoukřídlová 2650x3190 | kus | 1 |  | 0 | průzkum trhu |  | základní |  | 0 | 0.142 | 0.142 | 0 | 0 | 32 | M | 2 |  |  |  | ROZPOCET | 0 | 0 | 0 | 0 | 0 | 1 | 0 | 16 | 1411672470
319 | M | 61182259R | zárubeň pro vrata dvoukřídlová 2350x2400 | kus | 1 |  | 0 | průzkum trhu |  | základní |  | 0 | 0.116 | 0.116 | 0 | 0 | 32 | M | 2 |  |  |  | ROZPOCET | 0 | 0 | 0 | 0 | 0 | 1 | 0 | 16 | 1348247876
320 | M | 61182260R | zárubeň pro vrata dvoukřídlová 2200x2460 | kus | 1 |  | 0 | průzkum trhu |  | základní |  | 0 | 0.113 | 0.113 | 0 | 0 | 32 | M | 2 |  |  |  | ROZPOCET | 0 | 0 | 0 | 0 | 0 | 1 | 0 | 16 | -559956363
321 | K | 767161111 | Montáž zábradlí rovného z trubek nebo tenkostěnných profilů do zdiva, hmotnosti 1 m zábradlí do 20 kg | m | 38.74 |  | 0 | CS ÚRS 2018 02 |  | základní |  | 0 | 6e-05 | 0.0023244 | 0 | 0 | 16 | K | 2 |  |  |  | ROZPOCET | 0 | 0 | 0 | 0 | 0 | 1 | 0 | 16 | -133863111
| PSC |  | Poznámka k souboru cen: 1. Cenami -51 . . lze oceňovat i montáž madel a průběžnou (horizontální) výplň z trubek nebo tenkostěnných profilů, které se montují z dodaných dílů na samostatně osazované ocelové sloupky nebo na zabudované kotevní prvky. 2. Cenami nelze oceňovat montáž samostatného sloupku pro dřevěné madlo; tyto práce se oceňují cenou 767 22-0550 Osazení samostatného sloupku. 3. V cenách nejsou započteny náklady na: a) vytvoření ohybu nebo ohybníku; tyto práce se oceňují cenou 767 22-0191 nebo -0490 Příplatek za vytvoření ohybu, b) montáž hliníkových krycích lišt; tyto práce se oceňují cenami 767 89-6110 až -6115 Montáž ostatních zámečnických konstrukcí, c) montáž výplně tvarovaným plechem. | [14 empty] | PSC | 2
| VV |  | prvky Z1-1.01, Z1-1.02, Z1-1.04, Z1-1.05 | [14 empty] | VV | 2 | 1 | True | 0 | ROZPOCET
| VV |  | 3,85+15,52+3,85+15,52 |  | 38.74 | [12 empty] | VV | 2 | 2 | True | 1 | ROZPOCET
322 | M | Z1-1.01 | Nerezové zábradlí z ocelových trubek, sloupky a madlo, trubky průměr 50 mm s tlouštkou stěny 3 mm, včetně kotevního a spojovacího materiálu | m | 3.85 |  | 0 | průzkum trhu |  | základní |  | 0 | 0.0137 | 0.052745 | 0 | 0 | 32 | M | 2 |  |  |  | ROZPOCET | 0 | 0 | 0 | 0 | 0 | 1 | 0 | 16 | 1359930875
| P |  | Poznámka k položce: prvek Z1-1.01 | [14 empty] | P | 2
323 | M | Z1-1.02 | Nerezové zábradlí z ocelových trubek, sloupky a madlo, trubky průměr 50 mm s tloušťkou stěny 3 mm, včetně kotevního a spojovacího materiálu | m | 15.42 |  | 0 | průzkum trhu |  | základní |  | 0 | 0.01251 | 0.1929 | 0 | 0 | 32 | M | 2 |  |  |  | ROZPOCET | 0 | 0 | 0 | 0 | 0 | 1 | 0 | 16 | -32921649
| P |  | Poznámka k položce: prvek Z1-1.02 | [14 empty] | P | 2
324 | M | Z1-1.04 | Nerezové zábradlí z ocelových trubek, sloupky a madlo, trubky průměr 50 mm s tlouštkou stěny 3 mm, včetně kotevního a spojovacího materiálu | m | 3.85 |  | 0 | průzkum trhu |  | základní |  | 0 | 0.0137 | 0.052745 | 0 | 0 | 32 | M | 2 |  |  |  | ROZPOCET | 0 | 0 | 0 | 0 | 0 | 1 | 0 | 16 | -1640965460
| P |  | Poznámka k položce: prvek Z1-1.04 | [14 empty] | P | 2
325 | M | Z1-1.05 | Nerezové zábradlí z ocelových trubek, sloupky a madlo, trubky průměr 50 mm s tloušťkou stěny 3 mm, včetně kotevního a spojovacího materiálu | m | 15.42 |  | 0 | průzkum trhu |  | základní |  | 0 | 0.01251 | 0.1929 | 0 | 0 | 32 | M | 2 |  |  |  | ROZPOCET | 0 | 0 | 0 | 0 | 0 | 1 | 0 | 16 | 1453414766
326 | K | 767165111 | Montáž zábradlí rovného madel z trubek nebo tenkostěnných profilů šroubováním | m | 25.85 |  | 0 | CS ÚRS 2018 02 |  | základní |  | 0 | 0 | 0 | 0 | 0 | 16 | K | 2 |  |  |  | ROZPOCET | 0 | 0 | 0 | 0 | 0 | 1 | 0 | 16 | 1519879867
| PSC |  | Poznámka k souboru cen: 1. Cenami -51 . . lze oceňovat i montáž madel a průběžnou (horizontální) výplň z trubek nebo tenkostěnných profilů, které se montují z dodaných dílů na samostatně osazované ocelové sloupky nebo na zabudované kotevní prvky. 2. Cenami nelze oceňovat montáž samostatného sloupku pro dřevěné madlo; tyto práce se oceňují cenou 767 22-0550 Osazení samostatného sloupku. 3. V cenách nejsou započteny náklady na: a) vytvoření ohybu nebo ohybníku; tyto práce se oceňují cenou 767 22-0191 nebo -0490 Příplatek za vytvoření ohybu, b) montáž hliníkových krycích lišt; tyto práce se oceňují cenami 767 89-6110 až -6115 Montáž ostatních zámečnických konstrukcí, c) montáž výplně tvarovaným plechem. | [14 empty] | PSC | 2
| P |  | Poznámka k položce: prvky Z1-1.03 a Z1-1.06 | [14 empty] | P | 2
| VV |  | 12,925+12,925 |  | 25.85 | [12 empty] | VV | 2 | 2 | True | 1 | ROZPOCET
327 | M | Z1-1.03 | Nerezové zábradlí z ocelových trubek, madlo na zeď, trubky průměr 50 mm s tloušťkou 3 mm, včetně koterního a spojovacího materiálu | m | 12.925 |  | 0 | průzkum trhu |  | základní |  | 0 | 0.00358 | 0.046272 | 0 | 0 | 32 | M | 2 |  |  |  | ROZPOCET | 0 | 0 | 0 | 0 | 0 | 1 | 0 | 16 | 1752250283
| P |  | Poznámka k položce: prvek Z1-1.03 | [14 empty] | P | 2
328 | M | Z1-1.06 | Nerezové zábradlí z ocelových trubek, madlo na zeď, trubky průměr 50 mm s tloušťkou 3 mm, včetně koterního a spojovacího materiálu | m | 12.925 |  | 0 | průzkum trhu |  | základní |  | 0 | 0.00358 | 0.046272 | 0 | 0 | 32 | M | 2 |  |  |  | ROZPOCET | 0 | 0 | 0 | 0 | 0 | 1 | 0 | 16 | -1585656876
| P |  | Poznámka k položce: prvek Z1-1.06 | [14 empty] | P | 2
329 | K | 767391112 | Montáž krytiny z tvarovaných plechů trapézových nebo vlnitých, uchyceným šroubováním | m2 | 1943.98 |  | 0 | CS ÚRS 2018 02 |  | základní |  | 0 | 0.00028 | 0.54431 | 0 | 0 | 16 | K | 2 |  |  |  | ROZPOCET | 0 | 0 | 0 | 0 | 0 | 1 | 0 | 16 | 1603570664
| PSC |  | Poznámka k souboru cen: 1. V cenách není započteno zhotovení otvoru v krytině, tyto práce se oceňují cenami 767 13-76 Zhotovení otvoru v plechu. 2. V cenách není započteno oplechování prostupů; tyto práce lze oceňovat cenami katalogu 800-764 Konstrukce klempířské. 3. Množství krytiny střech se určí v m2 z rozměru plochy krytiny podle projektu. | [14 empty] | PSC | 2
330 | M | 15481R01 | profil trapézový (typ 1012F) pozink tl. 0,8 mm, výška vlny 29 mm, 6 vln | t | 17.632 |  | 0 | průzkum trhu |  | základní |  | 0 | 1 | 17.632 | 0 | 0 | 32 | M | 2 |  |  |  | ROZPOCET | 0 | 0 | 0 | 0 | 0 | 1 | 0 | 16 | -1969061896
331 | K | 767392802 | Demontáž krytin střech z plechů šroubovaných | m2 | 1878 |  | 0 | CS ÚRS 2018 02 |  | základní |  | 0 | 0 | 0 | 0.007 | 13.146 | 16 | K | 2 |  |  |  | ROZPOCET | 0 | 0 | 0 | 0 | 0 | 1 | 0 | 16 | 1366127593
332 | K | 767651210 | Montáž vrat garážových nebo průmyslových otvíravých do ocelové zárubně z dílů, plochy do 6 m2 | kus | 3 |  | 0 | CS ÚRS 2018 02 |  | základní |  | 0 | 0.00033 | 0.00099 | 0 | 0 | 16 | K | 2 |  |  |  | ROZPOCET | 0 | 0 | 0 | 0 | 0 | 1 | 0 | 16 | -1864697005
| PSC |  | Poznámka k souboru cen: 1. V cenách -1126 a -1131 nejsou započteny náklady na zajištění přívodu elektrické energie; tyto se oceňují cenami katalogu 800-741 Elektroinstalace - silnoproud. 2. Cenami -7210 až -7340 nelze oceňovat montáž vrat s elektrickým, pneumatickým nebo hydraulickým ovládáním. 3. V cenách -1210 až -7523 je započtena i montáž dokončení okování dvířek průchodových. 4. V cenách -1210 až -7523 není započtena montáž elektromagnetického stavěče křídel vrat; tyto práce se oceňují cenou 767 64-6593 Montáž stavěče křídel. | [14 empty] | PSC | 2
333 | M | D1-1.01z | vrata ocelová 2200x2200 dvoukřídlá oboustranně opláštěná s izolační výplní z minerálních desek | kus | 1 |  | 0 | průzkum trhu |  | základní |  | 0 | 0.109 | 0.109 | 0 | 0 | 32 | M | 2 |  |  |  | ROZPOCET | 0 | 0 | 0 | 0 | 0 | 1 | 0 | 16 | -781672809
334 | M | D1-1.11z | vrata ocelová 2350x2400 dvoukřídlá oboustranně opláštěná s izolační výplní z minerálních desek | kus | 1 |  | 0 | průzkum trhu |  | základní |  | 0 | 0.12 | 0.12 | 0 | 0 | 32 | M | 2 |  |  |  | ROZPOCET | 0 | 0 | 0 | 0 | 0 | 1 | 0 | 16 | 740761023
335 | M | D1-1.12z | vrata ocelová 2200x2460 dvoukřídlá oboustranně opláštěná s izolační výplní z minerálních desek | kus | 1 |  | 0 | průzkum trhu |  | základní |  | 0 | 0.118 | 0.118 | 0 | 0 | 32 | M | 2 |  |  |  | ROZPOCET | 0 | 0 | 0 | 0 | 0 | 1 | 0 | 16 | 1192862650
336 | K | 767651220 | Montáž vrat garážových nebo průmyslových otvíravých do ocelové zárubně z dílů, plochy přes 6 do 9 m2 | kus | 1 |  | 0 | CS ÚRS 2018 02 |  | základní |  | 0 | 0.00033 | 0.00033 | 0 | 0 | 16 | K | 2 |  |  |  | ROZPOCET | 0 | 0 | 0 | 0 | 0 | 1 | 0 | 16 | 1840786116
| PSC |  | Poznámka k souboru cen: 1. V cenách -1126 a -1131 nejsou započteny náklady na zajištění přívodu elektrické energie; tyto se oceňují cenami katalogu 800-741 Elektroinstalace - silnoproud. 2. Cenami -7210 až -7340 nelze oceňovat montáž vrat s elektrickým, pneumatickým nebo hydraulickým ovládáním. 3. V cenách -1210 až -7523 je započtena i montáž dokončení okování dvířek průchodových. 4. V cenách -1210 až -7523 není započtena montáž elektromagnetického stavěče křídel vrat; tyto práce se oceňují cenou 767 64-6593 Montáž stavěče křídel. | [14 empty] | PSC | 2
337 | M | D1-1.08z | vrata ocelová 2650x3190 dvoukřídlá oboustranně opláštěná s izolační výplní z minerálních desek | kus | 1 |  | 0 | průzkum trhu |  | základní |  | 0 | 0.21 | 0.21 | 0 | 0 | 32 | M | 2 |  |  |  | ROZPOCET | 0 | 0 | 0 | 0 | 0 | 1 | 0 | 16 | -859257967
338 | K | 767651834 | Demontáž garážových a průmyslových vrat posuvných, plochy přes 13 do 20 m2 | kus | 1 |  | 0 | CS ÚRS 2018 02 |  | základní |  | 0 | 0 | 0 | 0.27 | 0.27 | 16 | K | 2 |  |  |  | ROZPOCET | 0 | 0 | 0 | 0 | 0 | 1 | 0 | 16 | 1068633521
339 | K | 767995R01 | Montáž výztuh rohů vazníků z plechu tl. 8 mm, jednotlivě o hmotnosti do 5 kg | kg | 376.32 |  | 0 | odvozeno ÚRS |  | základní |  | 0 | 7e-05 | 0.026342 | 0 | 0 | 16 | K | 2 |  |  |  | ROZPOCET | 0 | 0 | 0 | 0 | 0 | 1 | 0 | 16 | 20285804
| PSC |  | Poznámka k souboru cen: 1. Určení cen se řídí hmotností jednotlivě montovaného dílu konstrukce. | [14 empty] | PSC | 2
| VV |  | Vazník V2; 28 ks | [14 empty] | VV | 2 | 1 | True | 0 | ROZPOCET
| VV |  | 28*(4,48+4,48+4,48) |  | 376.32 | [12 empty] | VV | 2 | 2 | True | 1 | ROZPOCET
340 | M | 136112R1 | plech ocelový hladký jakost S 235 JR tl 8mm tabule | t | 0.376 |  | 0 | odvozeno ÚRS |  | základní |  | 0 | 1 | 0.376 | 0 | 0 | 32 | M | 2 |  |  |  | ROZPOCET | 0 | 0 | 0 | 0 | 0 | 1 | 0 | 16 | -2029038900
| VV |  | 28*0,01344 |  | 0.376 | [12 empty] | VV | 2 | 2 | True | 1 | ROZPOCET
341 | K | 767995R02 | Montáž výztuh rohů vazníků z plechu tl. 8 mm, jednotlivě o hmotnosti přes 5 do 10 kg | kg | 1003.52 |  | 0 | odvozeno ÚRS |  | základní |  | 0 | 6e-05 | 0.060211 | 0 | 0 | 16 | K | 2 |  |  |  | ROZPOCET | 0 | 0 | 0 | 0 | 0 | 1 | 0 | 16 | 923645506
| PSC |  | Poznámka k souboru cen: 1. Určení cen se řídí hmotností jednotlivě montovaného dílu konstrukce. | [14 empty] | PSC | 2
| VV |  | Vazník V2; 28 ks | [14 empty] | VV | 2 | 1 | True | 0 | ROZPOCET
| VV |  | 28*(7,04+5,12+5,12+5,12+8,32+5,12) |  | 1003.52 | [12 empty] | VV | 2 | 2 | True | 1 | ROZPOCET
342 | M | 136112R1 | plech ocelový hladký jakost S 235 JR tl 8mm tabule | t | 0.86 |  | 0 | odvozeno ÚRS |  | základní |  | 0 | 1 | 0.86 | 0 | 0 | 32 | M | 2 |  |  |  | ROZPOCET | 0 | 0 | 0 | 0 | 0 | 1 | 0 | 16 | -1382979052
| P |  | Poznámka k položce: Hmotnost 160 kg/kus | [14 empty] | P | 2
| VV |  | 28*0,03072 |  | 0.86 | [12 empty] | VV | 2 | 2 | True | 1 | ROZPOCET
343 | K | 998767101 | Přesun hmot pro zámečnické konstrukce stanovený z hmotnosti přesunovaného materiálu vodorovná dopravní vzdálenost do 50 m v objektech výšky do 6 m | t | 21.597 |  | 0 | CS ÚRS 2018 02 |  | základní |  | 0 | 0 | 0 | 0 | 0 | 16 | K | 2 |  |  |  | ROZPOCET | 0 | 0 | 0 | 0 | 0 | 1 | 0 | 16 | 111781935
| PSC |  | Poznámka k souboru cen: 1. Ceny pro přesun hmot stanovený z hmotnosti přesunovaného materiálu se používají tehdy, pokud je možné určit hmotnost za celý stavební díl. Do této hmotnosti se započítává i hmotnost materiálů oceňovaných ve specifikaci. 2. Pokud nelze jednoznačně stanovit hmotnost přesunovaných materiálů, lze pro výpočet přesunu hmot použít orientačně procentní sazbu. Touto sazbou se vynásobí rozpočtové náklady za celý stavební díl včetně nákladů na materiál ve specifikacích. 3. Příplatek k cenám -7181 pro přesun prováděný bez použití mechanizace, tj. za ztížených podmínek, lze použít pouze pro hmotnost materiálu, která se tímto způsobem skutečně přemísťuje. | [14 empty] | PSC | 2
344 | K | 998767181 | Přesun hmot pro zámečnické konstrukce stanovený z hmotnosti přesunovaného materiálu Příplatek k cenám za přesun prováděný bez použití mechanizace pro jakoukoliv výšku objektu | t | 21.597 |  | 0 | CS ÚRS 2018 02 |  | základní |  | 0 | 0 | 0 | 0 | 0 | 16 | K | 2 |  |  |  | ROZPOCET | 0 | 0 | 0 | 0 | 0 | 1 | 0 | 16 | 902558641
| PSC |  | Poznámka k souboru cen: 1. Ceny pro přesun hmot stanovený z hmotnosti přesunovaného materiálu se používají tehdy, pokud je možné určit hmotnost za celý stavební díl. Do této hmotnosti se započítává i hmotnost materiálů oceňovaných ve specifikaci. 2. Pokud nelze jednoznačně stanovit hmotnost přesunovaných materiálů, lze pro výpočet přesunu hmot použít orientačně procentní sazbu. Touto sazbou se vynásobí rozpočtové náklady za celý stavební díl včetně nákladů na materiál ve specifikacích. 3. Příplatek k cenám -7181 pro přesun prováděný bez použití mechanizace, tj. za ztížených podmínek, lze použít pouze pro hmotnost materiálu, která se tímto způsobem skutečně přemísťuje. | [14 empty] | PSC | 2
| D | 783 | Dokončovací práce - nátěry |  |  |  | 0 |  |  |  |  | 0 |  | 0.057834 |  | 0 | 2 | D | 1 |  |  |  | ROZPOCET | [6 empty] | 0
345 | K | 783201403 | Příprava podkladu tesařských konstrukcí před provedením nátěru oprášení | m2 | 318.229 |  | 0 | CS ÚRS 2018 02 |  | základní |  | 0 | 0 | 0 | 0 | 0 | 16 | K | 2 |  |  |  | ROZPOCET | 0 | 0 | 0 | 0 | 0 | 1 | 0 | 16 | -1490448030
346 | K | 783213011 | Napouštěcí nátěr tesařských prvků proti dřevokazným houbám, hmyzu a plísním nezabudovaných do konstrukce jednonásobný syntetický | m2 | 318.229 |  | 0 | CS ÚRS 2018 02 |  | základní |  | 0 | 0.00014 | 0.044552 | 0 | 0 | 16 | K | 2 |  |  |  | ROZPOCET | 0 | 0 | 0 | 0 | 0 | 1 | 0 | 16 | -1452855614
| PSC |  | Poznámka k souboru cen: 1. Položky souboru cen jsou určeny pro preventivní nátěr tesařských prvků natíraných před zabudováním do konstrukce. 2. Položky jednonásobného nátěru jsou určeny pro ochranu dřeva pod lazurovací nebo krycí nátěry do interiéru. 3. Položky dvojnásobného nátěru jsou určeny pro ochranu dřeva jako samostatného impregnačního nátěru prvků do interéru nebo pro ochranu dřeva pod lazurovací nebo krycí nátěry v exteriéru. | [14 empty] | PSC | 2
| VV |  | Vazník V1; počet kusů: 13 | [14 empty] | VV | 2 | 1 | True | 0 | ROZPOCET
| VV |  | "100/100" 13*(2*1,625+2*2,09+2*2,09+2*2,83)*(0,1+0,1)*2+2*0,1*0,1 |  | 89.824 | [12 empty] | VV | 2 | 2 | True | 0 | ROZPOCET
| VV |  | "100/220" 13*((2*7,97)*(0,1+0,22)*2+2*0,1*0,22) |  | 133.193 | [12 empty] | VV | 2 | 2 | True | 0 | ROZPOCET
| VV |  | "100/140" 13*(15,2*(0,1+0,14)*2+2*0,1*0,14) |  | 95.212 | [12 empty] | VV | 2 | 2 | True | 0 | ROZPOCET
| VV |  | Součet |  | 318.229 | [12 empty] | VV | 2 | 4 | True | 1 | ROZPOCET
347 | K | 783301401 | Příprava podkladu zámečnických konstrukcí před provedením nátěru ometení | m2 | 78.128 |  | 0 | CS ÚRS 2018 02 |  | základní |  | 0 | 0 | 0 | 0 | 0 | 16 | K | 2 |  |  |  | ROZPOCET | 0 | 0 | 0 | 0 | 0 | 1 | 0 | 16 | -840722372
348 | K | 783314201 | Základní antikorozní nátěr zámečnických konstrukcí jednonásobný syntetický standardní | m2 | 78.128 |  | 0 | CS ÚRS 2018 02 |  | základní |  | 0 | 0.00017 | 0.013282 | 0 | 0 | 16 | K | 2 |  |  |  | ROZPOCET | 0 | 0 | 0 | 0 | 0 | 1 | 0 | 16 | 442844770
| VV |  | táhla IPE 160 vazníků V3; počet vazníků: 6 | [14 empty] | VV | 2 | 1 | True | 0 | ROZPOCET
| VV |  | 6*2,2*(2*0,16+4*0,075) |  | 8.184 | [12 empty] | VV | 2 | 2 | True | 0 | ROZPOCET
| VV |  | vzpěry MSH 50/50/5 vazníků V3; počet vazníků: 14 | [14 empty] | VV | 2 | 1 | True | 0 | ROZPOCET
| VV |  | (2*(0,05+0,05))*(7*1,84+14*1,0+14*2,0) |  | 10.976 | [12 empty] | VV | 2 | 2 | True | 0 | ROZPOCET
| VV |  | vzpěry MSH 70/70/5 vazníků V3; počet vazníků: 20 | [14 empty] | VV | 2 | 1 | True | 0 | ROZPOCET
| VV |  | 20*(2*(0,07+0,07))*3,5 |  | 19.6 | [12 empty] | VV | 2 | 2 | True | 0 | ROZPOCET
| VV |  | výztuhy vazníku V2; počet vazníků: 28
| VV |  | 2*0,703*28 |  | 39.368
| VV |  | Součet |  | 38.76 | [12 empty] | VV | 2 | 4 | True | 1 | ROZPOCET
| D | 784 | Dokončovací práce - malby a tapety |  |  |  | 0 |  |  |  |  | 0 |  | 0.50219 |  | 0 | 2 | D | 1 |  |  |  | ROZPOCET | [6 empty] | 0
349 | K | 784171111 | Zakrytí nemalovaných ploch (materiál ve specifikaci) včetně pozdějšího odkrytí svislých ploch např. stěn, oken, dveří v místnostech výšky do 3,80 | m2 | 223.409 |  | 0 | CS ÚRS 2018 02 |  | základní |  | 0 | 0 | 0 | 0 | 0 | 16 | K | 2 |  |  |  | ROZPOCET | 0 | 0 | 0 | 0 | 0 | 1 | 0 | 16 | 1652891874
| PSC |  | Poznámka k souboru cen: 1. V cenách nejsou započteny náklady na dodávku fólie, tyto se oceňují ve speifikaci.Ztratné lze stanovit ve výši 5%. | [14 empty] | PSC | 2
| VV |  | okna | [14 empty] | VV | 2 | 1 | True | 0 | ROZPOCET
| VV |  | 31*2,835 |  | 87.885 | [12 empty] | VV | 2 | 2 | True | 0 | ROZPOCET
| VV |  | 3*2,7 |  | 8.1 | [12 empty] | VV | 2 | 2 | True | 0 | ROZPOCET
| VV |  | 1,92 |  | 1.92 | [12 empty] | VV | 2 | 2 | True | 0 | ROZPOCET
| VV |  | 5*1,35 |  | 6.75 | [12 empty] | VV | 2 | 2 | True | 0 | ROZPOCET
| VV |  | 2*2,025 |  | 4.05 | [12 empty] | VV | 2 | 2 | True | 0 | ROZPOCET
| VV |  | 11*2,4 |  | 26.4 | [12 empty] | VV | 2 | 2 | True | 0 | ROZPOCET
| VV |  | 3,36 |  | 3.36 | [12 empty] | VV | 2 | 2 | True | 0 | ROZPOCET
| VV |  | 3*1,08 |  | 3.24 | [12 empty] | VV | 2 | 2 | True | 0 | ROZPOCET
| VV |  | 1,71 |  | 1.71 | [12 empty] | VV | 2 | 2 | True | 0 | ROZPOCET
| VV |  | 6*0,81 |  | 4.86 | [12 empty] | VV | 2 | 2 | True | 0 | ROZPOCET
| VV |  | 2*0,54 |  | 1.08 | [12 empty] | VV | 2 | 2 | True | 0 | ROZPOCET
| VV |  | 4*1,755 |  | 7.02 | [12 empty] | VV | 2 | 2 | True | 0 | ROZPOCET
| VV |  | 2,052 |  | 2.052 | [12 empty] | VV | 2 | 2 | True | 0 | ROZPOCET
| VV |  | 5*2,43 |  | 12.15 | [12 empty] | VV | 2 | 2 | True | 0 | ROZPOCET
| VV |  | 2*0,88 |  | 1.76 | [12 empty] | VV | 2 | 2 | True | 0 | ROZPOCET
| VV |  | 2*0,9 |  | 1.8 | [12 empty] | VV | 2 | 2 | True | 0 | ROZPOCET
| VV |  | Mezisoučet |  | 174.137 | [12 empty] | VV | 2 | 3 | True | 0 | ROZPOCET
| VV |  | dveře, vrata | [14 empty] | VV | 2 | 1 | True | 0 | ROZPOCET
| VV |  | 4,84+3+3,44+3,2+1,8+2,925+2,97+8,4535+4,18+1,737+5,64+5,412+1,6745 |  | 49.272 | [12 empty] | VV | 2 | 2 | True | 0 | ROZPOCET
| VV |  | Mezisoučet |  | 49.272 | [12 empty] | VV | 2 | 3 | True | 0 | ROZPOCET
| VV |  | Součet |  | 223.409 | [12 empty] | VV | 2 | 4 | True | 1 | ROZPOCET
350 | M | 58124844 | fólie pro malířské potřeby zakrývací, 25µ, 4 x 5 m | m2 | 234.579 |  | 0 | CS ÚRS 2018 02 |  | základní |  | 0 | 0 | 0 | 0 | 0 | 32 | M | 2 |  |  |  | ROZPOCET | 0 | 0 | 0 | 0 | 0 | 1 | 0 | 16 | 300066954
| VV |  | 223,409*1,05 "Přepočtené koeficientem množství |  | 234.579 | [12 empty] | VV | 2 | 2 | True | 1 | ROZPOCET
351 | K | 784181121 | Penetrace podkladu jednonásobná hloubková v místnostech výšky do 3,80 m | m2 | 186.691 |  | 0 | CS ÚRS 2018 02 |  | základní |  | 0 | 0.0002 | 0.037338 | 0 | 0 | 16 | K | 2 |  |  |  | ROZPOCET | 0 | 0 | 0 | 0 | 0 | 1 | 0 | 16 | 1125221669
| VV |  | 85,99+(416,45*0,18)+25,74 |  | 186.691 | [12 empty] | VV | 2 | 2 | True | 1 | ROZPOCET
352 | K | 784191001 | Čištění vnitřních ploch hrubý úklid po provedení malířských prací omytím oken nebo balkonových dveří jednoduchých | m2 | 174.137 |  | 0 | CS ÚRS 2018 02 |  | základní |  | 0 | 1e-05 | 0.0017414 | 0 | 0 | 16 | K | 2 |  |  |  | ROZPOCET | 0 | 0 | 0 | 0 | 0 | 1 | 0 | 16 | -1902453177
| VV |  | okna | [14 empty] | VV | 2 | 1 | True | 0 | ROZPOCET
| VV |  | 31*2,835 |  | 87.885 | [12 empty] | VV | 2 | 2 | True | 0 | ROZPOCET
| VV |  | 3*2,7 |  | 8.1 | [12 empty] | VV | 2 | 2 | True | 0 | ROZPOCET
| VV |  | 1,92 |  | 1.92 | [12 empty] | VV | 2 | 2 | True | 0 | ROZPOCET
| VV |  | 5*1,35 |  | 6.75 | [12 empty] | VV | 2 | 2 | True | 0 | ROZPOCET
| VV |  | 2*2,025 |  | 4.05 | [12 empty] | VV | 2 | 2 | True | 0 | ROZPOCET
| VV |  | 11*2,4 |  | 26.4 | [12 empty] | VV | 2 | 2 | True | 0 | ROZPOCET
| VV |  | 3,36 |  | 3.36 | [12 empty] | VV | 2 | 2 | True | 0 | ROZPOCET
| VV |  | 3*1,08 |  | 3.24 | [12 empty] | VV | 2 | 2 | True | 0 | ROZPOCET
| VV |  | 1,71 |  | 1.71 | [12 empty] | VV | 2 | 2 | True | 0 | ROZPOCET
| VV |  | 6*0,81 |  | 4.86 | [12 empty] | VV | 2 | 2 | True | 0 | ROZPOCET
| VV |  | 2*0,54 |  | 1.08 | [12 empty] | VV | 2 | 2 | True | 0 | ROZPOCET
| VV |  | 4*1,755 |  | 7.02 | [12 empty] | VV | 2 | 2 | True | 0 | ROZPOCET
| VV |  | 2,052 |  | 2.052 | [12 empty] | VV | 2 | 2 | True | 0 | ROZPOCET
| VV |  | 5*2,43 |  | 12.15 | [12 empty] | VV | 2 | 2 | True | 0 | ROZPOCET
| VV |  | 2*0,88 |  | 1.76 | [12 empty] | VV | 2 | 2 | True | 0 | ROZPOCET
| VV |  | 2*0,9 |  | 1.8 | [12 empty] | VV | 2 | 2 | True | 0 | ROZPOCET
| VV |  | Součet |  | 174.137 | [12 empty] | VV | 2 | 4 | True | 1 | ROZPOCET
353 | K | 784191005 | Čištění vnitřních ploch hrubý úklid po provedení malířských prací omytím dveří nebo vrat | m2 | 49.272 |  | 0 | CS ÚRS 2018 02 |  | základní |  | 0 | 1e-05 | 0.00049272 | 0 | 0 | 16 | K | 2 |  |  |  | ROZPOCET | 0 | 0 | 0 | 0 | 0 | 1 | 0 | 16 | 602216533
| VV |  | dveře, vrata | [14 empty] | VV | 2 | 1 | True | 0 | ROZPOCET
| VV |  | 4,84+3+3,44+3,2+1,8+2,925+2,97+8,4535+4,18+1,737+5,64+5,412+1,6745 |  | 49.272 | [12 empty] | VV | 2 | 2 | True | 1 | ROZPOCET
354 | K | 784211101 | Malby z malířských směsí otěruvzdorných za mokra dvojnásobné, bílé za mokra otěruvzdorné výborně v místnostech výšky do 3,80 m | m2 | 1779.286 |  | 0 | CS ÚRS 2018 02 |  | základní |  | 0 | 0.00026 | 0.46261 | 0 | 0 | 16 | K | 2 |  |  |  | ROZPOCET | 0 | 0 | 0 | 0 | 0 | 1 | 0 | 16 | -1213715840
| VV |  | 186,691+1544,125+48,47 |  | 1779.286 | [12 empty] | VV | 2 | 2 | True | 1 | ROZPOCET
| D | VRN | Vedlejší rozpočtové náklady |  |  |  | 0 |  |  |  |  | 0 |  | 0 |  | 0 | 5 | D | 0 |  |  |  | ROZPOCET | [6 empty] | 0
| D | VRN1 | Průzkumné, geodetické a projektové práce |  |  |  | 0 |  |  |  |  | 0 |  | 0 |  | 0 | 5 | D | 1 |  |  |  | ROZPOCET | [6 empty] | 0
355 | K | 011434000 | Měření (monitoring) hlukové hladiny | soubor | 1 |  | 0 | CS ÚRS 2018 02 |  | základní |  | 0 | 0 | 0 | 0 | 0 | 1024 | K | 2 |  |  |  | ROZPOCET | 0 | 0 | 0 | 0 | 0 | 1 | 0 | 1024 | -1026783694
| P |  | Poznámka k položce: Dle požadavku KHS | [14 empty] | P | 2
356 | K | 011464000 | Měření (monitoring) úrovně osvětlení | soubor | 1 |  | 0 | CS ÚRS 2018 02 |  | základní |  | 0 | 0 | 0 | 0 | 0 | 1024 | K | 2 |  |  |  | ROZPOCET | 0 | 0 | 0 | 0 | 0 | 1 | 0 | 1024 | 154275874
| P |  | Poznámka k položce: Dle požadavku KHS | [14 empty] | P | 2
357 | K | 012203000 | Geodetické práce při provádění stavby | soub | 1 |  | 0 | CS ÚRS 2018 02 |  | základní |  | 0 | 0 | 0 | 0 | 0 | 1024 | K | 2 |  |  |  | ROZPOCET | 0 | 0 | 0 | 0 | 0 | 1 | 0 | 1024 | -1034170114
| P |  | Poznámka k položce: vytyčení inženýrských sítí včetně ochrany stávajících vedení a zařízení před poškozením dle DOSS | [14 empty] | P | 2
358 | K | 013254000 | Dokumentace skutečného provedení stavby | soub | 1 |  | 0 | CS ÚRS 2018 02 |  | základní |  | 0 | 0 | 0 | 0 | 0 | 1024 | K | 2 |  |  |  | ROZPOCET | 0 | 0 | 0 | 0 | 0 | 1 | 0 | 1024 | 2147271103
| P |  | Poznámka k položce: 3x listinné vyhotovení, 1x elektronické vyhotovení na CD-ROM (formát PDF a DWG) | [14 empty] | P | 2
359 | K | 013294000 | Ostatní dokumentace | soub | 1 |  | 0 | CS ÚRS 2018 02 |  | základní |  | 0 | 0 | 0 | 0 | 0 | 1024 | K | 2 |  |  |  | ROZPOCET | 0 | 0 | 0 | 0 | 0 | 1 | 0 | 1024 | 134606571
| P |  | Poznámka k položce: Dílenská dokumentace - výkresy zámečnických a klempířských prvků | [14 empty] | P | 2
| D | VRN3 | Zařízení staveniště |  |  |  | 0 |  |  |  |  | 0 |  | 0 |  | 0 | 5 | D | 1 |  |  |  | ROZPOCET | [6 empty] | 0
360 | K | 032103000 | Náklady na stavební buňky - včetně dopravy | soub | 1 |  | 0 | CS ÚRS 2018 02 |  | základní |  | 0 | 0 | 0 | 0 | 0 | 1024 | K | 2 |  |  |  | ROZPOCET | 0 | 0 | 0 | 0 | 0 | 1 | 0 | 1024 | -2024682658
| P |  | Poznámka k položce: 2x kancelář vedení stavby, 2x šatna dělníků | [14 empty] | P | 2
361 | K | 032803000 | Ostatní vybavení staveniště - včetně dopravy | soub | 1 |  | 0 | CS ÚRS 2018 02 |  | základní |  | 0 | 0 | 0 | 0 | 0 | 1024 | K | 2 |  |  |  | ROZPOCET | 0 | 0 | 0 | 0 | 0 | 1 | 0 | 1024 | 586259057
| P |  | Poznámka k položce: buňka s WC a sprchou + 2x skladové kontejnery | [14 empty] | P | 2
362 | K | 033203000 | Energie pro zařízení staveniště | soub | 1 |  | 0 | CS ÚRS 2018 02 |  | základní |  | 0 | 0 | 0 | 0 | 0 | 1024 | K | 2 |  |  |  | ROZPOCET | 0 | 0 | 0 | 0 | 0 | 1 | 0 | 1024 | -2071979060
| P |  | Poznámka k položce: Zřízení vnitrostaveništního rozvodu energie od připojení na hlavní přívod včetně rozvaděčů, obecné osvětlení staveniště; zřízení přípojek vody a kanalizace; následné zrušení přípojek elektrické energie, vody a kanalizace | [14 empty] | P | 2
363 | K | 034303000 | Dopravní značení na staveništi | soub | 1 |  | 0 | CS ÚRS 2018 02 |  | základní |  | 0 | 0 | 0 | 0 | 0 | 1024 | K | 2 |  |  |  | ROZPOCET | 0 | 0 | 0 | 0 | 0 | 1 | 0 | 1024 | -134659064
| P |  | Poznámka k položce: včetně vyřízení s DOSS a DI | [14 empty] | P | 2
364 | K | 035103001 | Pronájem ploch | soub | 1 |  | 0 | CS ÚRS 2018 02 |  | základní |  | 0 | 0 | 0 | 0 | 0 | 1024 | K | 2 |  |  |  | ROZPOCET | 0 | 0 | 0 | 0 | 0 | 1 | 0 | 1024 | -552792397
| P |  | Poznámka k položce: vyřízení povolení zvláštního užívání komunikace + náklady za pronájem | [14 empty] | P | 2
365 | K | 039103000 | Rozebrání, bourání a odvoz zařízení staveniště | soub | 1 |  | 0 | CS ÚRS 2018 02 |  | základní |  | 0 | 0 | 0 | 0 | 0 | 1024 | K | 2 |  |  |  | ROZPOCET | 0 | 0 | 0 | 0 | 0 | 1 | 0 | 1024 | 1980299906
| P |  | Poznámka k položce: včetně uvedení ploch do původního stavu a kompletního odvozu odpadů a materiálů | [14 empty] | P | 2
| D | VRN4 | Inženýrská činnost |  |  |  | 0 |  |  |  |  | 0 |  | 0 |  | 0 | 5 | D | 1 |  |  |  | ROZPOCET | [6 empty] | 0
366 | K | 045203000 | Kompletační činnost | soub | 1 |  | 0 | CS ÚRS 2018 02 |  | základní |  | 0 | 0 | 0 | 0 | 0 | 1024 | K | 2 |  |  |  | ROZPOCET | 0 | 0 | 0 | 0 | 0 | 1 | 0 | 1024 | -817229469
| P |  | Poznámka k položce: zajištění dokladů k předání stavby | [14 empty] | P | 2
| D | VRN5 | Finanční náklady |  |  |  | 0 |  |  |  |  | 0 |  | 0 |  | 0 | 5 | D | 1 |  |  |  | ROZPOCET | [6 empty] | 0
367 | K | 051002000 | Pojistné | soub | 1 |  | 0 | CS ÚRS 2018 02 |  | základní |  | 0 | 0 | 0 | 0 | 0 | 1024 | K | 2 |  |  |  | ROZPOCET | 0 | 0 | 0 | 0 | 0 | 1 | 0 | 1024 | -1692417922
| P |  | Poznámka k položce: pojištění zhotovitele na částku 5mil. Kč | [14 empty] | P | 2
368 | K | 056002000 | Bankovní záruka 5% z celkové ceny díla bez VRN | % |  |  | 0 | CS ÚRS 2018 02 |  | základní |  | 0 | 0 | 0 | 0 | 0 | 1024 | K | 2 |  |  |  | ROZPOCET | 0 | 0 | 0 | 0 | 0 | 1 | 0 | 1024 | 1900562232
369 | K | 059002000 | Ostatní finance - propagace | soub | 1 |  | 0 | CS ÚRS 2018 02 |  | základní |  | 0 | 0 | 0 | 0 | 0 | 1024 | K | 2 |  |  |  | ROZPOCET | 0 | 0 | 0 | 0 | 0 | 1 | 0 | 1024 | -1068516900
| P |  | Poznámka k položce: Povinná publicita projektu financovaného z OPŽP - celobarevný plakát velikost A3 k označení staveniště. | [14 empty] | P | 2

## Všeobecné podmínky
V Š E O B E C N É P O D M Í N K Y
Obecně
1. | Tento soupis prací, dodávek a služeb (dále jen SP) je zpracován na základě projektové dokumentace (dále jen PD), jíž je nedílnou součástí. Jeho struktura odpovídá členění této PD.
2. | Popisové položky uvedené přímo v SP slouží pouze pro upřesnění specifikace jednotlivých dodávek, služeb a prací. Položky nejsou oceněny.
3. | Při práci se SP a zejména při jeho oceňování a oceňování jednotlivých položek je třeba zohlednit veškeré skutečnosti v PD uvedené. Při stanovení jednotkové ceny jednotlivých položek je nutné vycházet z popisů uvedených v PD a v jejích příslušných částech včetně obrazových příloh a technologických předpisů.
4. | Pokud to není v SP uvedeno jinak, jednotkové ceny vždy zahrnují dodávku, dopravu na staveniště, veškeré přesuny hmot v rámci staveniště a montáž.
5. | Pokud to není v SP uvedeno jinak, jednotkové ceny položek vždy zahrnují všechny součásti nezbytné k jejich provedení včetně kotvícího a spojovacího materiálu a drobných přípomocí, které svou povahou nejsou postihnutelné PD ani SP.
6. | Pokud to není v SP uvedeno jinak, jsou veškeré výměry vykázány jako čisté. Případné ztratné a prořezy jsou zohledněny v jednotkové ceně.
7. | Pokud to není v SP uvedeno jinak, jsou veškeré stavební přípomoce zohledněny v jednotkové ceně. Stavebními přípomocemi se rozumí vytvoření drážek, drobných stavebních otvorů včetně jejich následného zapravení a ostatní drobné stavební práce pro instalace infrastruktury techniky prostředí staveb (dále jen TZB).
8. | Pokud jsou v SP uvedeny konkrétní obchodní názvy výrobků a materiálů, jedná se vždy pouze o kvalitativní vymezení standardu.
9. | Jednotková cena zahrnuje vždy veškeré náklady, které jsou spojené se vzorkováním na stavbě.
10. | Náklady na ochranu, údržbu a eventu. opravy veškerých konstrukcí, materiálů a prvků dodaných na stavbu po celou dobu realizace stavby až do jejího předání jsou zahrnuty v jednotkových cenách.
11. | K vykázání výměr uvedených v SP bylo užito projekčních softwarů.
12. | Pokud to není v SP uvedeno jinak, jednotkové ceny vždy zahrnují dodávku, dopravu na staveniště, veškeré přesuny hmot v rámci staveniště, manipulace, montáž, povinné zkoušky materiálů, vzorků a prací ve smyslu platných norem. Jednotkové ceny položek dále vždy zahrnují všechny součásti nezbytné k jejich provedení včetně kotvícího a spojovacího materiálu, těsnění, zatmelení, pomocných konstrukcí, stavebních přípomocí a ostatních prací a dodávek, které svou povahou nejsou postihnutelné PD ani SP, ale nezbytných pro zhotovení, plnou funkčnost a požadovanou kvalitu díla.
13. | Pokud to není v SP uvedeno jinak, jednotkové ceny potrubí vždy zahrnují náklady na veškeré tvarovky, kolena, příruby, přechodky, těsnící desky.
14. | Součástí díla je dodání potřebných atestů výrobků, provedení provozních zkoušek včetně dodání protokolů a dodání revizních zpráv a zaškolení obsluhy. Dále pak dodání informačního systému v rozsahu nevyhnutelně potřebném pro provoz a údržbu, označení tras potrubí dle ČN, označení požárních klapek, označení směrů toků medií v potrubích, označení přístupů, označení provozních stavů na ukazatelích stavu. Tyto práce a dodávky jsou zahrnuty v jednotkových cenách.
15. | Pokud to není v SP uvedeno jinak, jednotkové ceny vždy zahrnují náklady na provedení veškerých potřebných nátěrů tepelně neizolované části potrubí, kovového kotvení a pomocných prvků.
16. | Pokud to není v SP uvedeno jinak, jednotkové ceny vždy zahrnují náklady spojené s přípravou stávajících zařízení a rozvodů a napojení nových zařízení a rozvodů na ně.
Zařízení staveniště
1. | Pokud to není v SP uvedeno jinak, náklady na veškerá média spojená s realizací stavby jsou zohledněny v jednotkové ceně. V případě odběru napojením na staveništní přípojky technické infrastruktury bude odběr fakturován stavebníkem na základě fakturačního měření skutečného odběru.
2. | Pokud to není v SP nebo PD uvedeno jinak, cena za zařízení staveniště zahrnuje zřízení jedné kanceláře pro potřeby činnosti technického dozoru stavebníka a autorského dozoru s možností vytápění, vybavenou jedním stolem, dvěma židlemi a skříní. Dále je v ceně zahrnuto zajištění vhodné místnosti pro konání kontrolních dnů stavby.
3. | Pokud to není v SP uvedeno jinak, zhotovení dopravních komunikací a cest pro pohyb osob a přepravu materiálu na stavbě včetně jejich následného odstranění a znovuuvedení do původního stavu je zahrnuto v jednotkových cenách.
4. | Pokud to není v SP uvedeno jinak, náklady na obsluhu staveništní mechanizace jsou zohledněny v jednotkových cenách.
5. | Pokud to není v SP uvedeno jinak, zajištění záboru veřejných prostranství, dočasného značení dopravních omezení a dalších činností za účelem provádění prací při střetu s provozem na veřejných komunikacích a prostranstvích při zajištění bezpečného pohybu osob je zohledněno v jednotkových cenách.
6. | Pokud to není v SP uvedeno jinak, jednotková cena zahrnuje zajištění očištění vozidel při výjezdu ze stavby a potřebnou ochranu a zajištění stávajících inženýrských sítí před pojížděním.
7. | Pokud to není v SP uvedeno jinak, náklady na odvodnění staveniště jsou zahrnuty v jednotkových cenách.
Demolice a bourací práce
1. | Pokud to není v SP uvedeno jinak, jsou v jednotkových cenách zahrnuty náklady na povinné zkoušky materiálů před zahájením bouracích prací a demolic ve smyslu platných norem a předpisů.
2. | Pokud to není v SP uvedeno jinak, jsou v jednotkových cenách zahrnuty náklady na veškeré pomocné a dočasné konstrukce nezbytné pro provedení bouracích prací a demolic a to včetně souvisejícího kotvícího materiálu a spojovacích prvků.
3. | Pokud to není v SP uvedeno jinak, jsou v jednotkových cenách zahrnuty náklady na vybourání stávajících konstrukcí a naložení ve stavební jámě, nebo mimo ni na transportní zařízení.
4. | Pokud to není v SP uvedeno jinak, náklady na vnitrostaveništní dopravu suti a vybouraných hmot zahrnují veškeré náklady na mezipřesuny hmot, včetně vytvoření potřebných vjezdů a výjezdů ze stavební jámy.
5. | Pokud to není v SP uvedeno jinak, vytyčení pozemku stavby, skutečných tras podzemních i nadzemních sítí technické infrastruktury stejně jako jejich ochrana po celou dobu realizace stavby je zahrnuta v jednotkové ceně.
Betonové a železobetonové konstrukce
1. | Pokud to není v SP uvedeno jinak, je provedení veškerých otvorů, rýh, otvorů pro kotvení zábradlí, výtahových konstrukcí, prostupů instalací a podobně zahrnuto v jednotkové ceně betonových a železobetonových konstrukcí. To se týká stejným způsobem uložení chrániček a obdobných ochranných prvků do bednění pro účely vedení instalačních rozvodů. Jednotková cena rovněž zahrnuje dodávku a montáž nutných kotevních prvků pro později instalované konstrukce.
2. | Jednotkové ceny zahrnují náklady na hutnění, přípravu armatury a její uložení do bednění, veškeré kropení, zakrytí a další ošetřování betonových konstrukcí v průběhu zrání, včetně veškerých nákladů spojených se zabezpečením optimální teploty po dobu zrání.
3. | Jednotkové ceny platí bez rozdílu, zda bude beton dovážen nebo přímo vyráběn na staveništi. Pokud je třeba vyrobit betony odlišného složení, než je předepsáno pevnostní třídou betonu, je třeba odlišnou recepturu zahrnout do jednotkové ceny.
4. | Pokud to není v SP uvedeno jinak, v jednotlivých položkách výztuže jsou zahrnuty veškeré druhy uvažované výztuže a betonářské oceli, nutné k provedení železobetonových konstrukcí.
5. | V jednotkových cenách položek bednění a odbednění jsou zahrnuty náklady na provedení veškerých ztužujících prvků, vyplnění montážních otvorů a odbednění po vyzrání betonových konstrukcí a uplynutí předepsaných technologických lhůt.
Montované (sádrokartonové/sádrovláknité/cementovláknité..) stěny a příčky
1. | Jednotkové ceny zahrnují náklady na uložení nosných kovových profilů příček na pružnou podložku a ošetření spáry mezi deskou, podlahou a stěnami trvale pružným tmelem.
2. | Jednotkové ceny zahrnují náklady na výztužnou pásku, celoplošné tmelení a broušení spar.
Podhledy
1. | Pokud to není v SP uvedeno jinak, jsou veškeré výměry vykázány jako čisté a zahrnují i provedení svislých částí podhledů tj. čelních ploch, provedení potřebných otvorů pro instalace a výústky VZT a provedení revizních dvířek. Případné ztratné a prořezy jsou zohledněny v jednotkové ceně.
2. | Jednotkové ceny zahrnují náklady na výztužnou pásku, celoplošné tmelení a broušení spar.
Malířské a natěračské práce
1. | Jednotková cena platí bez rozdílu, zda jsou nátěry prováděny v dílně zhotovitele, nebo přímo na stavbě. Totéž platí pro případné impregnační a základové nátěry v dílnách truhlářských nebo zámečnických.
2. | Pokud to není v SP uvedeno jinak, jsou v jednotkových cenách zahrnuty náklady na veškeré potřebné nátěry zámečnických a truhlářských výrobků, prosklených kovových stěn a fasád, dveří a oken.
3. | Pokud to není v SP uvedeno jinak, jsou v jednotkových cenách zahrnuty náklady na veškeré potřebné nátěry ocelových konstrukcí, rozvodů a zařízení vnitřních instalací topení, plynu, vzduchotechnických rozvodů apod.
4. | Pokud nejsou všechny materiály nátěrového povlaku výrobkem jednoho výrobce, musí zhotovitel prokázat jejich vzájemnou snášenlivost. Pokud byly základové nátěry, nebo impregnace provedeny jinými dodavateli, musí zhotovitel přezkoušet a prokázat snášenlivost s jím prováděným nátěrem.
5. | Nátěry musí být dodány na stavbu v originálním balení a teprve zde smějí být plněny do spotřebních zásobníků a nádob. Předpisy výrobce pro zpracování je nutné dodržovat. Na požádání předá zhotovitel objednateli jeden výtisk těchto předpisů.
Izolace
1. | Pokud to není v SP uvedeno jinak, jsou v jednotkových cenách zahrnuty náklady na pokládku povlakových izolací, provedení nezbytných penetračních nátěrů a zakrytí geotextilií dle předepsaných technologických postupů a podmínek výrobce.
2. | Pokud to není v SP uvedeno jinak, jsou v jednotkových cenách zahrnuty náklady ochranu izolací OSB deskami při zpětných zásypech.
Okna a skleněné konstrukce
1. | Pokud to není v SP uvedeno jinak, jednotkové ceny vždy zahrnují náklady na povrchovou úpravu, vybavení kováním a zamykacím zařízením, zasklení vč. slepých rámů, veškeré osazovací práce vč. zednického zapravení, těsnění spar mezi rámem a stavební konstrukcí a spar mezi slepým a okenním rámem, difuzní, komprimační a parotěsné pásky.
2. | Jednotkové ceny zahrnují náklady na balení oken a skleněných konstrukcí, roznesení do jednotlivých místností a zabudování, nezbytné vícenásobné zavěšení a vyvěšení okenních křídel, odvezení balícího materiálu ze staveniště, dokonalé očištění všech oken a skleněných výplní po jejich zabudování a sestavení, odstranění všech znečištěných míst v celém rozsahu.
Dveře
1. | Pokud to není v SP uvedeno jinak, jednotkové ceny vždy zahrnují náklady na veškeré součásti dveří - obložkové zárubně, kování dveří, zamykací systémy a samozavírače, povrchovou úpravu a veškeré osazovací práce.
2. | Jednotková cena zahrnuje náklady na nezbytné těsnící profily ze zvláštních materiálů pro požární dveře.
3. | Jednotková cena zahrnuje náklady na balení dveří a zárubní, doprava na stavbu, roznesení do jednotlivých místností a zabudování, nezbytné vícenásobné zavěšení a vyvěšení dveřních křídel, montáž kování, odvezení balícího materiálu ze staveniště, dokonalé očištění všech dveří a zárubní po jejich zabudování a sestavení, odstranění všech znečištěných míst v celém rozsahu, je nutné zakalkulovat do jednotkových cen.
Střešní plášť
1. | Pokud to není v SP uvedeno jinak, jednotkové ceny vždy zahrnují lišty, těsnící pásky, náběhové EPS pásky a provedení všech detailů.
Klempířské konstrukce
1. | Pokud to není v SP uvedeno jinak, jednotkové ceny vždy zahrnují náklady na provedení povrchové úpravy nátěrem požadovaného barevného odstínu.
2. | Pokud to není v SP uvedeno jinak, jednotkové ceny vždy zahrnují náklady na provedení podkladních konstrukcí vč. nátěru. Dřevěné konstrukce pod vlastním oplechováním budou opatřeny ochranným protiplísňovým nátěrem.
Truhlářské a tesařské konstrukce
1. | Pokud to není v SP uvedeno jinak, jednotkové ceny vždy zahrnují náklady na provedení povrchové úpravy nátěrem požadovaného barevného odstínu, nátěry a impregnace proti dřevokazným houbám a plísním, kování a závěsy a zasklení prosklených konstrukcí a prvků, veškeré montážní a osazovací práce a těsnění spar mezi rámy a stavební konstrukcí.
Zámečnické konstrukce
1. | Pokud to není v SP uvedeno jinak, jednotkové ceny vždy zahrnují náklady na provedení povrchové úpravy nátěrem požadovaného barevného odstínu, zasklení prosklených konstrukcí a prvků, vybavení kováním a zamykacím zařízením, veškeré montážní a osazovací práce a těsnění spar mezi rámy a stavební konstrukcí.
2. | Veškeré konzervační a protipožární nátěry konstrukcí jsou zahrnuty v jednotkové ceně.
Požární ucpávky
1. | Pokud to není v SP uvedeno jinak, jsou náklady na protipožární ucpávky vždy součástí jednotkových cen daného profesního oddílu.
Hasící přístroje a protipožární systémy
1. | Součástí díla je dodání potřebných atestů výrobků, provedení provozních zkoušek včetně dodání protokolů a dodání revizních zpráv a zaškolení obsluhy. Tyto práce a dodávky jsou zahrnuty v jednotkových cenách.
Inženýrské objekty (areálové rozvody), Provozní soubory (trafostanice, náhradní zdroj el. energie)
1. | Součástí díla je dodání potřebných atestů výrobků, provedení provozních zkoušek včetně dodání protokolů a dodání revizních zpráv a zaškolení obsluhy. Dále pak dodání informačního systému v rozsahu nevyhnutelně potřebném pro provoz a údržbu – označení tras potrubí dle ČN, označení požárních klapek, označení směrů toků medií v potrubích, označení přístupů, označení provozních stavů na ukazatelích stavu. Tyto práce a dodávky jsou součástí nabídky a nebudou zvlášť hrazeny.
2. | Jednotkové ceny zahrnují náklady na zjištění průběhu kolidujících inž.sítí a náklady na jejich ochranu.
3. | Místo pro uskladnění vykopaného materiálu určeného k dalšímu použití určuje zhotovitel v projektu zařízení staveniště, pokud nebylo jinak určeno v nabídkovém řízení.
Sadové úpravy a oplocení
1. | Pokud to není v SP uvedeno jinak, jednotkové ceny vždy zahrnují náklady na údržba zeleně po dobu min. dva roky od výsadby, včetně náhrad uhynulé zeleně v tomto období.
Ocelové konstrukce
1. | Veškeré konzervační a protipožární nátěry konstrukcí jsou zahrnuty v jednotkové ceně.
Lešení
1. | Doba pronájmu lešení vychází z harmonogramu dodavatele, tuto skutečnost je nutné zakalkulovat do nabídkové ceny pronájmu lešení a ochranných sítí.
Exponáty, vitríny
1. | Pokud to není v SP uvedeno jinak, jednotkové ceny vždy zahrnují náklady na povrchovou úpravu, vybavení kováním a zamykacím zařízením, zasklení prosklených konstrukcí, veškeré osazovací práce vč. zednického zapravení.
2. | Pokud to není v SP uvedeno jinak, náklady na dílenskou dokumentaci jsou vždy zahrnuty v jednotkových cenách.
Repliky, Restaurátorské práce
1. | Pokud to není v SP uvedeno jinak, jednotkové ceny vždy zahrnují náklady na zpracování restaurátorského záměru, který musí být předložen objednateli k odsouhlasení.
2. | Pokud to není v SP uvedeno jinak, náklady na dílenskou dokumentaci jsou vždy zahrnuty v jednotkových cenách.

## Pokyny pro vyplnění
P O K Y N Y P R O V Y P L N Ě N Í
1. | Dokument nesmí být upravován jiným způsobem, než je uvedeno v pokynech níže.
2. | Je nutné vycházet ze všeobecných podmínek uvedených v soupisu prací na samostatném listě.
3. | K vyplnění slouží pouze buňky zvýrazněny žlutým podbarvením, ostatní pole neslouží k editaci a nesmí být jakkoliv modifikovány.
4. | V listu "Rekapitulace stavby" vyplní uchazeč údaje o společnosti.
5. | V listu "Soupis prací" vyplní uchazeč jednotkové ceny u položek ve sloupci jednotkové ceny.