## podstavce plné
05.02_Podrobná specifikace a soupis dodávek vnitřního vybavení a expozice_výkaz výměr
Stavba : |  | Zámek Pardubice |  | skupina 3
Objekt : |  | Vybavení expozice S.K.L.E.M.
P.č. | Číslo položky | Název položky | MJ | množství | cena / MJ | celkem (Kč)
05.02.03.01 | PL01 | Plný podstavec 1000 x 1000 x 100 mm | ks | 1 |  | 0
05.02.03.02 | PL02 | Plný podstavec 700 x 700 x 300 mm | ks | 1 |  | 0
05.02.03.02a | PL03 | Plný podstavec 900 x 900 x 1000 mm | ks | 1 |  | 0
05.02.03.03 | PL05, PL10 | Podstavec plný 600 x 600 x 1000 mm | ks | 2 |  | 0
05.02.03.04 | PL04 | Podstavec plný 400 x 400 x 1300 mm | ks | 1 |  | 0
05.02.03.05 | PL06 | Podstavec plný 1200 x 400 x 1000 mm | ks | 1 |  | 0
05.02.03.06 | PL07 | Podstavec plný 300 x 600 x 1000 mm | ks | 1 |  | 0
05.02.03.07 | PL08 | Podstavec plný 400 x 400 x 1000 mm | ks | 1 |  | 0
05.02.03.08 | PL09 | Podstavec plný 450 x 450 x 1000 mm | ks | 1 |  | 0
05.02.03.09 | PL11 | Podstavec plný 950 x 2050 x 100 mm | ks | 1 |  | 0
05.02.03.10 | PL12 | Podstavec plný 1600 x 700 x 600 mm | ks | 1 |  | 0
05.02.03.11 | PL13 | Podstavec plný 400 x 800 x 1000 mm | ks | 1 |  | 0
05.02.03.12 | PL14 | Podstavec plný 2450 x 1500 x 200 mm | ks | 1 |  | 0
05.02.03.13 | PL15 | Podstavec plný 1350 x 1200 x 200 mm | ks | 1 |  | 0
05.02.03.14 | PL16 | Podstavec plný 600 x 400 x 1000 mm | ks | 1 |  | 0
| Celkem za |  |  |  |  | 0
ceny bez DPH 21%
02.01.04 Podstavce plné PL Celkem 16 exponátů bude umístěno na podstavce plné, zhotovené z mdf desek, případně s nosnou dřevěnou konstrukcí. Konstrukční řešení musí splňovat danou únosnost exponátů, z nich nejtěžší váží 250kg. Povrchová úprava je přípustna pouze lakováním, v odstínu dle dokumentace. Vzorek včetně povrchové úpravy bude před zadáním do výroby schálen zadavatelem a architektem expozice. Uchazeč vyplní barevně označené buňky.